## Krycí list rozpočtu
KRYCÍ LIST ROZPOČTU
| Název stavby |  |  | Projekce2012 | [7 empty] | JKSO
| Název objektu |  |  | Bytový dům Křenová 63, Brno - Trnitá - UT | [7 empty] | EČO
[12 empty] | Místo |  | Křenová 63, Brno - Trnitá
[12 empty] | IČ |  | DIČ
| Objednatel |  |  | Sdružení Práh Tuřanská 199/12, Brno, Brněnské Ivan
Projektant
Zhotovitel
Zpracoval
|  |  |  | Rozpočet číslo | [7 empty] | Dne
31.10.2013
Měrné a účelové jednotky
Počet |  |  |  | Náklady / 1 m.j. | Počet |  |  | Náklady / 1 m.j. | Počet |  |  |  |  | Náklady / 1 m.j.
|  |  | 0 | 0 |  |  | 0 | 0 |  |  |  |  | 0 |  | 0
|  |  |  | Rozpočtové náklady v |  |  |  | CZK
A |  | Základní rozp. náklady |  |  | B |  | Doplňkové náklady |  | C |  | Náklady na umístění stavby
1 | HSV |  | Dodávky | 0 | 8 | Práce přesčas |  | 0 | 13 | Zařízení staveniště |  |  |  |  | 0
2 |  |  | Montáž | 0 | 9 | Bez pevné podl. |  | 0 | 14 | Mimostav. doprava |  |  |  |  | 0
3 | PSV |  | Dodávky | 435956.4 | 10 | Kulturní památka |  | 0 | 15 | Územní vlivy |  |  |  |  | 0
4 |  |  | Montáž | 163125.61 | 11 |  |  | 0 | 16 | Provozní vlivy |  |  |  |  | 0
5 | "M" |  | Dodávky | 0 |  |  |  |  | 17 | Ostatní |  |  |  |  | 0
6 |  |  | Montáž | 0 |  |  |  |  | 18 | VRN z rozpočtu |  |  |  |  | 0
7 | ZRN (ř. 1-6) |  |  | 599082.01 | 12 | DN (ř. 8-11) |  |  | 19 | VRN (ř. 13-18) |  |  |  |  | 0
20 | HZS |  |  | 0 | 21 | Kompl. činnost |  | 0 | 22 | Ostatní náklady |  |  |  |  | 0
|  | Projektant, Zhotovitel, Objednatel | [6 empty] | D |  | Celkem bez DPH
[10 empty] | DPH |  | % |  | Základ daně | DPH celkem
[10 empty] | snížená |  | 15 | 0 |  | 0
[10 empty] | základní |  | 21 | 0 |  | 0
[10 empty] | Cena s DPH |  |  |  |  | 0
[9 empty] | E |  | Přípočty a odpočty
[10 empty] | Dodá zadavatel |  |  |  |  | 0
[10 empty] | Klouzavá doložka |  |  |  |  | 0
[10 empty] | Zvýhodnění |  |  |  |  | 0

## Rozpočet
ROZPOČET
Stavba: Projekce2012
Objekt: Bytový dům Křenová 63, Brno - Trnitá - UT
Objednatel: Sdružení Práh Tuřanská 199/12, Brno, Brněnské Ivan
Zhotovitel: | [5 empty] | Zpracoval:
Místo: Křenová 63, Brno - Trnitá | [5 empty] | Datum: 31.10.2013
Č. | Kód položky | Popis | MJ | Množství celkem | Cena jednotková | Cena celkem | Hmotnost celkem
1 | 2 | 3 | 4 | 5 | 6 | 7 | 8
| PSV | Práce a dodávky PSV |  |  |  |  | 0.38727
| 713 | Izolace tepelné ÚT |  |  |  |  | 0.04
| 713463121 | Montáž izolace tepelné potrubí potrubními pouzdry bez úpravy uchycenými sponami 1x | m | 400 |  |  | 0.04
| 71301 | Izolace návleková tl. 13mm/ 15 | m | 242 |  |  | 0
| 71302 | Izolace návleková tl.13mm/18 | m | 43 |  |  | 0
| 71350 | Izolace návleková tl.20mm/22 | m | 65 |  |  | 0
| 71354 | Izolace návleková tl. 20mm/ 28 | m | 50 |  |  | 0
| 998713201 | Přesun hmot pro izolace tepelné v objektech v do 6 m | % | 235.028 |  |  | 0
| 731 | Ústřední vytápění - kotelny |  |  |  |  | 0
| 0010 | Topná zkouška | kpl | 1 |  |  | 0
| 73124101 | Uvedení plyn.kotle do provozu | kpl | 1 |  |  | 0
| 731242142 | Montáž kondenzačního kotle ocelového nástěnného do 50 kW | soubor | 1 |  |  | 0
19 | 7310001 | PLYNOVÝ NÁSTĚNNÝ KONDENZAČNÍ KOTEL 4,0-28kW, S OHŘEVEM TV V EXT. ZÁSOBNÍKU | kus | 1 |  |  | 0
| 7313200 | Montáž regulátoru | kus | 1 |  |  | 0
| 7311001 | EKVITERMNÍ REGULÁTOR PLYNOVÉHO KOTLE | kus | 1 |  |  | 0
20 | 731100156 | NEPŘÍMOTOPNÝ OHŘÍVAČ TV, OBJEM 318l, PŘÍKON 28,0kW | kus | 1 |  |  | 0
22 | 73110015788 | Kondenzační kus pro přímou montáž na kotel | kus | 1 |  |  | 0
60 | 73110015789 | Revizní koleno 90° DN 80/125 mm | kus | 1 |  |  | 0
62 | 73110015791 | Koaxiální trubky DN 80/125mm dl. 1,0m | kus | 1 |  |  | 0
61 | 73110015792 | Koleno patní 90° DN 80 mm | kus | 1 |  |  | 0
63 | 73110015793 | Trubky DN 80mm dl. 2,0m | kus | 6 |  |  | 0
88 | 73110015794 | Trubky DN 80mm dl. 1,0m | kus | 1 |  |  | 0
89 | 73110015795 | Průchodka střechou – rovná(na komín) | kus | 1 |  |  | 0
90 | 73110015796 | Vertikální komínová koncovka | kus | 1 |  |  | 0
| 731320856 | Montáž zásobníkového ohřívače TV | kus | 1 |  |  | 0
| 731320857 | Montáž odkouření | kus | 1 |  |  | 0
| 998731201 | Přesun hmot pro kotelny v objektech v do 6 m | % | 1488.46 |  |  | 0
| 732 | Ústřední vytápění - strojovny |  |  |  |  | 0
| 7320001 | Montáž vypouštěcí sady | kus | 1 |  |  | 0
| 7320003 | Vypouštěcí sada | kus | 1 |  |  | 0
| 7323200 | Montáž čidla | kus | 1 |  |  | 0
| 7320002 | Sada s čidlem pro přip. zásobníku TUV | kus | 1 |  |  | 0
91 | 732000223 | Čidlo venkovní teploty | kus | 1 |  |  | 0
92 | 7323200253 | Montáž čidla venkovní teploty | kus | 1 |  |  | 0
| 998732201 | Přesun hmot pro strojovny v objektech v do 6 m | % | 63.16 |  |  | 0
| 733 | Ústřední vytápění - potrubí |  |  |  |  | 0.33501
| 733223102 | Potrubí měděné tvrdé spojované měkkým pájením D 15x1 | m | 242 |  |  | 0.16164
| 733223103 | Potrubí měděné tvrdé spojované měkkým pájením D 18x1 | m | 43 |  |  | 0.039603
| 733223104 | Potrubí měděné tvrdé spojované měkkým pájením D 22x1 | m | 65 |  |  | 0.05926
| 733223105 | Potrubí měděné tvrdé spojované měkkým pájením D 28x1,5 | m | 50 |  |  | 0.0745
| 733291101 | Zkouška těsnosti potrubí měděné do D 35x1,5 | m | 400 |  |  | 0
| 998733201 | Přesun hmot pro rozvody potrubí v objektech v do 6 m | % | 1537.47 |  |  | 0
| 734 | Ústřední vytápění - armatury |  |  |  |  | 0.01226
| 73451 | Ventil termostatický rad. př. 1,2" | kus | 4 |  |  | 0
| 734690 | Šroubení rad. př. G 1/2 | kus | 4 |  |  | 0
| 734691 | Šroubení rad. H rohové G 1/2" | kus | 35 |  |  | 0
| 73453 | Radiátorová term. hlavice s ochrannou proti odcizení | kus | 39 |  |  | 0
| 7340001 | Montáž termostat. a ruční hlavice | kus | 39 |  |  | 0
58 | 7340002 | Montáž EN | soub | 1 |  |  | 0
| 734209113 | Montáž armatury závitové s dvěma závity G 1/2 | kus | 43 |  |  | 0.00129
| 73404 | EN 25l + servisní armatura | kus | 1 |  |  | 0
37 | 734211113 | Ventil závitový odvzdušňovací G 3/8 PN 10 do 120°C | kus | 1 |  |  | 6e-05
82 | 734242414 | Ventil závitový zpětný přímý G 1 PN 16 do 110°C | kus | 1 |  |  | 0.00025
| 734251213 | Ventil závitový pojistný rohový G 3/4 provozní tlak od 3 barů | kus | 1 |  |  | 0.00073
| 734291113 | Kohout závitový plnící a vypouštěcí ČSN 137061 PN 10/100°C G 1/2 | kus | 6 |  |  | 0.00282
81 | 734291244 | Filtr závitový přímý G 1 PN 16 do 130°C s vnitřními závity | kus | 1 |  |  | 0.00057
44 | 734292712 | Kohout kulový přímý G 3/8 PN 42 do 185°C vnitřní závit | kus | 1 |  |  | 0.00016
30 | 734292715 | Kohout kulový přímý G 1 PN 42 do 185°C vnitřní závit | kus | 8 |  |  | 0.004
| 734421130 | Tlakoměr deformační č 03313 D 160 kruhový B s bronzovou trubicí rozsah 0-10 MPa | kus | 1 |  |  | 0.00238
| 998734201 | Přesun hmot pro armatury v objektech v do 6 m | % | 692.84 |  |  | 0
| 735 | Ústřední vytápění - otopná tělesa |  |  |  |  | 0
| 735000912 | Vyregulování ventilu nebo kohoutu dvojregulačního s termostatickým ovládáním | kus | 39 |  |  | 0
| 73515902 | Tlaková zkouška otopných těles | kus | 39 |  |  | 0
86 | 735159110 | Montáž otopných těles panelových jednořadých délky do 1500 mm | kus | 17 |  |  | 0
| 735159220 | Montáž otopných těles panelových dvouřadých délky do 1500 mm | kus | 17 |  |  | 0
87 | 735159330 | Montáž otopných těles panelových třířadých délky do 1980 mm | kus | 1 |  |  | 0
| 735164512 | Montáž otopného tělesa trubkového na stěnu | kus | 4 |  |  | 0
1 | 7350001 | Deskový radiátor spodní pravé připojení 11VK/6040-6 | kus | 10 |  |  | 0
2 | 7350002 | Deskový radiátor spodní pravé připojení 11/VK6050-6 | kus | 3 |  |  | 0
3 | 7350003 | Deskový radiátor spodní pravé připojení 11VK/6060-6 | kus | 3 |  |  | 0
4 | 7350004 | Deskový radiátor spodní pravé připojení 11VK/6090-6 | kus | 1 |  |  | 0
5 | 7350005 | Deskový radiátor spodní pravé připojení 21VK/6070-6 | kus | 2 |  |  | 0
45 | 73500051 | Deskový radiátor spodní pravé připojení 21VK/6080-6 | kus | 1 |  |  | 0
67 | 735000511 | Deskový radiátor spodní pravé připojení 21VK/6090-6 | kus | 2 |  |  | 0
46 | 73500052 | Deskový radiátor spodní pravé připojení 21VK/6100-6 | kus | 1 |  |  | 0
53 | 735000521 | Deskový radiátor spodní pravé připojení 21VK/6110-6 | kus | 1 |  |  | 0
48 | 73500054 | Deskový radiátor spodní pravé připojení 22VK/6070-6 | kus | 1 |  |  | 0
47 | 73500053 | Deskový radiátor spodní pravé připojení 22VK/6080-6 | kus | 4 |  |  | 0
49 | 73500055 | Deskový radiátor spodní pravé připojení 22VK/6120-6 | kus | 1 |  |  | 0
94 | 735000551 | Deskový radiátor spodní pravé připojení 22VK/6140-6 | kus | 2 |  |  | 0
84 | 73500056 | Deskový radiátor spodní pravé připojení 22VK/9120-6 | kus | 2 |  |  | 0
85 | 73500057 | Deskový radiátor spodní pravé připojení 33VK/3180-6 | kus | 1 |  |  | 0
7 | 7352001 | Koupelnový radiátor trubkový KRM 1820.600 | kus | 4 |  |  | 0
| 735191905 | Odvzdušnění otopných těles | kus | 39 |  |  | 0
| 998735201 | Přesun hmot pro otopná tělesa v objektech v do 6 m | % | 1807.411 |  |  | 0
| OST | Ostatní |  |  |  |  | 0
| O01 | Ostatní |  |  |  |  | 0
| 0011 | Stavební výpomoc (sekání drážek a prostupů) | h | 131 |  |  | 0
| 0012 | Nepředvídané práce | kpl | 0 |  |  | 0
79 | 0013 | Konstrukce pro uchycení rozvodů | kpl | 1 |  |  | 0
93 | 0014 | Demontáže UT | kpl | 1 |  |  | 0
|  | Celkem |  |  |  |  | 0.38727