## Krycí list
KRYCÍ LIST SOUPISU
| Název stavby |  |  | Učebna pro výuku robotiky a polytechnické výchovy | [8 empty] | JKSO
| Kód stavby |  |  | ucebny
| Název objektu |  |  | Základní škola, Ratibořická, Ratibořická 1700, Praha 9 - H. Počernice, 193 00 | [8 empty] | EČO
Kód objektu
| Název části |  |  | NEOCENĚNÝ SOUPIS PRACÍ A DODÁVEK A SLUŽEB | [8 empty] | Místo
Kód části
Název podčásti
Kód podčásti
[13 empty] | IČ | DIČ
| Objednatel |  |  | Základní škola, Ratibořická, Ratibořická 1700, Praha 9 - H. Počernice, 193 00
| Projektant |  |  | Lucie Píčová
Zhotovitel
|  |  |  | Rozpočet číslo | Zpracoval | [7 empty] | Dne
6.12.2017
Měrné a účelové jednotky
Počet |  |  |  | Náklady / 1 m.j. | Počet |  |  | Náklady / 1 m.j. |  | Počet |  |  |  | Náklady / 1 m.j.
|  |  | 0 | 0 |  |  | 0 | 0 |  |  |  |  | 0 |  |  | 0
|  |  |  | Rozpočtové náklady v |  |  |  | CZK
A |  | Základní rozp. náklady |  |  | B |  | Doplňkové náklady |  |  | C |  | Vedlejší rozpočtové náklady
1 | HSV |  |  | 0 | 10 | Práce přesčas |  | 0 |  | 14 | Zařízení staveniště |  |  | 21 | % | 0
2 |  |  |  |  | 11 | Bez pevné podl. |  | 0 |  | 15 | Projektové práce (DSPS) |  |  | 21 | % | 0
3 | PSV |  |  | 0 | 12 | Kulturní památka |  | 0 |  | 16 | Územní vlivy |  |  | 21 | % | 0
4 | [9 empty] | 17 | Provozní vlivy |  |  | 21 | % | 0
5 | "EL" |  |  | 0 | [5 empty] | 18 | Ostatní |  |  | 0 | % | 0
6 | [9 empty] | 19 | VRN z rozpočtu |  |  |  |  | 0
7 | "AVT" |  |  | 0
8
9 | ZRN (ř. 1-8) |  |  | 0 | 13 | DN (ř. 10-12) |  | 0 |  | 20 | VRN (ř. 14-19) |  |  |  |  | 0
21 | HZS |  |  | 0 | 22 | Kompl. činnost |  | 0 | 21 | 23 | Ostatní náklady |  |  |  |  | 0
Projektant | [9 empty] | D |  | Celkové náklady
[10 empty] | 24 | Součet 9, 13, 20-23 |  |  |  |  | 0 | 0
Datum a podpis |  |  |  |  | Razítko |  |  |  |  | 25 | 15 | % | 0 | DPH |  | 0 | 0
Objednatel | [9 empty] | 26 | 21 | % | 0 | DPH |  | 0 | 0
[10 empty] | 27 | Cena s DPH (ř. 25-26) |  |  |  |  | 0
Datum a podpis |  |  |  |  | Razítko |  |  |  |  | E |  | Přípočty a odpočty
Zhotovitel | [9 empty] | 28 | Dodávky objednatele |  |  |  |  | 0
[10 empty] | 29 | Klouzavá doložka |  |  |  |  | 0
Datum a podpis |  |  |  |  | Razítko |  |  |  |  | 30 | Zvýhodnění + - |  |  |  |  | 0

## Rekapitulace
REKAPITULACE
Stavba: | Učebna pro výuku robotiky a polytechnické výchovy
Objekt: | Základní škola, Ratibořická, Ratibořická 1700, Praha 9 - H. Počernice, 193 00
Část: | NEOCENĚNÝ SOUPIS PRACÍ A DODÁVEK A SLUŽEB
JKSO:
Objednatel: | Základní škola, Ratibořická, Ratibořická 1700, Praha 9 - H. Počernice, 193 00
Zhotovitel:
Datum: | 6.12.2017
Kód | Popis | Cena celkem
1 | 2 | 3
AVT | Koncové prvky | 0
| Interaktivní tabule+ vizualizér | 0
| IT technologie | 0
| Celkem bez DPH | 0

## soupis neoceněný
SOUPIS PRACÍ A DODÁVEK A SLUŽEB vč VÝKAZU VÝMĚR-NEOCENĚNÝ
Stavba: |  | Učebna pro výuku robotiky a polytechnické výchovy
Objekt: |  | Základní škola, Ratibořická, Ratibořická 1700, Praha 9 - H. Počernice, 193 00
Část: |  | NEOCENĚNÝ SOUPIS PRACÍ A DODÁVEK A SLUŽEB
JKSO:
Objednatel: |  | Základní škola, Ratibořická, Ratibořická 1700, Praha 9 - H. Počernice, 193 00
Zhotovitel:
Datum: |  | 6.12.2017
P.Č. | TV | KCN | Kód položky / název | Popis / minimální technické parametry | MJ | Množství celkem | Cena jednotková bez DPH | Cena celkem bez DPH | Sazba DPH | Cena celkem s DPH
1 | 2 | 3 | 4 | 5 | 6 | 7 | 8 | 9 | 10 | 11
|  |  | AVT | Koncové prvky |  |  |  | 0
|  |  |  | Interaktivní tabule+ vizualizér |  |  |  | 0
Prezentační technika
1 |  |  | Interaktivní tabule | Multidotyková Interaktivní tabule s poměrem stran 16:10. Umožňuje automaticky rozpoznat dotyk prstem pro ovládání, dotyk popisovače pro zápis a dotyk houbičkou nebo dlaní pro mazání. Úhlopříčka obrazu: alespoň 221 cm (87“), včetně 2 popisovačů s přepínáním 4 barev, mazací houbičky. Propojení s přídavným projektorem. Cena včetně systémové AV kabeláže. Cena včetně dopravy, instalace, nastavení. | kus | 1 |  | 0 | 21 | 0
2 |  |  | Prezentační SW | Prezentační SW až pro 4 počítače, včetně prvního roku přístupu k novým verzím prezentačního SW. SW umožňuje jednoduše vytvořit interaktivní cvičení dle probíraného tématu. Mimo to mohou učitelé vybrat pro žáky kterékoliv z více než 30 000 již hotových cvičení na připraveném portálu. V ceně je zahrnuta licence alespoň na 2 roky. Cena včetně dopravy, instalace. | kus | 1 |  | 0 | 21 | 0
3 |  |  | Projektor | Ultrakrátký projektor, svítivost 3500 ANSI/LM, LCD technologie, lampa s životností až 9000 hodin (v ECO režimu), nativní rozlišení WXGA, poměr stran 16:10, kontrast alespoň 10 000:1, Projekční poměr 0,28-0,37:1. Konektivita: RS-232C, Ethernet, vstup pro mikrofon, VGA vstup (2x), Audiovýstup, stereofonní konektor mini-jack, USB 2.0 typu A, VGA výstup, Audiovstup, stereofonní konektor mini-jack (3x), HDMI vstup (3x), USB 2.0 typu B. Max. hladina hluku 35dB (normální režim). Zabudovaný reproduktor. Cena včetně dopravy, instalace, nastavení. | kus | 1 |  | 0 | 21 | 0
4 |  |  | Držák projektoru | Ramenný držák ultrakrátkého projektoru pro instalaci na pylonový pojezd. Cena včetně dopravy, instalace. | kus | 1 |  | 0 | 21 | 0
5 |  |  | Přídavné reproduktory | Přídavné reproduktory s možností uchycení na pylonový pojezd tabule,20 W. Cena včetně dopravy, instalace. | soubor | 1 |  | 0 | 21 | 0
6 |  |  | Pylonový pojezd s křídly | Pylonový pojezd s křídly. Stabilní konstrukce z hliníkových profilů o výšce min.250cm. Rozsah posunu min. 70cm. Rozložení hmotnosti sestavy na stěnu a podlahu. Integrovaný úchyt pro držák projektoru. Boční křídla k interaktivní tabuli pro popisování fixou,nebo křídou.Možnost kombinace: z venku pro psaní křídou, uvnitř pro psaní fixou - nebo naopak, celá fixová, celá křídová. Cena včetně dopravy, instalace. | kus | 1 |  | 0 | 21 | 0
7 |  |  | Stolní vizualizér | Bezdrátová dokumentová kamera s flexibilním ramenem, s možností práce úplně bez kabelů - přenos obrazu přes WiFi, napájení z baterie s výdrží více než 6 h, minimálně 12x digitální zoom, LED osvětlení snímaného objektu, ruční a automatické ovládání ostření a jasu, snímaná plocha až 44,5 x 24,8 cm, nterní paměť pro více než 200 snímků, možnost ukládání snímků a videí na SD kartu a USB paměť, připojení přes HDMI, USB a Wifi 802.11n/ac 2,4 i 5 GHz. Jednoduché ovládání vizualizéru přímo z prostředí prezentačního softwaru. Cena včetně dopravy, instalace. | kus | 1 |  | 0 | 21 | 0
8 |  |  | HDMI rozbočovač | 1x2 HDMI rozbočovač, podpora 4K/UHD @60 Hz a kompresí maximálně 4:2:0, přenos Dolby True HD, DTS HD Master Audio, 3D a Deep Color až do 12-bitové barevné hloubky, EDID management, HDCP kompatibilní. Cena včetně dopravy, instalace, nastavení. | kus | 1 |  | 0 | 21 | 0
|  |  |  | IT technologie |  |  |  | 0
Učitelské PC
9 |  |  | PC ovládací a prezentační stanice pro učitele | Case s min. 180W zdrojem s účinnosti 93%, min. 4 fyzická jádra, výkon CPU min. 12000 bodu dle nezávislého testu cpubenchmark.net, operační paměť min. 8GB DDR4 2666 MHz, rychlý NVMe disk s kapacitou alespoň 240 GB a s rychlosti čtení/zápisu alespoň 1.5/0.7 GB/s, DVD-RW optická mechanika, Gbit síťová karta, Bluetooth 5.0, čtečka pam. karet, min. 2x DisplayPort a 1x HDMI, min. 1x USB Type-C, 4x USB 3.1 Gen2, 2x USB 3.1 alespoň Gen1, sériový port RS-232, klávesnice a myš stejného výrobce, operační systém s podporu domény AD. Záruka 3 roky s odezvou do následujícího pracovního dne od nahlášení servisní události a opravou u zákazníka. Cena včetně dopravy, instalace, nastavení. | kus | 1 |  | 0 | 21 | 0
10 |  |  | Kabel | Kabel displayport to DVI (24+1), 2m, High flexible, 1920*1080P@60Hz. Cena včetně dopravy, instalace. | kus | 31 |  | 0 | 21 | 0
11 |  |  | Záložní zdroj pro učitelské PC | Záložní zdroj napájení s minimální konfigurací: výstupní výkon 720W / 1200VA, s účinnosti alespoň 85% při polovičním zatížení, 1x IEC vstup, 4x CEE zásuvka s ochranným kolíkem zajišťující napájení v případě výpadku proudu, 4x CEE zásuvka s ochranným kolíkem s přepěťovou ochranou, ovládání přes rozhraní USB, ovládací software od výrobce zařízení. Cena včetně dopravy, instalace. | kus | 1 |  | 0 | 21 | 0
12 |  |  | Kontrolní a prezentační monitor | Monitor s viditelnou uhlopříčkou 21,5 palců, rozlišení 1920x1080, panel TN, VA nebo IPS, jas 250 cd/m2, statický kontrast alespoň 1000:1, odezva nejhůře 5 ms g/g, matný panel; výškově nastavitelný pivot s rotací, konektory VGA + DVI-D + DP, bez integrovaných reproduktorů. Záruka 3 roky s odezvou do následujícího pracovního dne od nahlášení servisní události a opravou u zákazníka. Cena včetně dopravy, instalace. | kus | 2 |  | 0 | 21 | 0
13 |  |  | Webová kamera učitel | Webkamera s rozlišením 1080p, minimálně 2.0 Mpix, auto focus, záznam v MJPEG/YUV, připojení USB 2.0, otočná v rozsahu 360°, vestavěný mikrofon s automatickou redukci šumu. Cena včetně dopravy, instalace. | kus | 1 |  | 0 | 21 | 0
PC pro studenty
14 |  |  | Pracovní stanice pro studenty | Case s min. 180W zdrojem s účinnosti až 90%, min. čtyři fyzická jádra, výkon CPU min. 7900 bodu dle nezávislého testu cpubenchmark.net, operační paměť alespoň 8 GB DDR4, SSD nebo NVMe disk s kapacitou alespoň 240 GB, DVD-RW optická mechanika, Gbit síťová karta, min. 1x video výstup VGA a 1x HDMI 2.0, 4x USB 3.1, 4x USB 2.0, klávesnici a myš stejného výrobce, operační systém s podporu domény AD. Záruka 3 roky s odezvou do následujícího pracovního dne od nahlášení servisní události a opravou u zákazníka. Cena včetně dopravy, instalace, nastavení. | kus | 30 |  | 0 | 21 | 0
15 |  |  | Kontrolní a prezentační monitor | Monitor s viditelnou uhlopříčkou 21.5 palců, rozlišení 1920x1080, panel TN, VA nebo IPS, jas 250 cd/m2, statický kontrast alespoň 1000:1, odezva nejhůře 5 ms g/g, matný panel; výškově nastavitelný pivot s rotací, konektory VGA + DVI-D + DP, bez integrovaných reproduktorů. Záruka 3 roky s odezvou do následujícího pracovního dne od nahlášení servisní události a opravou u zákazníka. Cena včetně dopravy, instalace. | kus | 30 |  | 0 | 21 | 0
16 |  |  | Webová kamera studenti | Webkamera s rozlišením 1080p, minimálně 2.0 Mpix, auto focus, záznam v MJPEG/YUV, připojení USB 2.0, otočná v rozsahu 360°, vestavěný mikrofon s automatickou redukci šumu. Cena včetně dopravy, instalace. | kus | 30 |  | 0 | 21 | 0
Datové připojení
17 |  |  | Datový switch | LAN switch 50 port, min. L2, webový management, min. 48x metalický Gigabit + 2x SFP, podpora VLAN, IPv6, LLDP, 802.3az (Green Ethernet), ochrana před zapojením smyčky (Loop Guard), 19" rackmount. Cena včetně dopravy, instalace, nastavení. | kus | 1 |  | 0 | 21 | 0
18 |  |  | Access point | Stropní/nástěnný bezdrátový přístupový bod (AP), min. 802.11ac, dvě rádia 2.4 GHz a 5 GHz, 3x3 MU-MIMO, interface 2x Gbit LAN, napájení PoE 802.3at, popdora IEEE 802.1X, VLAN, L2 izolace, RADIUS autentifikace, hybridní management - samostatné AP nebo v cloudu. Cena včetně dopravy, instalace, nastavení. | kus | 1 |  | 0 | 21 | 0
3D tisk
19 |  |  | 3D Tisk | 3D tiskárna s tiskovou plochou alespoň 250 x 210 x 210 mm, celkový modelovací prostor minimálně 11.0 cm3, výška vrstvy 0.05 mm, tryska 0.4 mm, tiskový materiál je struna 1.75 mm, rychlost tisku alespoň 200 mm/s, podporuje materiálý ABS, PLA, PETT, HIPS, Laywood, Laybrick, Bronzefill, ASA, T-Glase, filamenty s uhlíkovým vláknem, polykarbonát, technologie tisku FDM, plně automatická kalibrace tiskové plochy, bezúdržbová tisková plocha, vyhřívaná magnetická podložka s vyměnitelnými tiskovými pláty, detekce a zotavení ze ztráty přívodu energie, LCD displej, čtečka SD, rozhraní USB 2.0, záruka alespoň 24 měsíců. Cena včetně dopravy, instalace, nastavení. | kus | 1 |  | 0 | 21 | 0
|  |  |  | Celkem bez DPH |  |  |  | 0