## Krycí list
KRYCÍ LIST SOUPISU
| Název stavby |  |  | Učebna pro výuku robotiky a polytechnické výchovy | [8 empty] | JKSO
| Kód stavby |  |  | ucebny
| Název objektu |  |  | Základní škola, Ratibořická, Ratibořická 1700, Praha 9 - H. Počernice, 193 00 | [8 empty] | EČO
Kód objektu
| Název části |  |  | NEOCENĚNÝ SOUPIS PRACÍ A DODÁVEK A SLUŽEB | [8 empty] | Místo
Kód části
Název podčásti
Kód podčásti
[13 empty] | IČ | DIČ
| Objednatel |  |  | Základní škola, Ratibořická, Ratibořická 1700, Praha 9 - H. Počernice, 193 00
| Projektant |  |  | Lucie Píčová
Zhotovitel
|  |  |  | Rozpočet číslo | Zpracoval | [7 empty] | Dne
[5 empty] | Lucie Píčová | [7 empty] | 6.12.2017
Měrné a účelové jednotky
Počet |  |  |  | Náklady / 1 m.j. | Počet |  |  | Náklady / 1 m.j. |  | Počet |  |  |  | Náklady / 1 m.j.
|  |  | 0 | 0 |  |  | 0 | 0 |  |  |  |  | 0 |  |  | 0
|  |  |  | Rozpočtové náklady v |  |  |  | CZK
A |  | Základní rozp. náklady |  |  | B |  | Doplňkové náklady |  |  | C |  | Vedlejší rozpočtové náklady
1 | HSV |  |  | 0 | 10 | Práce přesčas |  | 0 |  | 14 | Zařízení staveniště |  |  | 21 | % | 0
2 |  |  |  |  | 11 | Bez pevné podl. |  | 0 |  | 15 | Projektové práce (DSPS) |  |  | 21 | % | 0
3 | PSV |  |  | 0 | 12 | Kulturní památka |  | 0 |  | 16 | Územní vlivy |  |  | 21 | % | 0
4 | [9 empty] | 17 | Provozní vlivy |  |  | 21 | % | 0
5 | "EL" |  |  | 0 | [5 empty] | 18 | Ostatní |  |  | 0 | % | 0
6 | [9 empty] | 19 | VRN z rozpočtu |  |  |  |  | 0
7 | "AVT" |  |  | 0
8
9 | ZRN (ř. 1-8) |  |  | 0 | 13 | DN (ř. 10-12) |  | 0 |  | 20 | VRN (ř. 14-19) |  |  |  |  | 0
21 | HZS |  |  | 0 | 22 | Kompl. činnost |  | 0 | 21 | 23 | Ostatní náklady |  |  |  |  | 0
Projektant | [9 empty] | D |  | Celkové náklady
[10 empty] | 24 | Součet 9, 13, 20-23 |  |  |  |  | 0 | 0
Datum a podpis |  |  |  |  | Razítko |  |  |  |  | 25 | 15 | % | 0 | DPH |  | 0 | 0
Objednatel | [9 empty] | 26 | 21 | % | 0 | DPH |  | 0 | 0
[10 empty] | 27 | Cena s DPH (ř. 25-26) |  |  |  |  | 0
Datum a podpis |  |  |  |  | Razítko |  |  |  |  | E |  | Přípočty a odpočty
Zhotovitel | [9 empty] | 28 | Dodávky objednatele |  |  |  |  | 0
[10 empty] | 29 | Klouzavá doložka |  |  |  |  | 0
Datum a podpis |  |  |  |  | Razítko |  |  |  |  | 30 | Zvýhodnění + - |  |  |  |  | 0

## Rekapitulace
REKAPITULACE
Stavba: | Učebna pro výuku robotiky a polytechnické výchovy
Objekt: | Základní škola, Ratibořická, Ratibořická 1700, Praha 9 - H. Počernice, 193 00
Část: | NEOCENĚNÝ SOUPIS PRACÍ A DODÁVEK A SLUŽEB
JKSO:
Objednatel: | Základní škola, Ratibořická, Ratibořická 1700, Praha 9 - H. Počernice, 193 00
Zhotovitel:
Datum: | 6.12.2017
Kód | Popis | Cena celkem
1 | 2 | 3
HSV | Práce a dodávky HSV | 0
6 | Úpravy povrchů, podlahy a osazování výplní | 0
9 | Ostatní konstrukce a práce, bourání | 0
997 | Přesun sutě | 0
998 | Přesun hmot | 0
PSV | Práce a dodávky PSV | 0
725 | Zdravotechnika - zařizovací předměty | 0
| Podlahy zdvojené | 0
781 | Dokončovací práce - obklady | 0
784 | Dokončovací práce - malby a tapety | 0
EL | Slaboproudé, silnoproudé rozvody, osvětlení, stínicí technika, klimatizace | 0
| Slaboproudé rozvody + příslušenství | 0
| Silnoproudé rozvody + příslušenství | 0
| Provozní osvětlení | 0
| Stínící technika | 0
| Klimatizace | 0
| Celkem bez DPH | 0

## soupis neoceněný
SOUPIS PRACÍ A DODÁVEK A SLUŽEB vč VÝKAZU VÝMĚR-NEOCENĚNÝ
Stavba: |  | Učebna pro výuku robotiky a polytechnické výchovy
Objekt: |  | Základní škola, Ratibořická, Ratibořická 1700, Praha 9 - H. Počernice, 193 00
Část: |  | NEOCENĚNÝ SOUPIS PRACÍ A DODÁVEK A SLUŽEB
JKSO:
Objednatel: |  | Základní škola, Ratibořická, Ratibořická 1700, Praha 9 - H. Počernice, 193 00
Zhotovitel:
Datum: |  | 6.12.2017
P.Č. | TV | KCN | Kód položky / název | Popis / minimální technické parametry | MJ | Množství celkem | Cena jednotková bez DPH | Cena celkem bez DPH | Sazba DPH | Cena celkem s DPH
1 | 2 | 3 | 4 | 5 | 6 | 7 | 8 | 9 | 10 | 11
| D |  | HSV | Práce a dodávky HSV |  |  |  | 0
| D |  | 6 | Úpravy povrchů, podlahy a osazování výplní |  |  |  | 0
1 | K | 014 | 611135101 | Hrubá výplň rýh ve stropech maltou jakékoli šířky rýhy | m2 | 2 |  | 0 | 21 | 0
2 | K | 014 | 611325121 | Vápenocementová štuková omítka rýh ve stropech šířky do 150 mm | m2 | 2 |  | 0 | 21 | 0
3 | K | 014 | 612135101 | Hrubá výplň rýh ve stěnách maltou jakékoli šířky rýhy | m2 | 5 |  | 0 | 21 | 0
4 | K | 014 | 612325121 | Vápenocementová štuková omítka rýh ve stěnách šířky do 150 mm | m2 | 5 |  | 0 | 21 | 0
5 | K | 014 | 612325215 | Vápenocementová hladká omítka malých ploch do 4,0 m2 na stěnách pod obklady | kus | 1 |  | 0 | 21 | 0
6 | K | 011 | 619991001 | Zakrytí podlah fólií přilepenou lepící páskou | m2 | 60 |  | 0 | 21 | 0
7 | K | 011 | 619991011 | Obalení konstrukcí a prvků fólií přilepenou lepící páskou | m2 | 30 |  | 0 | 21 | 0
| D |  | 9 | Ostatní konstrukce a práce, bourání |  |  |  | 0
8 | K | 014 | 952901107 | Čištění budov omytí dvojitých nebo zdvojených oken nebo balkonových dveří plochy do 2,5m2 | m2 | 30 |  | 0 | 21 | 0
9 | K | 014 | 952901122 | Čištění budov omytí dveří nebo vrat p lochy do 3,0m2 | m2 | 3 |  | 0 | 21 | 0
10 | K | 014 | 952902021 | Čištění budov zametení hladkých podlah | m2 | 60 |  | 0 | 21 | 0
11 | K | 014 | 952902031 | Čištění budov omytí hladkých podlah | m2 | 60 |  | 0 | 21 | 0
12 | K | 014 | 952902611 | Čištění budov vysátí prachu z ostatních ploch | m2 | 60 |  | 0 | 21 | 0
13 | K | 013 | 974049121 | Vysekání rýh v betonových zdech hl do 30 mm š do 30 mm | m | 50 |  | 0 | 21 | 0
14 | K | 013 | 974049133 | Vysekání rýh v betonových zdech hl do 50 mm š do 100 mm | m | 5 |  | 0 | 21 | 0
15 | K | 013 | 974082113 | Vysekání rýh pro vodiče v omítce MV nebo MVC stěn š do 50 mm | m | 50 |  | 0 | 21 | 0
16 | K | 013 | 977131115 | Vrty příklepovými vrtáky D 16 mm do cihelného zdiva nebo prostého betonu | m | 2 |  | 0 | 21 | 0
17 |  |  | 32mm | UV stabilní ohebná dvouplášťová korugovaná trubka o průměru 32mm | m | 100 |  | 0 | 21 | 0
18 |  |  | 40mm | UV stabilní ohebná dvouplášťová korugovaná trubka o průměru 40mm | m | 200 |  | 0 | 21 | 0
| D |  | 997 | Přesun sutě |  |  |  | 0
19 | K | 013 | 997013213 | Vnitrostaveništní doprava suti a vybouraných hmot vodorovně do 50 m pro budovy v do 12 m ručně | t | 0.257 |  | 0 | 21 | 0
20 | K | 241 | 997241622 | Naložení a složení suti | t | 0.257 |  | 0 | 21 | 0
21 | K | 013 | 997013501 | Odvoz suti a vybouraných hmot na skládku nebo meziskládku do 1 km se složením | t | 0.257 |  | 0 | 21 | 0
22 | K | 013 | 997013509 | Příplatek k ceně za každý započatý 1 km přes 1 km - celkem 20 km | t | 5.14 |  | 0 | 21 | 0
23 | K | 013 | 997013831 | Poplatky za uložení stavebního směsného odpadu na skládce ( skládkovné) | t | 0.257 |  | 0 | 21 | 0
24 | K | 241 | 99900000R | Kontejner - přistavení, naložení a odvoz suti vč skládkovného | kus | 1 |  | 0 | 21 | 0
| D |  | 998 | Přesun hmot |  |  |  | 0
25 | K | 011 | 998011002 | Přesun hmot pro budovy zděné v do 12 m | t | 2 |  | 0 | 21 | 0
| D |  | PSV | Práce a dodávky PSV |  |  |  | 0
| D |  | 725 | Zdravotechnika - zařizovací předměty |  |  |  | 0
26 | K | 721 | 72500000R | Skříňka s keramickým umyvadlem 65 cm širokým,kompl prov vč připojení - D+M | soubor | 1 |  | 0 | 21 | 0
27 | K | 721 | 725210821 | Demontáž umyvadel bez výtokových armatur | soubor | 1 |  | 0 | 21 | 0
28 | K | 721 | 725820801 | Demontáž baterie nástěnné do G 3 / 4 | soubor | 1 |  | 0 | 21 | 0
29 | K | 721 | 725829121 | Montáž baterie umyvadlové nástěnné pákové a klasické ostatní typ | kus | 1 |  | 0 | 21 | 0
30 | M | MAT | 5514561R1 | baterie umyvadlová | kus | 1 |  | 0 | 21 | 0
|  |  |  | Podlahy zdvojené |  |  |  | 0
31 |  |  | Zdvojená podlaha | Zdvojená rozebíratelná podlaha s výškou 100mm: Tvořená dřevotřískovou deskou z kalciumsulfátu na rozpěrných terčích, modul stojek 600x600 mm. Spodní strana panelu je opatřena ALU fólií. S nosností 300 kg bodově (cca 1500 kg/m2). Vrhní krytina: vzorově PVC Fatra Dynamik nebo obdobné. Cena včetně nájezdové rampy do učebny, viz dokumentace. Cena včetně materiálu, montáže a dopravy. | m2 | 2828.5714 |  | 0 | 21 | 0
| D |  | 781 | Dokončovací práce - obklady |  |  |  | 0
32 | K | 781 | 781471810 | Demontáž obkladů z obkladaček keramických kladených do malty | m2 | 3 |  | 0 | 21 | 0
33 | K | 781 | 781474116 | Montáž obkladů vnitřních keramických hladkých do 35 ks/m2 lepených flexibilním lepidlem | m2 | 3 |  | 0 | 21 | 0
34 | M | MAT | 5976100R1 | obkládačky keramické | m2 | 3 |  | 0 | 21 | 0
35 | K | 781 | 781479191 | Příplatek k montáži obkladů vnitřních keramických hladkých za plochu do 10 m2 | m2 | 3 |  | 0 | 21 | 0
36 | K | 781 | 781479196 | Příplatek k montáži obkladů vnitřních keramických hladkých za spárování tmelem dvousložkovým | m2 | 3 |  | 0 | 21 | 0
37 | K | 781 | 781491815 | Odstranění profilu ukončovacího | m | 4 |  | 0 | 21 | 0
38 | K | 781 | 781494111 | Plastové profily rohové lepené flexibilním lepidlem | m | 2 |  | 0 | 21 | 0
39 | K | 781 | 781494511 | Plastové profily ukončovací lepené flexibilním lepidlem | m | 5 |  | 0 | 21 | 0
40 | K | 781 | 781495115 | Spárování vnitřních obkladů silikonem | m | 18 |  | 0 | 21 | 0
41 | K | 781 | 998781202 | Přesun hmot procentní pro obklady keramické v objektech v do 12 m | % | 100 |  | 0 | 21 | 0
| D |  | 784 | Dokončovací práce - malby a tapety |  |  |  | 0
42 | K | 784 | 784111031 | Omytí podkladu v místnostech výšky do 3,80 m | m2 | 165 |  | 0 | 21 | 0
43 | K | 784 | 784121001 | Oškrabání malby v mísnostech výšky do 3,80 m | m2 | 165 |  | 0 | 21 | 0
44 | K | 784 | 784161211 | Lokální vyrovnání podkladu sádrovou stěrkou plochy do 0,25 m2 v místnostech výšky do 3,80 m | kus | 165 |  | 0 | 21 | 0
45 | K | 784 | 784181121 | Hloubková jednonásobná penetrace podkladu v místnostech výšky do 3,80 m | m2 | 165 |  | 0 | 21 | 0
46 | K | 784 | 784191003 | Čištění vnitřních ploch oken dvojitých nebo zdvojených po provedení malířských prací | m2 | 30 |  | 0 | 21 | 0
47 | K | 784 | 784191005 | Čištění vnitřních ploch dveří nebo vrat po provedení malířských prací | m2 | 3 |  | 0 | 21 | 0
48 | K | 784 | 784191007 | Čištění vnitřních ploch podlah po provedení malířských prací | m2 | 60 |  | 0 | 21 | 0
49 | K | 784 | 784221101 | Dvojnásobné bílé malby ze směsí za sucha dobře otěruvzdorných v místnostech do 3,80 m | m2 | 165 |  | 0 | 21 | 0
|  |  | EL | Slaboproudé, silnoproudé rozvody, osvětlení, stínicí technika, klimatizace |  |  |  | 0
|  |  |  | Slaboproudé rozvody + příslušenství |  |  |  | 0
50 |  |  | Keystona CAT5 | Samořezný keystone CAT5E UTP RJ45 černý | kus | 34 |  | 0 | 21 | 0
51 |  |  | Instalace | Instalace keystonu RJ45 na kabel | kus | 34 |  | 0 | 21 | 0
52 |  |  | Kryt zásuvky | Kryt zásuvky komunikační 2-násobná přímá bílá | kus | 1 |  | 0 | 21 | 0
53 |  |  | Instalace | Instalace krytu zásuvky komunikační | kus | 1 |  | 0 | 21 | 0
54 |  |  | RJ45 konektor | RJ 45 konektor instalační na kabel - CAT5E | kus | 34 |  | 0 | 21 | 0
55 |  |  | Instalace | Instalace keystonu RJ45 konektoru na kabel | kus | 34 |  | 0 | 21 | 0
56 |  |  | CAT5E kabel | Datový UTP cat.5 kabel bezhalogenový | m | 500 |  | 0 | 21 | 0
57 |  |  | Instalace | Instalace CAT 5 kabelu do připravených chrániček | m | 500 |  | 0 | 21 | 0
58 |  |  | Podružné práce | Pomocné práce, doprava, měření. | soubor | 1 |  | 0 | 21 | 0
|  |  |  | Silnoproudé rozvody + příslušenství |  |  |  | 0
59 |  |  | Silový rozvaděč | Silový rozvaděč pro instalaci pod omítku. 28 DIN pozic, plastové dveře s rámem, N+PE svorkovnice, počet řad 2, stupeň krytí IP30, rozměry: 359x464x130 mm. Včetně podružného materiálu. | kus | 1 |  | 0 | 21 | 0
60 |  |  | Instalace | Instalace silového rozvaděče do stěny | kus | 1 |  | 0 | 21 | 0
61 |  |  | Proudový chránič s jističem 16A | Proudový chránič s jističem 16A, rozměry 2 DIN, jmenovité napětí 230/400V, Charakteristika B, Jmenovitý reziduální proud 0,03A. | kus | 8 |  | 0 | 21 | 0
62 |  |  | Instalace | Instalace proudového chrániče do rozvaděče, zapojení. | kus | 8 |  | 0 | 21 | 0
63 |  |  | Ostatní montážní materiál | Ostatní drobný montážní materiál pro silový rozvaděč (nulové můstky, propojovací kabely, svorky, atd). | soubor | 1 |  | 0 | 21 | 0
64 |  |  | Instalace | Instalace ostatního drobného instalačního materiálu | soubor | 1 |  | 0 | 21 | 0
65 |  |  | Podlahová krabice | Podlahová krabice pod katedru pro zakončení kabelových tras. Určená pro výšku betonové vrstvy od 57 mm do 75 mm. Krabice je uzpůsobena pro instalaci elektroinstalačních trubek. | kus | 1 |  | 0 | 21 | 0
66 |  |  | Instalace | Instalace podlahová krabice | kus | 1 |  | 0 | 21 | 0
67 |  |  | Dvojzásuvka 230V | Zásuvka 2-násobná natočená s clonkami bílá | kus | 36 |  | 0 | 21 | 0
68 |  |  | Instalace | Instalace dvojzásuvky 230V | kus | 36 |  | 0 | 21 | 0
69 |  |  | Zásuvka 230V | Zásuvka 1-násobná bílá s ochranným kolíkem | kus | 2 |  | 0 | 21 | 0
70 |  |  | Instalace | Instalace zásuvky 230V | kus | 2 |  | 0 | 21 | 0
71 |  |  | Rámeček | Rámeček 3-násobný bílý | kus | 1 |  | 0 | 21 | 0
72 |  |  | Instalace | Instalace rámečku | kus | 1 |  | 0 | 21 | 0
73 |  |  | CYKY-J 3x2,5mm | Silový kabel CYKY-J 3x2,5mm | m | 150 |  | 0 | 21 | 0
74 |  |  | Instalace | Instalace silového kabelu | m | 150 |  | 0 | 21 | 0
75 |  |  | CY 4 | Zemnící kabel zelenožlutý CY 4 | m | 15 |  | 0 | 21 | 0
76 |  |  | Instalace | Instalace zemnícího kabelu | m | 15 |  | 0 | 21 | 0
77 |  |  | Revize | Výchozí revize elektro pro silové rozvody v učebně + pro podružný silový rozvaděč + pro provozní osvětlení. | kus | 1 |  | 0 | 21 | 0
|  |  |  | Provozní osvětlení |  |  |  | 0
78 |  |  | Proudový chránič s jističem 10A | Proudový chránič s jističem 10A, rozměry 2 DIN, jmenovité napětí 230/400V, Charakteristika B, Jmenovitý reziduální proud 0,03A. | kus | 1 |  | 0 | 21 | 0
79 |  |  | Instalace | Instalace proudového chrániče do rozvaděče, zapojení. | kus | 1 |  | 0 | 21 | 0
80 |  |  | Provozní světlo na strop/podhledu | LED svítidlo určené pro montáž do kazetových podhledů i na strop. Kryt z velice kvalitního optického materiálu. Svítidlo poskytuje optimální distribuci světla a zábranu oslnění v souladu s platnou normou pro osvětlení kanceláří a učeben. Teplota chromatičnosti 4000K, napájení 230V/50Hz, 57W, maximální svítivost 425 cd/klm, světelný tok 6400 lm, činitel podání barev 80, elektronický předřadník, krytí IP40, rozměry 620x620x60mm. Barva bílá. Včetně podružného materiálu a instalace. | kus | 9 |  | 0 | 21 | 0
81 |  |  | Instalace | Instalace provozního světla | kus | 9 |  | 0 | 21 | 0
82 |  |  | Dvojvypínač | Přístroj spínače 1/0+1/0 tlačítko dvojité | kus | 2 |  | 0 | 21 | 0
83 |  |  | Instalace | Instalace spínače | kus | 2 |  | 0 | 21 | 0
84 |  |  | Rámeček | Rámeček 2-násobný bílý | kus | 1 |  | 0 | 21 | 0
85 |  |  | Instalace | Instalace rámečku | kus | 1 |  | 0 | 21 | 0
86 |  |  | CYKY-J 3x1,5mm | Silový kabel CYKY-J 3x1,5mm | m | 80 |  | 0 | 21 | 0
87 |  |  | Instalace | Instalace silového kabelu | m | 80 |  | 0 | 21 | 0
|  |  |  | Stínící technika |  |  |  | 0
88 |  |  | Látková roleta | Látková roleta: látka blackout zatemňovací v provedení bez vodících lišt a bez kazety, ovládání motorické 230V, koncové spínače, rozměry látky 180x260cm. Přesný rozměr bude určen po zaměření dodavatelem. Cena včetně dopravy, instalace. | kus | 4 |  | 0 | 21 | 23716
89 |  |  | Motor 230V | Motor 230V pro rolety s nastavitelnými koncovými spínači. Cena včetně dopravy, instalace. | kus | 4 |  | 0 | 21 | 13455.2
90 |  |  | CYKY-J 5x1,5mm | Silový kabel CYKY-J 5x1,5mm | m | 50 |  | 0 | 21 | 1028.5
91 |  |  | Instalace | Instalace silového kabelu | m | 50 |  | 0 | 21 | 1391.5
92 |  |  | Releový modul | Vícenásobné relé pro ovládání dvou motorů jedním spínačem, včetně instalační krabičky. Cena včetně dopravy, instalace. | kus | 2 |  | 0 | 21 | 4503.62
93 |  |  | Ovládací tlačítko | Ovládací tlačítko- tlačítko s ergonomií ovládání rolet - dvojité pro dvě rolety. Cena včetně dopravy, instalace. | kus | 2 |  | 0 | 21 | 1984.4
|  |  |  | Klimatizace |  |  |  | 0
94 |  |  | Klimatizace | Klimatizační jednotka, montáž, plošina a elektroinstalace | kus | 2 |  | 0 | 21 | 77803
|  |  |  | plošina |  | 1 |  | 0 | 21 | 4840
|  |  |  | Celkem bez DPH |  |  |  | 0