## CESTNE-PROHLASENI
Čestné prohlášení. Čestně prohlašuji, že ceny individuálně stanovené byly určeny za těchto podmínek a na základě této metodiky: v případech,kdy nelze použít standardní materiály nebo technologii obsažené v cenové soustavě, jsou požity ceny individuálně stanovené. Ceny byly stanoveny na základě cen v místě a čase obvyklé, kalkulace případně průzkumu trhu. Potřeba použití takovýchto položek vyplývá z technických požadavků na stavbu. Ing. arch. Tomáš Jurák

## Pokyny pro vyplnění
Pokyny pro vyplnění
Ve všech listech tohoto souboru můžete měnit pouze buňky s modrým pozadím. Jedná se o tyto údaje : - údaje o firmě - jednotkové ceny položek zadané na maximálně dvě desetinná místa

## Stavba
#RTSROZP# | Položkový rozpočet
| Zakázka: |  | 1. etapa, rekonstrukce
| Misto |  | Brno
Rozpočet:
| Objednatel: | [5 empty] | IČ:
DIČ:
| Projektant: | [5 empty] | IČ:
DIČ:
| Zhotovitel: | [5 empty] | IČ:
DIČ:
Vypracoval:
| Rozpis ceny | [6 empty] | Celkem
HSV | HSV | [6 empty] | 0
PSV | PSV | [6 empty] | 0
MON | MON | [6 empty] | 0
VN | Vedlejší náklady | [6 empty] | 0
ON | Ostatní náklady | [6 empty] | 0
| Celkem | [6 empty] | 0
Rekapitulace daní
| Základ pro sníženou DPH |  |  | 15 | % | 0 |  |  | CZK
| Snížená DPH |  |  | 15 | % | 0 |  |  | CZK
| Základ pro základní DPH |  |  | 21 | % | 0 |  |  | CZK
| Základní DPH |  |  | 21 | % | 0 |  |  | CZK
| Zaokrouhlení |  |  |  |  | 0 |  |  | CZK
| Cena celkem bez DPH |  |  |  |  | 0 |  |  | CZK
| Cena celkem s DPH |  |  |  |  | 0 |  |  | CZK
|  | v |  |  | dne |  | 2019-09-09
|  |  | Za zhotovitele |  |  |  | Za objednatele
Rekapitulace dílčích částí
#CASTI>> | Číslo | Název |  |  | Základ pro sníženou DPH | Základ pro základní DPH | DPH celkem | Cena celkem | %
1 | Rozpočet | 1. etapa, rekonstrukce |  |  | 0 | 0 | 0 | 0
| Celkem za stavbu |  |  |  | 0 | 0 | 0 | 0 | 0
Rekapitulace dílů
| Číslo | Název |  |  | Typ dílu |  |  | Celkem
| 1 | Zemní práce |  |  | HSV |  |  | 0
| 2 | Základy,zvláštní zakládání |  |  | HSV |  |  | 0
| 3 | Svislé a kompletní konstrukce |  |  | HSV |  |  | 0
| 4 | Vodorovné konstrukce |  |  | HSV |  |  | 0
| 5 | Komunikace |  |  | HSV |  |  | 0
| 60 | Úpravy povrchů, omítky |  |  | HSV |  |  | 0
| 61 | Upravy povrchů vnitřní |  |  | HSV |  |  | 0
| 62 | Upravy povrchů vnější |  |  | HSV |  |  | 0
| 63 | Podlahy a podlahové konstrukce |  |  | HSV |  |  | 0
| 8 | Trubní vedení |  |  | HSV |  |  | 0
| 93 | Dokončovací práce inž.staveb |  |  | HSV |  |  | 0
| 94 | Lešení a stavební výtahy |  |  | HSV |  |  | 0
| 95 | Dokončovací kce na pozem.stav. |  |  | HSV |  |  | 0
| 96 | Bourání konstrukcí |  |  | HSV |  |  | 0
| 97 | Prorážení otvorů |  |  | HSV |  |  | 0
| 99 | Staveništní přesun hmot |  |  | HSV |  |  | 0
| 711 | Izolace proti vodě |  |  | PSV |  |  | 0
| 712 | Živičné krytiny |  |  | PSV |  |  | 0
| 713 | Izolace tepelné |  |  | PSV |  |  | 0
| 762 | Konstrukce tesařské |  |  | PSV |  |  | 0
| 764 | Konstrukce klempířské |  |  | PSV |  |  | 0
| 765 | Krytiny tvrdé |  |  | PSV |  |  | 0
| 766 | Konstrukce truhlářské |  |  | PSV |  |  | 0
| 767 | Konstrukce zámečnické |  |  | PSV |  |  | 0
| 771 | Podlahy z dlaždic a obklady |  |  | PSV |  |  | 0
| 776 | Podlahy povlakové |  |  | PSV |  |  | 0
| 781 | Obklady keramické |  |  | PSV |  |  | 0
| 783 | Nátěry |  |  | PSV |  |  | 0
| 784 | Malby |  |  | PSV |  |  | 0
| M33 | Montáže dopravních zař. a vah |  |  | HSV |  |  | 0
| VN | Vedlejší náklady |  |  | VN |  |  | 0
| 215 | Sanace |  |  | HSV |  |  | 0
| Cena celkem | [6 empty] | 0
Note on D11: Název
Note on I11: IČO
Note on D12: Ulice
Note on I12: DIČ
Note on C13: PSČ
Note on D13: Ulice

## VzorPolozky (hidden)
Položkový rozpočet
Z:
O:
R:

## Rozpočet Pol
Položkový rozpočet | [22 empty] | #TypZaznamu#
S: |  | 1. etapa, rekonstrukce | [20 empty] | STA
O: |  | Brno | [20 empty] | OBJ
R: | [22 empty] | ROZ
C: | [22 empty] | CAS_STR
P.č. | Číslo položky | Název položky | MJ | množství | cena / MJ | Celkem | Dodávka | Dodávka celk. | Montáž | Montáž celk. | DPH | cena s DPH | hmotnost / MJ | hmotnost celk.(t) | dem. hmotnost / MJ | dem. hmotnost celk.(t) | Ceník | Cen. soustava | Nhod / MJ | Nhod celk.
Díl: | 1 | Zemní práce |  |  |  | 0 |  | 0 |  | 0 |  | 0 |  | 304.8733 |  | 2150.2267 |  |  |  | 1925.21 |  |  | DIL
1 | 131201113R00 | Hloubení nezapaž. jam hor.3 do 10000 m3, STROJNĚ | m3 | 786.1285 |  | 0 |  | 0 |  | 0 | 15 | 0 | 0 | 0 | 0 | 0 |  |  | 0.1 | 78.61 |  |  | POL1_0
2 | 131201119R00 | Příplatek za lepivost - hloubení nezap.jam v hor.3 | m3 | 786.1285 |  | 0 |  | 0 |  | 0 | 15 | 0 | 0 | 0 | 0 | 0 |  |  | 0.0431 | 33.88 |  |  | POL1_0
3 | 132201111R00 | Hloubení rýh š.do 60 cm v hor.3 do 100 m3, STROJNĚ | m3 | 20.122 |  | 0 |  | 0 |  | 0 | 15 | 0 | 0 | 0 | 0 | 0 |  |  | 0.23 | 4.63 |  |  | POL1_0
4 | 132201119R00 | Příplatek za lepivost - hloubení rýh 60 cm v hor.3 | m3 | 20.122 |  | 0 |  | 0 |  | 0 | 15 | 0 | 0 | 0 | 0 | 0 |  |  | 0.6468 | 13.01 |  |  | POL1_0
5 | 162701105R00 | Vodorovné přemístění výkopku z hor.1-4 do 10000 m | m3 | 806.2505 |  | 0 |  | 0 |  | 0 | 15 | 0 | 0 | 0 | 0 | 0 |  |  | 0.011 | 8.87 |  |  | POL1_0
|  | 786,1285+20,122 |  | 806.2505 | [18 empty] | VV | 0
6 | 162100010RAB | Vodorovné přemístění výkopku, příplatek za každých dalších 5 km | m3 | 806.2505 |  | 0 |  | 0 |  | 0 | 15 | 0 | 0 | 0 | 0 | 0 |  |  | 0 | 0 |  |  | POL2_0
7 | 199000002R00 | Poplatek za skládku horniny 1- 4 | m3 | 806.2505 |  | 0 |  | 0 |  | 0 | 15 | 0 | 0 | 0 | 0 | 0 |  |  | 0 | 0 |  |  | POL1_0
8 | 151101201R00 | Pažení stěn výkopu - příložné - hloubky do 4 m | m2 | 166.668 |  | 0 |  | 0 |  | 0 | 15 | 0 | 0.0007 | 0.11667 | 0 | 0 |  |  | 0.156 | 26 |  |  | POL1_0
|  | 3,8*(13,08*2+17,7) |  | 166.668 | [18 empty] | VV | 0
9 | 151101211R00 | Odstranění pažení stěn - příložné - hl. do 4 m | m2 | 166.668 |  | 0 |  | 0 |  | 0 | 15 | 0 | 0 | 0 | 0 | 0 |  |  | 0.095 | 15.83 |  |  | POL1_0
10 | 151101301R00 | Rozepření stěn pažení - příložné - hl. do 4 m | m3 | 166.668 |  | 0 |  | 0 |  | 0 | 15 | 0 | 0.00046 | 0.07667 | 0 | 0 |  |  | 0.126 | 21 |  |  | POL1_0
11 | 151101311R00 | Odstranění rozepření stěn - příložné - hl. do 4 m | m3 | 166.668 |  | 0 |  | 0 |  | 0 | 15 | 0 | 0 | 0 | 0 | 0 |  |  | 0.038 | 6.33 |  |  | POL1_0
12 | 175101201R00 | Obsyp objektu bez prohození sypaniny | m3 | 152.34 |  | 0 |  | 0 |  | 0 | 15 | 0 | 0 | 0 | 0 | 0 |  |  | 2.195 | 334.39 |  |  | POL1_0
|  | 1.pp: | [20 empty] | VV | 0
|  | 3,8*(17,8*11,75-15,8*10,75)*1 |  | 149.34 | [18 empty] | VV | 0
|  | schodiště: | [20 empty] | VV | 0
|  | 3 |  | 3 | [18 empty] | VV | 0
13 | 583315002R | Kamenivo těžené frakce 8/16 praná Jihomor. kraj | t | 304.68 |  | 0 |  | 0 |  | 0 | 15 | 0 | 1 | 304.68 | 0 | 0 |  |  | 0 | 0 |  |  | POL3_0
|  | 152,34*2 |  | 304.68 | [18 empty] | VV | 0
14 | 113107222RA0 | Odstranění asfaltobet.krytu tl. do 5 cm nad 50 m2 | m2 | 1377.9 |  | 0 |  | 0 |  | 0 | 15 | 0 | 0 | 0 | 0.90051 | 1240.8127 |  |  | 0.27585 | 380.09 |  |  | POL2_0
|  | viz. situace: | [20 empty] | VV | 0
|  | 1377,9 |  | 1377.9 | [18 empty] | VV | 0
15 | 113107330R00 | Odstranění podkladu pl. 50 m2,kam.těžené tl.30 cm | m2 | 1377.9 |  | 0 |  | 0 |  | 0 | 15 | 0 | 0 | 0 | 0.66 | 909.414 |  |  | 0.627 | 863.94 |  |  | POL1_0
16 | 121100001RAB | Sejmutí ornice, naložení, odvoz a uložení, odvoz do 5 km | m3 | 255.52 |  | 0 |  | 0 |  | 0 | 15 | 0 | 0 | 0 | 0 | 0 |  |  | 0.166 | 42.42 |  |  | POL2_0
|  | viz. situace: | [20 empty] | VV | 0
|  | 638,8*0,4 |  | 255.52 | [18 empty] | VV | 0
17 | 199000001R00 | Poplatek za skládku - ornice | m3 | 255.52 |  | 0 |  | 0 |  | 0 | 15 | 0 | 0 | 0 | 0 | 0 |  |  | 0 | 0 |  |  | POL1_0
18 | 112100010RA0 | Kácení stromů 20-30 cm, naložení a odvoz | kus | 1 |  | 0 |  | 0 |  | 0 | 15 | 0 | 0 | 0 | 0 | 0 |  |  | 1.981 | 1.98 |  |  | POL2_0
19 | 112100011RA0 | Kácení stromů 30-40 cm, naložení a odvoz | kus | 1 |  | 0 |  | 0 |  | 0 | 15 | 0 | 0 | 0 | 0 | 0 |  |  | 4.245 | 4.25 |  |  | POL2_0
20 | 112100013RA0 | Kácení stromů 50-60 cm, naložení a odvoz | kus | 1 |  | 0 |  | 0 |  | 0 | 15 | 0 | 0 | 0 | 0 | 0 |  |  | 11.942 | 11.94 |  |  | POL2_0
21 | 11210RX1 | Kácení stromů o průměru kmene 70-90cm, naložení a odvoz | kus | 1 |  | 0 |  | 0 |  | 0 | 15 | 0 | 0 | 0 | 0 | 0 |  |  | 1.26 | 1.26 |  |  | POL1_0
22 | 184802111R00 | Chem. odplevelení před založ. postřikem, v rovině | m2 | 275.8 |  | 0 |  | 0 |  | 0 | 15 | 0 | 0 | 0 | 0 | 0 |  |  | 0.003 | 0.83 |  |  | POL1_0
|  | plocha trávníku: | [20 empty] | VV | 0
|  | 275,8 |  | 275.8 | [18 empty] | VV | 0
23 | 184802RX1 | ROUNDUP BIAKTIV herbicid totální bal. po 1 litru | l | 1 |  | 0 |  | 0 |  | 0 | 15 | 0 | 0 | 0 | 0 | 0 |  |  | 0.003 | 0 |  |  | POL1_0
24 | R | Instalace kovové pásoviny pro oddělení vegetačních, ploch přímým vpichem do terénu a urovnáním okolí | m | 35 |  | 0 |  | 0 |  | 0 | 15 | 0 | 0 | 0 | 0 | 0 |  |  | 0.003 | 0.11 |  |  | POL1_0
25 | R | Kovová pásovina žárově zinkovaná tl. 5 mm výška,, 100 mm, kotvená kovovými roxory do terénu přímým | m | 35 |  | 0 |  | 0 |  | 0 | 15 | 0 | 0 | 0 | 0 | 0 |  |  | 0.003 | 0.11 |  |  | POL1_0
26 | 183101111R00 | Hloub. jamek bez výměny půdy do 0,01 m3, svah 1:5 | kus | 132 |  | 0 |  | 0 |  | 0 | 15 | 0 | 0 | 0 | 0 | 0 |  |  | 0.024 | 3.17 |  |  | POL1_0
|  | trvalky: | [20 empty] | VV | 0
|  | 132 |  | 132 | [18 empty] | VV | 0
27 | 183211312 | Výsadba trvalek do předem připravené půdy se, zalitím | kus | 132 |  | 0 |  | 0 |  | 0 | 15 | 0 | 0 | 0 | 0 | 0 |  |  | 0.024 | 3.17 |  |  | POL1_0
28 | RX1 | Trvalky a okrasné traviny, dle TZ | kus | 132 |  | 0 |  | 0 |  | 0 | 15 | 0 | 0 | 0 | 0 | 0 |  |  | 0.024 | 3.17 |  |  | POL1_0
29 | 183101111R00 | Hloub. jamek bez výměny půdy do 0,01 m3, svah 1:5 | kus | 172 |  | 0 |  | 0 |  | 0 | 15 | 0 | 0 | 0 | 0 | 0 |  |  | 0.024 | 4.13 |  |  | POL1_0
|  | budou vysazeny do hníz po 10 ks, viz. TZ: | [20 empty] | VV | 0
|  | cibuloviny: | [20 empty] | VV | 0
|  | (240+240+300+940)/10 |  | 172 | [18 empty] | VV | 0
30 | 183211312 | Výsadba cibulovin do předem připravené půdy se, zalitím | kus | 172 |  | 0 |  | 0 |  | 0 | 15 | 0 | 0 | 0 | 0 | 0 |  |  | 0.024 | 4.13 |  |  | POL1_0
31 | 183101111R00 | Cibuloviny, dle TZ | kus | 1720 |  | 0 |  | 0 |  | 0 | 15 | 0 | 0 | 0 | 0 | 0 |  |  | 0.024 | 41.28 |  |  | POL1_0
32 | 183403153R00 | Obdělání půdy hrabáním, v rovině | m2 | 275.8 |  | 0 |  | 0 |  | 0 | 15 | 0 | 0 | 0 | 0 | 0 |  |  | 0.015 | 4.14 |  |  | POL1_0
33 | 183403161R00 | Obdělání půdy válením, v rovině | m2 | 275.8 |  | 0 |  | 0 |  | 0 | 15 | 0 | 0 | 0 | 0 | 0 |  |  | 0.001 | 0.28 |  |  | POL1_0
34 | M | Trávníkový substrát, mocnost 50 m (zemina, písek, kompost) | m3 | 13 |  | 0 |  | 0 |  | 0 | 15 | 0 | 0 | 0 | 0 | 0 |  |  | 0.001 | 0.01 |  |  | POL1_0
35 | 181411131 | Založení trávníku parkového do půdy předem, připravené výsevem v rovině nebo ve svahu do 1:5 | m2 | 275.8 |  | 0 |  | 0 |  | 0 | 15 | 0 | 0 | 0 | 0 | 0 |  |  | 0.024 | 6.62 |  |  | POL1_0
36 | 181411131 | Osevní směs - trávník parkový, výsevek 20 g/m2 | kg | 5.5 |  | 0 |  | 0 |  | 0 | 15 | 0 | 0 | 0 | 0 | 0 |  |  | 0.024 | 0.13 |  |  | POL1_0
37 | RX1 | Výsadba popínavých rostiln (hloubení jamky, výsadba, zalití) | kus | 101 |  | 0 |  | 0 |  | 0 | 15 | 0 | 0 | 0 | 0 | 0 |  |  | 0.024 | 2.42 |  |  | POL1_0
|  | 28+9+14+44+6 |  | 101 | [18 empty] | VV | 0
38 | RX1 | Přísavník pětiprstý, /vel. 40-60 cm/ | kus | 28 |  | 0 |  | 0 |  | 0 | 15 | 0 | 0 | 0 | 0 | 0 |  |  | 0.024 | 0.67 |  |  | POL1_0
39 | RX1 | Plamének alpský, /vel. 40-60 cm/ | kus | 9 |  | 0 |  | 0 |  | 0 | 15 | 0 | 0 | 0 | 0 | 0 |  |  | 0.024 | 0.22 |  |  | POL1_0
40 | RX1 | Plamének horsk, /vel. 40-60 cm/ | kus | 14 |  | 0 |  | 0 |  | 0 | 15 | 0 | 0 | 0 | 0 | 0 |  |  | 0.024 | 0.34 |  |  | POL1_0
41 | RX1 | Břečťan popínav, /vel. 40-60 cm/ | kus | 44 |  | 0 |  | 0 |  | 0 | 15 | 0 | 0 | 0 | 0 | 0 |  |  | 0.024 | 1.06 |  |  | POL1_0
42 | RX1 | Akébie pětičetn, /vel. 40-60 cm/ | kus | 6 |  | 0 |  | 0 |  | 0 | 15 | 0 | 0 | 0 | 0 | 0 |  |  | 0.024 | 0.14 |  |  | POL1_0
43 | 184911421 | Mulčování vysazených rostlin štěrkem tl. do 100 mm, v rovině nebo na svahu do 1:5 | m2 | 26 |  | 0 |  | 0 |  | 0 | 15 | 0 | 0 | 0 | 0 | 0 |  |  | 0.024 | 0.62 |  |  | POL1_0
44 | M | Štěrk mulčovací, fr. 8/16 mm | m3 | 1.3 |  | 0 |  | 0 |  | 0 | 15 | 0 | 0 | 0 | 0 | 0 |  |  | 0.024 | 0.03 |  |  | POL1_0
Díl: | 2 | Základy,zvláštní zakládání |  |  |  | 0 |  | 0 |  | 0 |  | 0 |  | 1006.5085 |  | 0 |  |  |  | 2761.21 |  |  | DIL
45 | 229940020RA0 | Mikropiloty TR d89/10, kompletní provedení dle PD | m | 216 |  | 0 |  | 0 |  | 0 | 15 | 0 | 0.08442 | 18.2347 | 0 | 0 |  |  | 3.9531 | 853.86 |  |  | POL2_0
|  | 8*27 |  | 216 | [18 empty] | VV | 0
46 | 279311115R00 | Postupné podbetonování zákl. zdiva C 20/25 | m3 | 30.708 |  | 0 |  | 0 |  | 0 | 15 | 0 | 2.5277 | 77.6194 | 0 | 0 |  |  | 7.822 | 240.2 |  |  | POL1_0
|  | 0,6*1*(1,3+1,74+1,3+5,65+1,3+5,65+1,3+5,285+1,3+2,21+1,3+5,145+17,7) |  | 30.708 | [18 empty] | VV | 0
47 | RX1 | Revizní šachta s betonovým poklopem pro drenáž, základů | kus | 4 |  | 0 |  | 0 |  | 0 | 15 | 0 | 0.00424 | 0.01696 | 0 | 0 |  |  | 0.03 | 0.12 |  |  | POL1_0
48 | RX1 | Plastová trubka DN 80 procházející izolací stropu, sklepa | m | 5.82 |  | 0 |  | 0 |  | 0 | 15 | 0 | 0.00424 | 0.02468 | 0 | 0 |  |  | 0.03 | 0.17 |  |  | POL1_0
49 | RX1 | Plastová trubka DN 60 procházející izolací stropu, sklepa | m | 1.13 |  | 0 |  | 0 |  | 0 | 15 | 0 | 0.00424 | 0.00479 | 0 | 0 |  |  | 0.03 | 0.03 |  |  | POL1_0
50 | 212755114R00 | Trativody z drenážních trubek DN 10 cm bez lože | m | 65 |  | 0 |  | 0 |  | 0 | 15 | 0 | 0.00777 | 0.50505 | 0 | 0 |  |  | 0.05 | 3.25 |  |  | POL1_0
|  | drenáž: | [20 empty] | VV | 0
|  | 30+20+15 |  | 65 | [18 empty] | VV | 0
51 | 212755112R00 | Trativody z drenážních trubek DN 6,5 cm bez lože | m | 140 |  | 0 |  | 0 |  | 0 | 15 | 0 | 0.00424 | 0.5936 | 0 | 0 |  |  | 0.03 | 4.2 |  |  | POL1_0
|  | dle legendy: | [20 empty] | VV | 0
|  | 140 |  | 140 | [18 empty] | VV | 0
52 | 212755113R00 | Trativody z drenážních trubek DN 8 cm bez lože | m | 57 |  | 0 |  | 0 |  | 0 | 15 | 0 | 0.00565 | 0.32205 | 0 | 0 |  |  | 0.05 | 2.85 |  |  | POL1_0
|  | dle legendy: | [20 empty] | VV | 0
|  | 57 |  | 57 | [18 empty] | VV | 0
53 | 212755115R00 | Trativody z drenážních trubek DN 13 cm bez lože | m | 65.7 |  | 0 |  | 0 |  | 0 | 15 | 0 | 0.01236 | 0.81205 | 0 | 0 |  |  | 0.07 | 4.6 |  |  | POL1_0
|  | dle legendy: | [20 empty] | VV | 0
|  | vodorovné: | [20 empty] | VV | 0
|  | 6,7 |  | 6.7 | [18 empty] | VV | 0
|  | svislé: | [20 empty] | VV | 0
|  | 59 |  | 59 | [18 empty] | VV | 0
54 | 212971110R00 | Opláštění trativodů z geotext., do sklonu 1:2,5 | m2 | 275.65 |  | 0 |  | 0 |  | 0 | 15 | 0 | 0.00018 | 0.04962 | 0 | 0 |  |  | 0.075 | 20.67 |  |  | POL1_0
|  | ze 4 stran: | [20 empty] | VV | 0
|  | 0,25*4*(6,7+140+57+1,13+5,82) |  | 210.65 | [18 empty] | VV | 0
|  | drenáž: | [20 empty] | VV | 0
|  | 0,25*4*65 |  | 65 | [18 empty] | VV | 0
55 | 69366197R | Geotextilie 200 g/m2 š. 200cm 100% PP | m2 | 302.5 |  | 0 |  | 0 |  | 0 | 15 | 0 | 0.0002 | 0.0605 | 0 | 0 |  |  | 0 | 0 |  |  | POL3_0
|  | +ztratné: | [20 empty] | VV | 0
|  | 275*1,1 |  | 302.5 | [18 empty] | VV | 0
56 | 212561111RK1 | Výplň odvodňov. trativodů kam. hrubě drcen. 16 mm, kraj Jihomoravský | m3 | 68.9125 |  | 0 |  | 0 |  | 0 | 15 | 0 | 1.665 | 114.7393 | 0 | 0 |  |  | 0.92 | 63.4 |  |  | POL1_0
|  | průřez 0,5*0,5: | [20 empty] | VV | 0
|  | 0,5*0,5*(6,7+140+57+5,82+1,13) |  | 52.6625 | [18 empty] | VV | 0
|  | 0,5*0,5*65 |  | 16.25 | [18 empty] | VV | 0
57 | 271100010RA0 | Polštář pod základy ze štěrkopísku | m3 | 80.0744 |  | 0 |  | 0 |  | 0 | 15 | 0 | 1.9397 | 155.3211 | 0 | 0 |  |  | 1.5605 | 124.96 |  |  | POL2_0
|  | schodiště: | [20 empty] | VV | 0
|  | 0,15*(4,2*2+1,15*0,8) |  | 1.398 | [18 empty] | VV | 0
|  | 1.pp: | [20 empty] | VV | 0
|  | 0,15*(12,9*10,8+3,435*6,05) |  | 24.0153 | [18 empty] | VV | 0
|  | u bouraných vodorovných kcí: | [20 empty] | VV | 0
|  | 1.np: | [20 empty] | VV | 0
|  | 0,15*(293,96) |  | 44.094 | [18 empty] | VV | 0
|  | 1.np přístavba: | [20 empty] | VV | 0
|  | 0,15*5,7*37,33 |  | 31.9171 | [18 empty] | VV | 0
|  | ROZDĚLENÍ, ETAPA SCHODIŠTĚ:-21,35 |  | -21.35 | [18 empty] | VV | 0
58 | 273313511R00 | Beton základových desek prostý C 12/15 | m3 | 18.93 |  | 0 |  | 0 |  | 0 | 15 | 0 | 2.525 | 47.7983 | 0 | 0 |  |  | 0.477 | 9.03 |  |  | POL1_0
|  | podkladní beton: | [20 empty] | VV | 0
|  | 1.pp: | [20 empty] | VV | 0
|  | 0,1*(12,9*10,8+3,1*5,8) |  | 15.73 | [18 empty] | VV | 0
|  | Schodiště: | [20 empty] | VV | 0
|  | 0,1*(8*4) |  | 3.2 | [18 empty] | VV | 0
59 | 273313711R00 | Beton základových desek prostý C 25/30 | m3 | 25.52 |  | 0 |  | 0 |  | 0 | 15 | 0 | 2.525 | 64.438 | 0 | 0 |  |  | 0.477 | 12.17 |  |  | POL1_0
|  | přístavba: | [20 empty] | VV | 0
|  | 37,31*0,12*5,7 |  | 25.52 | [18 empty] | VV | 0
60 | 273322611R00 | Železobeton zákl.desek C 30/37 XC3 | m3 | 67.9318 |  | 0 |  | 0 |  | 0 | 15 | 0 | 2.525 | 171.5277 | 0 | 0 |  |  | 0.48 | 32.61 |  |  | POL1_0
|  | 1.pp: | [20 empty] | VV | 0
|  | 0,4*(10,78*12,8+3,3*5,93) |  | 63.0212 | [18 empty] | VV | 0
|  | řez 6: | [20 empty] | VV | 0
|  | 0,4*1,6*1,6 |  | 1.024 | [18 empty] | VV | 0
|  | nad pilotami: | [20 empty] | VV | 0
|  | 0,6*(4,64*2,775) |  | 7.7256 | [18 empty] | VV | 0
|  | svislý beton nad pilotami: | [20 empty] | VV | 0
|  | 0,525*(2,775+2,775+4,64+4,64)*0,5 |  | 3.8929 | [18 empty] | VV | 0
|  | schodiště: | [20 empty] | VV | 0
|  | 0,6*(4*1,8+1,25*0,6)+0,701*3,19*0,5+1,6*0,3*0,5 |  | 6.1281 | [18 empty] | VV | 0
|  | ROZDĚLENÍ, ETAPA SCHODIŠTĚ:-13,86 |  | -13.86 | [18 empty] | VV | 0
61 | 273351215R00 | Bednění stěn základových desek - zřízení | m2 | 59.8136 |  | 0 |  | 0 |  | 0 | 15 | 0 | 0.0392 | 2.3447 | 0 | 0 |  |  | 1.6 | 95.7 |  |  | POL1_0
|  | 1.pp: | [20 empty] | VV | 0
|  | 0,4*2*(16,1+10,78+10,78) |  | 30.128 | [18 empty] | VV | 0
|  | nad piloty: | [20 empty] | VV | 0
|  | 0,6*(4,64+4,64+2,775+2,775) |  | 8.898 | [18 empty] | VV | 0
|  | 1,08*(3,61+3,61+2,775+2,775) |  | 13.7916 | [18 empty] | VV | 0
|  | schodiště: | [20 empty] | VV | 0
|  | 0,65*(4+1,8+1,8+4+1,25+1,25) |  | 9.165 | [18 empty] | VV | 0
|  | přístavba 1.np: | [20 empty] | VV | 0
|  | 0,12*(5,8+34,125) |  | 4.791 | [18 empty] | VV | 0
|  | ROZDĚLENÍ, ETAPA SCHODIŠTĚ:-6,96 |  | -6.96 | [18 empty] | VV | 0
62 | 273351216R00 | Bednění stěn základových desek - odstranění | m2 | 59.8136 |  | 0 |  | 0 |  | 0 | 15 | 0 | 0 | 0 | 0 | 0 |  |  | 0.32 | 19.14 |  |  | POL1_0
63 | 273361821R00 | Výztuž základových desek z betonářské ocelí, 10505 | t | 9.9576 |  | 0 |  | 0 |  | 0 | 15 | 0 | 1.0217 | 10.1741 | 0 | 0 |  |  | 23.531 | 234.31 |  |  | POL1_0
|  | viz. výkres "Základy nepodsklepené části": | [20 empty] | VV | 0
|  | odhad 157 kg/m3: | [20 empty] | VV | 0
|  | 56,9007*0,175 |  | 9.9576 | [18 empty] | VV | 0
64 | 273362021R00 | Výztuž základových desek ze svařovaných sití KARI | t | 2.2061 |  | 0 |  | 0 |  | 0 | 15 | 0 | 1.057 | 2.3319 | 0 | 0 |  |  | 15.231 | 33.6 |  |  | POL1_0
|  | hmotnost kari 4,44 kg/m2, stykování 30%: | [20 empty] | VV | 0
|  | Schodiště: | [20 empty] | VV | 0
|  | (4,2*2+1,15*0,8)*1,3*4,44/1000 |  | 0.0538 | [18 empty] | VV | 0
|  | 1.pp: | [20 empty] | VV | 0
|  | (12,9*10,8+3,435*6,05)*1,3*4,44/1000 |  | 0.9241 | [18 empty] | VV | 0
|  | 1. np: | [20 empty] | VV | 0
|  | 5,7*37,33*1,3*4,44/1000 |  | 1.2282 | [18 empty] | VV | 0
65 | 274313611R00 | Beton základových pasů prostý C 16/20 | m3 | 19.4164 |  | 0 |  | 0 |  | 0 | 15 | 0 | 2.525 | 49.0264 | 0 | 0 |  |  | 0.477 | 9.26 |  |  | POL1_0
|  | přístavba, obvod: | [20 empty] | VV | 0
|  | 0,525*0,5*(5,8+37,31) |  | 11.3164 | [18 empty] | VV | 0
|  | vnitřní pasy: | [20 empty] | VV | 0
|  | 0,5*(5,4*0,6*5) |  | 8.1 | [18 empty] | VV | 0
66 | 274322411R00 | Železobeton základ. pasů C25/30 XC3 | m3 | 51.289 |  | 0 |  | 0 |  | 0 | 15 | 0 | 2.525 | 129.5047 | 0 | 0 |  |  | 0.48 | 24.62 |  |  | POL1_0
|  | horní pasy přístavby: | [20 empty] | VV | 0
|  | 1,27*(5,3*0,5+5,3*0,6*6+37,31*0,5) |  | 51.289 | [18 empty] | VV | 0
67 | 274351215R00 | Bednění stěn základových pasů - zřízení | m2 | 189.0014 |  | 0 |  | 0 |  | 0 | 15 | 0 | 0.03916 | 7.4013 | 0 | 0 |  |  | 1.05 | 198.45 |  |  | POL1_0
|  | 1,27*(5,3+5,3*6+37,31)*2 |  | 189.0014 | [18 empty] | VV | 0
68 | 274351216R00 | Bednění stěn základových pasů - odstranění | m2 | 189.0014 |  | 0 |  | 0 |  | 0 | 15 | 0 | 0 | 0 | 0 | 0 |  |  | 0.32 | 60.48 |  |  | POL1_0
69 | 27435404Rx2 | Bednění prostupu základem 0,25 m2, hl 1 m | kus | 10 |  | 0 |  | 0 |  | 0 | 15 | 0 | 0.00444 | 0.0444 | 0 | 0 |  |  | 0.4 | 4 |  |  | POL1_0
70 | 274361821R00 | Výztuž základových pasů z betonářské oceli 10 505 | t | 3.5353 |  | 0 |  | 0 |  | 0 | 15 | 0 | 1.0212 | 3.6101 | 0 | 0 |  |  | 23.531 | 83.19 |  |  | POL1_0
|  | dle výpisu statiky: | [20 empty] | VV | 0
|  | viz. výkres "základy nepodsklepených částí - schéma výztuže": | [20 empty] | VV | 0
|  | pasy: | [20 empty] | VV | 0
|  | (19,4164+51,289)*0,05 |  | 3.5353 | [18 empty] | VV | 0
71 | 289970111R00 | Vrstva geotextilie 300g/m2 | m2 | 249.45 |  | 0 |  | 0 |  | 0 | 15 | 0 | 0.0005 | 0.12473 | 0 | 0 |  |  | 0.094 | 23.45 |  |  | POL1_0
|  | mezi rostlým terénem a štěrkem, severní terasa: | [20 empty] | VV | 0
|  | (1,8+1,8+3)*(30,3+3,2) |  | 221.1 | [18 empty] | VV | 0
|  | 1,5*(13,1+3,2+2,6) |  | 28.35 | [18 empty] | VV | 0
72 | RX1 | Žárově zinkovaný trn v plastovém pouzdru D 20 mm | kus | 1 |  | 0 |  | 0 |  | 0 | 15 | 0 | 0.00777 | 0.00777 | 0 | 0 |  |  | 0.05 | 0.05 |  |  | POL1_0
|  | D.1.2.2.04:1 |  | 1 | [18 empty] | VV | 0
|  | 1 kus dl. 300 mm: | [20 empty] | VV | 0
73 | RX1 | Výplň dilatací trvale pružným tmelem | kpl | 1 |  | 0 |  | 0 |  | 0 | 15 | 0 | 0.00777 | 0.00777 | 0 | 0 |  |  | 0.05 | 0.05 |  |  | POL1_0
74 | 274351215R00 | Bednění stěn základových pasů - zřízení | m2 | 289.4944 |  | 0 |  | 0 |  | 0 | 15 | 0 | 0.03916 | 11.3366 | 0 | 0 |  |  | 1.05 | 303.97 |  |  | POL1_0
|  | severní terasa + rampa: | [20 empty] | VV | 0
|  | (34,13)*2*1,82 |  | 124.2332 | [18 empty] | VV | 0
|  | (16,28)*2*1,82 |  | 59.2592 | [18 empty] | VV | 0
|  | jižní rampa: | [20 empty] | VV | 0
|  | u budovy: | [20 empty] | VV | 0
|  | 1*1,3*(7,03+1,7+13,45+1,5+3,5) |  | 35.334 | [18 empty] | VV | 0
|  | ve dvoře: | [20 empty] | VV | 0
|  | 2*1,3*(7,03+1,7+13,45+1,5+3,5) |  | 70.668 | [18 empty] | VV | 0
75 | 274351216R00 | Bednění stěn základových pasů - odstranění | m2 | 289.4944 |  | 0 |  | 0 |  | 0 | 15 | 0 | 0 | 0 | 0 | 0 |  |  | 0.32 | 92.64 |  |  | POL1_0
76 | 274313711R00 | Beton základových pasů prostý C 25/30 | m3 | 32.4828 |  | 0 |  | 0 |  | 0 | 15 | 0 | 2.525 | 82.0191 | 0 | 0 |  |  | 0.477 | 15.49 |  |  | POL1_0
|  | severní rampa: | [20 empty] | VV | 0
|  | 1,82*0,2*(34,13+16,28) |  | 18.3492 | [18 empty] | VV | 0
|  | jižní rampa (dvě zdi - u boduvy, ve dvoře): | [20 empty] | VV | 0
|  | 2*1,3*0,2*(7,03+1,7+13,45+1,5+3,5) |  | 14.1336 | [18 empty] | VV | 0
77 | 289970111R00 | Vrstva geotextilie 300g/m2 | m2 | 12.5 |  | 0 |  | 0 |  | 0 | 15 | 0 | 0.0005 | 0.00625 | 0 | 0 |  |  | 0.094 | 1.18 |  |  | POL1_0
|  | šterkové pole: | [20 empty] | VV | 0
|  | 1*2,5*5 |  | 12.5 | [18 empty] | VV | 0
78 | 215901101R00 | Zhutnění podloží z hornin nesoudržných do 92% PS | m2 | 760 |  | 0 |  | 0 |  | 0 | 15 | 0 | 0 | 0 | 0 | 0 |  |  | 0.005 | 3.8 |  |  | POL1_0
79 | 273313211R00 | Beton C -/7,5 - betonáž kanálu | m3 | 0 |  | 0 |  | 0 |  | 0 | 15 | 0 | 2.525 | 0 | 0 | 0 |  |  | 0.477 | 0 |  |  | POL1_0
|  | JINÁ ETAPA:0 | [20 empty] | VV | 0
80 | RX1 | Sloup ze ztraceného bednění, vč. výztuže a výplně | kpl | 1 |  | 0 |  | 0 |  | 0 | 15 | 0 | 2.525 | 2.525 | 0 | 0 |  |  | 0.477 | 0.48 |  |  | POL1_0
|  | viz. D.1.2.2: | [20 empty] | VV | 0
|  | 1 |  | 1 | [18 empty] | VV | 0
|  | včetně opláštění SDK deskami: | [20 empty] | VV | 0
81 | RX1 | Sloup ze ztraceného bednění, vč. výztuže a výplně | kpl | 1 |  | 0 |  | 0 |  | 0 | 15 | 0 | 2.525 | 2.525 | 0 | 0 |  |  | 0.477 | 0.48 |  |  | POL1_0
|  | chodba, před míistností 1.20,1.21: | [20 empty] | VV | 0
|  | 1 |  | 1 | [18 empty] | VV | 0
|  | včetně povrchové úpravy: | [20 empty] | VV | 0
82 | 274351215R00 | Bednění stěn základových pasů - zřízení | m2 | 78.29 |  | 0 |  | 0 |  | 0 | 15 | 0 | 0.03916 | 3.0658 | 0 | 0 |  |  | 1.05 | 82.2 |  |  | POL1_0
|  | (2,1+2,1+0,9+0,9) |  | 6 | [18 empty] | VV | 0
|  | větší schodiště: | [20 empty] | VV | 0
|  | 0,95*2*2,1*4+4*0,8/2*2 |  | 19.16 | [18 empty] | VV | 0
|  | operna stena u venkovních schodišť: | [20 empty] | VV | 0
|  | 12,65*2*2,1 |  | 53.13 | [18 empty] | VV | 0
83 | 274351216R00 | Bednění stěn základových pasů - odstranění | m2 | 78.29 |  | 0 |  | 0 |  | 0 | 15 | 0 | 0 | 0 | 0 | 0 |  |  | 0.32 | 25.05 |  |  | POL1_0
84 | 274313811R00 | Beton základových pasů prostý C 30/37 | m3 | 16.9425 |  | 0 |  | 0 |  | 0 | 15 | 0 | 2.525 | 42.7798 | 0 | 0 |  |  | 0.477 | 8.08 |  |  | POL1_0
|  | operna stena nad schodištěm (směrem k řece): | [20 empty] | VV | 0
|  | 12,55*0,3*0,9 |  | 3.3885 | [18 empty] | VV | 0
|  | 12,55*0,6*1,8 |  | 13.554 | [18 empty] | VV | 0
85 | 341361821R00 | Výztuž stěn a příček z betonářské oceli 10505 | t | 2.1178 |  | 0 |  | 0 |  | 0 | 15 | 0 | 1.0249 | 2.1705 | 0 | 0 |  |  | 24.562 | 52.02 |  |  | POL1_0
|  | operna zed nad schodistem: | [20 empty] | VV | 0
|  | 0,125*16,9425 |  | 2.1178 | [18 empty] | VV | 0
86 | 213150010RA0 | Vsakovací nádrž, viz. výkres odvětrání podloží | soubor | 1 |  | 0 |  | 0 |  | 0 | 15 | 0 | 3.4347 | 3.4347 | 0 | 0 |  |  | 17.4005 | 17.4 |  |  | POL2_0
|  | včetně výkopových prací, geotextilie, výplně kamenivem: | [20 empty] | VV | 0
|  | 1 |  | 1 | [18 empty] | VV | 0
Díl: | 3 | Svislé a kompletní konstrukce |  |  |  | 0 |  | 0 |  | 0 |  | 0 |  | 793.8621 |  | 0 |  |  |  | 4354.55 |  |  | DIL
87 | 310239211R00 | Zazdívka otvorů plochy do 4 m2 cihlami na MVC | m3 | 48.1039 |  | 0 |  | 0 |  | 0 | 15 | 0 | 1.9522 | 93.9103 | 0 | 0 |  |  | 3.842 | 184.82 |  |  | POL1_0
|  | 1.pp: | [20 empty] | VV | 0
|  | 0,5*0,5*2*1 |  | 0.5 | [18 empty] | VV | 0
|  | 1.np: | [20 empty] | VV | 0
|  | chodba sever: | [20 empty] | VV | 0
|  | 1.08: | [20 empty] | VV | 0
|  | 0,5*2,65*0,29 |  | 0.38425 | [18 empty] | VV | 0
|  | 0,9*2,1*0,5 |  | 0.945 | [18 empty] | VV | 0
|  | dveře u ocel schodiště: | [20 empty] | VV | 0
|  | 1,05*1,1*2,1 |  | 2.4255 | [18 empty] | VV | 0
|  | do dvora, P.21, P.20: | [20 empty] | VV | 0
|  | 0,5*0,5*1,5 |  | 0.375 | [18 empty] | VV | 0
|  | (0,67+0,43)*0,9*1,5 |  | 1.485 | [18 empty] | VV | 0
|  | P1.12: | [20 empty] | VV | 0
|  | 0,32*1,125*2,5 |  | 0.9 | [18 empty] | VV | 0
|  | P1.11: | [20 empty] | VV | 0
|  | 0,32*2,5*(1,8+1+0,3) |  | 2.48 | [18 empty] | VV | 0
|  | P1.09: | [20 empty] | VV | 0
|  | 2,1*0,5*(1+0,8) |  | 1.89 | [18 empty] | VV | 0
|  | Okna jih: | [20 empty] | VV | 0
|  | 0,5*2,5*(0,375+0,075+0,825+0,845+0,255+1,12+0,125+0,735+1,47) |  | 7.2812 | [18 empty] | VV | 0
|  | 0,5*2,5*(0,125+0,975+0,43+0,67+0,5) |  | 3.375 | [18 empty] | VV | 0
|  | 0,78*0,5*2,525 |  | 0.98475 | [18 empty] | VV | 0
|  | 1.18/1.17: | [20 empty] | VV | 0
|  | 0,46*0,98*2,02 |  | 0.91062 | [18 empty] | VV | 0
|  | 1.18: | [20 empty] | VV | 0
|  | 0,6*0,52*(0,225+1,5) |  | 0.5382 | [18 empty] | VV | 0
|  | 1.16/1.20: | [20 empty] | VV | 0
|  | 1,45*2,25*0,65 |  | 2.1206 | [18 empty] | VV | 0
|  | 1.26/1.57, chodba: | [20 empty] | VV | 0
|  | 2,25*(0,32)*(1,275+0,3+1,475) |  | 2.196 | [18 empty] | VV | 0
|  | 2.np: | [20 empty] | VV | 0
|  | chodba, okna sever: | [20 empty] | VV | 0
|  | 2,525*0,5*(0,7+0,39+1+0,6+0,21+0,9+0,54) |  | 5.4793 | [18 empty] | VV | 0
|  | chodba: | [20 empty] | VV | 0
|  | 2,71*0,5*(0,3+1,3+0,4+1,105+1,05+0,895+0,7+0,3+1,05+0,3) |  | 10.027 | [18 empty] | VV | 0
|  | okna jih: | [20 empty] | VV | 0
|  | 0,5*1,75*(0,975+0,125+1,47+0,645+1,205+0,255+0,845+0,845+0,075+0,375) |  | 5.9631 | [18 empty] | VV | 0
|  | 2.17: | [20 empty] | VV | 0
|  | 1,2*0,3*2,5 |  | 0.9 | [18 empty] | VV | 0
|  | JINÁ ETAPA, REKONSTRUKCE ŠATNY SAMOSTATNÝ ROZPOČET:-3,05668 |  | -3.0567 | [18 empty] | VV | 0
88 | 311112320RT2 | Stěna z tvárnic ztraceného bednění, tl. 20 cm, zalití tvárnic betonem C 16/20 | m2 | 4.12 |  | 0 |  | 0 |  | 0 | 15 | 0 | 0.4847 | 1.997 | 0 | 0 |  |  | 0.698 | 2.88 |  |  | POL1_0
|  | 0,9*2,5+0,55*3,4 |  | 4.12 | [18 empty] | VV | 0
89 | 311112330RT4 | Stěna z tvárnic ztraceného bednění, tl. 30 cm, zalití tvárnic betonem C 25/30 | m2 | 65.68 |  | 0 |  | 0 |  | 0 | 15 | 0 | 0.75125 | 49.3421 | 0 | 0 |  |  | 0.934 | 61.35 |  |  | POL1_0
|  | základy přístavby: | [20 empty] | VV | 0
|  | obvod: | [20 empty] | VV | 0
|  | 1*(33,38+5,8) |  | 39.18 | [18 empty] | VV | 0
|  | vnitřní: | [20 empty] | VV | 0
|  | 1*5,3*5 |  | 26.5 | [18 empty] | VV | 0
90 | 341361821R00 | Výztuž stěn a příček z betonářské oceli 10505 | t | 2.566 |  | 0 |  | 0 |  | 0 | 15 | 0 | 1.0249 | 2.6299 | 0 | 0 |  |  | 24.562 | 63.03 |  |  | POL1_0
|  | (65,68*0,3+4,12*0,2)*0,125 |  | 2.566 | [18 empty] | VV | 0
91 | 311238130R00 | Zdivo 19 AKU P+D P15 na MC 10, tl.190 mm | m2 | 124.51 |  | 0 |  | 0 |  | 0 | 15 | 0 | 0.2128 | 26.4957 | 0 | 0 |  |  | 0.7172 | 89.3 |  |  | POL1_0
|  | 1.np: | [20 empty] | VV | 0
|  | 3,6*(5,4*5+3) |  | 108 | [18 empty] | VV | 0
|  | 2.np: | [20 empty] | VV | 0
|  | 5,4*3,65 |  | 19.71 | [18 empty] | VV | 0
|  | otvory: | [20 empty] | VV | 0
|  | -0,8*2*2 |  | -3.2 | [18 empty] | VV | 0
92 | 311238136R00 | Zdivo 30 AKU Z P15 na MC 10, tl.300 mm | m2 | 276.3095 |  | 0 |  | 0 |  | 0 | 15 | 0 | 0.33694 | 93.0997 | 0 | 0 |  |  | 0.968 | 267.47 |  |  | POL1_0
|  | 1.np: | [20 empty] | VV | 0
|  | (6,65+37,33)*(3,025+0,25)-1,5*0,75-1,5*2,5*10 |  | 105.4095 | [18 empty] | VV | 0
|  | 2.np: | [20 empty] | VV | 0
|  | obvodová: | [20 empty] | VV | 0
|  | 3,6*(1,5+2,4+1,5+1,8+1,2+1,2+1,2+0,68) |  | 41.328 | [18 empty] | VV | 0
|  | 3,6*(1,5+1,8+1,5+1,8+1,5+1,8+1,5+1,07) |  | 44.892 | [18 empty] | VV | 0
|  | -1,5*2,525*6-1,2*0,75*2 |  | -24.525 | [18 empty] | VV | 0
|  | vnitřní: | [20 empty] | VV | 0
|  | 3,6*(0,93+2,785+1,015+1,2+4,3+1,2) |  | 41.148 | [18 empty] | VV | 0
|  | -2,785*2,5-1,2*2,5-1,2*2,5 |  | -12.9625 | [18 empty] | VV | 0
|  | 3.np: | [20 empty] | VV | 0
|  | 2,75*(9,325+9,325+9,7+9,7-0,2*4) |  | 102.4375 | [18 empty] | VV | 0
|  | -1,2*2-1,2*2,35-3,2*2,35-2,705*2,2-1,35*2,02 |  | -21.418 | [18 empty] | VV | 0
[23 empty] | VV | 0
[23 empty] | VV | 0
[23 empty] | VV | 0
93 | 311238216R00 | Zdivo 40 P+D P15 na MC 10, tl. 400 mm | m2 | 58.5513 |  | 0 |  | 0 |  | 0 | 15 | 0 | 0.38218 | 22.3771 | 0 | 0 |  |  | 1.208 | 70.73 |  |  | POL1_0
|  | 2.np: | [20 empty] | VV | 0
|  | (10,15-0,2-0,2)*3,6-2,25*2,525 |  | 29.4188 | [18 empty] | VV | 0
|  | 3.np: | [20 empty] | VV | 0
|  | 10,15*(0,5+5,5/2)-1,55*2,1-0,6*1 |  | 29.1325 | [18 empty] | VV | 0
94 | 317234410R00 | Vyzdívka mezi nosníky cihlami pálenými na MC | m3 | 10.9925 |  | 0 |  | 0 |  | 0 | 15 | 0 | 1.9332 | 21.2507 | 0 | 0 |  |  | 6.77 | 74.42 |  |  | POL1_0
|  | 1.np: | [20 empty] | VV | 0
|  | 3,2*0,95*0,22*2+8,4*0,95*0,22+3,2*0,5*0,24+3,55*0,5*0,18*2 |  | 4.1162 | [18 empty] | VV | 0
|  | 2,84*0,5*0,18+3*0,9*0,18+1,6*0,65*0,16+2,4*0,95*0,16 |  | 1.2728 | [18 empty] | VV | 0
|  | 1,8*0,5*0,12*7+1,5*0,5*0,12+1,6*0,5*0,16*2+1,3*0,3*0,12 |  | 1.1488 | [18 empty] | VV | 0
|  | 1,3*0,5*0,12*2+1,6*0,5*0,14+3*0,6*0,16 |  | 0.556 | [18 empty] | VV | 0
|  | 2.np: | [20 empty] | VV | 0
|  | 2,8*0,5*0,18+3,2*0,5*0,18+3,3*0,5*0,18*2+3,45*0,7*0,18 |  | 1.5687 | [18 empty] | VV | 0
|  | 1,8*0,5*0,12*14+1,5*0,5*0,12+5,6*0,5*0,26 |  | 2.33 | [18 empty] | VV | 0
95 | 311321412R00 | Železobeton nadzákladových zdí C 30/37 , bez výztuže XF3 | m3 | 140.7712 |  | 0 |  | 0 |  | 0 | 15 | 0 | 2.5277 | 355.8231 | 0 | 0 |  |  | 1.093 | 153.86 |  |  | POL1_0
|  | schodiště: | [20 empty] | VV | 0
|  | 3,198*0,2*10,3*2 |  | 13.1758 | [18 empty] | VV | 0
|  | Mezisoučet |  | 13.1758 | [18 empty] | VV | 1
|  | stěny 1.pp: | [20 empty] | VV | 0
|  | obvod: | [20 empty] | VV | 0
|  | (10,55+15,5)*2*3,105*0,3 |  | 48.5311 | [18 empty] | VV | 0
|  | vnitřní: | [20 empty] | VV | 0
|  | 3,105*0,2*(3,875+5,54+0,2+5,96+0,535+1,38+0,085) |  | 10.9141 | [18 empty] | VV | 0
|  | 3,105*0,2*(0,51+1,38+0,085+5,6+0,2+3,04+0,2+0,37+3,7) |  | 9.3678 | [18 empty] | VV | 0
|  | -(1*2,02+1,2*2,02+1,38*2,28*2+1*2,02+1*2,02+0,9*2)*0,2 |  | -3.3154 | [18 empty] | VV | 0
|  | Mezisoučet |  | 65.4976 | [18 empty] | VV | 1
|  | stěny 1. np: | [20 empty] | VV | 0
|  | (12,7-0,2-0,2+10,75-0,2+10,75-0,2-12,7-0,2-0,2)*4,6*0,3 |  | 28.014 | [18 empty] | VV | 0
|  | -(1,2*2,32+2,1*1,25+3,625*3+4,1*3+1,7*2,5+2,37*2,7+2,3*2,7+1,2*2)*0,3 |  | -14.3529 | [18 empty] | VV | 0
|  | -1,51*2,525*0,3 |  | -1.1438 | [18 empty] | VV | 0
|  | 0,2*4,6*(2,9+1,2+2,3+0,285+1,38+1,46+1,2+0,425+3,04+1,46+1,38+0,085) |  | 15.7458 | [18 empty] | VV | 0
|  | -(1,38*2,28*2+1,2*2,02)*0,2 |  | -1.7434 | [18 empty] | VV | 0
|  | Mezisoučet |  | 26.5197 | [18 empty] | VV | 1
|  | 2.np: | [20 empty] | VV | 0
|  | 0,3*3,48*(10,1+10,1+10,75-0,2*6+0,265+1,025+0,485) |  | 32.9121 | [18 empty] | VV | 0
|  | 0,2*3,48*(0,2+0,2+3,04+3,04+0,285+1,38+0,71+0,285+1,38+1,435) |  | 8.3207 | [18 empty] | VV | 0
|  | -(2,705*3,05+2,3*3,48+3,305*2,93+1,2*2+2,1*3+3,125*3)*0,3 |  | -13.2039 | [18 empty] | VV | 0
|  | Mezisoučet |  | 28.0289 | [18 empty] | VV | 1
|  | stěny 3. np: | [20 empty] | VV | 0
|  | obvod vyzděný: | [20 empty] | VV | 0
|  | 0,2*3,6*(3,5+3,5+0,2+0,185+3,1) |  | 7.5492 | [18 empty] | VV | 0
|  | Mezisoučet |  | 7.5492 | [18 empty] | VV | 1
96 | 311351105R00 | Bednění nadzákladových zdí oboustranné - zřízení | m2 | 1629.9429 |  | 0 |  | 0 |  | 0 | 15 | 0 | 0.03931 | 64.0731 | 0 | 0 |  |  | 0.65 | 1059.46 |  |  | POL1_0
|  | schodiště: | [20 empty] | VV | 0
|  | (3,19+0,2)*2*10,3*2 |  | 139.668 | [18 empty] | VV | 0
|  | 1.pp: | [20 empty] | VV | 0
|  | (10,75+15,8)*2*3,105*2 |  | 329.751 | [18 empty] | VV | 0
|  | (3,875+2,3+3,24+4,21+0,15+1,6+5,6+2+2+3,7+3,04+0,2+0,37)*3,105*2 |  | 200.4899 | [18 empty] | VV | 0
|  | 1.np: | [20 empty] | VV | 0
|  | (10,75+10,75+10,1+10,1+2,9+1,2+2,9+1,46+1,38+0,285)*4,6*2 |  | 476.79 | [18 empty] | VV | 0
|  | 4,6*2*(0,425+1,2+1,46+1,38+0,285) |  | 43.7 | [18 empty] | VV | 0
|  | 2.np: | [20 empty] | VV | 0
|  | 3,6*2*(10,1+10,1+10,75+10,75-0,2*6) |  | 291.6 | [18 empty] | VV | 0
|  | 3,6*2*(1,435+1,38+0,285+0,485+1,02+0,265+0,475+0,125+0,71+1,38+0,285) |  | 56.484 | [18 empty] | VV | 0
|  | 3,6*2*(3,04+3,04) |  | 43.776 | [18 empty] | VV | 0
|  | 3.np: | [20 empty] | VV | 0
|  | 2,8*2*(3,1+0,2+1,975+0,2+3,04) |  | 47.684 | [18 empty] | VV | 0
97 | 311351106R00 | Bednění nadzákladových zdí oboustranné-odstranění | m2 | 1629.9429 |  | 0 |  | 0 |  | 0 | 15 | 0 | 0 | 0 | 0 | 0 |  |  | 0.35 | 570.48 |  |  | POL1_0
98 | 341361821R00 | Výztuž stěn a příček z betonářské oceli 10505 | t | 15.4553 |  | 0 |  | 0 |  | 0 | 15 | 0 | 1.0249 | 15.8403 | 0 | 0 |  |  | 24.562 | 379.61 |  |  | POL1_0
|  | dle výkazu výztuže: | [20 empty] | VV | 0
|  | schodiště: | [20 empty] | VV | 0
|  | 1.pp: | [20 empty] | VV | 0
|  | 0,127*65,4976 |  | 8.3182 | [18 empty] | VV | 0
|  | 1.np: | [20 empty] | VV | 0
|  | 0,117*26,5197 |  | 3.1028 | [18 empty] | VV | 0
|  | 2.np: | [20 empty] | VV | 0
|  | 0,117*28,0289 |  | 3.2794 | [18 empty] | VV | 0
|  | 3.np: | [20 empty] | VV | 0
|  | 0,1*7,5492 |  | 0.7549 | [18 empty] | VV | 0
99 | 342012321RT1 | Příčka SDK tl. 125mm,ocel.kce CW+UW 100,desky 1xA, 12,5mm izolace tloušťka 80 mm, EI 30, 48 dB | m2 | 187.3833 |  | 0 |  | 0 |  | 0 | 15 | 0 | 0.02612 | 4.8944 | 0 | 0 |  |  | 0.99 | 185.51 |  |  | POL1_0
|  | 1.np: | [20 empty] | VV | 0
|  | mezi bytová a mezi místnostmi, kde není potřeba "zelený" SDK: | [20 empty] | VV | 0
|  | šachta: | [20 empty] | VV | 0
|  | 4,52*(1,8+0,125+0,675+3,44) |  | 27.3008 | [18 empty] | VV | 0
|  | pokoje: | [20 empty] | VV | 0
|  | 3*(3+3,095+3+3+1,25+1,2+1,2+1,2+1,2+1,2+1,2+1,2) |  | 65.235 | [18 empty] | VV | 0
|  | -2*1*8 |  | -16 | [18 empty] | VV | 0
|  | pokoje na jih: | [20 empty] | VV | 0
|  | 3*(3+3+1,265+1,135+5,4) |  | 41.4 | [18 empty] | VV | 0
|  | dočasná příčka: | [20 empty] | VV | 0
|  | 2,7*(2,37) |  | 6.399 | [18 empty] | VV | 0
|  | dveře: | [20 empty] | VV | 0
|  | -1,2*2*3 |  | -7.2 | [18 empty] | VV | 0
|  | 2.np: | [20 empty] | VV | 0
|  | 3,4*(5,525+1,2+1,2+0,225+3+5,2525+1,2+0,175+3,2) |  | 71.3235 | [18 empty] | VV | 0
|  | 3,4*(1,2+0,225+1,2) |  | 8.925 | [18 empty] | VV | 0
|  | -2*1*5 |  | -10 | [18 empty] | VV | 0
|  | 3.np: | [20 empty] | VV | 0
|  | další etapa: | [20 empty] | VV | 0
|  | 3.02: | [20 empty] | VV | 0
|  | další etapa: | [20 empty] | VV | 0
100 | 342012321RT1 | Příčka SDK tl. 125mm,ocel.kce CW+UW 75, desky 1xH2, 12,5mm bez TI, EI 15, 41 dB | m2 | 368.5887 |  | 0 |  | 0 |  | 0 | 15 | 0 | 0.02612 | 9.6275 | 0 | 0 |  |  | 0.99 | 364.9 |  |  | POL1_0
|  | jedna strana impregnovaný, druhá bílý: | [20 empty] | VV | 0
|  | 1.pp: | [20 empty] | VV | 0
|  | 2,6*2,5-0,8*2 |  | 4.9 | [18 empty] | VV | 0
|  | 1.np: | [20 empty] | VV | 0
|  | (3,25*(2+1,265+1,14)-1*2)*7 |  | 86.2137 | [18 empty] | VV | 0
|  | (3*(2,1+0,125+1,14+1,14)-1*2)*6 |  | 69.09 | [18 empty] | VV | 0
|  | 1.19: | [20 empty] | VV | 0
|  | 2,6*(2,32+1+0,53)-2*1 |  | 8.01 | [18 empty] | VV | 0
|  | 1.16: | [20 empty] | VV | 0
|  | 2,6*(2,81+1+0,05+1,8+0,65+1,1+0,65)-0,7*2-0,9*2 |  | 17.756 | [18 empty] | VV | 0
|  | 1.20: | [20 empty] | VV | 0
|  | 2,7*5,4 |  | 14.58 | [18 empty] | VV | 0
|  | 1.23: | [20 empty] | VV | 0
|  | 2,7*(2+0,5+0,825+1,325)-1*2*2 |  | 8.555 | [18 empty] | VV | 0
|  | 2.np: | [20 empty] | VV | 0
|  | 2.02: | [20 empty] | VV | 0
|  | 3,25*(0,7+1,6)-0,9*2 |  | 5.675 | [18 empty] | VV | 0
|  | pokoje: | [20 empty] | VV | 0
|  | (3,4*(1,14+1,26+0,125+2,1)-0,9*2)*6 |  | 83.55 | [18 empty] | VV | 0
|  | 2.09,2.10: | [20 empty] | VV | 0
|  | 3,4*(2,525+2,525+1,8+1,8)-0,9*2*2 |  | 25.81 | [18 empty] | VV | 0
|  | 2.07: | [20 empty] | VV | 0
|  | 3,4*(5,85+5,85+2,785) |  | 49.249 | [18 empty] | VV | 0
|  | -1,2*2*2 |  | -4.8 | [18 empty] | VV | 0
|  | 3.np: | [20 empty] | VV | 0
|  | 3.03: | [20 empty] | VV | 0
|  | další etapa: | [20 empty] | VV | 0
|  | 3.10: | [20 empty] | VV | 0
|  | další etapa: | [20 empty] | VV | 0
101 | 342012321RT1 | Příčka SDK tl. 125mm,ocel.kce CW+UW 100,desky 2xH, 12,5mm izolace tloušťka 80 mm, EI 30, 48 dB | m2 | 40.966 |  | 0 |  | 0 |  | 0 | 15 | 0 | 0.02612 | 1.07 | 0 | 0 |  |  | 0.99 | 40.56 |  |  | POL1_0
|  | zelený SDK z obou stran: | [20 empty] | VV | 0
|  | 1.np: | [20 empty] | VV | 0
|  | 1.23: | [20 empty] | VV | 0
|  | 2,7*2 |  | 5.4 | [18 empty] | VV | 0
|  | 2.np: | [20 empty] | VV | 0
|  | 3,55*(2,115+0,45+2,115+0,45+2,115+0,45+1,2+1,125+0,9) |  | 38.766 | [18 empty] | VV | 0
|  | -0,8*2*2 |  | -3.2 | [18 empty] | VV | 0
102 | 342012321RT1 | Příčka SDK tl. 150mm,ocel.kce CW+UW 100,desky 2xA, 12,5mm izolace tloušťka 100 mm, EI 60 RW, 55 dB | m2 | 31.525 |  | 0 |  | 0 |  | 0 | 15 | 0 | 0.02612 | 0.82343 | 0 | 0 |  |  | 0.99 | 31.21 |  |  | POL1_0
|  | 1.pp: | [20 empty] | VV | 0
|  | 2,9*(1,6+2,65) |  | 12.325 | [18 empty] | VV | 0
|  | 1.np: | [20 empty] | VV | 0
|  | 1.28: | [20 empty] | VV | 0
|  | 3*3 |  | 9 | [18 empty] | VV | 0
|  | 2.15: | [20 empty] | VV | 0
|  | 3,4*3 |  | 10.2 | [18 empty] | VV | 0
103 | 342018462R00 | Příčka SDK tl.200 mm, ocel.kce,1x oplášť.,DF 25 | m2 | 32.2575 |  | 0 |  | 0 |  | 0 | 15 | 0 | 0.052 | 1.6774 | 0 | 0 |  |  | 1.487 | 47.97 |  |  | POL1_0
|  | 1.np: | [20 empty] | VV | 0
|  | 1.10: | [20 empty] | VV | 0
|  | 3,25*3,2 |  | 10.4 | [18 empty] | VV | 0
|  | 1.08: | [20 empty] | VV | 0
|  | 2,7*(0,685+1+0,64+0,125) |  | 6.615 | [18 empty] | VV | 0
|  | 2.np: | [20 empty] | VV | 0
|  | 2.03: | [20 empty] | VV | 0
|  | 2,6*(1,125+0,9+1,125) |  | 8.19 | [18 empty] | VV | 0
|  | 2.14: | [20 empty] | VV | 0
|  | 3,1*(2,275) |  | 7.0525 | [18 empty] | VV | 0
|  | 3.np: | [20 empty] | VV | 0
|  | další etapa: | [20 empty] | VV | 0
104 | 342018462R00 | Příčka SDK tl.300 mm, ocel.kce,1x oplášť.,pouze bílé desky | m2 | 60.8925 |  | 0 |  | 0 |  | 0 | 15 | 0 | 0.052 | 3.1664 | 0 | 0 |  |  | 1.487 | 90.55 |  |  | POL1_0
|  | 1.np: | [20 empty] | VV | 0
|  | mezi koupelnami: | [20 empty] | VV | 0
|  | 2,7*2,275*3 |  | 18.4275 | [18 empty] | VV | 0
|  | jih: | [20 empty] | VV | 0
|  | 2,7*2,275*2 |  | 12.285 | [18 empty] | VV | 0
|  | 1.02: | [20 empty] | VV | 0
|  | 2,5*4,25 |  | 10.625 | [18 empty] | VV | 0
|  | 2.04: | [20 empty] | VV | 0
|  | 1,5*2,6 |  | 3.9 | [18 empty] | VV | 0
|  | mezi koupelnami: | [20 empty] | VV | 0
|  | 3,1*2,525*2 |  | 15.655 | [18 empty] | VV | 0
|  | 3.np: | [20 empty] | VV | 0
|  | další etapa: | [20 empty] | VV | 0
105 | 342012321RT1 | Příčka SDK instal. tl. 155mm,zdvoj. CW+UW 50, desky 2xDF 12,5mm izolace tloušťka 50+50 mm, EI 90 RW, 62 dB | m2 | 9.88 |  | 0 |  | 0 |  | 0 | 15 | 0 | 0.02612 | 0.25807 | 0 | 0 |  |  | 0.99 | 9.78 |  |  | POL1_0
|  | 1.np: | [20 empty] | VV | 0
|  | 3,04*3,25 |  | 9.88 | [18 empty] | VV | 0
|  | 2.np: | [20 empty] | VV | 0
|  | 0 | [20 empty] | VV | 0
106 | 342012321RT1 | Stěna SDK předsazená tl. 112,5mm, CW+UW 100, desky 1xA 12,5mm, EI 15 | m2 | 41.954 |  | 0 |  | 0 |  | 0 | 15 | 0 | 0.02612 | 1.0958 | 0 | 0 |  |  | 0.99 | 41.53 |  |  | POL1_0
|  | 0.07: | [20 empty] | VV | 0
|  | 2,6*2,5 |  | 6.5 | [18 empty] | VV | 0
|  | 1.02: | [20 empty] | VV | 0
|  | 2,6*1,98 |  | 5.148 | [18 empty] | VV | 0
|  | 1.25,1.24: | [20 empty] | VV | 0
|  | 2,7*(1,14+1,135+0,95+0,13+0,65) |  | 10.8135 | [18 empty] | VV | 0
|  | 1.16: | [20 empty] | VV | 0
|  | 2,6*(0,65+1,1+0,65) |  | 6.24 | [18 empty] | VV | 0
|  | 2.11: | [20 empty] | VV | 0
|  | 3,1*(1+1) |  | 6.2 | [18 empty] | VV | 0
|  | 3,1*2,275 |  | 7.0525 | [18 empty] | VV | 0
107 | 342012321RT1 | Příčka SDK tl. 125mm,ocel.kce,1x oplášť.,RB 12,5mm, izolace tloušťka 50 mm, EI 30 | m2 | -8.01 |  | 0 |  | 0 |  | 0 | 15 | 0 | 0.02612 | -0.20922 | 0 | 0 |  |  | 0.99 | -7.93 |  |  | POL1_0
|  | JÍNÁ ETAPA, ŠATNA ŽENY SAMOSTATNÝ ROZPOČET:-8,01 |  | -8.01 | [18 empty] | VV | 0
108 | 342263310R00 | Úprava sádrokartonové příčky pro osazení umývadla | kus | 28 |  | 0 |  | 0 |  | 0 | 15 | 0 | 0.00514 | 0.14392 | 0 | 0 |  |  | 0.36 | 10.08 |  |  | POL1_0
|  | 1.pp: | [20 empty] | VV | 0
|  | 1 |  | 1 | [18 empty] | VV | 0
|  | 1.np: | [20 empty] | VV | 0
|  | 16 |  | 16 | [18 empty] | VV | 0
|  | 2.np: | [20 empty] | VV | 0
|  | 11 |  | 11 | [18 empty] | VV | 0
|  | 3.np: | [20 empty] | VV | 0
|  | další etapa: | [20 empty] | VV | 0
109 | 342263x1 | Úprava sádrokartonové příčky pro pomocného, zábradlí u klozetu | kus | 21 |  | 0 |  | 0 |  | 0 | 15 | 0 | 0.00514 | 0.10794 | 0 | 0 |  |  | 0.36 | 7.56 |  |  | POL1_0
|  | 1.pp: | [20 empty] | VV | 0
|  | 0 | [20 empty] | VV | 0
|  | 1.np: | [20 empty] | VV | 0
|  | 13 |  | 13 | [18 empty] | VV | 0
|  | 2.np: | [20 empty] | VV | 0
|  | 8 |  | 8 | [18 empty] | VV | 0
110 | 342091021R00 | Zřízení otvoru do 4 m2, OK 1x UA, 1x opláštění | kus | 39 |  | 0 |  | 0 |  | 0 | 15 | 0 | 0 | 0 | 0 | 0 |  |  | 4.3 | 167.7 |  |  | POL1_0
|  | 1.pp: | [20 empty] | VV | 0
|  | 1 |  | 1 | [18 empty] | VV | 0
|  | 1.np: | [20 empty] | VV | 0
|  | 23 |  | 23 | [18 empty] | VV | 0
|  | 2.np: | [20 empty] | VV | 0
|  | 16 |  | 16 | [18 empty] | VV | 0
|  | 3.np: | [20 empty] | VV | 0
|  | ŠATNA ŽENY, SAMOSTATNÁ ETAPA:-1 |  | -1 | [18 empty] | VV | 0
111 | 342240011RAA | Příčka jednoduchá z cihel P+D tl. 8 cm, cihla pero + drážka 80 x 497 x 238 mm, P 10 | m2 | 22.645 |  | 0 |  | 0 |  | 0 | 15 | 0 | 0.09203 | 2.084 | 0 | 0 |  |  | 0.57425 | 13 |  |  | POL2_0
|  | 1.np: | [20 empty] | VV | 0
|  | instalační příčka garáž: | [20 empty] | VV | 0
|  | (0,3+1,95)*3,5 |  | 7.875 | [18 empty] | VV | 0
|  | 2.np: | [20 empty] | VV | 0
|  | 2.02: | [20 empty] | VV | 0
|  | 2,3*3,65-0,8*2 |  | 6.795 | [18 empty] | VV | 0
|  | 3.np: | [20 empty] | VV | 0
|  | 3.02 šachta: | [20 empty] | VV | 0
|  | 2,9*2,75 |  | 7.975 | [18 empty] | VV | 0
112 | 346481121R00 | Zaplentování rýh pod stropy rabicovým pletivem | m2 | 108.36 |  | 0 |  | 0 |  | 0 | 15 | 0 | 0.00846 | 0.91673 | 0 | 0 |  |  | 1.014 | 109.88 |  |  | POL1_0
|  | 1.np: | [20 empty] | VV | 0
|  | (8,4+3,2*2)+(0,95+0,3*2)*2+3,2*(0,5+0,3*2)+3,55*(0,5+0,25*2)*2 |  | 28.52 | [18 empty] | VV | 0
|  | 2,84*(0,5+0,25*2)+3*(0,9*0,25*2)+(2,4+1,6)*(0,65+0,25*2) |  | 8.79 | [18 empty] | VV | 0
|  | (1,5+1,6*2+1,8*7)*(0,5+0,2*2)+1,3*(0,3+0,2*2) |  | 16.48 | [18 empty] | VV | 0
|  | 1,3*(0,5+0,2*2)*2+1,6*(0,5+0,2*2)+3*(0,6+0,25*2) |  | 7.08 | [18 empty] | VV | 0
|  | 2.np: | [20 empty] | VV | 0
|  | (2,8+3,2+3,3*2)*(0,5+0,25*2)+3,45*(0,7+0,25*2) |  | 16.74 | [18 empty] | VV | 0
|  | 1,8*(0,5+0,2*2)*14+1,5*(0,5+0,2*2)+5,6*(0,5+0,35*2) |  | 30.75 | [18 empty] | VV | 0
113 | 27431Rx2 | Betonu C 16/20, zabetonování průduchů komínu | m3 | 0.96 |  | 0 |  | 0 |  | 0 | 15 | 0 | 2.8443 | 2.7305 | 0 | 0 |  |  | 5.8307 | 5.6 |  |  | POL1_0
|  | 2*12*0,2*0,2 |  | 0.96 | [18 empty] | VV | 0
114 | 317941121RT3 | Osazení ocelových válcovaných nosníků do č.12, včetně dodávky profilu I č.12 | t | 1.993 |  | 0 |  | 0 |  | 0 | 15 | 0 | 1.0995 | 2.1914 | 0 | 0 |  |  | 18.175 | 36.22 |  |  | POL1_0
|  | 1.np: | [20 empty] | VV | 0
|  | (28*1,8+4*1,5+8*1,3)*11,1/1000 |  | 0.7415 | [18 empty] | VV | 0
|  | 2.np: | [20 empty] | VV | 0
|  | (56*1,8+2*0,95+3*1,35+4*1,5)*11,1/1000 |  | 1.2515 | [18 empty] | VV | 0
115 | 317941123RT2 | Osazení ocelových válcovaných nosníků č.14-22, včetně dodávky profilu I č.14 | t | 0.0915 |  | 0 |  | 0 |  | 0 | 15 | 0 | 1.0971 | 0.10038 | 0 | 0 |  |  | 16.583 | 1.52 |  |  | POL1_0
|  | 1.np: | [20 empty] | VV | 0
|  | (4*1,6)*14,3/1000 |  | 0.0915 | [18 empty] | VV | 0
116 | 317941123RT3 | Osazení ocelových válcovaných nosníků č.14-22, včetně dodávky profilu I č.16 | t | 1.1984 |  | 0 |  | 0 |  | 0 | 15 | 0 | 1.0971 | 1.3148 | 0 | 0 |  |  | 16.583 | 19.87 |  |  | POL1_0
|  | 1.np: | [20 empty] | VV | 0
|  | (13*3,15+12*1,6)*17,9/1000 |  | 1.0767 | [18 empty] | VV | 0
|  | 2.np: | [20 empty] | VV | 0
|  | (1,7*4)*17,9/1000 |  | 0.1217 | [18 empty] | VV | 0
117 | 317941123RT5 | Osazení ocelových válcovaných nosníků č.14-22, včetně dodávky profilu I č.18 | t | 2.4178 |  | 0 |  | 0 |  | 0 | 15 | 0 | 1.0971 | 2.6525 | 0 | 0 |  |  | 16.583 | 40.09 |  |  | POL1_0
|  | 1.np: | [20 empty] | VV | 0
|  | (4*2,8+5*2,85+5*3+6*1,5+4*3,35)*21,9/1000 |  | 1.3764 | [18 empty] | VV | 0
|  | 2.np: | [20 empty] | VV | 0
|  | (2,8*4+4*3,45+8*3,3+4*2,6)*21,9/1000 |  | 1.3534 | [18 empty] | VV | 0
|  | rozdělení etap:-0,31207 |  | -0.31207 | [18 empty] | VV | 0
118 | 317941123RT5 | Osazení ocelových válcovaných nosníků č.14-22, včetně dodávky profilu I č.20 | t | 0.72 |  | 0 |  | 0 |  | 0 | 15 | 0 | 1.0971 | 0.7899 | 0 | 0 |  |  | 16.583 | 11.94 |  |  | POL1_0
|  | 1.np: | [20 empty] | VV | 0
|  | 26,2/1000*4*3,6 |  | 0.3773 | [18 empty] | VV | 0
|  | 2.np: | [20 empty] | VV | 0
|  | 26,2/1000*4*3,27 |  | 0.3427 | [18 empty] | VV | 0
119 | 317941123RT6 | Osazení ocelových válcovaných nosníků č.14-22, včetně dodávky profilu I č. 22 | t | 2.4756 |  | 0 |  | 0 |  | 0 | 15 | 0 | 1.0971 | 2.716 | 0 | 0 |  |  | 16.583 | 41.05 |  |  | POL1_0
|  | (4*8,4+2*7+10*3,2)*31,1/1000 |  | 2.4756 | [18 empty] | VV | 0
120 | 317941125RT2 | Osazení ocelových válcovaných nosníků č.22 a vyšší, včetně dodávky profilu I č.24 | t | 0.4706 |  | 0 |  | 0 |  | 0 | 15 | 0 | 1.0922 | 0.51399 | 0 | 0 |  |  | 15.533 | 7.31 |  |  | POL1_0
|  | (4*3,25)*36,2/1000 |  | 0.4706 | [18 empty] | VV | 0
121 | 317941125RT3 | Osazení ocelových válcovaných nosníků č.22 a vyšší, včetně dodávky profilu I č.26 | t | 0.9386 |  | 0 |  | 0 |  | 0 | 15 | 0 | 1.0922 | 1.0252 | 0 | 0 |  |  | 15.533 | 14.58 |  |  | POL1_0
|  | 2.np: | [20 empty] | VV | 0
|  | 938,6/1000 |  | 0.9386 | [18 empty] | VV | 0
122 | 317168133R00 | P1/1+P2/1 Překlad vysoký 70x235x1750, mm | kus | 68 |  | 0 |  | 0 |  | 0 | 15 | 0 | 0.06314 | 4.2935 | 0 | 0 |  |  | 0.2675 | 18.19 |  |  | POL1_0
|  | (11+6)*4 |  | 68 | [18 empty] | VV | 0
123 | 317168132R00 | P2/2+P3/1 Překlad vysoký 70x235x1500, mm | kus | 2 |  | 0 |  | 0 |  | 0 | 15 | 0 | 0.05422 | 0.10844 | 0 | 0 |  |  | 0.26 | 0.52 |  |  | POL1_0
|  | 1*2 |  | 2 | [18 empty] | VV | 0
124 | 317168132R00 | P2/2+P3/1 Překlad vysoký 70x235x1500, mm | kus | 24 |  | 0 |  | 0 |  | 0 | 15 | 0 | 0.05422 | 1.3013 | 0 | 0 |  |  | 0.26 | 6.24 |  |  | POL1_0
|  | (4+2)*4 |  | 24 | [18 empty] | VV | 0
125 | 317168137R00 | P2/3 Překlad vysoký 70x235x2750 mm | kus | 5 |  | 0 |  | 0 |  | 0 | 15 | 0 | 0.09891 | 0.49455 | 0 | 0 |  |  | 0.41 | 2.05 |  |  | POL1_0
|  | 5 |  | 5 | [18 empty] | VV | 0
|  | rozdělení na etapy:0 | [20 empty] | VV | 0
126 | 317168140R00 | P2/4 Překlad vysoký 70x235x3500 mm | kus | 4 |  | 0 |  | 0 |  | 0 | 15 | 0 | 0.12569 | 0.50276 | 0 | 0 |  |  | 0.48 | 1.92 |  |  | POL1_0
127 | 317168132R00 | P3/2 Překlad vysoký 70x235x1500 mm | kus | 4 |  | 0 |  | 0 |  | 0 | 15 | 0 | 0.05422 | 0.21688 | 0 | 0 |  |  | 0.26 | 1.04 |  |  | POL1_0
|  | 4 |  | 4 | [18 empty] | VV | 0
|  | rozdělení na etapy:0 | [20 empty] | VV | 0
128 | 317168130R00 | P3/3 Překlad vysoký 70x235x1000 mm | kus | 4 |  | 0 |  | 0 |  | 0 | 15 | 0 | 0.03637 | 0.14548 | 0 | 0 |  |  | 0.245 | 0.98 |  |  | POL1_0
129 | 380932215R00 | Vlepení výztuže D 12, beton, | m | 33.3 |  | 0 |  | 0 |  | 0 | 15 | 0 | 0.00097 | 0.0323 | 0 | 0 |  |  | 1.1364 | 37.84 |  |  | POL1_0
|  | 1.pp: | [20 empty] | VV | 0
|  | 11,1 |  | 11.1 | [18 empty] | VV | 0
|  | 1.np: | [20 empty] | VV | 0
|  | 11,1 |  | 11.1 | [18 empty] | VV | 0
|  | 2.np: | [20 empty] | VV | 0
|  | 11,1 |  | 11.1 | [18 empty] | VV | 0
130 | 553000RX1 | D1 Trn smykový dilatační průměr 20 mm, délka 0,3 m, včetně montáže | kus | 1 |  | 0 |  | 0 |  | 0 | 15 | 0 | 0.00074 | 0.00074 | 0 | 0 |  |  | 0 | 0 |  |  | POL3_0
|  | 1 |  | 1 | [18 empty] | VV | 0
|  | 1.pp: | [20 empty] | VV | 0
131 | 553000RX1 | D2 Trn smykový dilatační průměr 22, délka 3,1m, včetně montáže | kus | 27 |  | 0 |  | 0 |  | 0 | 15 | 0 | 0.00074 | 0.01998 | 0 | 0 |  |  | 0 | 0 |  |  | POL3_0
|  | 27 |  | 27 | [18 empty] | VV | 0
|  | 1.pp: | [20 empty] | VV | 0
132 | 553000RX1 | D3 Trn smykový dilatační průměr 20 mm, délka 0,35m, včetně montáže | kus | 12 |  | 0 |  | 0 |  | 0 | 15 | 0 | 0.00074 | 0.00888 | 0 | 0 |  |  | 0 | 0 |  |  | POL3_0
|  | vykres podsklepených částí: | [20 empty] | VV | 0
|  | 12 |  | 12 | [18 empty] | VV | 0
133 | 553000RX1 | Z1 Těsnící plech pro řízenou smršťovací spáru, včetně montáže | kpl | 1 |  | 0 |  | 0 |  | 0 | 15 | 0 | 0.00074 | 0.00074 | 0 | 0 |  |  | 0 | 0 |  |  | POL3_0
|  | 1 |  | 1 | [18 empty] | VV | 0
|  | 1.pp: | [20 empty] | VV | 0
134 | RX1 | Z2 PVC-P těsnící povrchový prvek pás šíře 138 mm, průměr 88 mm, včetně montáže | m | 23.3 |  | 0 |  | 0 |  | 0 | 15 | 0 | 0.00074 | 0.01724 | 0 | 0 |  |  | 0 | 0 |  |  | POL3_0
|  | 5*3,1 |  | 15.5 | [18 empty] | VV | 0
|  | 7,8 |  | 7.8 | [18 empty] | VV | 0
135 | RX1 | Z3 PVC-P těsnící povrchový prvek pás šíře 260 mm, pro dilataci šíře 20 mm, tl. stěny 3,5 mm, včetně | m | 15.6 |  | 0 |  | 0 |  | 0 | 15 | 0 | 0.00074 | 0.01154 | 0 | 0 |  |  | 0 | 0 |  |  | POL3_0
|  | výkres nepodsklepených částí: | [20 empty] | VV | 0
|  | 7,8 |  | 7.8 | [18 empty] | VV | 0
|  | vykres podsklepených částí: | [20 empty] | VV | 0
|  | 7,8 |  | 7.8 | [18 empty] | VV | 0
136 | RX1 | Z4 PVC-P těsnící povrchový prvek pás šíře 150 mm, pro dilataci šíře 20 mm, tl. stěny 5 mm, včetně | m | 124.5 |  | 0 |  | 0 |  | 0 | 15 | 0 | 0.00074 | 0.09213 | 0 | 0 |  |  | 0 | 0 |  |  | POL3_0
|  | 1.pp: | [20 empty] | VV | 0
|  | 43 |  | 43 | [18 empty] | VV | 0
|  | vykres podsklepených částí: | [20 empty] | VV | 0
|  | 81,5 |  | 81.5 | [18 empty] | VV | 0
137 | 311230012RA0 | Zdivo z cihel pálených plných na MVC, tl. 30 cm | m3 | 0 |  | 0 |  | 0 |  | 0 | 15 | 0 | 1.8625 | 0 | 0 | 0 |  |  | 4.2618 | 0 |  |  | POL2_0
|  | Zazdění stěn kanálu, včetně zasekání do kapes: | [20 empty] | VV | 0
|  | 0 | [20 empty] | VV | 0
|  | JINÁ ETAPA: | [20 empty] | VV | 0
138 | 342264514R00 | Revizní dvířka do SDK podhledu, 400x400 mm | kus | 12 |  | 0 |  | 0 |  | 0 | 15 | 0 | 0.00712 | 0.08544 | 0 | 0 |  |  | 1.49 | 17.88 |  |  | POL1_0
Díl: | 4 | Vodorovné konstrukce |  |  |  | 0 |  | 0 |  | 0 |  | 0 |  | 721.7711 |  | 0 |  |  |  | 4503.51 |  |  | DIL
139 | 411321414R00 | Stropy deskové ze železobetonu C 25/30 | m3 | 222.2072 |  | 0 |  | 0 |  | 0 | 15 | 0 | 2.5251 | 561.1043 | 0 | 0 |  |  | 0.987 | 219.32 |  |  | POL1_0
|  | 1.pp: | [20 empty] | VV | 0
|  | dle legendy mistnosti: | [20 empty] | VV | 0
|  | 0,2*(12,3*10,53+5,68*3,05) |  | 29.3686 | [18 empty] | VV | 0
|  | -0,2*(3,04*(0,51+1,38+0,085)) |  | -1.2008 | [18 empty] | VV | 0
|  | Mezisoučet |  | 28.1678 | [18 empty] | VV | 1
|  | odpočet schodiště: | [20 empty] | VV | 0
|  | -3,6*0,2*1,24 |  | -0.8928 | [18 empty] | VV | 0
|  | Mezisoučet |  | -0.8928 | [18 empty] | VV | 1
|  | strop 1.np: | [20 empty] | VV | 0
|  | 0,18*(5,7+0,95+2,25)*(37,31) |  | 59.7706 | [18 empty] | VV | 0
|  | 2,25*0,18*2 |  | 0.81 | [18 empty] | VV | 0
|  | 0,18*5,55*6,32 |  | 6.3137 | [18 empty] | VV | 0
|  | 0,18*5,55*4 |  | 3.996 | [18 empty] | VV | 0
|  | u výtahu: | [20 empty] | VV | 0
|  | 0,26*10,53*12,25-0,26*2,1*1,5 |  | 32.719 | [18 empty] | VV | 0
|  | výtah: | [20 empty] | VV | 0
|  | -0,26*1,89*3,04 |  | -1.4939 | [18 empty] | VV | 0
|  | -0,26*0,6*3,04 |  | -0.4742 | [18 empty] | VV | 0
|  | schodiště: | [20 empty] | VV | 0
|  | -0,26*1,25*(1,969+3,05) |  | -1.6312 | [18 empty] | VV | 0
[23 empty] | VV | 0
|  | Mezisoučet |  | 100.01 | [18 empty] | VV | 1
|  | strop 2.np: | [20 empty] | VV | 0
|  | 0,2*9,75*12,47 |  | 24.3165 | [18 empty] | VV | 0
|  | 0,2*(24,46+3)*2,75 |  | 15.103 | [18 empty] | VV | 0
|  | strop 2.np u výtahu: | [20 empty] | VV | 0
|  | 0,26*((10,53)*12,3-1,5*(0,5+1,2+0,9)) |  | 32.6609 | [18 empty] | VV | 0
|  | -0,26*(1,2*3,4+(1,975+0,6)*3,04) |  | -3.0961 | [18 empty] | VV | 0
|  | Mezisoučet |  | 68.9843 | [18 empty] | VV | 1
|  | 3.np: | [20 empty] | VV | 0
|  | 0,26*(9,325*(0,5+1,2+3,14+1,2+3,26)) |  | 22.5479 | [18 empty] | VV | 0
|  | Mezisoučet |  | 22.5479 | [18 empty] | VV | 1
|  | atika: | [20 empty] | VV | 0
|  | 33,9*0,2*0,5 |  | 3.39 | [18 empty] | VV | 0
140 | 411351101R00 | Bednění stropů deskových, bednění vlastní -zřízení | m2 | 1257.8328 |  | 0 |  | 0 |  | 0 | 15 | 0 | 0.04531 | 56.9924 | 0 | 0 |  |  | 0.65 | 817.59 |  |  | POL1_0
|  | 1.pp: | [20 empty] | VV | 0
|  | 152,6 |  | 152.6 | [18 empty] | VV | 0
|  | 1.np: | [20 empty] | VV | 0
|  | 5,395*37,33 |  | 201.3953 | [18 empty] | VV | 0
|  | (5,4+0,125+2,775)*37,33 |  | 309.839 | [18 empty] | VV | 0
|  | 10,75*12,7 |  | 136.525 | [18 empty] | VV | 0
|  | -2,6*1,5 |  | -3.9 | [18 empty] | VV | 0
|  | 2.np: | [20 empty] | VV | 0
|  | 9,75*12,47 |  | 121.5825 | [18 empty] | VV | 0
|  | (24,46+3)*2,75 |  | 75.515 | [18 empty] | VV | 0
|  | 10,53*12,3-2,6*1,5 |  | 125.619 | [18 empty] | VV | 0
|  | -1,975*3,04-0,6*3,04 |  | -7.828 | [18 empty] | VV | 0
|  | -1,25*2,32 |  | -2.9 | [18 empty] | VV | 0
|  | 3.np: | [20 empty] | VV | 0
|  | 9,3*9,03-1,28*1,8 |  | 81.675 | [18 empty] | VV | 0
|  | atika: | [20 empty] | VV | 0
|  | 33,9*0,5*2 |  | 33.9 | [18 empty] | VV | 0
|  | bednění boků stropů: | [20 empty] | VV | 0
|  | 0,2*(37,31+12,14+10,53+12,15+1,5+3,35) |  | 15.396 | [18 empty] | VV | 0
|  | 0,2*(37,33+9,75+10,63+1+10,53+10,53+12,3) |  | 18.414 | [18 empty] | VV | 0
141 | 411351102R00 | Bednění stropů deskových, vlastní - odstranění | m2 | 1257.8328 |  | 0 |  | 0 |  | 0 | 15 | 0 | 0 | 0 | 0 | 0 |  |  | 0.173 | 217.61 |  |  | POL1_0
142 | 411354175R00 | Podpěrná konstr. stropů do 20 kPa - zřízení | m2 | 1223.9328 |  | 0 |  | 0 |  | 0 | 15 | 0 | 0.00552 | 6.7561 | 0 | 0 |  |  | 0.573 | 701.31 |  |  | POL1_0
|  | kromě atiky: | [20 empty] | VV | 0
|  | 1257,8328-33,9 |  | 1223.9328 | [18 empty] | VV | 0
143 | 411354176R00 | Podpěrná konstr. stropů do 20 kPa - odstranění | m2 | 1223.9328 |  | 0 |  | 0 |  | 0 | 15 | 0 | 0 | 0 | 0 | 0 |  |  | 0.19 | 232.55 |  |  | POL1_0
144 | 411361821R00 | Výztuž stropů z betonářské oceli 10505 | t | 28.0307 |  | 0 |  | 0 |  | 0 | 15 | 0 | 1.0214 | 28.6303 | 0 | 0 |  |  | 26.616 | 746.07 |  |  | POL1_0
|  | dle výpisu statiky: | [20 empty] | VV | 0
|  | strop nad 1.pp: | [20 empty] | VV | 0
|  | 0,131*28,1678 |  | 3.69 | [18 empty] | VV | 0
|  | strop nad 1. np: | [20 empty] | VV | 0
|  | 0,126*100,01 |  | 12.6013 | [18 empty] | VV | 0
|  | strop nad 2.np: | [20 empty] | VV | 0
|  | 0,129*(68,98) |  | 8.8984 | [18 empty] | VV | 0
|  | strop nad 3.np: | [20 empty] | VV | 0
|  | 0,126*22,5479 |  | 2.841 | [18 empty] | VV | 0
145 | 417321414R00 | Ztužující pásy a věnce z betonu železového C 25/30 | m3 | 4.3116 |  | 0 |  | 0 |  | 0 | 15 | 0 | 2.5251 | 10.8873 | 0 | 0 |  |  | 1.448 | 6.24 |  |  | POL1_0
|  | 1.np: | [20 empty] | VV | 0
|  | 0 | [20 empty] | VV | 0
|  | 2.np: | [20 empty] | VV | 0
|  | 0 | [20 empty] | VV | 0
|  | 3. np: | [20 empty] | VV | 0
|  | 0,3*0,2*10,15*2 |  | 1.218 | [18 empty] | VV | 0
|  | 0,3*0,2*(37,33+37,33+1,5) |  | 4.5696 | [18 empty] | VV | 0
|  | ŠATNA ŽENY, SAMOSTATNÝ ROZPOČET:-1,476 |  | -1.476 | [18 empty] | VV | 0
146 | 417351115R00 | Bednění ztužujících pásů a věnců - zřízení | m2 | 27.304 |  | 0 |  | 0 |  | 0 | 15 | 0 | 0.00782 | 0.21352 | 0 | 0 |  |  | 0.79 | 21.57 |  |  | POL1_0
|  | 2*0,2*(37,33+37,33+1,5) |  | 30.464 | [18 empty] | VV | 0
|  | 2*0,2*10,15*2 |  | 8.12 | [18 empty] | VV | 0
|  | ŠATNA ŽENY, SAMOSTATNÝ ROZPOČET:-11,28 |  | -11.28 | [18 empty] | VV | 0
147 | 417351116R00 | Bednění ztužujících pásů a věnců - odstranění | m2 | 27.304 |  | 0 |  | 0 |  | 0 | 15 | 0 | 0 | 0 | 0 | 0 |  |  | 0.24 | 6.55 |  |  | POL1_0
148 | 417361821R00 | Výztuž ztužujících pásů a věnců z oceli 10505 | t | 0.58434 |  | 0 |  | 0 |  | 0 | 15 | 0 | 1.0167 | 0.59407 | 0 | 0 |  |  | 27.673 | 16.17 |  |  | POL1_0
|  | 5,78*0,153 |  | 0.88434 | [18 empty] | VV | 0
|  | ŠATNA ŽENY, SAMOSTATNÝ ROZPOČET:-0,3 |  | -0.3 | [18 empty] | VV | 0
149 | RX1 | SCH1 - Schodišťové rameno | kpl | 1 |  | 0 |  | 0 |  | 0 | 15 | 0 | 0.75407 | 0.75407 | 0 | 0 |  |  | 9.8105 | 9.81 |  |  | POL1_0
150 | RX1 | SCH2 - Schodišťové rameno | kpl | 1 |  | 0 |  | 0 |  | 0 | 15 | 0 | 0.75407 | 0.75407 | 0 | 0 |  |  | 9.8105 | 9.81 |  |  | POL1_0
151 | RX1 | SCH3 - Schodišťové rameno | kpl | 1 |  | 0 |  | 0 |  | 0 | 15 | 0 | 0.75407 | 0.75407 | 0 | 0 |  |  | 9.8105 | 9.81 |  |  | POL1_0
152 | RX1 | SCH4 - Schodišťové rameno | kpl | 1 |  | 0 |  | 0 |  | 0 | 15 | 0 | 0.75407 | 0.75407 | 0 | 0 |  |  | 9.8105 | 9.81 |  |  | POL1_0
153 | RX1 | SCH5 - Schodišťové rameno | kpl | 1 |  | 0 |  | 0 |  | 0 | 15 | 0 | 0.75407 | 0.75407 | 0 | 0 |  |  | 9.8105 | 9.81 |  |  | POL1_0
154 | RX1 | SCH6 - Schodišťové rameno | kpl | 1 |  | 0 |  | 0 |  | 0 | 15 | 0 | 0.75407 | 0.75407 | 0 | 0 |  |  | 9.8105 | 9.81 |  |  | POL1_0
155 | RX1 | SCH7 - Schodišťové rameno | kpl | 1 |  | 0 |  | 0 |  | 0 | 15 | 0 | 0.75407 | 0.75407 | 0 | 0 |  |  | 9.8105 | 9.81 |  |  | POL1_0
156 | RX1 | SCH8 - Schodišťové rameno | kpl | 1 |  | 0 |  | 0 |  | 0 | 15 | 0 | 0.75407 | 0.75407 | 0 | 0 |  |  | 9.8105 | 9.81 |  |  | POL1_0
157 | RX1 | SCH9 - Schodišťové rameno | kpl | 1 |  | 0 |  | 0 |  | 0 | 15 | 0 | 0.75407 | 0.75407 | 0 | 0 |  |  | 9.8105 | 9.81 |  |  | POL1_0
158 | 430320100RAA | Schodiště ze železobetonu, přímočaré | m DVČ | 2.3 |  | 0 |  | 0 |  | 0 | 15 | 0 | 0.75407 | 1.7344 | 0 | 0 |  |  | 9.8105 | 22.56 |  |  | POL2_0
|  | schodiště na schodbě: | [20 empty] | VV | 0
|  | 2,3 |  | 2.3 | [18 empty] | VV | 0
159 | 416021121R00 | Podhledy SDK, kovová.kce CD. 1x deska RB 12,5 mm | m2 | 864.4 |  | 0 |  | 0 |  | 0 | 15 | 0 | 0.01186 | 10.2518 | 0 | 0 |  |  | 0.95 | 821.18 |  |  | POL1_0
|  | 1.pp: 42,4+4+8,6+20,7 |  | 75.7 | [18 empty] | VV | 0
|  | 1.np:76,2+115,1+15,6+12,8+12,8+12,9+19,7+12,8+12,8+12,8 |  | 303.5 | [18 empty] | VV | 0
|  | 12,8+24,8+30,4+20,9+13,3+13,5+13,5+14,2+14,2+19,3 |  | 176.9 | [18 empty] | VV | 0
|  | 2.np: 62,2+26,9+136,6+14+14+20,7+13,3+18,2+14,7+14,7+14,2+14 |  | 363.5 | [18 empty] | VV | 0
|  | ŠATNA ŽENY, SAMOSTATNÝ ROZPOČET:-55,2 |  | -55.2 | [18 empty] | VV | 0
160 | 416021123R00 | Podhledy SDK, kovová.kce CD. 1x deska RBI 12,5 mm | m2 | 191.6 |  | 0 |  | 0 |  | 0 | 15 | 0 | 0.01197 | 2.2934 | 0 | 0 |  |  | 0.95 | 182.02 |  |  | POL1_0
|  | 1.pp: | [20 empty] | VV | 0
|  | 2,1 |  | 2.1 | [18 empty] | VV | 0
|  | 1.np: | [20 empty] | VV | 0
|  | 4,4+4,3+4,3+4,4+4,3+4,3+4,3+4,3+15,1+4,3+2,1+2,1+7,7+13,5+12 |  | 91.4 | [18 empty] | VV | 0
|  | 2,4+4,8+4,4+4,4+4,4+4,8+4,8 |  | 30 | [18 empty] | VV | 0
|  | 2.np: | [20 empty] | VV | 0
|  | 5,2+2,4+4,7+12,5+13,7+4,5+4,5+4,7+4,4+4,8+4,8+4,8+4,8 |  | 75.8 | [18 empty] | VV | 0
|  | ŠATNA ŽENY, SAMOSTATNÝ ROZPOČET:-7,7 |  | -7.7 | [18 empty] | VV | 0
161 | 342264098R00 | Příplatek k podhledu sádrokart. za plochu do 10 m2 | m2 | 178 |  | 0 |  | 0 |  | 0 | 15 | 0 | 0 | 0 | 0 | 0 |  |  | 0.58 | 103.24 |  |  | POL1_0
|  | 1.pp: 4+8,6 |  | 12.6 | [18 empty] | VV | 0
|  | 1.np: 0 | [20 empty] | VV | 0
|  | 2.np: 0 | [20 empty] | VV | 0
|  | 1.pp impregnovaný: | [20 empty] | VV | 0
|  | 2,1 |  | 2.1 | [18 empty] | VV | 0
|  | 1.np impregnovaný: | [20 empty] | VV | 0
|  | 4,4+4,3+4,3+4,4+4,3+4,3+4,3+4,3+15,1+4,3+2,1+2,1+7,7+13,5+12 |  | 91.4 | [18 empty] | VV | 0
|  | 2,4+4,8+4,4+4,4+4,4+4,8+4,8 |  | 30 | [18 empty] | VV | 0
|  | 2.np impregnovaný: | [20 empty] | VV | 0
|  | 5,2+2,4+4,7+4,5+4,5+4,7+4,4+4,8+4,8+4,8+4,8 |  | 49.6 | [18 empty] | VV | 0
|  | ŠATNA ŽENY, SAMOSTATNÝ ROZPOČET:-7,7 |  | -7.7 | [18 empty] | VV | 0
162 | 411362021R00 | Výztuž stropů svařovanou sítí z sítí Kari | t | 0.0266 |  | 0 |  | 0 |  | 0 | 15 | 0 | 1.0554 | 0.02807 | 0 | 0 |  |  | 15.211 | 0.4 |  |  | POL1_0
|  | 1 ks: | [20 empty] | VV | 0
|  | 4,44*2*3/1000 |  | 0.0266 | [18 empty] | VV | 0
|  | detail - půdorys 1. np prostor původního schodiště do 1.np: | [20 empty] | VV | 0
163 | 413941123RT3 | Osazení válcovaných nosníků ve stropech č. 14 - 22, včetně dodávky profilu I č. 16 | t | 0.3947 |  | 0 |  | 0 |  | 0 | 15 | 0 | 1.0966 | 0.43284 | 0 | 0 |  |  | 16.583 | 6.55 |  |  | POL1_0
|  | detail - půdorys 1. np prostor původního schodiště do 1.np: | [20 empty] | VV | 0
|  | 7ks, 3,15 m,: | [20 empty] | VV | 0
|  | 7*3,15*17,9/1000 |  | 0.3947 | [18 empty] | VV | 0
164 | 413941123RT4 | Osazení válcovaných nosníků ve stropech č. 14 - 22, včetně dodávky profilu I č. 18 | t | 3.7471 |  | 0 |  | 0 |  | 0 | 15 | 0 | 1.0966 | 4.1092 | 0 | 0 |  |  | 16.583 | 62.14 |  |  | POL1_0
|  | 3.np: | [20 empty] | VV | 0
|  | 29*5,9*21,9/1000 |  | 3.7471 | [18 empty] | VV | 0
165 | 430320110RA0 | Schodiště ze železobetonu na terénu | m DVČ | 1.78 |  | 0 |  | 0 |  | 0 | 15 | 0 | 0.68282 | 1.2154 | 0 | 0 |  |  | 5.6997 | 10.15 |  |  | POL2_0
|  | schody u severní terasy (2 schody): | [20 empty] | VV | 0
|  | schody na jižní terasu (2 schody): | [20 empty] | VV | 0
|  | 0,89 |  | 0.89 | [18 empty] | VV | 0
|  | 0,89 |  | 0.89 | [18 empty] | VV | 0
166 | 431351121R00 | Bednění podest přímočarých - zřízení | m2 | 22.1294 |  | 0 |  | 0 |  | 0 | 15 | 0 | 0.04597 | 1.0173 | 0 | 0 |  |  | 2.3 | 50.9 |  |  | POL1_0
|  | 1,25*2,5 |  | 3.125 | [18 empty] | VV | 0
|  | 10,558*1,8 |  | 19.0044 | [18 empty] | VV | 0
167 | 431351122R00 | Bednění podest přímočarých - odstranění | m2 | 22.1294 |  | 0 |  | 0 |  | 0 | 15 | 0 | 0 | 0 | 0 | 0 |  |  | 0.338 | 7.48 |  |  | POL1_0
168 | 433351131R00 | Bednění schodnic přímočarých - zřízení | m2 | 16.77 |  | 0 |  | 0 |  | 0 | 15 | 0 | 0.0324 | 0.54335 | 0 | 0 |  |  | 2.31 | 38.74 |  |  | POL1_0
|  | 0,2*10,55*7 |  | 14.77 | [18 empty] | VV | 0
|  | 0,2*1,25*8 |  | 2 | [18 empty] | VV | 0
169 | 433351132R00 | Bednění schodnic přímočarých - odstranění | m2 | 16.77 |  | 0 |  | 0 |  | 0 | 15 | 0 | 0 | 0 | 0 | 0 |  |  | 0.385 | 6.46 |  |  | POL1_0
170 | 430321514R00 | Schodišťové konstrukce, železobeton C 30/37 | m3 | 7.2723 |  | 0 |  | 0 |  | 0 | 15 | 0 | 2.5251 | 18.3631 | 0 | 0 |  |  | 3.7695 | 27.41 |  |  | POL1_0
|  | 10,558*0,3*2 |  | 6.3348 | [18 empty] | VV | 0
|  | 1,25*0,3*2,5 |  | 0.9375 | [18 empty] | VV | 0
171 | 430361821R00 | Výztuž schodišťových konstrukcí z ocelí 10505 | t | 1.4545 |  | 0 |  | 0 |  | 0 | 15 | 0 | 1.0209 | 1.4849 | 0 | 0 |  |  | 54.168 | 78.79 |  |  | POL1_0
|  | 0,2*7,2723 |  | 1.4545 | [18 empty] | VV | 0
172 | 430321111R00 | Schodišťové konstrukce, železobeton C 8/10 | m3 | 2.3 |  | 0 |  | 0 |  | 0 | 15 | 0 | 2.5251 | 5.8077 | 0 | 0 |  |  | 3.675 | 8.45 |  |  | POL1_0
|  | 23*0,1 |  | 2.3 | [18 empty] | VV | 0
|  | podkladní beton: | [20 empty] | VV | 0
173 | RX1 | Schodiště venkovní k místnosti ženy 1.17 | kpl | 1 |  | 0 |  | 0 |  | 0 | 15 | 0 | 2.5251 | 2.5251 | 0 | 0 |  |  | 3.7695 | 3.77 |  |  | POL1_0
|  | včetně betonu, bednění, výztuže: | [20 empty] | VV | 0
|  | 1 |  | 1 | [18 empty] | VV | 0
Díl: | 5 | Komunikace |  |  |  | 0 |  | 0 |  | 0 |  | 0 |  | 419.5234 |  | 0 |  |  |  | 7.33 |  |  | DIL
174 | 564261111R00 | Podklad ze štěrkopísku po zhutnění tloušťky 20 cm | m2 | 30 |  | 0 |  | 0 |  | 0 | 15 | 0 | 0.40481 | 12.1443 | 0 | 0 |  |  | 0.019 | 0.57 |  |  | POL1_0
|  | nájezd: | [20 empty] | VV | 0
|  | 30 |  | 30 | [18 empty] | VV | 0
175 | 564251111R00 | Podklad ze štěrkopísku po zhutnění tloušťky 15 cm | m2 | 422.2 |  | 0 |  | 0 |  | 0 | 15 | 0 | 0.30361 | 128.1841 | 0 | 0 |  |  | 0.016 | 6.76 |  |  | POL1_0
|  | dle legendy: | [20 empty] | VV | 0
|  | 211,1 |  | 211.1 | [18 empty] | VV | 0
|  | dvě vrstvy: | [20 empty] | VV | 0
|  | 211,1 |  | 211.1 | [18 empty] | VV | 0
176 | 58344197R | Štěrkodrtě frakce 0-63 A | t | 47.4975 |  | 0 |  | 0 |  | 0 | 15 | 0 | 1 | 47.4975 | 0 | 0 |  |  | 0 | 0 |  |  | POL3_0
|  | 1,5*0,15*211,1 |  | 47.4975 | [18 empty] | VV | 0
177 | 583417004R | Kamenivo drcené frakce 0/32 B | t | 47.4975 |  | 0 |  | 0 |  | 0 | 15 | 0 | 1 | 47.4975 | 0 | 0 |  |  | 0 | 0 |  |  | POL3_0
|  | 211,1*1,5*0,15 |  | 47.4975 | [18 empty] | VV | 0
178 | RX1 | Sloupek dle výběru investora, vč. montáže a obložení | kus | 1 |  | 0 |  | 0 |  | 0 | 15 | 0 | 1 | 1 | 0 | 0 |  |  | 0 | 0 |  |  | POL3_0
|  | sesterna 110 a chodba: | [20 empty] | VV | 0
|  | 1 |  | 1 | [18 empty] | VV | 0
179 | RX1 | Ocel pásová 100x5,0 mm, vč. uložení do terénu | m | 183.2 |  | 0 |  | 0 |  | 0 | 15 | 0 | 1 | 183.2 | 0 | 0 |  |  | 0 | 0 |  |  | POL3_0
|  | u severní terasy: | [20 empty] | VV | 0
|  | 60 |  | 60 | [18 empty] | VV | 0
|  | parkoviště: | [20 empty] | VV | 0
|  | 5*(1+5+5+1) |  | 60 | [18 empty] | VV | 0
|  | 2*(2,5*8+1*3) |  | 46 | [18 empty] | VV | 0
|  | 5+5+12,2-5 |  | 17.2 | [18 empty] | VV | 0
Díl: | 60 | Úpravy povrchů, omítky |  |  |  | 0 |  | 0 |  | 0 |  | 0 |  | 1.4197 |  | 0 |  |  |  | 40.72 |  |  | DIL
180 | 601016211RT3 | Omítka stropů jádrová, strojně, tloušťka vrstvy 15 mm | m2 | 49.5 |  | 0 |  | 0 |  | 0 | 15 | 0 | 0.0236 | 1.1682 | 0 | 0 |  |  | 0.39573 | 19.59 |  |  | POL1_0
181 | 601016142R00 | Omítka stropů štuková, ručně | m2 | 49.5 |  | 0 |  | 0 |  | 0 | 15 | 0 | 0.00508 | 0.25146 | 0 | 0 |  |  | 0.42696 | 21.13 |  |  | POL1_0
Díl: | 61 | Upravy povrchů vnitřní |  |  |  | 0 |  | 0 |  | 0 |  | 0 |  | 18.4267 |  | 0 |  |  |  | 716.05 |  |  | DIL
182 | 610991111R00 | Zakrývání výplní vnitřních otvorů | m2 | 240.5356 |  | 0 |  | 0 |  | 0 | 15 | 0 | 4e-05 | 0.00962 | 0 | 0 |  |  | 0.078 | 18.76 |  |  | POL1_0
|  | vnější otvory (výpočet v zakrývání fasáda): | [20 empty] | VV | 0
|  | 247,7656 |  | 247.7656 | [18 empty] | VV | 0
|  | ŠATNA ŽENY, SAMOSTATNÝ ROZPOČET:-7,23 |  | -7.23 | [18 empty] | VV | 0
183 | 602015213RT1 | Omítka stěn jádrová lehčená strojně, tloušťka vrstvy 10 mm | m2 | 1214.9821 |  | 0 |  | 0 |  | 0 | 15 | 0 | 0.0105 | 12.7573 | 0 | 0 |  |  | 0.28 | 340.19 |  |  | POL1_0
|  | 0.01+0.07: | [20 empty] | VV | 0
|  | 2,6*(9,2+9,2+2,175+2,175+1,31+1,31+2,39+2,39) |  | 78.39 | [18 empty] | VV | 0
|  | -(1*2+1,38*2,28+1*2+1*2+0,7*2) |  | -10.5464 | [18 empty] | VV | 0
|  | 0.02+0.03: | [20 empty] | VV | 0
|  | 2,9*(5,96+5,96+3,875+3,875)-1*2 |  | 55.043 | [18 empty] | VV | 0
|  | 2,9*(1,6+1,6+2,5+2,5)-0,9*2 |  | 21.98 | [18 empty] | VV | 0
|  | 0.04: | [20 empty] | VV | 0
|  | pohledový beton: | [20 empty] | VV | 0
|  | 0.05: | [20 empty] | VV | 0
|  | 2,6*(3,3+2,3+2,3+3,3+0,535+0,535+1,38+1,38+0,085+0,085) |  | 39.52 | [18 empty] | VV | 0
|  | -1,38*2,28 |  | -3.1464 | [18 empty] | VV | 0
|  | -1,2*2,02 |  | -2.424 | [18 empty] | VV | 0
|  | 0.06: | [20 empty] | VV | 0
|  | 2,9*(5,6+5,6+3,7+3,7)-1*2-1,2*2 |  | 49.54 | [18 empty] | VV | 0
|  | 0.07: | [20 empty] | VV | 0
|  | 2,6*(2+2+1+1)-0,9*2 |  | 13.8 | [18 empty] | VV | 0
|  | 0.08: | [20 empty] | VV | 0
|  | 2,1*(0,6+1,77+0,6+3,6+3,6) |  | 21.357 | [18 empty] | VV | 0
|  | 2,1*(8+8+1+2,55+0,4+0,6+1+2,55+0,6+0,4+1+1+0,6+0,6+0,6+0,4+0,4+0,6) |  | 63.63 | [18 empty] | VV | 0
|  | Mezisoučet |  | 327.1432 | [18 empty] | VV | 1
|  | 1.01: | [20 empty] | VV | 0
|  | 3,6*(4,425+1,7+0,35+4,03+2,37+0,9+2,3+5,325+1,51+0,395+2,3+0,425) |  | 93.708 | [18 empty] | VV | 0
|  | 3,6*(1,2+1,46+1,38+0,285+2,9+1,2+2,9+0,2) |  | 41.49 | [18 empty] | VV | 0
|  | -1,2*2,32-1,51*2,525-1,2*2,02-2,3*2,7+2,37*2,7+1,7*2,5-4,105*3 |  | -16.8968 | [18 empty] | VV | 0
|  | -2,3*2,7-2,37*2,7 |  | -12.609 | [18 empty] | VV | 0
|  | 1.02: | [20 empty] | VV | 0
|  | 0 | [20 empty] | VV | 0
|  | 1.03: | [20 empty] | VV | 0
|  | 3,6*(8,675+1,46+1,38)-1,38*2,28-2,1*1,25 |  | 35.6826 | [18 empty] | VV | 0
|  | 1.04: | [20 empty] | VV | 0
|  | 2,7*(36,58+36,58+2,3+0,9+2,37+0,82+0,3+0,95+0,3+0,95) |  | 221.535 | [18 empty] | VV | 0
|  | 2,7*(1,9+1+0,99+2,85) |  | 18.198 | [18 empty] | VV | 0
|  | -(2,37*2,7+2,3*2,7+1,2*2,5+1,2*2,5+1,2*2,5+3,095+1,2*2,5+2,6*2,5) |  | -34.204 | [18 empty] | VV | 0
|  | -(3*2,5+1,2*2,5+1,2*2,5+2,37*2,7) |  | -19.899 | [18 empty] | VV | 0
|  | -(2,65*2,5+2,25*2,5+3,86*2,5+3,37*2,5+2,65*2,5+1,2*2,5+2,675*2,5) |  | -46.6375 | [18 empty] | VV | 0
|  | 1.05: | [20 empty] | VV | 0
|  | 2,7*(5,395+5,395+2,88+2,88)-1,1*2-1,5*2,525 |  | 38.6975 | [18 empty] | VV | 0
|  | 1.06: | [20 empty] | VV | 0
|  | 3,025*(3,31+5,395+1,2)-1,5*2,525-1,1*2 |  | 23.9751 | [18 empty] | VV | 0
|  | 1.07: | [20 empty] | VV | 0
|  | 3,025*(3,31+5,395+1,2)-1,5*2,525-1,1*2 |  | 23.9751 | [18 empty] | VV | 0
|  | 1.08: | [20 empty] | VV | 0
|  | 3,025*(3,31+5,395+3)-1,5*2,525-1,1*2 |  | 29.4201 | [18 empty] | VV | 0
|  | 1.09: | [20 empty] | VV | 0
|  | 3,025*(3,095+3,05)-1,5*2,525 |  | 14.8011 | [18 empty] | VV | 0
|  | 1.10: | [20 empty] | VV | 0
|  | 2,7*2,5+3,025*(3,095+2,55+1+0,3)-1*2-1,5*2,525 |  | 21.9711 | [18 empty] | VV | 0
|  | 1.11: | [20 empty] | VV | 0
|  | 3,025*(3,31+5,395+1,2)-1,5*2,525-1,2*2 |  | 23.7751 | [18 empty] | VV | 0
|  | 1.12: | [20 empty] | VV | 0
|  | 3,025*(3,31+5,395+1,2)-1,5*2,525-1,2*2 |  | 23.7751 | [18 empty] | VV | 0
|  | 1.13: | [20 empty] | VV | 0
|  | 3,025*(3,31+5,395+1,2)-1,5*2,525-1,2*2 |  | 23.7751 | [18 empty] | VV | 0
|  | 1.14: | [20 empty] | VV | 0
|  | 3,025*(3,31+5,395+1,2)-1,5*2,525-1,2*2 |  | 23.7751 | [18 empty] | VV | 0
|  | 1.15: | [20 empty] | VV | 0
|  | 2,7*(2,795+2,795+5,395+5,395)-1,5*2,525-1,1*2 |  | 38.2385 | [18 empty] | VV | 0
|  | 1.16: | [20 empty] | VV | 0
|  | 2,6*(1,8+1,8+1,1+1,1)-0,7*2*2 |  | 12.28 | [18 empty] | VV | 0
|  | 2,6*(0,65+0,65+1,1+1,1+0,65+0,65)-0,7*2*2-1*2-0,9*2 |  | 5.88 | [18 empty] | VV | 0
|  | 1.17: | [20 empty] | VV | 0
|  | 2,6*(4+4+2,66+2,66+0,34+0,34+1,02+1,02+2,17+2,17) |  | 52.988 | [18 empty] | VV | 0
|  | -(1*2+1*2+1*2) |  | -6 | [18 empty] | VV | 0
|  | 1.18: | [20 empty] | VV | 0
|  | 2,6*(5,275+5,275+3,65+3,65+0,53+1+2,32) |  | 56.42 | [18 empty] | VV | 0
|  | -(1*2+1,2*8,5+0,875*0,85) |  | -12.9437 | [18 empty] | VV | 0
|  | 1.19: | [20 empty] | VV | 0
|  | 2,6*(2+2+2,315+1,47) |  | 20.241 | [18 empty] | VV | 0
|  | 1.20: | [20 empty] | VV | 0
|  | 2,7*(5,4+2,495)-1*1,5 |  | 19.8165 | [18 empty] | VV | 0
|  | 1.21: | [20 empty] | VV | 0
|  | 2,7*(2,25) |  | 6.075 | [18 empty] | VV | 0
|  | 1.23: | [20 empty] | VV | 0
|  | 1,5*2,7 |  | 4.05 | [18 empty] | VV | 0
|  | 1.24: | [20 empty] | VV | 0
|  | 3*(3+3+1,2+1,2+0,05+1,26+1,26+1,14+5)-1,5*2,525-1,2*2,5 |  | 44.5425 | [18 empty] | VV | 0
|  | 1.24H: | [20 empty] | VV | 0
|  | 3,1*1,325 |  | 4.1075 | [18 empty] | VV | 0
|  | 1.25: | [20 empty] | VV | 0
|  | 3*(3,425+3+1,25)-1,5*2,525-1,1*2 |  | 17.0375 | [18 empty] | VV | 0
|  | 1.26: | [20 empty] | VV | 0
|  | 3*(3,465+1,2)-1,5*2,525-1,1*2 |  | 8.0075 | [18 empty] | VV | 0
|  | 1.27: | [20 empty] | VV | 0
|  | 3*(3,465+1,2)-1,1*2-1,5*2,525 |  | 8.0075 | [18 empty] | VV | 0
|  | 1.28: | [20 empty] | VV | 0
|  | 3*(3,64+3+1,265+1,135)-1,5*2,525-1,1*2 |  | 21.1325 | [18 empty] | VV | 0
|  | 1.29: | [20 empty] | VV | 0
|  | 3*(3,64+1,34)-1,1*2-1,5*2,525 |  | 8.9525 | [18 empty] | VV | 0
|  | 1.30: | [20 empty] | VV | 0
|  | 2,7*(3,575+3+1,265+1,135+3,575)-1,5*2,525-1,2*2,2 |  | 27.4575 | [18 empty] | VV | 0
|  | 2.01 + 2.05: | [20 empty] | VV | 0
|  | 3,05*(2,3+0,71+1,38+0,285+1,25+1,25+0,04+1,08+2,3+2,3+0,71+1,38) |  | 45.7043 | [18 empty] | VV | 0
|  | 3,05*(0,285+2,03+1,2+0,3+0,285+1,38+4,585+5,96+9,93+5,395) |  | 95.6175 | [18 empty] | VV | 0
|  | 3,05*(3,305+0,7+2,3) |  | 19.2303 | [18 empty] | VV | 0
|  | -(2,705*3,05+3,305*2,93+2,3*2,525+1*2+1,38*2,28+1,38*2,28+1*2) |  | -34.0342 | [18 empty] | VV | 0
|  | -(2,1*3+3,125*3) |  | -15.675 | [18 empty] | VV | 0
|  | 2.02: | [20 empty] | VV | 0
|  | 3,25*(0,485+0,485+1,025+1,025+0,265+0,475)-1,2*2 |  | 9.82 | [18 empty] | VV | 0
|  | 2.03+2.04: | [20 empty] | VV | 0
|  | 2,6*2 |  | 5.2 | [18 empty] | VV | 0
|  | 2.06: | [20 empty] | VV | 0
|  | 3,1*(36,58+36,58+2,3+0,7+2,57+2,57+0,7+2,7) |  | 262.57 | [18 empty] | VV | 0
|  | 3,1*(3+3) |  | 18.6 | [18 empty] | VV | 0
|  | -(2,25*2,525+1,5*2,525*11) |  | -47.3438 | [18 empty] | VV | 0
|  | 3,1*(2,3+0,7+2,57) |  | 17.267 | [18 empty] | VV | 0
|  | -(2,3*2,25+2,57*2,93+2,05*3+2,71*2,5+2,7*2,5+4,75+2,5+1,2*2,5) |  | -42.6301 | [18 empty] | VV | 0
|  | -(1,2*2,5+1,2*2,5+2,785*2,5) |  | -12.9625 | [18 empty] | VV | 0
|  | 0,3*3,1*38 |  | 35.34 | [18 empty] | VV | 0
|  | 3,1*(0,8+0,8+0,8+0,8) |  | 9.92 | [18 empty] | VV | 0
|  | 2.07: | [20 empty] | VV | 0
|  | 3,1*(2,13+2,13+5,85)-1,2*2-1,2*0,75 |  | 28.041 | [18 empty] | VV | 0
|  | 2.08: | [20 empty] | VV | 0
|  | 3,1*(2,35+2,35)-1,2*2-1,2*0,75 |  | 11.27 | [18 empty] | VV | 0
|  | 2.09: | [20 empty] | VV | 0
|  | 3,4*(1,3+1,35+1,5+0,46) |  | 15.674 | [18 empty] | VV | 0
|  | -1,5*2,525-1,2*2,02 |  | -6.2115 | [18 empty] | VV | 0
|  | 2.10: | [20 empty] | VV | 0
|  | 3,4*(1,3+1,815+1,5)-1,2*2,5-1,5*2,525 |  | 8.9035 | [18 empty] | VV | 0
|  | 2.11: | [20 empty] | VV | 0
|  | 3,4*(3+3+0,9+0,975+1,5+0,125+1,45+2,45) |  | 45.56 | [18 empty] | VV | 0
|  | -1,2*2,5-1,5*2,525 |  | -6.7875 | [18 empty] | VV | 0
|  | 2.12: | [20 empty] | VV | 0
|  | 3,4*(0,455+1,5+1,47+1,25+3)-1,2*2,02-1,5*2,525 |  | 19.8835 | [18 empty] | VV | 0
|  | 2.13: | [20 empty] | VV | 0
|  | 3,1*3,375-1,5*2,525 |  | 6.675 | [18 empty] | VV | 0
|  | 2.14: | [20 empty] | VV | 0
|  | 3,4*(1,44+1,205+1,5+1,045+5,4) |  | 36.006 | [18 empty] | VV | 0
|  | -1,1*2-1,5*2,525 |  | -5.9875 | [18 empty] | VV | 0
|  | 2.15: | [20 empty] | VV | 0
|  | 3,4*(0,9+0,25+1,5+0,845+0,24)-1,5*2,525-1,1*2 |  | 6.7115 | [18 empty] | VV | 0
|  | 2.16: | [20 empty] | VV | 0
|  | 3,4*(1,34+1,165+1,5+0,945+0,13)-1,2*2-1,5*2,525 |  | 11.0845 | [18 empty] | VV | 0
|  | 2.17: | [20 empty] | VV | 0
|  | 3,4*(3+0,975+0,075+1,5+0,375+0,65)-1,5*2,525-1,2*2 |  | 16.1675 | [18 empty] | VV | 0
|  | 2.17H: | [20 empty] | VV | 0
|  | 3,1*(1,2+1,075) |  | 7.0525 | [18 empty] | VV | 0
|  | 2.11H: | [20 empty] | VV | 0
|  | 3,1*(1,5) |  | 4.65 | [18 empty] | VV | 0
|  | 3.np: | [20 empty] | VV | 0
|  | 3.01+3.02: | [20 empty] | VV | 0
|  | další etapa: | [20 empty] | VV | 0
|  | Ostění: | [20 empty] | VV | 0
|  | 1.np: | [20 empty] | VV | 0
|  | 0,3*(3+3+3,125) |  | 2.7375 | [18 empty] | VV | 0
|  | 0,3*(2,1+1,25+1,25+1,2+2,32+2,32+1,51+2,525) |  | 4.3425 | [18 empty] | VV | 0
|  | 0,3*(1,5+2,525+2,52)*10 |  | 19.635 | [18 empty] | VV | 0
|  | 0,3*(1,5+0,75+0,75+0,85+0,85+1,2+0,875+0,85+0,85+1+0,5+0,5) |  | 3.1425 | [18 empty] | VV | 0
|  | 0,3*(1+0,5+0,5) |  | 0.6 | [18 empty] | VV | 0
|  | 0,5*(1,5+2,525+2,52)*7 |  | 22.9075 | [18 empty] | VV | 0
|  | 2.np: | [20 empty] | VV | 0
|  | 0,4*(2,25+2,525+2,525) |  | 2.92 | [18 empty] | VV | 0
|  | 0,3*(1,5+2,525+2,525)*11 |  | 21.615 | [18 empty] | VV | 0
|  | 0,3*(2,705+3,05+3,05+1,2+2+2+2,1+3+3+3,125+3+3) |  | 9.369 | [18 empty] | VV | 0
|  | 0,4*(1,5+2,525+2,525)*9 |  | 23.58 | [18 empty] | VV | 0
|  | 0,3*(1,2+0,75+0,75)*2 |  | 1.62 | [18 empty] | VV | 0
|  | 3.np: | [20 empty] | VV | 0
|  | další etapa: | [20 empty] | VV | 0
|  | odečíst sanační omítky: | [20 empty] | VV | 0
|  | -533 |  | -533 | [18 empty] | VV | 0
|  | v ceně jsou omítníky, podomítkové rohy, okenní apu lišty: | [20 empty] | VV | 0
|  | ŠATNA ŽENY, SAMOSTATNÝ ROZPOČET:-121,54425 |  | -121.5443 | [18 empty] | VV | 0
184 | 602016141RT1 | Štuk na stěnách vnitřní, ručně, tloušťka vrstvy 3 mm | m2 | 1347.5581 |  | 0 |  | 0 |  | 0 | 15 | 0 | 0.0042 | 5.6597 | 0 | 0 |  |  | 0.265 | 357.1 |  |  | POL1_0
|  | hrubá omítka (bez sanační): | [20 empty] | VV | 0
|  | 1567,1946 |  | 1567.1946 | [18 empty] | VV | 0
|  | odečíst obklady na stěnách s omítkou: | [20 empty] | VV | 0
|  | 1.pp: | [20 empty] | VV | 0
|  | 0.07: | [20 empty] | VV | 0
|  | -1,8*1 |  | -1.8 | [18 empty] | VV | 0
|  | 1.np: | [20 empty] | VV | 0
|  | 1.06H+1.07H+1.08H+...: | [20 empty] | VV | 0
|  | -2,1*(1,9+1,895+1,935+1,89+1,9+1,9+1,9) |  | -27.972 | [18 empty] | VV | 0
|  | 1.15: | [20 empty] | VV | 0
|  | -2,1*(2,795+2,795-1,1*2+5,395+5,395) |  | -29.778 | [18 empty] | VV | 0
|  | 1.09: | [20 empty] | VV | 0
|  | -1,5*2 |  | -3 | [18 empty] | VV | 0
|  | 1.10: | [20 empty] | VV | 0
|  | -1,5*3 |  | -4.5 | [18 empty] | VV | 0
|  | 1.16H: | [20 empty] | VV | 0
|  | -1,8*1,8 |  | -3.24 | [18 empty] | VV | 0
|  | 1.19: | [20 empty] | VV | 0
|  | -2,1*(2,315+1,47+2+2) |  | -16.3485 | [18 empty] | VV | 0
|  | 1.20: | [20 empty] | VV | 0
|  | -1,5*(1+2) |  | -4.5 | [18 empty] | VV | 0
|  | 1.21: | [20 empty] | VV | 0
|  | -1,8*(2,25) |  | -4.05 | [18 empty] | VV | 0
|  | 1.30: | [20 empty] | VV | 0
|  | -1,8*(1+1) |  | -3.6 | [18 empty] | VV | 0
|  | 2.np: | [20 empty] | VV | 0
|  | 2.02: | [20 empty] | VV | 0
|  | -1,8*(2,3+2,3-1-1,2+0,485+0,485+1,025+1,025+0,265+0,475+0,475) |  | -11.943 | [18 empty] | VV | 0
|  | 2.03: | [20 empty] | VV | 0
|  | -(2,115+0,45)*1,8 |  | -4.617 | [18 empty] | VV | 0
|  | 2.17H+...: | [20 empty] | VV | 0
|  | -2,1*(1,2+1,075+1) |  | -6.8775 | [18 empty] | VV | 0
|  | 2.07: | [20 empty] | VV | 0
|  | 1,5*(1+2,5) |  | 5.25 | [18 empty] | VV | 0
|  | 2.08: | [20 empty] | VV | 0
|  | 2,1*(2,35-1,2) |  | 2.415 | [18 empty] | VV | 0
|  | 3.np: | [20 empty] | VV | 0
|  | další etapa: | [20 empty] | VV | 0
|  | ŠATNA ŽENY, SAMOSTATNÝ ROZPOČET:-105,0755 |  | -105.0755 | [18 empty] | VV | 0
Díl: | 62 | Upravy povrchů vnější |  |  |  | 0 |  | 0 |  | 0 |  | 0 |  | 25.7955 |  | 0 |  |  |  | 1772.38 |  |  | DIL
185 | 622390110R00 | Montáž izolace suterénu polystyren, bez PÚ | m2 | 231.01 |  | 0 |  | 0 |  | 0 | 15 | 0 | 0 | 0 | 0 | 0 |  |  | 0.493 | 113.89 |  |  | POL1_0
|  | základy nové stavby, sever: | [20 empty] | VV | 0
|  | 1,4*(6,85+37,33) |  | 61.852 | [18 empty] | VV | 0
|  | dilatace základy: | [20 empty] | VV | 0
|  | (15,83*0,4+5) |  | 11.332 | [18 empty] | VV | 0
|  | schodiště 1.pp: | [20 empty] | VV | 0
|  | 3,4*(1,8+10,75+12,7+4,85+3,1+5,9) |  | 132.94 | [18 empty] | VV | 0
|  | atika: | [20 empty] | VV | 0
|  | 33,6*0,6 |  | 20.16 | [18 empty] | VV | 0
|  | 35,9*0,5 |  | 17.95 | [18 empty] | VV | 0
|  | ŠATNA ŽENY, SAMOSTATNÝ ROZPOČET:-13,224 |  | -13.224 | [18 empty] | VV | 0
186 | 28375460R | Polystyren extrudovaný XPS | m3 | 44.1028 |  | 0 |  | 0 |  | 0 | 15 | 0 | 0.03 | 1.3231 | 0 | 0 |  |  | 0 | 0 |  |  | POL3_0
|  | dilatace v základech: | [20 empty] | VV | 0
|  | (15,83*0,4+5)*0,05*1,05 |  | 0.59493 | [18 empty] | VV | 0
|  | stěny základu nové přístavby sever: | [20 empty] | VV | 0
|  | (37,33+6,85)*0,2*1,4*1,05 |  | 12.9889 | [18 empty] | VV | 0
|  | schodiště 1.pp: | [20 empty] | VV | 0
|  | 3,4*0,2*1,05*(1,8+10,75+12,7+4,85+3,1+5,9) |  | 27.9174 | [18 empty] | VV | 0
|  | atika: | [20 empty] | VV | 0
|  | 33,6*0,6*1,05*0,1 |  | 2.1168 | [18 empty] | VV | 0
|  | 35,9*0,5*1,05*0,1 |  | 1.8847 | [18 empty] | VV | 0
|  | ŠATNA ŽENY, SAMOSTATNÝ ROZPOČET:-1,4 |  | -1.4 | [18 empty] | VV | 0
187 | 622489171RA0 | Omítka s výztužnou stěrkou, mozaika slož.2 | m2 | 4.0145 |  | 0 |  | 0 |  | 0 | 15 | 0 | 0.01127 | 0.04524 | 0 | 0 |  |  | 0.9116 | 3.66 |  |  | POL2_0
|  | bude upřesněno, dle nových výkresu nebo terénních uprav: | [20 empty] | VV | 0
|  | 0,3*(3,345+6,85+37,33-1,5*11+0,945+0,905+0,7+0,7+1,5+3,64+4,3+0,6+2,4) |  | 14.0145 | [18 empty] | VV | 0
|  | ŠATNA ŽENY, SAMOSTATNÝ ROZPOČET:-10 |  | -10 | [18 empty] | VV | 0
188 | 620991121R00 | Zakrývání výplní vnějších otvorů z lešení | m2 | 247.7655 |  | 0 |  | 0 |  | 0 | 15 | 0 | 4e-05 | 0.00991 | 0 | 0 |  |  | 0.078 | 19.33 |  |  | POL1_0
|  | 1.np:3*3,625+2,1*1,25+1,2*2,32+1,51*2,525+1,5*2,525*10 |  | 57.9718 | [18 empty] | VV | 0
|  | 1,5*0,75+2,25*2,5+1,2*0,85+0,875*0,85+1*2,525+1*1,5*0,9*1,5+1*2,81 |  | 15.8737 | [18 empty] | VV | 0
|  | 1,5*1+0,9*1,5+1*2,81+1,5*2,525*7+3*4,1 |  | 44.4725 | [18 empty] | VV | 0
|  | 2.np:3,125*3+1,2*3+1,2*2+2,705*3,05+1,5*2,525*11+2,25*2,525 |  | 70.969 | [18 empty] | VV | 0
|  | 1,2*0,75*2+1,5*2,525*9 |  | 35.8875 | [18 empty] | VV | 0
|  | 3.np:0,6*1+1,5*2,2+2,705*2,2+1,2*2+1,2*2,35+3,2*2,35 |  | 22.591 | [18 empty] | VV | 0
189 | 622904112R00 | Očištění fasád tlakovou vodou složitost 1 - 2 | m2 | 853.7713 |  | 0 |  | 0 |  | 0 | 15 | 0 | 2e-05 | 0.01708 | 0 | 0 |  |  | 0.11 | 93.91 |  |  | POL1_0
|  | 995,5068 |  | 995.5068 | [18 empty] | VV | 0
|  | přesun do jiného rozpočtu:-141,7355:-141,7355 |  | -141.7355 | [18 empty] | VV | 0
190 | 622311830R00 | Zatepl.syst. fasáda miner.desky PV 200 mm, s,, omítkou kletovanou, lepidlo, včetně | m2 | 817.4053 |  | 0 |  | 0 |  | 0 | 15 | 0 | 0.02633 | 21.5223 | 0 | 0 |  |  | 1.4158 | 1157.28 |  |  | POL1_0
|  | 995,5068 |  | 995.5068 | [18 empty] | VV | 0
|  | dle specifikace ve skladbě S4:: | [20 empty] | VV | 0
|  | včetně barevného nátěru vápenného charakteru:: | [20 empty] | VV | 0
|  | včetně apu lušt, rohů s perlinkou,...:: | [20 empty] | VV | 0
|  | SAMOSTATNÝ ROZPOČET NAD ŠATNAMI ŽENY:-36,366:-36,366 |  | -36.366 | [18 empty] | VV | 0
|  | přesun do jiného rozpočtu:-141,7355:-141,7355 |  | -141.7355 | [18 empty] | VV | 0
191 | 62231185RX1 | Zatepl.syst. ostění miner.desky PV 40 mm, s, omítkou kletovanou, lepidlo | m2 | 67.428 |  | 0 |  | 0 |  | 0 | 15 | 0 | 0.02278 | 1.536 | 0 | 0 |  |  | 3.042 | 205.12 |  |  | POL1_0
|  | dle speficikace ve skladbě S4:: | [20 empty] | VV | 0
|  | včetně nátěru S4:: | [20 empty] | VV | 0
|  | 1.np: | [20 empty] | VV | 0
|  | 0,2*(2,1+1,25+1,25+1,2+2,32+2,32+1,5+2,525) |  | 2.893 | [18 empty] | VV | 0
|  | 0,2*10*(1,5+2,525+2,525) |  | 13.1 | [18 empty] | VV | 0
|  | 0,2*(1,5+0,75+0,75+2,2+2,5+2,5+1,2+0,85+0,85+0,875+0,85+0,85) |  | 3.135 | [18 empty] | VV | 0
|  | 0,2*(1+2,525+2,525+1+1,5+1,5+0,9+1,5+1,5+1+2,81+2,81) |  | 4.114 | [18 empty] | VV | 0
|  | 0,2*(1,5+2,525+2,525)*7 |  | 9.17 | [18 empty] | VV | 0
|  | 0,2*(4,1+3+3+3,625+3+3) |  | 3.945 | [18 empty] | VV | 0
|  | 2.np:0,2*(2,1+3+3+1,2+2+2+3,125+3+3) |  | 4.485 | [18 empty] | VV | 0
|  | 0,2*(1,5+2,525+2,525)*11+0,2*(2,25+2,525+2,525+1,2+0,75+0,75) |  | 16.41 | [18 empty] | VV | 0
|  | 0,2*(0,75+0,75+1,2) |  | 0.54 | [18 empty] | VV | 0
|  | 0,2*(1,5+2,525+2,525)*9 |  | 11.79 | [18 empty] | VV | 0
|  | 3.np:0,2*(1,2+2,35+2,35+1,5+2+2+3,2+2,35+2,35+2,7+2,2+2,2+1,55+2,02+2,02) |  | 6.398 | [18 empty] | VV | 0
|  | 0,2*(0,6+1+1) |  | 0.52 | [18 empty] | VV | 0
|  | SAMOSTATNÝ ROZPOČET NAD ŠATNAMI ŽENY:0: | [20 empty] | VV | 0
|  | přesun do jiného rozpočtu:-9,072:-9,072 |  | -9.072 | [18 empty] | VV | 0
192 | 62231185RX2 | Příplatek za zkosení, ostění v KZS | m2 | 58.905 |  | 0 |  | 0 |  | 0 | 15 | 0 | 0.02278 | 1.3419 | 0 | 0 |  |  | 3.042 | 179.19 |  |  | POL1_0
|  | 58,905 |  | 58.905 | [18 empty] | VV | 0
Díl: | 63 | Podlahy a podlahové konstrukce |  |  |  | 0 |  | 0 |  | 0 |  | 0 |  | 533.6988 |  | 0 |  |  |  | 1219.36 |  |  | DIL
193 | 632922912R00 | Kladení dlaždic 40 x 40 cm na terče plastové | m2 | 221.9 |  | 0 |  | 0 |  | 0 | 15 | 0 | 0.00031 | 0.06879 | 0 | 0 |  |  | 0.57 | 126.48 |  |  | POL1_0
|  | skladba St1: | [20 empty] | VV | 0
|  | 185,2 |  | 185.2 | [18 empty] | VV | 0
|  | St2: | [20 empty] | VV | 0
|  | 36,7 |  | 36.7 | [18 empty] | VV | 0
194 | 59245320R | Dlaždice betonová HBB 40x40x4,5 cm šedá | m2 | 244.09 |  | 0 |  | 0 |  | 0 | 15 | 0 | 0.135 | 32.9522 | 0 | 0 |  |  | 0 | 0 |  |  | POL3_0
|  | 221,9*1,1 |  | 244.09 | [18 empty] | VV | 0
195 | 632419102RT1 | Samonivelač. stěrka, ruční zpracování tl.2 mm, cementová podlahová stěrka | m2 | 1448.8 |  | 0 |  | 0 |  | 0 | 15 | 0 | 0.00357 | 5.1722 | 0 | 0 |  |  | 0.252 | 365.1 |  |  | POL1_0
|  | samonivelační stěrka (eventuelně) pod dlažbu: | [20 empty] | VV | 0
|  | 298 |  | 298 | [18 empty] | VV | 0
|  | pod PVC: | [20 empty] | VV | 0
|  | 1213,7 |  | 1213.7 | [18 empty] | VV | 0
|  | ŠATNA ŽENY, SAMOSTATNÝ ROZPOČET:-62,9 |  | -62.9 | [18 empty] | VV | 0
196 | 631315711R00 | Mazanina betonová tl. 12 - 24 cm C 25/30 | m3 | 19.9801 |  | 0 |  | 0 |  | 0 | 15 | 0 | 2.525 | 50.4498 | 0 | 0 |  |  | 2.317 | 46.29 |  |  | POL1_0
|  | severní terasa: | [20 empty] | VV | 0
|  | 0,12*116,9 |  | 14.028 | [18 empty] | VV | 0
|  | Mezisoučet |  | 14.028 | [18 empty] | VV | 1
|  | terasa dvůr: | [20 empty] | VV | 0
|  | 0,12*86,1 |  | 10.332 | [18 empty] | VV | 0
|  | ŠATNA ŽENY, SAMOSTATNÝ ROZPOČET:-4,3799 |  | -4.3799 | [18 empty] | VV | 0
197 | 631319185R00 | Příplatek za sklon mazaniny 15°-35° tl.12 - 24 cm | m3 | 4.1265 |  | 0 |  | 0 |  | 0 | 15 | 0 | 0 | 0 | 0 | 0 |  |  | 0.188 | 0.78 |  |  | POL1_0
198 | 6313191x1 | Příplatek za konečnou úpravu mazanin tl. do 24 cm, kartáčovaný beton | m3 | 24.36 |  | 0 |  | 0 |  | 0 | 15 | 0 | 0 | 0 | 0 | 0 |  |  | 0.188 | 4.58 |  |  | POL1_0
199 | 631312611R00 | Mazanina betonová tl. 5 - 8 cm C 16/20 | m3 | 169.386 |  | 0 |  | 0 |  | 0 | 15 | 0 | 2.525 | 427.6997 | 0 | 0 |  |  | 3.213 | 544.24 |  |  | POL1_0
|  | P1: | [20 empty] | VV | 0
|  | 0,07*(42,4+20,7) |  | 4.417 | [18 empty] | VV | 0
|  | P2: | [20 empty] | VV | 0
|  | 0,07*(8,6+2,1) |  | 0.749 | [18 empty] | VV | 0
|  | P3: | [20 empty] | VV | 0
|  | 0,085*(4+18,5+21,5) |  | 3.74 | [18 empty] | VV | 0
|  | P6: | [20 empty] | VV | 0
|  | 0,075*(76,2) |  | 5.715 | [18 empty] | VV | 0
|  | P9: | [20 empty] | VV | 0
|  | 0,065*(4,4) |  | 0.286 | [18 empty] | VV | 0
|  | P10: | [20 empty] | VV | 0
|  | 0,065*(15,6) |  | 1.014 | [18 empty] | VV | 0
|  | P11: | [20 empty] | VV | 0
|  | 0,07*323 |  | 22.61 | [18 empty] | VV | 0
|  | P12: | [20 empty] | VV | 0
|  | 0,06*(4,3+4,3+4,4+4,3+4,3+4,3+4,3+4,3+4,3+15,1+4,4+4,4+4,8+4,8) |  | 4.338 | [18 empty] | VV | 0
|  | P13: | [20 empty] | VV | 0
|  | 0,07*(20,9) |  | 1.463 | [18 empty] | VV | 0
|  | P14: | [20 empty] | VV | 0
|  | 0,07*4,8 |  | 0.336 | [18 empty] | VV | 0
|  | P15: | [20 empty] | VV | 0
|  | 0,07*2,4 |  | 0.168 | [18 empty] | VV | 0
|  | P16: | [20 empty] | VV | 0
|  | (2,1+2,1+7,7+13,5+12)*0,07 |  | 2.618 | [18 empty] | VV | 0
|  | P17: | [20 empty] | VV | 0
|  | 0,07*(4,3+24,8+30,4+13,5+12) |  | 5.95 | [18 empty] | VV | 0
|  | P19: | [20 empty] | VV | 0
|  | 0,075*(62,2+26,9) |  | 6.6825 | [18 empty] | VV | 0
|  | P20: | [20 empty] | VV | 0
|  | 0,065*(5,2+2,4+4,7) |  | 0.7995 | [18 empty] | VV | 0
|  | P22: | [20 empty] | VV | 0
|  | 0,07*(1366+14+14+20,7+13,3+18,2+14,7+14,7+14,2+14) |  | 105.266 | [18 empty] | VV | 0
|  | P24: | [20 empty] | VV | 0
|  | další etapa: | [20 empty] | VV | 0
|  | P25: | [20 empty] | VV | 0
|  | 0,07*(13,7+4,5+4,5) |  | 1.589 | [18 empty] | VV | 0
|  | P26: | [20 empty] | VV | 0
|  | 0,07*(4,7+4,4+4,8+4,8+4,8) |  | 1.645 | [18 empty] | VV | 0
|  | P27: | [20 empty] | VV | 0
|  | další etapa: | [20 empty] | VV | 0
|  | P29: | [20 empty] | VV | 0
|  | další etapa: | [20 empty] | VV | 0
|  | P30: | [20 empty] | VV | 0
|  | další etapa: | [20 empty] | VV | 0
|  | P31: | [20 empty] | VV | 0
|  | další etapa: | [20 empty] | VV | 0
200 | 631313711R00 | Mazanina betonová tl. 8 - 12 cm C 25/30 | m3 | 3.465 |  | 0 |  | 0 |  | 0 | 15 | 0 | 2.525 | 8.7491 | 0 | 0 |  |  | 2.58 | 8.94 |  |  | POL1_0
|  | P8: | [20 empty] | VV | 0
|  | 0,09*38,5 |  | 3.465 | [18 empty] | VV | 0
201 | 631361921R00 | Výztuž mazanin svařovanou sítí | t | 8.0723 |  | 0 |  | 0 |  | 0 | 15 | 0 | 1.0662 | 8.6071 | 0 | 0 |  |  | 15.231 | 122.95 |  |  | POL1_0
|  | hmotnost kari 4,44kg/m2, stykování 20%: | [20 empty] | VV | 0
|  | plocha 1.np: | [20 empty] | VV | 0
|  | 651,8*4,44/1000*1,2 |  | 3.4728 | [18 empty] | VV | 0
|  | plocha 2. np: | [20 empty] | VV | 0
|  | 439,3*4,44/1000*1,2 |  | 2.3406 | [18 empty] | VV | 0
|  | plocha 3.np: | [20 empty] | VV | 0
|  | další etapa: | [20 empty] | VV | 0
|  | P5: | [20 empty] | VV | 0
|  | 38*1,2*4,44/1000 |  | 0.20246 | [18 empty] | VV | 0
|  | ST1: | [20 empty] | VV | 0
|  | 185,2*1,2*4,44/1000 |  | 0.98675 | [18 empty] | VV | 0
|  | ST2: | [20 empty] | VV | 0
|  | 36,7*1,2*4,44/1000 |  | 0.19554 | [18 empty] | VV | 0
|  | terasy (jižní + severní): | [20 empty] | VV | 0
|  | (140,3+86,1)*1,2*4,44/1000 |  | 1.2063 | [18 empty] | VV | 0
|  | ŠATNY ŽENY, SAMOSTATNÝ ROZPOČET:-0,33211 |  | -0.33211 | [18 empty] | VV | 0
Díl: | 8 | Trubní vedení |  |  |  | 0 |  | 0 |  | 0 |  | 0 |  | 0.6289 |  | 0 |  |  |  | 4.2 |  |  | DIL
202 | 895941111R00 | Zřízení vpusti uliční z dílců typ UV - 50 normální | kus | 1 |  | 0 |  | 0 |  | 0 | 15 | 0 | 0.3409 | 0.3409 | 0 | 0 |  |  | 4.198 | 4.2 |  |  | POL1_0
203 | 592238520R | TBV-Q 450/330/1a PVC UN dno s výtokem PP DN 150 | kus | 1 |  | 0 |  | 0 |  | 0 | 15 | 0 | 0.096 | 0.096 | 0 | 0 |  |  | 0 | 0 |  |  | POL3_0
204 | 592238640 | Odstranění uličních, vpustí | kus | 2 |  | 0 |  | 0 |  | 0 | 15 | 0 | 0.096 | 0.192 | 0 | 0 |  |  | 0 | 0 |  |  | POL3_0
Díl: | 93 | Dokončovací práce inž.staveb |  |  |  | 0 |  | 0 |  | 0 |  | 0 |  | 0.62159 |  | 0 |  |  |  | 48.27 |  |  | DIL
205 | 93195-001 | D+M dilatační spáry, pozink trny do platového pouzdra, kompletní dle PD | kus | 27 |  | 0 |  | 0 |  | 0 | 15 | 0 | 0.00743 | 0.20061 | 0 | 0 |  |  | 0.577 | 15.58 |  |  | POL1_0
|  | 27 |  | 27 | [18 empty] | VV | 0
206 | 931991112 | Zřízení těsnění dilatační spáry gumovým nebo PVC, pásem | m | 51.42 |  | 0 |  | 0 |  | 0 | 15 | 0 | 0.00743 | 0.38205 | 0 | 0 |  |  | 0.577 | 29.67 |  |  | POL1_0
207 | 931955111R00 | Těsnění dilatační spáry trvale pružným tmelem | m | 5.24 |  | 0 |  | 0 |  | 0 | 15 | 0 | 0.00743 | 0.03893 | 0 | 0 |  |  | 0.577 | 3.02 |  |  | POL1_0
Díl: | 94 | Lešení a stavební výtahy |  |  |  | 0 |  | 0 |  | 0 |  | 0 |  | 23.519 |  | 0 |  |  |  | 519.59 |  |  | DIL
208 | 941955002R00 | Lešení lehké pomocné, výška podlahy do 1,9 m | m2 | 1217.5 |  | 0 |  | 0 |  | 0 | 15 | 0 | 0.00158 | 1.9237 | 0 | 0 |  |  | 0.214 | 260.55 |  |  | POL1_0
|  | výpočet viz vyčištění budov: | [20 empty] | VV | 0
|  | 1.np+1.pp+2.np+3.np: | [20 empty] | VV | 0
|  | 1637-356,6 |  | 1280.4 | [18 empty] | VV | 0
|  | 3.np: | [20 empty] | VV | 0
|  | další etapa: | [20 empty] | VV | 0
|  | ŠATNA ŽENY, SAMOSTATNÝ ROZPOČET:-62,9 |  | -62.9 | [18 empty] | VV | 0
209 | 941941051R00 | Montáž lešení leh.řad.s podlahami,š.1,5 m, H 10 m | m2 | 890.1627 |  | 0 |  | 0 |  | 0 | 15 | 0 | 0.02426 | 21.5953 | 0 | 0 |  |  | 0.155 | 137.98 |  |  | POL1_0
|  | schodiště: | [20 empty] | VV | 0
|  | 9*(10+1,5+9) |  | 184.5 | [18 empty] | VV | 0
|  | 12*(10+2) |  | 144 | [18 empty] | VV | 0
|  | (12-9)*(3+1,2+3,45+9) |  | 49.95 | [18 empty] | VV | 0
|  | západ:: | [20 empty] | VV | 0
|  | 8*(7+1,945+3,345) |  | 98.32 | [18 empty] | VV | 0
|  | budova: | [20 empty] | VV | 0
|  | -5*(2,3+0,52+1,47+0,165) |  | -22.275 | [18 empty] | VV | 0
|  | štít:: | [20 empty] | VV | 0
|  | (14,26-8)*(7+1,945+3,345)/2 |  | 38.4677 | [18 empty] | VV | 0
|  | severní přístavba, pohled západ::25,2 |  | 25.2 | [18 empty] | VV | 0
|  | sever::298,64 |  | 298.64 | [18 empty] | VV | 0
|  | jih::273,36 |  | 273.36 | [18 empty] | VV | 0
|  | přesun do jiného rozpočtu:-200:-200 |  | -200 | [18 empty] | VV | 0
210 | 941941111R00 | Pronájem lešení za den | m2 | 63409.762 |  | 0 |  | 0 |  | 0 | 15 | 0 | 0 | 0 | 0 | 0 |  |  | 0 | 0 |  |  | POL1_0
|  | přesun do jiného rozpočtu:-2000:-2000 |  | -2000 | [18 empty] | VV | 0
|  | pronájem na dva měsíce: | [20 empty] | VV | 0
|  | 30*1090,1627*2 |  | 65409.762 | [18 empty] | VV | 0
211 | 941941851R00 | Demontáž lešení leh.řad.s podlahami,š.1,5 m,H 10 m | m2 | 890.1627 |  | 0 |  | 0 |  | 0 | 15 | 0 | 0 | 0 | 0 | 0 |  |  | 0.136 | 121.06 |  |  | POL1_0
Díl: | 95 | Dokončovací kce na pozem.stav. |  |  |  | 0 |  | 0 |  | 0 |  | 0 |  | 0.04723 |  | 0 |  |  |  | 415.06 |  |  | DIL
212 | 952901111R00 | Vyčištění budov o výšce podlaží do 4 m | m2 | 1180.8 |  | 0 |  | 0 |  | 0 | 15 | 0 | 4e-05 | 0.04723 | 0 | 0 |  |  | 0.308 | 363.69 |  |  | POL1_0
|  | 1.pp: | [20 empty] | VV | 0
|  | 152,6 |  | 152.6 | [18 empty] | VV | 0
|  | 1.np: | [20 empty] | VV | 0
|  | 651,8 |  | 651.8 | [18 empty] | VV | 0
|  | 2.np: | [20 empty] | VV | 0
|  | 439,3 |  | 439.3 | [18 empty] | VV | 0
|  | 3.np: | [20 empty] | VV | 0
|  | ŠATNA ŽENY, SAMOSTATNÝ ROZPOČET:-62,9 |  | -62.9 | [18 empty] | VV | 0
|  | další etapa: | [20 empty] | VV | 0
213 | 953981103R00 | Chemické kotvy do betonu, hl. 110 mm, M 12, ampule | kus | 148 |  | 0 |  | 0 |  | 0 | 15 | 0 | 0 | 0 | 0 | 0 |  |  | 0.158 | 23.38 |  |  | POL1_0
|  | napojení nových základů na stávající: | [20 empty] | VV | 0
|  | 8*6 |  | 48 | [18 empty] | VV | 0
|  | ŽB kce: | [20 empty] | VV | 0
|  | 100 |  | 100 | [18 empty] | VV | 0
214 | 953981104R00 | Chemické kotvy do betonu, hl. 125 mm, M 16, ampule | kus | 177.136 |  | 0 |  | 0 |  | 0 | 15 | 0 | 0 | 0 | 0 | 0 |  |  | 0.158 | 27.99 |  |  | POL1_0
|  | pozednice, po 1m: | [20 empty] | VV | 0
|  | (39,43+39,43+9,276)/1 |  | 88.136 | [18 empty] | VV | 0
|  | zaokrouhlit: | [20 empty] | VV | 0
|  | 89 |  | 89 | [18 empty] | VV | 0
Díl: | 96 | Bourání konstrukcí |  |  |  | 0 |  | 0 |  | 0 |  | 0 |  | 1.6414 |  | 1315.4054 |  |  |  | 4794.29 |  |  | DIL
215 | 961044111R00 | Bourání základů z betonu prostého | m3 | 83.1136 |  | 0 |  | 0 |  | 0 | 15 | 0 | 0 | 0 | 2 | 166.2272 |  |  | 6.436 | 534.92 |  |  | POL1_0
|  | 1.pp: | [20 empty] | VV | 0
|  | 0,8*0,4*(9,7+10,75+15,8+10,75+2,45+1,1+2,55) |  | 16.992 | [18 empty] | VV | 0
|  | vnitřní stěny: | [20 empty] | VV | 0
|  | 0,8*0,4*(15,8-0,55-1+3,55+2+1,8+0,3+0,3+2,9) |  | 8.032 | [18 empty] | VV | 0
|  | 1.np: | [20 empty] | VV | 0
|  | 0,8*0,9*(5,15+20,4+29,43+4+4+4,5+4,6+4,6+4) |  | 58.0896 | [18 empty] | VV | 0
216 | 962200011RAA | Bourání příček z cihel pálených, tloušťka 10 cm | m2 | 126.0675 |  | 0 |  | 0 |  | 0 | 15 | 0 | 0.00067 | 0.08447 | 0.131 | 16.5148 |  |  | 0.57183 | 72.09 |  |  | POL2_0
|  | 1.pp: | [20 empty] | VV | 0
|  | 2,55*(2+1+2+2,9) |  | 20.145 | [18 empty] | VV | 0
|  | -0,95*2 |  | -1.9 | [18 empty] | VV | 0
|  | 1.np: | [20 empty] | VV | 0
|  | příčky v severní části budovy obsaženy v demolicí přístavby: | [20 empty] | VV | 0
|  | 3,3*(0,95+0,95+0,95+0,9+1,8+1+2,1+0,4+0,2) |  | 30.525 | [18 empty] | VV | 0
|  | chodba: | [20 empty] | VV | 0
|  | 3,3*(3,6+1+1+2,675+2,25) |  | 34.7325 | [18 empty] | VV | 0
|  | otvory (dveře: | [20 empty] | VV | 0
|  | -1*2*12 |  | -24 | [18 empty] | VV | 0
|  | 2.np: | [20 empty] | VV | 0
|  | 3,5*(2,85+1,4+1,4+2+2,85+5,37+2,85+1+1,07+0,9+1+0,9) |  | 82.565 | [18 empty] | VV | 0
|  | otvory: | [20 empty] | VV | 0
|  | -2*1*8 |  | -16 | [18 empty] | VV | 0
217 | 962200011RAB | Bourání příček z cihel pálených, tloušťka 15 cm | m2 | 167.2725 |  | 0 |  | 0 |  | 0 | 15 | 0 | 0.00067 | 0.11207 | 0.261 | 43.6581 |  |  | 0.98488 | 164.74 |  |  | POL2_0
|  | 1.pp: | [20 empty] | VV | 0
|  | 2,55*(2,9+2+1+1,8) |  | 19.635 | [18 empty] | VV | 0
|  | -2*1 |  | -2 | [18 empty] | VV | 0
|  | 1.np: | [20 empty] | VV | 0
|  | 3,5*(5,4+5,4+5,4) |  | 56.7 | [18 empty] | VV | 0
|  | 2.np: | [20 empty] | VV | 0
|  | 3,5*(2,85+5,4+5,4+4,5+5,4+1,35+2,1+0,125) |  | 94.9375 | [18 empty] | VV | 0
|  | -2*1 |  | -2 | [18 empty] | VV | 0
218 | 962032231R00 | Bourání zdiva z cihel pálených na MVC | m3 | 153.1327 |  | 0 |  | 0 |  | 0 | 15 | 0 | 0.00128 | 0.19601 | 1.8 | 275.6388 |  |  | 1.52 | 232.76 |  |  | POL1_0
|  | zbývající stěny, které nemají tl. 0,1 nebo 0,15 m: | [20 empty] | VV | 0
|  | 1.pp: | [20 empty] | VV | 0
|  | 2,55*(0,6*6,5+0,5*(2,45+2,55)) |  | 16.32 | [18 empty] | VV | 0
|  | 2,55*(0,25*(0,8+1+0,8)) |  | 1.6575 | [18 empty] | VV | 0
|  | 2,55*(0,2*9,7) |  | 4.947 | [18 empty] | VV | 0
|  | 2,55*3,55*1 |  | 9.0525 | [18 empty] | VV | 0
|  | 2,55*0,2*4,5 |  | 2.295 | [18 empty] | VV | 0
|  | 2,55*0,2*1,8 |  | 0.918 | [18 empty] | VV | 0
|  | 2,55*0,65*(7,4+1,85) |  | 15.3319 | [18 empty] | VV | 0
|  | 1.np: | [20 empty] | VV | 0
|  | 3,3*0,35*(2,32+1,51+2,315+1,5+1,65) |  | 10.7357 | [18 empty] | VV | 0
|  | -0,35*2*1 |  | -0.7 | [18 empty] | VV | 0
|  | 3,3*0,9*1,85 |  | 5.4945 | [18 empty] | VV | 0
|  | dvere: 0,3*1*2 |  | 0.6 | [18 empty] | VV | 0
|  | Vnitřní zeď: 3,3*0,95*1,4 |  | 4.389 | [18 empty] | VV | 0
|  | 2,5*0,95*(1,2+0,2+1,2) |  | 6.175 | [18 empty] | VV | 0
|  | 2,5*0,95*(1,2+0,2+6,385+0,29+2,65) |  | 25.4719 | [18 empty] | VV | 0
|  | -(0,95*(1,1+0,9+1+0,8+0,8)) |  | -4.37 | [18 empty] | VV | 0
|  | 2,5*0,5*(1,2+2,3-0,95+0,3) |  | 3.5625 | [18 empty] | VV | 0
|  | chodba kolmo: | [20 empty] | VV | 0
|  | 2,25*0,659*3,3 |  | 4.8931 | [18 empty] | VV | 0
|  | jizni stena chodby, drobné bourani: | [20 empty] | VV | 0
|  | 2,5*0,65*(0,5+1,2-1+1,5-1+3+1,2-1) |  | 7.15 | [18 empty] | VV | 0
|  | Okna na jih: | [20 empty] | VV | 0
|  | 1,4*0,5*(0,3+0,15+0,525+0,975+0,475) |  | 1.6975 | [18 empty] | VV | 0
|  | dvere, vchod z jihu: | [20 empty] | VV | 0
|  | 0,5*1,5*2,5 |  | 1.875 | [18 empty] | VV | 0
|  | bouraní severní část (PŘÍSTAVBA) je obsaženo v položce demolice budovy: | [20 empty] | VV | 0
|  | 2.np: | [20 empty] | VV | 0
|  | uprava otvorů na jizni stěně: | [20 empty] | VV | 0
|  | 2,5*0,5*(0,525+1,5+0,975+0,47) |  | 4.3375 | [18 empty] | VV | 0
|  | 3,5*0,5*(3,3) |  | 5.775 | [18 empty] | VV | 0
|  | 3,5*0,7*(1,7+1,15) |  | 6.9825 | [18 empty] | VV | 0
|  | 1,1*1,8*3,5 |  | 6.93 | [18 empty] | VV | 0
|  | bouraní orvoru oken na sever: | [20 empty] | VV | 0
|  | 0,5*2,5*(0,9+1,5+1,265+0,615+1,335+1,5+0,76+0,775+0,325+0,35+0,97) |  | 12.8688 | [18 empty] | VV | 0
|  | bouraní, jizni stena chodby: | [20 empty] | VV | 0
|  | 3,5*(1,43+0,63+0,17) |  | 7.805 | [18 empty] | VV | 0
|  | ŠATNA ŽENY, SAMOSTATNÝ ROZPOČET:-9,06213 |  | -9.0621 | [18 empty] | VV | 0
219 | 962032631R00 | Bourání zdiva komínového z cihel na MVC | m3 | 38.727 |  | 0 |  | 0 |  | 0 | 15 | 0 | 0 | 0 | 1.594 | 61.7308 |  |  | 2.42 | 93.72 |  |  | POL1_0
|  | 1*1,8*(15,92+2,55)+0,45*0,45*4,2*2+1*1*0,45*4,2*2 |  | 38.727 | [18 empty] | VV | 0
220 | 963042819R00 | Bourání schodišťových stupňů betonových | m | 30.15 |  | 0 |  | 0 |  | 0 | 15 | 0 | 0 | 0 | 0.07 | 2.1105 |  |  | 0.64 | 19.3 |  |  | POL1_0
|  | 1,55*13+1*10 |  | 30.15 | [18 empty] | VV | 0
221 | 963300013RA0 | Bourání stropů ŽB deskových tl. 20 cm | m2 | 130.2 |  | 0 |  | 0 |  | 0 | 15 | 0 | 0.00133 | 0.17317 | 0.48 | 62.496 |  |  | 2.6808 | 349.04 |  |  | POL2_0
|  | nad 1.pp: | [20 empty] | VV | 0
|  | (9,7*10,75+6,1*4,25) |  | 130.2 | [18 empty] | VV | 0
222 | 965042141RT2 | Bourání mazanin betonových, nad 4 m2, ručně | m3 | 82.5217 |  | 0 |  | 0 |  | 0 | 15 | 0 | 0 | 0 | 2.2 | 181.5477 |  |  | 10.67 | 880.51 |  |  | POL1_0
|  | 1.pp: | [20 empty] | VV | 0
|  | 0,25*(9,7*10,75+6,1*4,25) |  | 32.55 | [18 empty] | VV | 0
|  | 1. np: | [20 empty] | VV | 0
|  | místnosti přístavby zahrnuty v demolicích: | [20 empty] | VV | 0
|  | 7,8,9,10,11,12,13,21,22,23,24,25,26: | [20 empty] | VV | 0
|  | (75,11+17,3+16,22+27,65+28,19+31,33+26,76)*0,15 |  | 33.384 | [18 empty] | VV | 0
|  | (20,46+48,73+38,78+9,98+7,28+22,14)*0,15 |  | 22.1055 | [18 empty] | VV | 0
|  | Mezisoučet |  | 88.0395 | [18 empty] | VV | 1
|  | 2.np: | [20 empty] | VV | 0
|  | 233,62*0,06 |  | 14.0172 | [18 empty] | VV | 0
|  | ŠATNA ŽENY, SAMOSTATNÝ ROZPOČET:-19,535 |  | -19.535 | [18 empty] | VV | 0
223 | 965100032RAA | Bourání dlažeb keramických, bez podkladních vrstev, tloušťka do 10 mm | m2 | 99.39 |  | 0 |  | 0 |  | 0 | 15 | 0 | 0 | 0 | 0.02 | 1.9878 |  |  | 0.2957 | 29.39 |  |  | POL2_0
|  | dle legendy stávajícího stavu: | [20 empty] | VV | 0
|  | 1.np: | [20 empty] | VV | 0
|  | 11,39+2,85+41,36+32,85+20,46+48,73+9,98 |  | 167.62 | [18 empty] | VV | 0
|  | 2.np: | [20 empty] | VV | 0
|  | 3,45+3,25+3,25 |  | 9.95 | [18 empty] | VV | 0
|  | ŠATNA ŽENY, SAMOSTATNÝ ROZPOČET:-78,18 |  | -78.18 | [18 empty] | VV | 0
224 | 966031314R00 | Bourání říms cihel, tl. nad 30 cm, vyložení 25 cm | m | 67.4 |  | 0 |  | 0 |  | 0 | 15 | 0 | 0 | 0 | 0.11 | 7.414 |  |  | 0.804 | 54.19 |  |  | POL1_0
|  | 33,7*2 |  | 67.4 | [18 empty] | VV | 0
225 | 968062356R00 | Vybourání dřevěných rámů oken dvojitých, vč. oken | m2 | 65.3205 |  | 0 |  | 0 |  | 0 | 15 | 0 | 0.00092 | 0.06009 | 0.054 | 3.5273 |  |  | 0.465 | 30.37 |  |  | POL1_0
|  | 1.pp: | [20 empty] | VV | 0
|  | 1,1*0,6+0,8*2 |  | 2.26 | [18 empty] | VV | 0
|  | 1.np: | [20 empty] | VV | 0
|  | 1,75*1,75+2,4*1,75*5 |  | 24.0625 | [18 empty] | VV | 0
|  | 2,5*1,75 |  | 4.375 | [18 empty] | VV | 0
|  | 1,2*1,5+1,1*1,5 |  | 3.45 | [18 empty] | VV | 0
|  | 0,6*1,5 |  | 0.9 | [18 empty] | VV | 0
|  | 2.np: | [20 empty] | VV | 0
|  | 1,2*1,75*7 |  | 14.7 | [18 empty] | VV | 0
|  | 2*0,6*1,2 |  | 1.44 | [18 empty] | VV | 0
|  | 2,4*1,75*4 |  | 16.8 | [18 empty] | VV | 0
|  | 1,8*1,75*2 |  | 6.3 | [18 empty] | VV | 0
|  | ŠATNA ŽENY, SAMOSTATNÝ ROZPOČET:-8,967 |  | -8.967 | [18 empty] | VV | 0
226 | 968072455R00 | Vybourání kovových dveřních zárubní pl. do 2 m2 | m2 | 47.4 |  | 0 |  | 0 |  | 0 | 15 | 0 | 0.00117 | 0.05546 | 0.076 | 3.6024 |  |  | 0.939 | 44.51 |  |  | POL1_0
|  | 1.pp: | [20 empty] | VV | 0
|  | 0,8*2 |  | 1.6 | [18 empty] | VV | 0
|  | 1.np: | [20 empty] | VV | 0
|  | 1*2+0,9*2*12+0,8*2*4 |  | 30 | [18 empty] | VV | 0
|  | 2.np: | [20 empty] | VV | 0
|  | 0,9*2+0,6*2*5+0,8*2*5 |  | 15.8 | [18 empty] | VV | 0
227 | 968072456R00 | Vybourání kovových dveřních zárubní pl. nad 2 m2 | m2 | 27.95 |  | 0 |  | 0 |  | 0 | 15 | 0 | 0.001 | 0.02795 | 0.063 | 1.7609 |  |  | 0.718 | 20.07 |  |  | POL1_0
|  | 1.np: | [20 empty] | VV | 0
|  | 1,1*2+2,1*2,5+1,45*2*2 |  | 13.25 | [18 empty] | VV | 0
|  | 2.np: | [20 empty] | VV | 0
|  | 7*2*1,05 |  | 14.7 | [18 empty] | VV | 0
228 | 973100020RA0 | Vysekání kapes ve zdivu z cihel, 30 x 30 x 30 cm | kus | 76 |  | 0 |  | 0 |  | 0 | 15 | 0 | 0.00049 | 0.03724 | 0.031 | 2.356 |  |  | 0.85833 | 65.23 |  |  | POL2_0
|  | 1.np: | [20 empty] | VV | 0
|  | 18 |  | 18 | [18 empty] | VV | 0
|  | 2.np: | [20 empty] | VV | 0
|  | 29*2 |  | 58 | [18 empty] | VV | 0
229 | 974031167R00 | Vysekání rýh ve zdi cihelné 15 x 30 cm | m | 430.5 |  | 0 |  | 0 |  | 0 | 15 | 0 | 0.00049 | 0.21095 | 0.081 | 34.8705 |  |  | 0.812 | 349.57 |  |  | POL1_0
230 | 976071111R00 | Vybourání kovových zábradlí a madel | m | 15 |  | 0 |  | 0 |  | 0 | 15 | 0 | 0 | 0 | 0.037 | 0.555 |  |  | 0.55 | 8.25 |  |  | POL1_0
231 | 978100010RA0 | Otlučení vnitřních omítek stropů vápenocem. 100 % | m2 | 603.55 |  | 0 |  | 0 |  | 0 | 15 | 0 | 0 | 0 | 0.05 | 30.1775 |  |  | 0.46925 | 283.22 |  |  | POL2_0
|  | 1.pp - nerealizuje se (bourání stropu): | [20 empty] | VV | 0
|  | 1.np, dle legendy, plocha celkem (439-53 bez stropů přístavby): | [20 empty] | VV | 0
|  | 369,93 |  | 369.93 | [18 empty] | VV | 0
|  | 2.np: | [20 empty] | VV | 0
|  | dle legendy místnosti: | [20 empty] | VV | 0
|  | 233,62 |  | 233.62 | [18 empty] | VV | 0
232 | 978200010RA0 | Otlučení vnitřních omítek stěn vápenocem. 100 % | m2 | 1026.0691 |  | 0 |  | 0 |  | 0 | 15 | 0 | 0 | 0 | 0.046 | 47.1992 |  |  | 0.38811 | 398.23 |  |  | POL2_0
|  | 1.pp - nové stěny: | [20 empty] | VV | 0
|  | 1. np: | [20 empty] | VV | 0
|  | kromě přístavby (obsaženo v demolicích): | [20 empty] | VV | 0
|  | 3,2*(3,15-1,25+1,1+3,1+0,6+1,5+1,2+0,57+2,32+1,5)*2 |  | 88.256 | [18 empty] | VV | 0
|  | otvory: | [20 empty] | VV | 0
|  | -(1,47*1,5+1,1*1,5+0,6*1,5+1,2*1,5+1,5*2) |  | -9.555 | [18 empty] | VV | 0
|  | 3,2*(2,78+1+0,22+3,6+0,78+1+0,81)*2 |  | 65.216 | [18 empty] | VV | 0
|  | -(1*2+1,02*2) |  | -4.04 | [18 empty] | VV | 0
|  | p1.21: | [20 empty] | VV | 0
|  | 3,2*(2,25+1,4+1,45+0,1+3,9)*2 |  | 58.24 | [18 empty] | VV | 0
|  | -(1,39*2+1,5*1,5) |  | -5.03 | [18 empty] | VV | 0
|  | chodba: | [20 empty] | VV | 0
|  | 3,2*(36,58-3,86-0,65+2,25+2,25+2,3+0,9+2,37)*2 |  | 269.696 | [18 empty] | VV | 0
|  | 3,2*(5,4+5,4) |  | 34.56 | [18 empty] | VV | 0
|  | -(2*1*13) |  | -26 | [18 empty] | VV | 0
|  | p1.13: | [20 empty] | VV | 0
|  | 3,2*(5+5+5,4+5,4) |  | 66.56 | [18 empty] | VV | 0
|  | -2,4*1,75-1*2 |  | -6.2 | [18 empty] | VV | 0
|  | P1.12, P1.13: | [20 empty] | VV | 0
|  | 3,2*(5,4+5,4+3,425+0,125+3,465+0,125+3,465+3,425+0,125*2+3,465*2) |  | 102.432 | [18 empty] | VV | 0
|  | -2,4*1,75*2 |  | -8.4 | [18 empty] | VV | 0
|  | -2*1*2 |  | -4 | [18 empty] | VV | 0
|  | P1.10,09,08: | [20 empty] | VV | 0
|  | 3,2*2*(5,4+1,25+2,15+1+0,3+0,18+0,72+1,83+0,4+0,15+0,95+1,2+1) |  | 105.792 | [18 empty] | VV | 0
|  | -2,4*1,75*3 |  | -12.6 | [18 empty] | VV | 0
|  | -1*2*3 |  | -6 | [18 empty] | VV | 0
|  | Mezisoučet |  | 708.927 | [18 empty] | VV | 1
|  | 2.np: | [20 empty] | VV | 0
|  | chodba: | [20 empty] | VV | 0
|  | 3,4*2*(2,85+13,87+1,4+1+0,1+0,7+1,96+6+0,15+1,25+0,1+1,85+0,7+1,07) |  | 224.4 | [18 empty] | VV | 0
|  | 3,4*2*(0,9+0,6) |  | 10.2 | [18 empty] | VV | 0
|  | -0,6*1,2*2 |  | -1.44 | [18 empty] | VV | 0
|  | -1,2*1,75*7 |  | -14.7 | [18 empty] | VV | 0
|  | -2*1*3 |  | -6 | [18 empty] | VV | 0
|  | P2.11: | [20 empty] | VV | 0
|  | 3,4*(5,4+5,4+0,5+0,5+3,8+3,8+0,65) |  | 68.17 | [18 empty] | VV | 0
|  | P2.10,08,09,06,05: | [20 empty] | VV | 0
|  | 3,4*2*(5,4+4,93+0,15+5,2+0,15+5,37+0,15+0,15+3+0,25+0,9+1,98) |  | 187.884 | [18 empty] | VV | 0
|  | Otvory: | [20 empty] | VV | 0
|  | -(2,4*1,75*6+2*1*6) |  | -37.2 | [18 empty] | VV | 0
|  | Mezisoučet |  | 431.314 | [18 empty] | VV | 1
|  | sklep: | [20 empty] | VV | 0
|  | 2,23*(4,2+4,2+1,77+0,6+4,55+4,55+8+8+1+1+1+1) |  | 88.9101 | [18 empty] | VV | 0
|  | SAMOSTATNÝ ROZPOČET, ŠATNY ŽENY:-203,082 |  | -203.082 | [18 empty] | VV | 0
233 | 978059531R00 | Odsekání vnitřních obkladů stěn nad 2 m2 | m2 | 78.0025 |  | 0 |  | 0 |  | 0 | 15 | 0 | 0 | 0 | 0.068 | 5.3042 |  |  | 0.3 | 23.4 |  |  | POL1_0
|  | 1.np: | [20 empty] | VV | 0
|  | p1.14: | [20 empty] | VV | 0
|  | bourán celý objekt, obsaženo v demolicích objektů: | [20 empty] | VV | 0
|  | p1.17-p1.20: | [20 empty] | VV | 0
|  | bourán celý objekt, obsaženo v demolicích objektů: | [20 empty] | VV | 0
|  | p1.21: | [20 empty] | VV | 0
|  | 2*(2,25+1,4+1,45+0,2+0,2+1,45+1,4+2,25+3,86+3,86)-1,25*2 |  | 34.14 | [18 empty] | VV | 0
|  | bez uprav: | [20 empty] | VV | 0
|  | 2.np: | [20 empty] | VV | 0
|  | 1,5*(1,07+0,9+0,6+1,07+0,9+0,6+1,15+1,15+1,7+1,7) |  | 16.26 | [18 empty] | VV | 0
|  | -1,25*1,75-1*2 |  | -4.1875 | [18 empty] | VV | 0
|  | p2.04: | [20 empty] | VV | 0
|  | 1,5*(1,52+1,15+1,7+1+1+1,75+1,15+1,85)-1,2*1,75-1*2 |  | 12.58 | [18 empty] | VV | 0
|  | p2.12: | [20 empty] | VV | 0
|  | 1,5*(1,4+1+1,4+1,4+2,85+2,85+1,4+1,4+1,4)-2*1-0,6*1,2*2 |  | 19.21 | [18 empty] | VV | 0
234 | 981010020RAB | Demolice budov z cihel postupným rozebráním, podíl konstrukcí do 20 % | m3 | 828.495 |  | 0 |  | 0 |  | 0 | 15 | 0 | 0.00082 | 0.67937 | 0.35 | 289.9733 |  |  | 0.6227 | 515.9 |  |  | POL2_0
|  | přístavba: | [20 empty] | VV | 0
|  | 3,6*(5,15*20,4+29,43*4,25) |  | 828.495 | [18 empty] | VV | 0
235 | 762900020RA0 | Demontáž dřevěného schodiště | kus | 2 |  | 0 |  | 0 |  | 0 | 15 | 0 | 0 | 0 | 0.27 | 0.54 |  |  | 1.3522 | 2.7 |  |  | POL2_0
|  | do 2.np: | [20 empty] | VV | 0
|  | 1 |  | 1 | [18 empty] | VV | 0
|  | do 3. np: | [20 empty] | VV | 0
|  | 1 |  | 1 | [18 empty] | VV | 0
236 | 950900010RA0 | Demontáž krovu s krytinou pálenou | m2 | 547.176 |  | 0 |  | 0 |  | 0 | 15 | 0 | 0 | 0 | 0.12662 | 69.2834 |  |  | 1.1083 | 606.44 |  |  | POL2_0
|  | střecha 2. np: | [20 empty] | VV | 0
|  | 3,975*3,975+(10,15/2)*(10,15/2)=41,5563: | [20 empty] | VV | 0
|  | odmocnina41,5563 délka krokví: | [20 empty] | VV | 0
|  | 6,45*2*28,05 |  | 361.845 | [18 empty] | VV | 0
|  | střecha nad P2.01: | [20 empty] | VV | 0
|  | 6,45*3,5 |  | 22.575 | [18 empty] | VV | 0
|  | střecha nad 1.np: | [20 empty] | VV | 0
|  | (8,2-3,6)*(8,2-3,6)+(10,15/2)*(10,15/2)=46,9156: | [20 empty] | VV | 0
|  | odmocnina 46,9156 je délka krokví: | [20 empty] | VV | 0
|  | 6,85*2*11,88 |  | 162.756 | [18 empty] | VV | 0
237 | 962042321R00 | Bourání zdiva nadzákladového z betonu prostého | m3 | 3.15 |  | 0 |  | 0 |  | 0 | 15 | 0 | 0.00147 | 0.00463 | 2.2 | 6.93 |  |  | 4.996 | 15.74 |  |  | POL1_0
|  | betonová zídka u řeky: | [20 empty] | VV | 0
|  | 0,35*(3+3+3) |  | 3.15 | [18 empty] | VV | 0
Díl: | 97 | Prorážení otvorů |  |  |  | 0 |  | 0 |  | 0 |  | 0 |  | 0.01372 |  | 28.4123 |  |  |  | 4418.66 |  |  | DIL
238 | 973100011RA0 | Vysekání kapes ve zdivu z cihel, 30 x 30 x 15 cm | kus | 28 |  | 0 |  | 0 |  | 0 | 15 | 0 | 0.00049 | 0.01372 | 0.015 | 0.42 |  |  | 0.58378 | 16.35 |  |  | POL2_0
|  | pro uložení krovu a stropu v "šatny ženy": | [20 empty] | VV | 0
|  | 12 |  | 12 | [18 empty] | VV | 0
|  | 16 |  | 16 | [18 empty] | VV | 0
239 | 974031666R00 | Vysekání rýh zeď cihelná vtah. nosníků 15 x 25 cm | m | 430.5 |  | 0 |  | 0 |  | 0 | 15 | 0 | 0 | 0 | 0.065 | 27.9825 |  |  | 0.93 | 400.37 |  |  | POL1_0
240 | 970031018R00 | Vrtání jádrové do zdiva cihelného d 14-18 mm | m | 21.232 |  | 0 |  | 0 |  | 0 | 15 | 0 | 0 | 0 | 0.00046 | 0.00977 |  |  | 2.25 | 47.77 |  |  | POL1_0
|  | prostupy: | [20 empty] | VV | 0
|  | 1.15: | [20 empty] | VV | 0
|  | 0,825 |  | 0.825 | [18 empty] | VV | 0
|  | 1.14: | [20 empty] | VV | 0
|  | 2*0,825 |  | 1.65 | [18 empty] | VV | 0
|  | 1.13: | [20 empty] | VV | 0
|  | 0,8285*2 |  | 1.657 | [18 empty] | VV | 0
|  | 1.12: | [20 empty] | VV | 0
|  | 0,95*2 |  | 1.9 | [18 empty] | VV | 0
|  | 1.11: | [20 empty] | VV | 0
|  | 0,7*2 |  | 1.4 | [18 empty] | VV | 0
|  | 1.08: | [20 empty] | VV | 0
|  | 0,9*2 |  | 1.8 | [18 empty] | VV | 0
|  | 1.07: | [20 empty] | VV | 0
|  | 0,5*2 |  | 1 | [18 empty] | VV | 0
|  | 1.06: | [20 empty] | VV | 0
|  | 0,5*2 |  | 1 | [18 empty] | VV | 0
|  | 1.29+....: | [20 empty] | VV | 0
|  | 0,5*12 |  | 6 | [18 empty] | VV | 0
|  | 2.np: | [20 empty] | VV | 0
|  | 0,5*14 |  | 7 | [18 empty] | VV | 0
|  | ROZDĚLENÍ, ETAPA SCHODIŠTĚ:-3 |  | -3 | [18 empty] | VV | 0
241 | 979082111R00 | Vnitrostaveništní doprava suti do 10 m | t | 1414.495 |  | 0 |  | 0 |  | 0 | 15 | 0 | 0 | 0 | 0 | 0 |  |  | 0.942 | 1332.45 |  |  | POL1_0
|  | střecha: | [20 empty] | VV | 0
|  | 69 |  | 69 | [18 empty] | VV | 0
|  | bourání: | [20 empty] | VV | 0
|  | 1386 |  | 1386 | [18 empty] | VV | 0
|  | prorážení otvorů: | [20 empty] | VV | 0
|  | 28 |  | 28 | [18 empty] | VV | 0
|  | demolice venkovního "domku": | [20 empty] | VV | 0
|  | 3,65 |  | 3.65 | [18 empty] | VV | 0
|  | radiátory: | [20 empty] | VV | 0
|  | 0,455 |  | 0.455 | [18 empty] | VV | 0
|  | klempířské prvky: | [20 empty] | VV | 0
|  | 0,79 |  | 0.79 | [18 empty] | VV | 0
|  | SAMOSTATNÝ ROZPOČET, ŠATNY ŽENY:-73,4 |  | -73.4 | [18 empty] | VV | 0
242 | 979082121R00 | Příplatek k vnitrost. dopravě suti za dalších 5 m | t | 14805.55 |  | 0 |  | 0 |  | 0 | 15 | 0 | 0 | 0 | 0 | 0 |  |  | 0.105 | 1554.58 |  |  | POL1_0
|  | nutné upřesnit, kde může stát kontejner: | [20 empty] | VV | 0
|  | odhad 50 m: | [20 empty] | VV | 0
|  | 10*1487,895 |  | 14878.95 | [18 empty] | VV | 0
|  | SAMOSTATNÝ ROZPOČET, ŠATNY ŽENY:-73,4 |  | -73.4 | [18 empty] | VV | 0
243 | 979081111R00 | Odvoz suti a vybour. hmot na skládku do 1 km | t | 1414.495 |  | 0 |  | 0 |  | 0 | 15 | 0 | 0 | 0 | 0 | 0 |  |  | 0.49 | 693.1 |  |  | POL1_0
244 | 979081121R00 | Příplatek k odvozu za každý další 1 km | t | 21217.425 |  | 0 |  | 0 |  | 0 | 15 | 0 | 0 | 0 | 0 | 0 |  |  | 0 | 0 |  |  | POL1_0
|  | 15*1414,495 |  | 21217.425 | [18 empty] | VV | 0
245 | 979990102R00 | Poplatek za skládku suti - směs betonu a cihel | t | 1417.65 |  | 0 |  | 0 |  | 0 | 15 | 0 | 0 | 0 | 0 | 0 |  |  | 0 | 0 |  |  | POL1_0
|  | 1386+28+3,65 |  | 1417.65 | [18 empty] | VV | 0
|  | bez klempířských prvků a radiátorů: | [20 empty] | VV | 0
246 | 979990102R00 | Poplat.za sklád.suti-směs bet.a cihel nad 30x30cm | t | -73.4 |  | 0 |  | 0 |  | 0 | 15 | 0 | 0 | 0 | 0 | 0 |  |  | 0 | 0 |  |  | POL1_0
|  | ŠATNY ŽENY, SAMOSTATNÝ ROZPOČET:-73,4 |  | -73.4 | [18 empty] | VV | 0
247 | 979081111R00 | Odvoz suti a vybour. hmot na skládku do 1 km, - venkovní úpravy | t | 763.3566 |  | 0 |  | 0 |  | 0 | 15 | 0 | 0 | 0 | 0 | 0 |  |  | 0.49 | 374.04 |  |  | POL1_0
|  | 143,3016+620,055 |  | 763.3566 | [18 empty] | VV | 0
248 | 979081121R00 | Příplatek k odvozu za každý další 1 km, - venkovní úpravy | t | 11450.349 |  | 0 |  | 0 |  | 0 | 15 | 0 | 0 | 0 | 0 | 0 |  |  | 0 | 0 |  |  | POL1_0
|  | 15*763,3566 |  | 11450.349 | [18 empty] | VV | 0
249 | 979990113R00 | Poplatek za skládku suti - obalované kam. - asfalt | t | 143.3016 |  | 0 |  | 0 |  | 0 | 15 | 0 | 0 | 0 | 0 | 0 |  |  | 0 | 0 |  |  | POL1_0
|  | 1377,9*0,08*1,3 |  | 143.3016 | [18 empty] | VV | 0
|  | m* x objemova hmotnost * tl vrstvy: | [20 empty] | VV | 0
250 | 979990113R00 | Poplatek za skládku suti - podkladní vrstva, kameniva | t | 620.055 |  | 0 |  | 0 |  | 0 | 15 | 0 | 0 | 0 | 0 | 0 |  |  | 0 | 0 |  |  | POL1_0
|  | 1,5*1377,9*0,3 |  | 620.055 | [18 empty] | VV | 0
[23 empty] | VV | 0
Díl: | 99 | Staveništní přesun hmot |  |  |  | 0 |  | 0 |  | 0 |  | 0 |  | 0 |  | 0 |  |  |  | 1400.44 |  |  | DIL
251 | 998011003R00 | Přesun hmot pro budovy zděné výšky do 24 m | t | 4417.778 |  | 0 |  | 0 |  | 0 | 15 | 0 | 0 | 0 | 0 | 0 |  |  | 0.317 | 1400.44 |  |  | POL1_0
|  | 1,66+0,049+28,7+0,64+2,27+612+51,8+20,14+1,4+839+741+802+1001+629 |  | 4730.659 | [18 empty] | VV | 0
|  | odpočet přesunu hmot po odectení fasady a teras (jiná fáze výstavby): | [20 empty] | VV | 0
|  | -240 |  | -240 | [18 empty] | VV | 0
|  | ROZDĚLENÍ, ETAPA SCHODIŠTĚ:-109,45 |  | -109.45 | [18 empty] | VV | 0
|  | ŠATNY ŽENY, SAMOSTATNÝ ROZPOČET:-25,431 |  | -25.431 | [18 empty] | VV | 0
|  | přesun z 2b. fáze do 1. fáze (fasáda, červenec 2019):41+21 |  | 62 | [18 empty] | VV | 0
Díl: | 711 | Izolace proti vodě |  |  |  | 0 |  | 0 |  | 0 |  | 0 |  | 10.7791 |  | 0 |  |  |  | 1012.46 |  |  | DIL
252 | 711132311R00 | Prov. izolace nopovou fólií svisle, vč.uchyc.prvků | m2 | 198.594 |  | 0 |  | 0 |  | 0 | 15 | 0 | 8e-05 | 0.01589 | 0 | 0 |  |  | 0.34 | 67.52 |  |  | POL1_0
|  | 1.pp: | [20 empty] | VV | 0
|  | 3,4*1,1*(37,3+15,8) |  | 198.594 | [18 empty] | VV | 0
253 | 711470010RAF | Izolace proti vodě fólií, ochranná text.,vodorovná, PVC fólie tl.1,5 mm | m2 | 149.235 |  | 0 |  | 0 |  | 0 | 15 | 0 | 0.00275 | 0.4104 | 0 | 0 |  |  | 0.56631 | 84.51 |  |  | POL2_0
|  | 1.pp: | [20 empty] | VV | 0
|  | 5,9*3,3+12,3*10,55 |  | 149.235 | [18 empty] | VV | 0
254 | 711470020RAF | Izolace proti vodě fólií,ochranná textilie, svislá, PVC fólie tl.1,5 mm | m2 | 240.694 |  | 0 |  | 0 |  | 0 | 15 | 0 | 0.00328 | 0.78948 | 0 | 0 |  |  | 0.82314 | 198.12 |  |  | POL2_0
|  | 1. pp svislá: | [20 empty] | VV | 0
|  | 15,83*(3,4+0,4) |  | 60.154 | [18 empty] | VV | 0
|  | 3,4*(5,9+3,1+4,85+12,7+10,75+15,8) |  | 180.54 | [18 empty] | VV | 0
255 | 711111001RZ1 | Izolace proti vlhkosti vodor. nátěr ALP za studena, 1x nátěr - včetně dodávky penetračního laku ALP | m2 | 395.591 |  | 0 |  | 0 |  | 0 | 15 | 0 | 0.00033 | 0.13055 | 0 | 0 |  |  | 0.0275 | 10.88 |  |  | POL1_0
|  | 1.np: | [20 empty] | VV | 0
|  | přístavba: | [20 empty] | VV | 0
|  | 5,7*37,33 |  | 212.781 | [18 empty] | VV | 0
|  | stávající podlahy: | [20 empty] | VV | 0
|  | dle legendy místností bez ploch bourané budovy: | [20 empty] | VV | 0
[23 empty] | VV | 0
|  | 439,53-25,85-8,62-6,13-7,64-10,16-11,48-19,95-2,85-11,39-15,54-41,36 |  | 278.56 | [18 empty] | VV | 0
|  | -32,85 |  | -32.85 | [18 empty] | VV | 0
|  | ŠATNY ŽENY, SAMOSTATNÝ ROZPOČET:-62,9 |  | -62.9 | [18 empty] | VV | 0
256 | 711142559RT2 | Izolace proti vlhkosti svislá pásy přitavením, 2 vrstvy - materiál ve specifikaci | m2 | 435.87 |  | 0 |  | 0 |  | 0 | 15 | 0 | 0.00099 | 0.43151 | 0 | 0 |  |  | 0.532 | 231.88 |  |  | POL1_0
|  | dle výpočtu ALP: | [20 empty] | VV | 0
|  | 458,49 |  | 458.49 | [18 empty] | VV | 0
|  | ŠATNY ŽENY, SAMOSTATNÝ ROZPOČET:-22,62 |  | -22.62 | [18 empty] | VV | 0
257 | 62832136R | H.I. SBS modifikovaný asf. pás vyztužený skelnou, tkaninou s ochranou proti pronikání radonu | m2 | 504.339 |  | 0 |  | 0 |  | 0 | 15 | 0 | 0.0047 | 2.3704 | 0 | 0 |  |  | 0 | 0 |  |  | POL3_0
|  | 458,49*1,1 |  | 504.339 | [18 empty] | VV | 0
258 | 711112002RZ1 | Izolace proti vlhkosti svislá asf. lak, za studena, 1x nátěr - včetné dodávky asfaltového laku | m2 | 43.35 |  | 0 |  | 0 |  | 0 | 15 | 0 | 0.00063 | 0.02731 | 0 | 0 |  |  | 0.064 | 2.77 |  |  | POL1_0
|  | 1.np: | [20 empty] | VV | 0
|  | přístavba (řez AA): | [20 empty] | VV | 0
|  | 1,5*(37,33+6,65) |  | 65.97 | [18 empty] | VV | 0
|  | SAMOSTATNÝ ROZPOČET, ŠATNA ŽENY:-22,62 |  | -22.62 | [18 empty] | VV | 0
259 | 711141559RT1 | Izolace proti vlhk. vodorovná pásy přitavením, 1 vrstva - materiál ve specifikaci | m2 | 544.826 |  | 0 |  | 0 |  | 0 | 15 | 0 | 0.00041 | 0.22338 | 0 | 0 |  |  | 0.22991 | 125.26 |  |  | POL1_0
|  | dle penetrace ALP - vodorov.: | [20 empty] | VV | 0
|  | 607,726 |  | 607.726 | [18 empty] | VV | 0
|  | ŠATNY ŽENY, SAMOSTATNÝ ROZPOČET:-62,9 |  | -62.9 | [18 empty] | VV | 0
260 | 62832136R | H.I. SBS modifikovaný asf. pás vyztužený skelnou, tkaninou s ochranou proti pronikání radonu | m2 | 668.4986 |  | 0 |  | 0 |  | 0 | 15 | 0 | 0.0047 | 3.1419 | 0 | 0 |  |  | 0 | 0 |  |  | POL3_0
|  | 607,726*1,1 |  | 668.4986 | [18 empty] | VV | 0
261 | 711491171RT1 | Izolace tlaková, podkladní textilie, vodorovná, materiál ve specifikaci | m2 | 676.1628 |  | 0 |  | 0 |  | 0 | 15 | 0 | 0 | 0 | 0 | 0 |  |  | 0.09 | 60.85 |  |  | POL1_0
|  | podkladní beton: | [20 empty] | VV | 0
|  | schodiště: | [20 empty] | VV | 0
|  | 4,2*2+1,15*0,8 |  | 9.32 | [18 empty] | VV | 0
|  | 1.pp: | [20 empty] | VV | 0
|  | 12,9*10,8+3,435*6,05 |  | 160.1018 | [18 empty] | VV | 0
|  | pod bouranými podlahami: | [20 empty] | VV | 0
|  | 293,96 |  | 293.96 | [18 empty] | VV | 0
|  | 1. np přístavba: | [20 empty] | VV | 0
|  | 5,7*37,33 |  | 212.781 | [18 empty] | VV | 0
262 | 69366197R | Geotextilie 500 g/m2 š. 200cm 100% PP | m2 | 777.5872 |  | 0 |  | 0 |  | 0 | 15 | 0 | 0.0002 | 0.15552 | 0 | 0 |  |  | 0 | 0 |  |  | POL3_0
|  | 676,1628*1,15 |  | 777.5872 | [18 empty] | VV | 0
263 | 711491271RT1 | Izolace tlaková, podkladní textilie svislá, materiál ve specifikaci | m2 | 106.76 |  | 0 |  | 0 |  | 0 | 15 | 0 | 0.00017 | 0.01815 | 0 | 0 |  |  | 0.166 | 17.72 |  |  | POL1_0
|  | 1. pp: | [20 empty] | VV | 0
|  | (3,1+4,85+12,7+10,75)*3,4 |  | 106.76 | [18 empty] | VV | 0
264 | 69366197R | Geotextilie 500 g/m2 š. 200cm 100% PP | m2 | 122.774 |  | 0 |  | 0 |  | 0 | 15 | 0 | 0.0002 | 0.02455 | 0 | 0 |  |  | 0 | 0 |  |  | POL3_0
|  | 106,76*1,15 |  | 122.774 | [18 empty] | VV | 0
265 | 711140012RA0 | Izolace proti vodě vodorovná přitavená, 1x - P1 | m2 | 75.72 |  | 0 |  | 0 |  | 0 | 15 | 0 | 0.0058 | 0.43918 | 0 | 0 |  |  | 0.26669 | 20.19 |  |  | POL2_0
|  | dle legendy: | [20 empty] | VV | 0
|  | 1,2*(20,7+42,4) |  | 75.72 | [18 empty] | VV | 0
266 | 998711102R00 | Přesun hmot pro izolace proti vodě, výšky do 12 m | t | 10.8 |  | 0 |  | 0 |  | 0 | 15 | 0 | 0 | 0 | 0 | 0 |  |  | 1.598 | 17.26 |  |  | POL1_0
267 | 711112002RZ1 | Izolace proti vlhkosti svislá asf. lak, za studena, 1x nátěr - včetné dodávky asfaltového laku | m2 | 169.8572 |  | 0 |  | 0 |  | 0 | 15 | 0 | 0.00063 | 0.10701 | 0 | 0 |  |  | 0.064 | 10.87 |  |  | POL1_0
|  | terasa sever: | [20 empty] | VV | 0
|  | (1,82+0,65)*(34,125-0,5-2,495-0,6+13,1+3,13) |  | 115.4972 | [18 empty] | VV | 0
|  | terasa jih: | [20 empty] | VV | 0
|  | 1*2*(7,03+1,7+13,45+1,5+3,5) |  | 54.36 | [18 empty] | VV | 0
268 | 711210020RA0 | Stěrka hydroizolační těsnicí hmotou | m2 | 169.8572 |  | 0 |  | 0 |  | 0 | 15 | 0 | 0.00378 | 0.64206 | 0 | 0 |  |  | 0.42403 | 72.02 |  |  | POL2_0
269 | 711140012RA0 | Izolace proti vodě vodorovná přitavená, 1x | m2 | 312.3525 |  | 0 |  | 0 |  | 0 | 15 | 0 | 0.0058 | 1.8116 | 0 | 0 |  |  | 0.26669 | 83.3 |  |  | POL2_0
|  | ST1+ST2+ST4: | [20 empty] | VV | 0
|  | 185,2+36,7 |  | 221.9 | [18 empty] | VV | 0
|  | (0,2+0,5+1,2+3,14+1,2+3,26+0,2)*9,325 |  | 90.4525 | [18 empty] | VV | 0
270 | 998711101R00 | Přesun hmot pro izolace proti vodě, pro opěrné zdi | t | 0.75 |  | 0 |  | 0 |  | 0 | 15 | 0 | 0 | 0 | 0 | 0 |  |  | 1.567 | 1.18 |  |  | POL1_0
271 | 711210010RA0 | Nátěr hydroizolační těsnicí hmotou | m2 | 29.54 |  | 0 |  | 0 |  | 0 | 15 | 0 | 0.00136 | 0.04017 | 0 | 0 |  |  | 0.27517 | 8.13 |  |  | POL2_0
|  | 10,55*1,85+10,55*0,95 |  | 29.54 | [18 empty] | VV | 0
|  | vetsi schodiště: | [20 empty] | VV | 0
|  | náter betonu: | [20 empty] | VV | 0
Díl: | 712 | Živičné krytiny |  |  |  | 0 |  | 0 |  | 0 |  | 0 |  | 2.6698 |  | 0 |  |  |  | 566.03 |  |  | DIL
272 | 712341559RZ3 | Povlaková krytina střech do 10°, NAIP přitavením, 1 vrstva - včetně dodávky materiálu | m2 | 227.5935 |  | 0 |  | 0 |  | 0 | 15 | 0 | 0.00481 | 1.0947 | 0 | 0 |  |  | 0.2 | 45.52 |  |  | POL1_0
|  | skladba ST1, ST2, parotěsná zábrana: | [20 empty] | VV | 0
|  | 2.18: | [20 empty] | VV | 0
|  | 185,6 |  | 185.6 | [18 empty] | VV | 0
|  | svisle na pojení na zeď: | [20 empty] | VV | 0
|  | 0,15*(37,33+1,15+3,2+1,5-3,2-1,5*11) |  | 3.522 | [18 empty] | VV | 0
|  | 3.13: | [20 empty] | VV | 0
|  | 36,7 |  | 36.7 | [18 empty] | VV | 0
|  | svisle napojeni na zed: | [20 empty] | VV | 0
|  | 0,15*(8,95+3,46+1,2+2,6-3,2-1,2) |  | 1.7715 | [18 empty] | VV | 0
273 | 712391171RZ1 | Povlaková krytina střech do 10°, podklad. textilie, 1 vrstva - včetně dodávky textilie | m2 | 327.37 |  | 0 |  | 0 |  | 0 | 15 | 0 | 0.00023 | 0.0753 | 0 | 0 |  |  | 0.1 | 32.74 |  |  | POL1_0
|  | plocha + napojení na stěny 0,15 m: | [20 empty] | VV | 0
|  | ST1: | [20 empty] | VV | 0
|  | 187,3+0,15*42,58 |  | 193.687 | [18 empty] | VV | 0
|  | ST2: | [20 empty] | VV | 0
|  | 34,8+15,7*0,15 |  | 37.155 | [18 empty] | VV | 0
|  | ST4: | [20 empty] | VV | 0
|  | 71,8+33,89*0,2+35,9*0,5 |  | 96.528 | [18 empty] | VV | 0
[23 empty] | VV | 0
274 | 712391172RZ1 | Povlaková krytina střech do 10°, ochran. textilie, 1 vrstva - včetně dodávky textilie | m2 | 222.1 |  | 0 |  | 0 |  | 0 | 15 | 0 | 0.00026 | 0.05775 | 0 | 0 |  |  | 0.11765 | 26.13 |  |  | POL1_0
|  | ochranná textile ve skladbe: | [20 empty] | VV | 0
|  | ST1: | [20 empty] | VV | 0
|  | 187,3 |  | 187.3 | [18 empty] | VV | 0
|  | St2: | [20 empty] | VV | 0
|  | 34,8 |  | 34.8 | [18 empty] | VV | 0
275 | 712370010RAC | Povlaková krytina střech do 10°, termoplasty, fólie tl. 2,0 mm | m2 | 327.37 |  | 0 |  | 0 |  | 0 | 15 | 0 | 0.00337 | 1.1032 | 0 | 0 |  |  | 0.96607 | 316.26 |  |  | POL2_0
|  | plocha + přetažení na stěny: | [20 empty] | VV | 0
|  | ST1: | [20 empty] | VV | 0
|  | 187,3+42,58*0,15 |  | 193.687 | [18 empty] | VV | 0
|  | ST2: | [20 empty] | VV | 0
|  | 34,8+15,7*0,15 |  | 37.155 | [18 empty] | VV | 0
|  | ST4: | [20 empty] | VV | 0
|  | 71,8+33,89*0,2+35,9*0,5 |  | 96.528 | [18 empty] | VV | 0
[23 empty] | VV | 0
276 | Rx1 | Provedení vrstvy z kameniva tl. do 100m pro, vegetační střechy sklon do 10° | m2 | 71.8 |  | 0 |  | 0 |  | 0 | 15 | 0 | 0.00337 | 0.24197 | 0 | 0 |  |  | 0.96607 | 69.36 |  |  | POL1_0
|  | ST4: | [20 empty] | VV | 0
|  | 71,8 |  | 71.8 | [18 empty] | VV | 0
[23 empty] | VV | 0
277 | Rx2 | Kamenivo dekorační 8/16 | t | 28.72 |  | 0 |  | 0 |  | 0 | 15 | 0 | 0.00337 | 0.09679 | 0 | 0 |  |  | 0.96607 | 27.75 |  |  | POL1_0
|  | ST4, převod na tuny z m3: | [20 empty] | VV | 0
|  | 71,8*0,2*2 |  | 28.72 | [18 empty] | VV | 0
[23 empty] | VV | 0
278 | 998712102R00 | Přesun hmot pro povlakové krytiny, výšky do 12 m | t | 30 |  | 0 |  | 0 |  | 0 | 15 | 0 | 0 | 0 | 0 | 0 |  |  | 1.609 | 48.27 |  |  | POL1_0
Díl: | 713 | Izolace tepelné |  |  |  | 0 |  | 0 |  | 0 |  | 0 |  | 6.4176 |  | 0 |  |  |  | 1220.6 |  |  | DIL
279 | 713111121RT2 | Izolace tepelné stropů rovných spodem, drátem, 2 vrstvy - materiál ve specifikaci | m2 | 615.009 |  | 0 |  | 0 |  | 0 | 15 | 0 | 0.00083 | 0.51046 | 0 | 0 |  |  | 0.462 | 284.13 |  |  | POL1_0
|  | skladba ST3: | [20 empty] | VV | 0
|  | ST3 (mezi krokve + vykíře): | [20 empty] | VV | 0
|  | 640,81+44,199 |  | 685.009 | [18 empty] | VV | 0
|  | ŠATNY ŽENY, SAMOSTATNÝ ROZPOČET:-70 |  | -70 | [18 empty] | VV | 0
280 | Rx1 | Minerální vata do krovů role, tl. 100 mm, (4500x1200 mm) | m2 | 719.25 |  | 0 |  | 0 |  | 0 | 15 | 0 | 0.00083 | 0.59698 | 0 | 0 |  |  | 0.462 | 332.29 |  |  | POL1_0
|  | 685*1,05 |  | 719.25 | [18 empty] | VV | 0
281 | Rx2 | Minerální vata do krovů role, tl. 200 mm, (2400x1200 mm) | m2 | 719.25 |  | 0 |  | 0 |  | 0 | 15 | 0 | 0.00083 | 0.59698 | 0 | 0 |  |  | 0.462 | 332.29 |  |  | POL1_0
|  | 685*1,05 |  | 719.25 | [18 empty] | VV | 0
282 | 713111121RT2 | Izolace tepelné stropů rovných spodem, drátem, 2 vrstvy - materiál ve specifikaci | m2 | 33.2795 |  | 0 |  | 0 |  | 0 | 15 | 0 | 0.00083 | 0.02762 | 0 | 0 |  |  | 0.462 | 15.38 |  |  | POL1_0
|  | skladba ST 6: | [20 empty] | VV | 0
|  | 5,05*6,59 |  | 33.2795 | [18 empty] | VV | 0
|  | nad ženami 2: | [20 empty] | VV | 0
|  | 0 | [20 empty] | VV | 0
283 | 63150833.AR | Minerální vata do krovů role, tl. 70 mm, (4500x1200 mm) | m2 | 0 |  | 0 |  | 0 |  | 0 | 15 | 0 | 0.0065 | 0 | 0 | 0 |  |  | 0 | 0 |  |  | POL3_0
|  | nad ženami 2: | [20 empty] | VV | 0
284 | 63150833.AR | Minerální vata do krovů role, tl. 180 mm, (4500x1200 mm) | m2 | 39.6 |  | 0 |  | 0 |  | 0 | 15 | 0 | 0.0065 | 0.2574 | 0 | 0 |  |  | 0 | 0 |  |  | POL3_0
|  | 39,6 |  | 39.6 | [18 empty] | VV | 0
285 | 63150833.AR | Minerální vata do krovů role, tl. 100 mm, (4500x1200 mm) | m2 | 36.6075 |  | 0 |  | 0 |  | 0 | 15 | 0 | 0.0065 | 0.23795 | 0 | 0 |  |  | 0 | 0 |  |  | POL3_0
|  | skladba ST 6: | [20 empty] | VV | 0
|  | 5,05*6,59*1,1 |  | 36.6075 | [18 empty] | VV | 0
286 | 6315083958R | Minerální vata do krovů role, tl. 200 mm, (2400x1200 mm) | m2 | 36.6075 |  | 0 |  | 0 |  | 0 | 15 | 0 | 0.003 | 0.10982 | 0 | 0 |  |  | 0 | 0 |  |  | POL3_0
|  | skladba ST 6: | [20 empty] | VV | 0
|  | 5,05*6,59*1,1 |  | 36.6075 | [18 empty] | VV | 0
287 | 713111211RO6 | Montáž parozábrany krovů spodem s přelepením spojů, včetně dodávky parozábrany | m2 | 63 |  | 0 |  | 0 |  | 0 | 15 | 0 | 0.00019 | 0.01197 | 0 | 0 |  |  | 0.18 | 11.34 |  |  | POL1_0
|  | nad ženami: | [20 empty] | VV | 0
|  | 6,3*10 |  | 63 | [18 empty] | VV | 0
288 | 713134211RO6 | Montáž parozábrany přelepením spojů, parotěsná fólie, včetně dodávky parozábrany | m2 | 33.2795 |  | 0 |  | 0 |  | 0 | 15 | 0 | 0.00019 | 0.00632 | 0 | 0 |  |  | 0.14 | 4.66 |  |  | POL1_0
|  | skladba ST 6: | [20 empty] | VV | 0
|  | 5,05*6,59 |  | 33.2795 | [18 empty] | VV | 0
289 | 713100090RAA | Izolace tepelné volně položené, položení, materiál v specifikaci | m2 | 1200.2 |  | 0 |  | 0 |  | 0 | 15 | 0 | 0 | 0 | 0 | 0 |  |  | 0.09 | 108.02 |  |  | POL2_0
|  | P1: | [20 empty] | VV | 0
|  | 42,4+20,7 |  | 63.1 | [18 empty] | VV | 0
|  | P2: | [20 empty] | VV | 0
|  | 8,6+2,1 |  | 10.7 | [18 empty] | VV | 0
|  | P3: | [20 empty] | VV | 0
|  | 4+18,5+21,5 |  | 44 | [18 empty] | VV | 0
|  | P6 P7: | [20 empty] | VV | 0
|  | 76,2 |  | 76.2 | [18 empty] | VV | 0
|  | P8: | [20 empty] | VV | 0
|  | 38,5 |  | 38.5 | [18 empty] | VV | 0
|  | P9: | [20 empty] | VV | 0
|  | 4,4 |  | 4.4 | [18 empty] | VV | 0
|  | P10: | [20 empty] | VV | 0
|  | 0 | [20 empty] | VV | 0
|  | P11: | [20 empty] | VV | 0
|  | 323 |  | 323 | [18 empty] | VV | 0
|  | P12: | [20 empty] | VV | 0
|  | 4,3+4,3+4,4+4,3+4,3+4,3+4,3+4,3+4,3+15,1+4,4+4,4+4,8+4,8 |  | 72.3 | [18 empty] | VV | 0
|  | P13: | [20 empty] | VV | 0
|  | 20,9 |  | 20.9 | [18 empty] | VV | 0
|  | P14: | [20 empty] | VV | 0
|  | 4,8 |  | 4.8 | [18 empty] | VV | 0
|  | P15:2,4 |  | 2.4 | [18 empty] | VV | 0
|  | P16:2,1+2,1+7,7+13,5+12 |  | 37.4 | [18 empty] | VV | 0
|  | P17: | [20 empty] | VV | 0
|  | 4,3+24,8+30,4+13,5+12 |  | 85 | [18 empty] | VV | 0
|  | P19: | [20 empty] | VV | 0
|  | 62,2+26,9 |  | 89.1 | [18 empty] | VV | 0
|  | P20: | [20 empty] | VV | 0
|  | 5,2+2,4+4,7 |  | 12.3 | [18 empty] | VV | 0
|  | P21 P22: | [20 empty] | VV | 0
|  | 136,6+14+14+20,7+13,3+18,2+14,7+14,7+14,2+14 |  | 274.4 | [18 empty] | VV | 0
|  | P24: | [20 empty] | VV | 0
|  | další etapa: | [20 empty] | VV | 0
|  | P25: | [20 empty] | VV | 0
|  | 13,7+4,5+4,5 |  | 22.7 | [18 empty] | VV | 0
|  | P26: | [20 empty] | VV | 0
|  | 4,7+4,4+4,8+4,8+4,8+4,8 |  | 28.3 | [18 empty] | VV | 0
|  | P27: | [20 empty] | VV | 0
|  | P28: | [20 empty] | VV | 0
|  | 37,1+16,5 |  | 53.6 | [18 empty] | VV | 0
|  | P29: | [20 empty] | VV | 0
|  | další etapa: | [20 empty] | VV | 0
|  | P30: | [20 empty] | VV | 0
|  | další etapa: | [20 empty] | VV | 0
|  | P31: | [20 empty] | VV | 0
|  | další etapa: | [20 empty] | VV | 0
|  | ŠATNY ŽENY, SAMOSTATNÝ ROZPOČET:-62,9 |  | -62.9 | [18 empty] | VV | 0
290 | 28375767R | Deska polystyrén EPS 100 Z | m3 | 101.1645 |  | 0 |  | 0 |  | 0 | 15 | 0 | 0.021 | 2.1244 | 0 | 0 |  |  | 0 | 0 |  |  | POL3_0
|  | P1 - tl 0,1m: | [20 empty] | VV | 0
|  | 0,1*(42,4+20,7) |  | 6.31 | [18 empty] | VV | 0
|  | P2: | [20 empty] | VV | 0
|  | 0,14*(8,6+2,1) |  | 1.498 | [18 empty] | VV | 0
|  | P3: | [20 empty] | VV | 0
|  | 0,14*(4+18,5+21,5) |  | 6.16 | [18 empty] | VV | 0
|  | P6,P7: | [20 empty] | VV | 0
|  | 0,15*(76,2) |  | 11.43 | [18 empty] | VV | 0
|  | P8: | [20 empty] | VV | 0
|  | 0,03*(38,5) |  | 1.155 | [18 empty] | VV | 0
|  | P9: | [20 empty] | VV | 0
|  | 0,04*4,4 |  | 0.176 | [18 empty] | VV | 0
|  | P11: | [20 empty] | VV | 0
|  | 323*0,1 |  | 32.3 | [18 empty] | VV | 0
|  | P12: | [20 empty] | VV | 0
|  | (4,3+4,3+4,4+4,3+4,3+4,3+4,3+4,3+4,3+15,1+4,4+4,4+4,8+4,8)*0,1 |  | 7.23 | [18 empty] | VV | 0
|  | P13: | [20 empty] | VV | 0
|  | 0,03*20,9 |  | 0.627 | [18 empty] | VV | 0
|  | P14: | [20 empty] | VV | 0
|  | 0,02*(4,8) |  | 0.096 | [18 empty] | VV | 0
|  | P15: | [20 empty] | VV | 0
|  | 0,04*2,4 |  | 0.096 | [18 empty] | VV | 0
|  | P16: | [20 empty] | VV | 0
|  | 0,14*(2,1+2,1+7,7+13,5+12) |  | 5.236 | [18 empty] | VV | 0
|  | P17: | [20 empty] | VV | 0
|  | 0,14*(4,3+24,8+30,4+13,5+12) |  | 11.9 | [18 empty] | VV | 0
|  | P19: | [20 empty] | VV | 0
|  | 0,04*(62,2+26,9) |  | 3.564 | [18 empty] | VV | 0
|  | P20: | [20 empty] | VV | 0
|  | 0,04*(5,2+2,4+4,7) |  | 0.492 | [18 empty] | VV | 0
|  | P21 P22 P23: | [20 empty] | VV | 0
|  | 0,07*(136,6+14+14+20,7+13,3+18,2+14,7+14,7+14,2+14) |  | 19.208 | [18 empty] | VV | 0
|  | P24: | [20 empty] | VV | 0
|  | další etapa: | [20 empty] | VV | 0
|  | P25: | [20 empty] | VV | 0
|  | 0,035*(13,7+4,5+4,5) |  | 0.7945 | [18 empty] | VV | 0
|  | P26: | [20 empty] | VV | 0
|  | 0,06*(4,7+4,4+4,8+4,8+4,8+4,8) |  | 1.698 | [18 empty] | VV | 0
|  | P27 P28: | [20 empty] | VV | 0
|  | další etapa: | [20 empty] | VV | 0
|  | P29: | [20 empty] | VV | 0
|  | další etapa: | [20 empty] | VV | 0
|  | P30: | [20 empty] | VV | 0
|  | další etapa: | [20 empty] | VV | 0
|  | P31: | [20 empty] | VV | 0
|  | další etapa: | [20 empty] | VV | 0
|  | ŠATNY ŽENY, SAMOSTATNÝ ROZPOČET:-62,9*0,14 |  | -8.806 | [18 empty] | VV | 0
291 | 28375460R | Polystyren extrudovaný XPS | m3 | 1.155 |  | 0 |  | 0 |  | 0 | 15 | 0 | 0.03 | 0.03465 | 0 | 0 |  |  | 0 | 0 |  |  | POL3_0
|  | P8: | [20 empty] | VV | 0
|  | 0,03*38,5 |  | 1.155 | [18 empty] | VV | 0
292 | 713110090RAA | Izolace tepelné stropu spodem, materiál ve specifikaci | m2 | 34.8 |  | 0 |  | 0 |  | 0 | 15 | 0 | 0.00051 | 0.01775 | 0 | 0 |  |  | 0.23193 | 8.07 |  |  | POL2_0
|  | 1.pp - stropu: | [20 empty] | VV | 0
|  | 34,8 |  | 34.8 | [18 empty] | VV | 0
293 | 283759 | Deska fasádní polystyrenová EPS 100 F tl. 240 mm | m2 | 36.54 |  | 0 |  | 0 |  | 0 | 15 | 0 | 0.00207 | 0.07564 | 0 | 0 |  |  | 0 | 0 |  |  | POL3_0
|  | 34,8*1,05 |  | 36.54 | [18 empty] | VV | 0
|  | 1.pp: | [20 empty] | VV | 0
294 | 713141121R00 | Izolace tepelná střech bodově lep.asfaltem,1vrstvá | m2 | 587.8 |  | 0 |  | 0 |  | 0 | 15 | 0 | 0.00115 | 0.67597 | 0 | 0 |  |  | 0.14 | 82.29 |  |  | POL1_0
|  | ST1: | [20 empty] | VV | 0
|  | 187,3*2 |  | 374.6 | [18 empty] | VV | 0
|  | ST2: | [20 empty] | VV | 0
|  | 34,8*2 |  | 69.6 | [18 empty] | VV | 0
|  | ST4: | [20 empty] | VV | 0
|  | 71,8*2 |  | 143.6 | [18 empty] | VV | 0
295 | RX1 | Tvrdá minerální vata pro ploché střechy, tl. 100 mm | m2 | 308.385 |  | 0 |  | 0 |  | 0 | 15 | 0 | 0.003 | 0.92516 | 0 | 0 |  |  | 0 | 0 |  |  | POL3_0
|  | ST1: | [20 empty] | VV | 0
|  | 185,2*1,05 |  | 194.46 | [18 empty] | VV | 0
|  | ST2: | [20 empty] | VV | 0
|  | 36,7*1,05 |  | 38.535 | [18 empty] | VV | 0
|  | ST4: | [20 empty] | VV | 0
|  | 71,8*1,05 |  | 75.39 | [18 empty] | VV | 0
296 | Rx2 | Spádové klíny z vaty (dle specifikace PD) 150 S, 1000 x 500 | m3 | 97.9188 |  | 0 |  | 0 |  | 0 | 15 | 0 | 0.00207 | 0.20269 | 0 | 0 |  |  | 0 | 0 |  |  | POL3_0
|  | ST1 - průměrná hodnota: | [20 empty] | VV | 0
|  | 185,2*0,1*1,05 |  | 19.446 | [18 empty] | VV | 0
|  | ST2: | [20 empty] | VV | 0
|  | 36,7*1,05*0,08 |  | 3.0828 | [18 empty] | VV | 0
|  | ST4: | [20 empty] | VV | 0
|  | 71,8*1,05 |  | 75.39 | [18 empty] | VV | 0
297 | 713120080RA0 | Separační fólie PE | m2 | 575.6 |  | 0 |  | 0 |  | 0 | 15 | 0 | 1e-05 | 0.00576 | 0 | 0 |  |  | 0.07002 | 40.3 |  |  | POL2_0
|  | P3: | [20 empty] | VV | 0
|  | 4+18,5+21,5 |  | 44 | [18 empty] | VV | 0
|  | P6,P7,P4: | [20 empty] | VV | 0
|  | 76,2 |  | 76.2 | [18 empty] | VV | 0
|  | P8: | [20 empty] | VV | 0
|  | 38,5 |  | 38.5 | [18 empty] | VV | 0
|  | P9: | [20 empty] | VV | 0
|  | 4,4 |  | 4.4 | [18 empty] | VV | 0
|  | P19: | [20 empty] | VV | 0
|  | 62,2+26,9 |  | 89.1 | [18 empty] | VV | 0
|  | P20: | [20 empty] | VV | 0
|  | 5,2+2,4+4,7 |  | 12.3 | [18 empty] | VV | 0
|  | P21 P22: | [20 empty] | VV | 0
|  | 136,6+14+14+20,7+13,3+18,2+14,7+14,7+14,2+14 |  | 274.4 | [18 empty] | VV | 0
|  | P24: | [20 empty] | VV | 0
|  | další etapa: | [20 empty] | VV | 0
|  | P27 P28: | [20 empty] | VV | 0
|  | další etapa: | [20 empty] | VV | 0
|  | P29: | [20 empty] | VV | 0
|  | další etapa: | [20 empty] | VV | 0
|  | P30: | [20 empty] | VV | 0
|  | další etapa: | [20 empty] | VV | 0
|  | P31: | [20 empty] | VV | 0
|  | další etapa: | [20 empty] | VV | 0
|  | ST2: | [20 empty] | VV | 0
|  | 36,7 |  | 36.7 | [18 empty] | VV | 0
298 | 998713102R00 | Přesun hmot pro izolace tepelné, výšky do 12 m | kpl | 1 |  | 0 |  | 0 |  | 0 | 15 | 0 | 0 | 0 | 0 | 0 |  |  | 1.831 | 1.83 |  |  | POL1_0
Díl: | 762 | Konstrukce tesařské |  |  |  | 0 |  | 0 |  | 0 |  | 0 |  | 42.6717 |  | 0 |  |  |  | 1119.88 |  |  | DIL
299 | 762441111RT3 | Montáž obložení atiky,OSB desky,1vrst.,přibíjením, včetně dodávky desky OSB ECO 3 N tl. 22 mm | m2 | 35.9 |  | 0 |  | 0 |  | 0 | 15 | 0 | 0.01402 | 0.50332 | 0 | 0 |  |  | 0.241 | 8.65 |  |  | POL1_0
300 | 762330010RAI | Konstrukce vázaná krovu z řeziva plochy 120 cm2, pouze montáž, řezivo ve specifikaci | m | 490.5 |  | 0 |  | 0 |  | 0 | 15 | 0 | 0.00127 | 0.62294 | 0 | 0 |  |  | 0.30262 | 148.44 |  |  | POL2_0
|  | hr. 50x200: | [20 empty] | VV | 0
|  | 335,26 |  | 335.26 | [18 empty] | VV | 0
|  | hr. 6x16: | [20 empty] | VV | 0
|  | 49,4 |  | 49.4 | [18 empty] | VV | 0
|  | hr. 6x12: | [20 empty] | VV | 0
|  | 20,4 |  | 20.4 | [18 empty] | VV | 0
|  | hr. 12x8: | [20 empty] | VV | 0
|  | 10,44 |  | 10.44 | [18 empty] | VV | 0
|  | hr 50x140: | [20 empty] | VV | 0
|  | 75 |  | 75 | [18 empty] | VV | 0
301 | 762330012RAI | Konstrukce vázaná krovu z řeziva plochy 224 cm2, pouze montáž, řezivo ve specifikaci | m | 870.22 |  | 0 |  | 0 |  | 0 | 15 | 0 | 0.00145 | 1.2618 | 0 | 0 |  |  | 0.40573 | 353.07 |  |  | POL2_0
|  | šatny ženy: | [20 empty] | VV | 0
|  | hr 140x140: | [20 empty] | VV | 0
|  | 16,47 |  | 16.47 | [18 empty] | VV | 0
|  | hr 100x200: | [20 empty] | VV | 0
|  | 69 |  | 69 | [18 empty] | VV | 0
|  | hr 140x100: | [20 empty] | VV | 0
|  | 13,6+37,2 |  | 50.8 | [18 empty] | VV | 0
|  | hr. 100x180: | [20 empty] | VV | 0
|  | 40,8 |  | 40.8 | [18 empty] | VV | 0
|  | hr. 100x160: | [20 empty] | VV | 0
|  | 17,4+18,12+40,5+8,54 |  | 84.56 | [18 empty] | VV | 0
|  | hr. 160x120: | [20 empty] | VV | 0
|  | 6,5 |  | 6.5 | [18 empty] | VV | 0
|  | hr. 160x160: | [20 empty] | VV | 0
|  | 9,97 |  | 9.97 | [18 empty] | VV | 0
|  | KROV NAD HLAVNÍ ČÁSTÍ: | [20 empty] | VV | 0
|  | hr. 100x200: | [20 empty] | VV | 0
|  | 612,28 |  | 612.28 | [18 empty] | VV | 0
|  | hr. 100x100: | [20 empty] | VV | 0
|  | 47,06 |  | 47.06 | [18 empty] | VV | 0
|  | hr. 80x200: | [20 empty] | VV | 0
|  | 8,42 |  | 8.42 | [18 empty] | VV | 0
|  | hr. 80x140: | [20 empty] | VV | 0
|  | 18,83 |  | 18.83 | [18 empty] | VV | 0
|  | strop nad 2.np: | [20 empty] | VV | 0
|  | hr 8 x22: | [20 empty] | VV | 0
|  | 123,9 |  | 123.9 | [18 empty] | VV | 0
|  | SAMOSTATNÝ ROZPOČET, ŠATNY ŽENY:-218,37 |  | -218.37 | [18 empty] | VV | 0
302 | 762330016RAI | Konstrukce vázaná krovu z řeziva plochy 450 cm2, pouze montáž, řezivo ve specifikaci | m | 254.47 |  | 0 |  | 0 |  | 0 | 15 | 0 | 0.00184 | 0.46822 | 0 | 0 |  |  | 0.53361 | 135.79 |  |  | POL2_0
|  | Krov nad hlavní částí: | [20 empty] | VV | 0
|  | HR 1 Hranol 200x240: | [20 empty] | VV | 0
|  | 8,52+2,9 |  | 11.42 | [18 empty] | VV | 0
|  | Hr. 200x260: | [20 empty] | VV | 0
|  | 6 |  | 6 | [18 empty] | VV | 0
|  | Hr. 200x200: | [20 empty] | VV | 0
|  | 3,25 |  | 3.25 | [18 empty] | VV | 0
|  | hr. 140x180: | [20 empty] | VV | 0
|  | 7 |  | 7 | [18 empty] | VV | 0
|  | hr. 120x200: | [20 empty] | VV | 0
|  | 130,52 |  | 130.52 | [18 empty] | VV | 0
|  | hr. 160x160: | [20 empty] | VV | 0
|  | 78,58 |  | 78.58 | [18 empty] | VV | 0
|  | Strop nad 2.np: | [20 empty] | VV | 0
|  | hr 160x240: | [20 empty] | VV | 0
|  | 17,7 |  | 17.7 | [18 empty] | VV | 0
303 | 60512111R | Řezivo jehličnaté - hranoly - jak. I L=2-3,5 m, vč.impregnace, dvojnásobná Bochemitem QB | m3 | 32.207 |  | 0 |  | 0 |  | 0 | 15 | 0 | 0.55 | 17.7139 | 0 | 0 |  |  | 0 | 0 |  |  | POL3_0
|  | pro šatnu ženy: | [20 empty] | VV | 0
|  | 0 | [20 empty] | VV | 0
|  | Krov nad hlavní částí: | [20 empty] | VV | 0
|  | dle výpisu: | [20 empty] | VV | 0
|  | 26,47*1,1 |  | 29.117 | [18 empty] | VV | 0
|  | strop nad 2.np: | [20 empty] | VV | 0
|  | 3,09 |  | 3.09 | [18 empty] | VV | 0
304 | 762395000R00 | Spojovací a ochranné prostředky pro střechy | m3 | 32.207 |  | 0 |  | 0 |  | 0 | 15 | 0 | 0.02357 | 0.75912 | 0 | 0 |  |  | 0 | 0 |  |  | POL1_0
|  | 32,207 |  | 32.207 | [18 empty] | VV | 0
305 | 762342204RT4 | Montáž laťování střech, svislé, vzdálenost 100 cm, včetně dodávky řeziva, latě 4/6 cm | m2 | 693.3391 |  | 0 |  | 0 |  | 0 | 15 | 0 | 0.00145 | 1.0053 | 0 | 0 |  |  | 0.055 | 38.13 |  |  | POL1_0
|  | skladba ST 6: | [20 empty] | VV | 0
|  | 5,05*6,59 |  | 33.2795 | [18 empty] | VV | 0
|  | Mezisoučet |  | 33.2795 | [18 empty] | VV | 1
[23 empty] | VV | 0
|  | Plocha střechy nad hlavní částí: | [20 empty] | VV | 0
|  | 8,053*2*39,43-(1*1,5*9+0,5*1*13) |  | 615.0596 | [18 empty] | VV | 0
|  | vikýře: | [20 empty] | VV | 0
|  | 45 |  | 45 | [18 empty] | VV | 0
|  | Mezisoučet |  | 660.0596 | [18 empty] | VV | 1
|  | Nad žemani 2: | [20 empty] | VV | 0
|  | 0 | [20 empty] | VV | 0
306 | 762342202RT4 | Montáž laťování střech, vzdálenost latí do 22 cm, včetně dodávky řeziva, latě 4/6 cm | m2 | 693.2795 |  | 0 |  | 0 |  | 0 | 15 | 0 | 0.0066 | 4.5756 | 0 | 0 |  |  | 0.208 | 144.2 |  |  | POL1_0
|  | skladba ST 6: | [20 empty] | VV | 0
|  | 5,05*6,59 |  | 33.2795 | [18 empty] | VV | 0
|  | střecha nad hlavní částí: | [20 empty] | VV | 0
|  | 660 |  | 660 | [18 empty] | VV | 0
|  | nad ženami 2: | [20 empty] | VV | 0
|  | 0 | [20 empty] | VV | 0
307 | 762131124R00 | Montáž bednění stěn, prkna hrubá do 32 mm, na sraz, vč.impregnace, dvojnásobná | m2 | 44.118 |  | 0 |  | 0 |  | 0 | 15 | 0 | 0.00016 | 0.00706 | 0 | 0 |  |  | 0.158 | 6.97 |  |  | POL1_0
|  | vikýře: | [20 empty] | VV | 0
|  | (1,74*1,8-1*1,45+2,3*1,4/2*2)*9 |  | 44.118 | [18 empty] | VV | 0
308 | 60596001R | Řezivo - prkna, vč.impregnace, dvojnásobná | m3 | 23.1937 |  | 0 |  | 0 |  | 0 | 15 | 0 | 0.55 | 12.7565 | 0 | 0 |  |  | 0 | 0 |  |  | POL3_0
|  | záklop: | [20 empty] | VV | 0
|  | 0,032*615,0596 |  | 19.6819 | [18 empty] | VV | 0
|  | vikíře: | [20 empty] | VV | 0
|  | (1,74*1,8-1*1,45+2,3*1,4/2*2)*9*0,032 |  | 1.4118 | [18 empty] | VV | 0
|  | ztratné: | [20 empty] | VV | 0
|  | 2,1 |  | 2.1 | [18 empty] | VV | 0
309 | Rx2 | D+M závětrovacích pásů | m | 60 |  | 0 |  | 0 |  | 0 | 15 | 0 | 0 | 0 | 0 | 0 |  |  | 0 | 0 |  |  | POL1_0
|  | 24*2,5 |  | 60 | [18 empty] | VV | 0
310 | 998762102R00 | Přesun hmot pro tesařské konstrukce, výšky do 12 m | t | 33.5 |  | 0 |  | 0 |  | 0 | 15 | 0 | 0 | 0 | 0 | 0 |  |  | 1.751 | 58.66 |  |  | POL1_0
311 | 762510020RAI | Podlaha z desek dřevotřískových šroubovaná, pouze montáž, desky ve specifikaci | m2 | 443.8 |  | 0 |  | 0 |  | 0 | 15 | 0 | 0.0001 | 0.04438 | 0 | 0 |  |  | 0.50917 | 225.97 |  |  | POL2_0
|  | dvě vrstvy: | [20 empty] | VV | 0
|  | ST1+ST2: | [20 empty] | VV | 0
|  | 36,7*2 |  | 73.4 | [18 empty] | VV | 0
|  | 185,2*2 |  | 370.4 | [18 empty] | VV | 0
312 | 60725009R | Deska dřevoštěpková OSB 3 N tl. 10 mm | m2 | 488.18 |  | 0 |  | 0 |  | 0 | 15 | 0 | 0.00605 | 2.9535 | 0 | 0 |  |  | 0 | 0 |  |  | POL3_0
|  | 443,8*1,1 |  | 488.18 | [18 empty] | VV | 0
Díl: | 764 | Konstrukce klempířské |  |  |  | 0 |  | 0 |  | 0 |  | 0 |  | 1.3356 |  | 0.67751 |  |  |  | 427.71 |  |  | DIL
313 | 764900035RAA | Demontáž podokapních žlabů půlkruhových, z plechu pozinkovaného | m | 97.39 |  | 0 |  | 0 |  | 0 | 15 | 0 | 0 | 0 | 0.00464 | 0.45189 |  |  | 0.16208 | 15.78 |  |  | POL2_0
|  | 115,2 |  | 115.2 | [18 empty] | VV | 0
|  | SAMOSTATNÝ ROZPOČET NAD ŽENAMI:-17,81 |  | -17.81 | [18 empty] | VV | 0
314 | 764900040RA0 | Demontáž odpadních trub | m | 12 |  | 0 |  | 0 |  | 0 | 15 | 0 | 0 | 0 | 0.00336 | 0.04032 |  |  | 0.10596 | 1.27 |  |  | POL2_0
|  | 20 |  | 20 | [18 empty] | VV | 0
|  | SAMOSTATNÝ ROZPOČET NAD ŠATNAMI ŽENY:-8 |  | -8 | [18 empty] | VV | 0
315 | 764900050RA0 | Demontáž oplechování parapetů | m | 37.15 |  | 0 |  | 0 |  | 0 | 15 | 0 | 0 | 0 | 0.00181 | 0.06724 |  |  | 0.1005 | 3.73 |  |  | POL2_0
|  | 40 |  | 40 | [18 empty] | VV | 0
|  | SAMOSTATNÝ ROZPOČET NAD ŠATNAMI ŽENY:-2,85 |  | -2.85 | [18 empty] | VV | 0
316 | 764421850R00 | Demontáž oplechování říms,rš od 250 do 330 mm | m | 67.46 |  | 0 |  | 0 |  | 0 | 15 | 0 | 0 | 0 | 0.00175 | 0.11806 |  |  | 0.07 | 4.72 |  |  | POL1_0
|  | 33,73*2 |  | 67.46 | [18 empty] | VV | 0
317 | 76490810RX1 | K1 Žlab podokapní půlkruhový, d=150mm, TiZn 0,6 mm | m | 76.94 |  | 0 |  | 0 |  | 0 | 15 | 0 | 0.00225 | 0.17312 | 0 | 0 |  |  | 0.364 | 28.01 |  |  | POL1_0
|  | 39,54+37,4 |  | 76.94 | [18 empty] | VV | 0
318 | 76490810RX2 | K2 Dešťový svod skrytý, d=150mm, plast | m | 37.33 |  | 0 |  | 0 |  | 0 | 15 | 0 | 0.00225 | 0.08399 | 0 | 0 |  |  | 0.364 | 13.59 |  |  | POL1_0
319 | 76490810RX2 | K3 Dešťový svod skrytý, d=150mm, plast | m | 51.78 |  | 0 |  | 0 |  | 0 | 15 | 0 | 0.00225 | 0.11651 | 0 | 0 |  |  | 0.364 | 18.85 |  |  | POL1_0
|  | 4*8,94+3*5,34 |  | 51.78 | [18 empty] | VV | 0
320 | 764252410RAB | K4 Žlab z TiZn plechu podokapní půlkruhový, d=100mm | m | 0 |  | 0 |  | 0 |  | 0 | 15 | 0 | 0.00266 | 0 | 0 | 0 |  |  | 0.51562 | 0 |  |  | POL2_0
|  | 0 | [20 empty] | VV | 0
|  | SAMOSTATNÝ ROZPOČET NAD ŠATNAMI ŽENY: | [20 empty] | VV | 0
321 | 764554410RAB | K5 Odpadní trouby z TiZn plechu kruhové, průměru 100 mm | m | 0 |  | 0 |  | 0 |  | 0 | 15 | 0 | 0.00159 | 0 | 0 | 0 |  |  | 0.37221 | 0 |  |  | POL2_0
|  | SAMOSTATNÝ ROZPOČET NAD ŠATNAMI ŽENY:0 | [20 empty] | VV | 0
322 | 764252410RX1 | K6 Žlab z TiZn plechu podokapní půlkruhový, d=150mm | m | 0 |  | 0 |  | 0 |  | 0 | 15 | 0 | 0.00266 | 0 | 0 | 0 |  |  | 0.51562 | 0 |  |  | POL1_0
|  | SAMOSTATNÝ ROZPOČET NAD ŠATNAMI ŽENY:0 | [20 empty] | VV | 0
323 | 764554410RX1 | K7 Odpadní trouby z TiZn plechu kruhové, průměru 150 mm | m | 0 |  | 0 |  | 0 |  | 0 | 15 | 0 | 0.00246 | 0 | 0 | 0 |  |  | 0.37641 | 0 |  |  | POL1_0
|  | SAMOSTATNÝ ROZPOČET NAD ŠATNAMI ŽENY:0 | [20 empty] | VV | 0
324 | 764530410RX1 | K8 Oplechování zdí z TiZn plechu, rš 600 mm, včetně podkladního plechu | m | 10.75 |  | 0 |  | 0 |  | 0 | 15 | 0 | 0.00396 | 0.04257 | 0 | 0 |  |  | 1.3271 | 14.27 |  |  | POL1_0
325 | 764530410RX1 | K9 Oplechování zdí z TiZn plechu, rš 350 mm, včetně podkladního plechu | m | 11.6 |  | 0 |  | 0 |  | 0 | 15 | 0 | 0.00295 | 0.03422 | 0 | 0 |  |  | 0.70022 | 8.12 |  |  | POL1_0
326 | 764530410RX1 | K10 Oplechování atiky z TiZn plechu, rš 600 mm, včetně podkladního plechu | m | 37.9 |  | 0 |  | 0 |  | 0 | 15 | 0 | 0.00396 | 0.15008 | 0 | 0 |  |  | 1.3271 | 50.3 |  |  | POL1_0
327 | 764530410RX1 | K11 Oplechování atiky z TiZn plechu, rš 1010 mm, včetně podkladního plechu | m | 3.31 |  | 0 |  | 0 |  | 0 | 15 | 0 | 0.00396 | 0.01311 | 0 | 0 |  |  | 1.3271 | 4.39 |  |  | POL1_0
328 | 764230410RAA | K12 Lemování zdí z TiZn plechu, rš 250 mm | m | 43.98 |  | 0 |  | 0 |  | 0 | 15 | 0 | 0.00367 | 0.16141 | 0 | 0 |  |  | 0.84513 | 37.17 |  |  | POL2_0
329 | 764230410RAA | K13 Oplechování šikmé střechy, závětrnná lišta, rš 250 mm | m | 6.62 |  | 0 |  | 0 |  | 0 | 15 | 0 | 0.00367 | 0.0243 | 0 | 0 |  |  | 0.84513 | 5.59 |  |  | POL2_0
330 | 764510410RX1 | K1/1 Oplechování parapetů z TiZn plechu, rš 280 mm | m | 1.5 |  | 0 |  | 0 |  | 0 | 15 | 0 | 0.00299 | 0.00449 | 0 | 0 |  |  | 0.88786 | 1.33 |  |  | POL1_0
331 | 764510410RX1 | K1/2 Oplechování parapetů z TiZn plechu, rš 280 mm | m | 2 |  | 0 |  | 0 |  | 0 | 15 | 0 | 0.00299 | 0.00598 | 0 | 0 |  |  | 0.88786 | 1.78 |  |  | POL1_0
|  | 1*2 |  | 2 | [18 empty] | VV | 0
332 | 764510410RX1 | K1/3 Oplechování parapetů z TiZn plechu, rš 280 mm | m | 2.32 |  | 0 |  | 0 |  | 0 | 15 | 0 | 0.00299 | 0.00694 | 0 | 0 |  |  | 0.88786 | 2.06 |  |  | POL1_0
|  | 1,16*2 |  | 2.32 | [18 empty] | VV | 0
333 | 764510410RX1 | K1/4 Oplechování parapetů z TiZn plechu, rš 280 mm | m | 0.88 |  | 0 |  | 0 |  | 0 | 15 | 0 | 0.00299 | 0.00263 | 0 | 0 |  |  | 0.88786 | 0.78 |  |  | POL1_0
334 | 764510410RX1 | K1/5 Oplechování parapetů z TiZn plechu, rš 280 mm | m | 1.2 |  | 0 |  | 0 |  | 0 | 15 | 0 | 0.00299 | 0.00359 | 0 | 0 |  |  | 0.88786 | 1.07 |  |  | POL1_0
335 | 764510410RX1 | K1/6 Oplechování parapetů z TiZn plechu, rš 280 mm | m | 5.54 |  | 0 |  | 0 |  | 0 | 15 | 0 | 0.00299 | 0.01656 | 0 | 0 |  |  | 0.88786 | 4.92 |  |  | POL1_0
336 | 764510410RX1 | K2/1 Oplechování parapetů z TiZn plechu, rš 280 mm | m | 2.4 |  | 0 |  | 0 |  | 0 | 15 | 0 | 0.00299 | 0.00718 | 0 | 0 |  |  | 0.88786 | 2.13 |  |  | POL1_0
|  | 1,2*2 |  | 2.4 | [18 empty] | VV | 0
337 | 764510410RX1 | K2/2 Oplechování parapetů z TiZn plechu, rš 280 mm | m | 13.5 |  | 0 |  | 0 |  | 0 | 15 | 0 | 0.00299 | 0.04037 | 0 | 0 |  |  | 0.88786 | 11.99 |  |  | POL1_0
|  | 1,5*9 |  | 13.5 | [18 empty] | VV | 0
338 | 764510410RX1 | K2/3 Oplechování parapetů z TiZn plechu, rš 280 mm | m | 1.2 |  | 0 |  | 0 |  | 0 | 15 | 0 | 0.00299 | 0.00359 | 0 | 0 |  |  | 0.88786 | 1.07 |  |  | POL1_0
339 | 764510410RX1 | K2/4 Oplechování parapetů z TiZn plechu, rš 280 mm | m | 5.54 |  | 0 |  | 0 |  | 0 | 15 | 0 | 0.00299 | 0.01656 | 0 | 0 |  |  | 0.88786 | 4.92 |  |  | POL1_0
340 | 764510410RX1 | K2/5 Oplechování parapetů z TiZn plechu, rš 280 mm | m | 3.7 |  | 0 |  | 0 |  | 0 | 15 | 0 | 0.00299 | 0.01106 | 0 | 0 |  |  | 0.88786 | 3.29 |  |  | POL1_0
341 | 764510410RX1 | K2/6 Oplechování terasy - okapnice z TiZn plechu, rš 350 mm | m | 43.03 |  | 0 |  | 0 |  | 0 | 15 | 0 | 0.00299 | 0.12866 | 0 | 0 |  |  | 0.88786 | 38.2 |  |  | POL1_0
342 | 764510410RX1 | K3/1 Oplechování parapetů z TiZn plechu, rš 280 mm | m | 1.2 |  | 0 |  | 0 |  | 0 | 15 | 0 | 0.00299 | 0.00359 | 0 | 0 |  |  | 0.88786 | 1.07 |  |  | POL1_0
343 | 764510410RX1 | K3/2 Oplechování parapetů z TiZn plechu, rš 280 mm | m | 3.18 |  | 0 |  | 0 |  | 0 | 15 | 0 | 0.00299 | 0.00951 | 0 | 0 |  |  | 0.88786 | 2.82 |  |  | POL1_0
344 | 764510410RX1 | K3/3 Oplechování vikýře z TiZn plechu | m2 | 92.16 |  | 0 |  | 0 |  | 0 | 15 | 0 | 0.00299 | 0.27556 | 0 | 0 |  |  | 0.88786 | 81.83 |  |  | POL1_0
|  | 10,24*9 |  | 92.16 | [18 empty] | VV | 0
345 | 998764102R00 | Přesun hmot pro klempířské konstr., výšky do 12 m | t | 13 |  | 0 |  | 0 |  | 0 | 15 | 0 | 0 | 0 | 0 | 0 |  |  | 4.82 | 62.66 |  |  | POL1_0
Díl: | 765 | Krytiny tvrdé |  |  |  | 0 |  | 0 |  | 0 |  | 0 |  | 49.6452 |  | 0 |  |  |  | 792.62 |  |  | DIL
346 | 765799310RO4 | Montáž fólie na krokve přibitím, difúzní pojistná hydroizolace, včetně dodávky materiálu | m2 | 660.0596 |  | 0 |  | 0 |  | 0 | 15 | 0 | 0.00017 | 0.11221 | 0 | 0 |  |  | 0.1 | 66.01 |  |  | POL1_0
|  | ST3: | [20 empty] | VV | 0
|  | střecha + vikíře: | [20 empty] | VV | 0
|  | 8,053*2*39,43-(1*1,5*9+0,5*1*13) |  | 615.0596 | [18 empty] | VV | 0
|  | 45 |  | 45 | [18 empty] | VV | 0
|  | skladba ST 6: | [20 empty] | VV | 0
|  | 0 | [20 empty] | VV | 0
|  | nad šatnami 2: | [20 empty] | VV | 0
|  | 0 | [20 empty] | VV | 0
|  | dvě vrstvy: | [20 empty] | VV | 0
|  | 0 | [20 empty] | VV | 0
347 | 765RX1 | Zastřešení maloformátovou střešní taškou, střech jednoduchých | m2 | 660 |  | 0 |  | 0 |  | 0 | 15 | 0 | 0.07505 | 49.533 | 0 | 0 |  |  | 0.91743 | 605.5 |  |  | POL1_0
|  | 660 |  | 660 | [18 empty] | VV | 0
|  | ST3: | [20 empty] | VV | 0
|  | nad šatanmi 2: | [20 empty] | VV | 0
|  | 0 | [20 empty] | VV | 0
348 | 765310010RAA | Zastřešení pálenou krytinou bobrovkou, střech jednoduchých | m2 | 0 |  | 0 |  | 0 |  | 0 | 15 | 0 | 0.07505 | 0 | 0 | 0 |  |  | 0.91743 | 0 |  |  | POL2_0
|  | skladba ST 6: | [20 empty] | VV | 0
|  | 0 | [20 empty] | VV | 0
349 | 998765102R00 | Přesun hmot pro krytiny tvrdé, výšky do 12 m | t | 52 |  | 0 |  | 0 |  | 0 | 15 | 0 | 0 | 0 | 0 | 0 |  |  | 2.329 | 121.11 |  |  | POL1_0
Díl: | 766 | Konstrukce truhlářské |  |  |  | 0 |  | 0 |  | 0 |  | 0 |  | 0 |  | 0 |  |  |  | 826.49 |  |  | DIL
350 | 76600-001 | 0-1/1 + 01/11 Dveře interiérové jednokřídlé, otevíravé 1000 x 2020 mm, dle PD | kus | 3 |  | 0 |  | 0 |  | 0 | 15 | 0 | 0 | 0 | 0 | 0 |  |  | 2.255 | 6.77 |  |  | POL1_0
351 | 76600-001 | 0-1/2 Dveře interiérové jednokřídlé otevíravé, 1000 x 2020 mm, dle PD | kus | 1 |  | 0 |  | 0 |  | 0 | 15 | 0 | 0 | 0 | 0 | 0 |  |  | 2.255 | 2.26 |  |  | POL1_0
352 | 76600-001 | 0-1/3 Dveře interiérové jednokřídlé otevíravé -, otočné š. 900 mm, pravé, dle PD | kus | 1 |  | 0 |  | 0 |  | 0 | 15 | 0 | 0 | 0 | 0 | 0 |  |  | 2.255 | 2.26 |  |  | POL1_0
353 | 76600-001 | 0-1/4 Chladící box pro zesnulé, dle PD | kus | 1 |  | 0 |  | 0 |  | 0 | 15 | 0 | 0 | 0 | 0 | 0 |  |  | 2.255 | 2.26 |  |  | POL1_0
354 | 76600-001 | 01/1 Vstupní dveře prosklené dvoukřídlé otevíravé, - otočné š. 1100+700 mm, dle PD | kus | 1 |  | 0 |  | 0 |  | 0 | 15 | 0 | 0 | 0 | 0 | 0 |  |  | 2.255 | 2.26 |  |  | POL1_0
355 | 76600-001 | 01/2 Sekční garážová vrata, 3125 x 3000 mm, dle PD | kus | 1 |  | 0 |  | 0 |  | 0 | 15 | 0 | 0 | 0 | 0 | 0 |  |  | 2.255 | 2.26 |  |  | POL1_0
356 | 76600-001 | 01/3 okno jednokřídlé otevíravé - výklopné, 2100 x 1250 mm, dle PD | kus | 0 |  | 0 |  | 0 |  | 0 | 15 | 0 | 0 | 0 | 0 | 0 |  |  | 2.255 | 0 |  |  | POL1_0
357 | 76600-001 | 01/4 Okno jednokřídlé pevné, 1200 x 2525 mm, dle PD | kus | 0 |  | 0 |  | 0 |  | 0 | 15 | 0 | 0 | 0 | 0 | 0 |  |  | 2.255 | 0 |  |  | POL1_0
358 | 76600-001 | 01/5 Dveře balkonové dvoukřídlé - otočné a, výklopné š. 900 + 460 mm , dle PD | kus | 1 |  | 0 |  | 0 |  | 0 | 15 | 0 | 0 | 0 | 0 | 0 |  |  | 2.255 | 2.26 |  |  | POL1_0
359 | 76600-001 | 01/6 Dveře jednokřídlé interiérové otevíravé, š. 1100 mm , dle PD | kus | 2 |  | 0 |  | 0 |  | 0 | 15 | 0 | 0 | 0 | 0 | 0 |  |  | 2.255 | 4.51 |  |  | POL1_0
360 | 76600-001 | 01/7 Dveře interiérové jednokřídlé otevíravé -, otočné š. 1100 mm, dle PD | kus | 1 |  | 0 |  | 0 |  | 0 | 15 | 0 | 0 | 0 | 0 | 0 |  |  | 2.255 | 2.26 |  |  | POL1_0
361 | 76600-001 | 01/8 Dveře interiérové prosklené dvoukřídlé, otevíravé - otočné š. 1100 +700 mm, dle PD | kus | 1 |  | 0 |  | 0 |  | 0 | 15 | 0 | 0 | 0 | 0 | 0 |  |  | 2.255 | 2.26 |  |  | POL1_0
362 | 76600-001 | 01/10 Dveře interiérové prosklené dvoukřídlé, otevíravé - otočné š. 1100 +700 mm, dle PD | kus | 1 |  | 0 |  | 0 |  | 0 | 15 | 0 | 0 | 0 | 0 | 0 |  |  | 2.255 | 2.26 |  |  | POL1_0
363 | 76600-001 | 01/12 Dveře interiérové prosklené dvoukřídlé, otevíravé - otočné š. 800 mm, dle PD | kus | 1 |  | 0 |  | 0 |  | 0 | 15 | 0 | 0 | 0 | 0 | 0 |  |  | 2.255 | 2.26 |  |  | POL1_0
364 | 76600-001 | 01/13 + 02/11 Vstupní dveře prosklené dvoukřídlé, otevíravé - otočné 1100+600 mm, dle PD | kus | 2 |  | 0 |  | 0 |  | 0 | 15 | 0 | 0 | 0 | 0 | 0 |  |  | 2.255 | 4.51 |  |  | POL1_0
365 | 76600-001 | 01/14 Dveře interiérové jednokřídlé otevíravé, otočné š. 900 mm, dle PD | kus | 2 |  | 0 |  | 0 |  | 0 | 15 | 0 | 0 | 0 | 0 | 0 |  |  | 2.255 | 4.51 |  |  | POL1_0
366 | 76600-001 | 01/15 Dveře exteriérové jednokřídlé otevíravé, otočné š. 900 mm, dle PD | kus | 0 |  | 0 |  | 0 |  | 0 | 15 | 0 | 0 | 0 | 0 | 0 |  |  | 2.255 | 0 |  |  | POL1_0
367 | 76600-001 | 01/17 Dveře exteriérové jednokřídlé otevíravé, otočné š. 900 mm, dle PD | kus | 1 |  | 0 |  | 0 |  | 0 | 15 | 0 | 0 | 0 | 0 | 0 |  |  | 2.255 | 2.26 |  |  | POL1_0
368 | 76600-001 | 01/19 Betonový květník 3030 x 650 x 675 mm, dle PD | kus | 4 |  | 0 |  | 0 |  | 0 | 15 | 0 | 0 | 0 | 0 | 0 |  |  | 2.255 | 9.02 |  |  | POL1_0
369 | 76600-001 | 01/20 + 02/21 Podomítkový sendvičový kastlík pro, okenní otvor 1500 mm dle PD | kus | 16 |  | 0 |  | 0 |  | 0 | 15 | 0 | 0 | 0 | 0 | 0 |  |  | 2.255 | 36.08 |  |  | POL1_0
370 | 76600-001 | 02/1 Okno jednokřídlé otevíravé - výklopné, pevné prosklení š. 1700mm, dle PD | kus | 1 |  | 0 |  | 0 |  | 0 | 15 | 0 | 0 | 0 | 0 | 0 |  |  | 2.255 | 2.26 |  |  | POL1_0
371 | 76600-001 | 02/2 Okno jednokřídlé pevné, stavební otvor 2100 x 3000 mm, dle PD | kus | 1 |  | 0 |  | 0 |  | 0 | 15 | 0 | 0 | 0 | 0 | 0 |  |  | 2.255 | 2.26 |  |  | POL1_0
372 | 76600-001 | 02/3 + 03/4 Okno jendokřídlé otevíravé - výklopné, dle PD | kus | 2 |  | 0 |  | 0 |  | 0 | 15 | 0 | 0 | 0 | 0 | 0 |  |  | 2.255 | 4.51 |  |  | POL1_0
373 | 76600-001 | 02/4 Okenní sestava: Balkonové dveře prosklenné, otevíravé - otočné 2700 x 3200 mm, dle PD | kus | 1 |  | 0 |  | 0 |  | 0 | 15 | 0 | 0 | 0 | 0 | 0 |  |  | 2.255 | 2.26 |  |  | POL1_0
374 | 76600-001 | 02/5 Stěna interiérová prosklená + dvoukřídlé, otevíravé - otočné dveře 5960 x 3000mm, dle PD | kus | 1 |  | 0 |  | 0 |  | 0 | 15 | 0 | 0 | 0 | 0 | 0 |  |  | 2.255 | 2.26 |  |  | POL1_0
375 | 76600-001 | 02/6 Dveře jednokřídlé interiérové - pravé, křídlé 1000 x 2020 mm, dle PD | kus | 1 |  | 0 |  | 0 |  | 0 | 15 | 0 | 0 | 0 | 0 | 0 |  |  | 2.255 | 2.26 |  |  | POL1_0
376 | 76600-001 | 02/7 Dveře interiérové prosklené dvoukřídlé otočné, 2300x3100 mm, dle PD | kus | 1 |  | 0 |  | 0 |  | 0 | 15 | 0 | 0 | 0 | 0 | 0 |  |  | 2.255 | 2.26 |  |  | POL1_0
377 | 76600-001 | 02/8 Dveře interiérové prosklené dvoukřídlé -, otočné 2570 x 3000 mm, dle PD | kus | 1 |  | 0 |  | 0 |  | 0 | 15 | 0 | 0 | 0 | 0 | 0 |  |  | 2.255 | 2.26 |  |  | POL1_0
378 | 76600-001 | 02/9 Dveře interiérové prosklené dvoukřídlé, otevíravé 2050 x 3000 mm, dle PD | kus | 1 |  | 0 |  | 0 |  | 0 | 15 | 0 | 0 | 0 | 0 | 0 |  |  | 2.255 | 2.26 |  |  | POL1_0
379 | 76600-001 | 02/10 Dveře interiérové prosklené dvoukřídlé, otočné, 2800 x 3100 mm, dle PD | kus | 1 |  | 0 |  | 0 |  | 0 | 15 | 0 | 0 | 0 | 0 | 0 |  |  | 2.255 | 2.26 |  |  | POL1_0
380 | 76600-001 | 02/12 + 03/12 Svislá střešní (terasová) vpusť s, ochrannou mřížkou DN 100 mm, dle PD | kus | 7 |  | 0 |  | 0 |  | 0 | 15 | 0 | 0 | 0 | 0 | 0 |  |  | 2.255 | 15.79 |  |  | POL1_0
381 | 76600-001 | 02/13 Betonový květník 3380 x 650 x 675 mm, dle PD | kus | 7 |  | 0 |  | 0 |  | 0 | 15 | 0 | 0 | 0 | 0 | 0 |  |  | 2.255 | 15.79 |  |  | POL1_0
382 | 76600-001 | 02/15 + 03/13 Domovní hydrant, 650 x 650 x 175 mm, dle PD | kus | 2 |  | 0 |  | 0 |  | 0 | 15 | 0 | 0 | 0 | 0 | 0 |  |  | 2.255 | 4.51 |  |  | POL1_0
383 | 76600-001 | 02/16 Dveře trvale uzavíratelné skříně, stavební otvor 2000 x 2500 mm, dle PD | kus | 1 |  | 0 |  | 0 |  | 0 | 15 | 0 | 0 | 0 | 0 | 0 |  |  | 2.255 | 2.26 |  |  | POL1_0
384 | 76600-001 | 02/17 Dveře trvale uzavíratelné skříně, stavební otvor 1050 x 2500 mm, dle PD | kus | 2 |  | 0 |  | 0 |  | 0 | 15 | 0 | 0 | 0 | 0 | 0 |  |  | 2.255 | 4.51 |  |  | POL1_0
385 | 76600-001 | 02/18 Dveře trvale uzavíratelné skříně, stavební otvor 600 x 2500 mm, dle PD | kus | 1 |  | 0 |  | 0 |  | 0 | 15 | 0 | 0 | 0 | 0 | 0 |  |  | 2.255 | 2.26 |  |  | POL1_0
386 | 76600-001 | 02/19 Dveře trvale uzavíratelné skříně, stavební otvor 1000 x 2500 mm, dle PD | kus | 1 |  | 0 |  | 0 |  | 0 | 15 | 0 | 0 | 0 | 0 | 0 |  |  | 2.255 | 2.26 |  |  | POL1_0
387 | 76600-001 | 02/20 Dveře trvale uzavíratelné skříně, stavební otvor 900 x 2500 mm, dle PD | kus | 1 |  | 0 |  | 0 |  | 0 | 15 | 0 | 0 | 0 | 0 | 0 |  |  | 2.255 | 2.26 |  |  | POL1_0
388 | 76600-001 | 03/1 Dveře exteriérové jendokřídlé otevíravé -, otočné 1000 x 2020 mm, dle PD | kus | 1 |  | 0 |  | 0 |  | 0 | 15 | 0 | 0 | 0 | 0 | 0 |  |  | 2.255 | 2.26 |  |  | POL1_0
389 | 76600-001 | 03/2 Okenní sestava: Balkonové dveře prosklené, jednokřídlé otevíravé - otočné 3200 x 2300 mm, dle PD | kus | 1 |  | 0 |  | 0 |  | 0 | 15 | 0 | 0 | 0 | 0 | 0 |  |  | 2.255 | 2.26 |  |  | POL1_0
390 | 76600-001 | 03/3 Dveře exteriérové balkonové prosklené, jednokřídlé otevíravé - otočné 1200 x 2350 mm, dle PD | kus | 1 |  | 0 |  | 0 |  | 0 | 15 | 0 | 0 | 0 | 0 | 0 |  |  | 2.255 | 2.26 |  |  | POL1_0
391 | 76600-001 | 03/5 Okno jednokřídlé otevíravé - výklopné, 2705 x 2200 mm, dle PD | kus | 1 |  | 0 |  | 0 |  | 0 | 15 | 0 | 0 | 0 | 0 | 0 |  |  | 2.255 | 2.26 |  |  | POL1_0
392 | 76600-001 | 03/9 Vstupní dveře prosklené jednokřídlé otevíravé, 1250 x 2525 mm, dle PD | kus | 1 |  | 0 |  | 0 |  | 0 | 15 | 0 | 0 | 0 | 0 | 0 |  |  | 2.255 | 2.26 |  |  | POL1_0
393 | 76600-001 | 0/1 Pojistný přepad (chrlič) s ochrannou mřížkou, pro odvod vody DN 50 mm, délka 600 mm | kus | 1 |  | 0 |  | 0 |  | 0 | 15 | 0 | 0 | 0 | 0 | 0 |  |  | 2.255 | 2.26 |  |  | POL1_0
394 | 76600-001 | 0/2 Větrací hravice s dešťovou krytkou, DN 125 mm, Výška nad izolací 300 mm, dle PD | kus | 5 |  | 0 |  | 0 |  | 0 | 15 | 0 | 0 | 0 | 0 | 0 |  |  | 2.255 | 11.28 |  |  | POL1_0
395 | 76600-001 | 0/3 Podlahová distanční lišta pro vinylovou, podlahovou krytinu dle PD | m | 14.3 |  | 0 |  | 0 |  | 0 | 15 | 0 | 0 | 0 | 0 | 0 |  |  | 2.255 | 32.25 |  |  | POL1_0
396 | 76600-001 | 0/4 Stěnová distanční lišta pro vápenocementovou, omítku dle PD | m | 49.61 |  | 0 |  | 0 |  | 0 | 15 | 0 | 0 | 0 | 0 | 0 |  |  | 2.255 | 111.87 |  |  | POL1_0
397 | 76600-001 | 0/5 Stropní dilatační lišta pro SDK, dle PD | m | 15.5 |  | 0 |  | 0 |  | 0 | 15 | 0 | 0 | 0 | 0 | 0 |  |  | 2.255 | 34.95 |  |  | POL1_0
398 | 76600-001 | 0/6 Speciální podlahová distanční lišta pro, možnost přelepení vinylovou podlahou dle PD | m | 3.7 |  | 0 |  | 0 |  | 0 | 15 | 0 | 0 | 0 | 0 | 0 |  |  | 2.255 | 8.34 |  |  | POL1_0
399 | 76600-001 | 0/7 Podlahová dilatační lišta pro keramickou, dlažbu dle PD | m | 1.2 |  | 0 |  | 0 |  | 0 | 15 | 0 | 0 | 0 | 0 | 0 |  |  | 2.255 | 2.71 |  |  | POL1_0
400 | 76600-001 | 0/8 Lehké protipovodňové opatření, dle PD | kus | 2 |  | 0 |  | 0 |  | 0 | 15 | 0 | 0 | 0 | 0 | 0 |  |  | 2.255 | 4.51 |  |  | POL1_0
401 | 76600-001 | 0/9 Dilatační profil pro smršťovací spáry v, podlahovém potěru dle PD | m | 66.01 |  | 0 |  | 0 |  | 0 | 15 | 0 | 0 | 0 | 0 | 0 |  |  | 2.255 | 148.85 |  |  | POL1_0
402 | 76600-001 | T-1/1 Dveře interiérové otevíravé -, otočné 1200 x 2020 mm, dle PD | kus | 1 |  | 0 |  | 0 |  | 0 | 15 | 0 | 0 | 0 | 0 | 0 |  |  | 2.255 | 2.26 |  |  | POL1_0
403 | 76600-001 | T-1/2 Dveře interiérové otevíravé -, otočné 800 x 2020 mm, dle PD | kus | 1 |  | 0 |  | 0 |  | 0 | 15 | 0 | 0 | 0 | 0 | 0 |  |  | 2.255 | 2.26 |  |  | POL1_0
404 | 76600-001 | T1/1 + T2/2 Dveře balkonové otevíravé - otočné a, výklopné 1500 x 2525 mm, dle PD | kus | 15 |  | 0 |  | 0 |  | 0 | 15 | 0 | 0 | 0 | 0 | 0 |  |  | 2.255 | 33.83 |  |  | POL1_0
405 | 76600-001 | T1/2 Okno jednokřídlé otevíravé - výklopné, 1500x750 mm, dle PD | kus | 1 |  | 0 |  | 0 |  | 0 | 15 | 0 | 0 | 0 | 0 | 0 |  |  | 2.255 | 2.26 |  |  | POL1_0
406 | 76600-001 | T1/3 Okno jednokřídlé pevné, 1200x850 mm, dle PD | kus | 1 |  | 0 |  | 0 |  | 0 | 15 | 0 | 0 | 0 | 0 | 0 |  |  | 2.255 | 2.26 |  |  | POL1_0
407 | 76600-001 | T1/4 Okno jednokřídlé pevné, 875 x 850 mm, dle PD | kus | 1 |  | 0 |  | 0 |  | 0 | 15 | 0 | 0 | 0 | 0 | 0 |  |  | 2.255 | 2.26 |  |  | POL1_0
408 | 76600-001 | T1/5 Okno jednokřídlé otevíravé - otočné a, výklopné. 1160 x 2525 mm dle PD | kus | 1 |  | 0 |  | 0 |  | 0 | 15 | 0 | 0 | 0 | 0 | 0 |  |  | 2.255 | 2.26 |  |  | POL1_0
409 | 76600-001 | T1/6 Okno pevné, stavební otvor, 1160 x 2525 mm dle PD | kus | 1 |  | 0 |  | 0 |  | 0 | 15 | 0 | 0 | 0 | 0 | 0 |  |  | 2.255 | 2.26 |  |  | POL1_0
410 | 76600-001 | T1/7 Okno jednokřídlé otevíravé - otočné a, výklopné 1000 x 1500 mm, dle PD | kus | 2 |  | 0 |  | 0 |  | 0 | 15 | 0 | 0 | 0 | 0 | 0 |  |  | 2.255 | 4.51 |  |  | POL1_0
411 | 76600-001 | T1/9 + T2/4 Dveře balkonové dvoukřídlé otevíravé -, otočné a výklopné 1500 x 2525 mm, dle PD | kus | 16 |  | 0 |  | 0 |  | 0 | 15 | 0 | 0 | 0 | 0 | 0 |  |  | 2.255 | 36.08 |  |  | POL1_0
412 | 76600-001 | T1/11 + T2/9 Dveře interiérové otevíravé - otočné, 1200 x 2020 mm, dle PD | kus | 13 |  | 0 |  | 0 |  | 0 | 15 | 0 | 0 | 0 | 0 | 0 |  |  | 2.255 | 29.32 |  |  | POL1_0
413 | 76600-001 | T1/12 + T2/10 Dveře interiérové otevíravé - otočné, 1000 x 2020 mm, dle PD | kus | 11 |  | 0 |  | 0 |  | 0 | 15 | 0 | 0 | 0 | 0 | 0 |  |  | 2.255 | 24.81 |  |  | POL1_0
414 | 76600-001 | T1/13 + T2/7 Dveře interiérové otevíravé - otočné, 1200 x 2020 mm, dle PD | kus | 13 |  | 0 |  | 0 |  | 0 | 15 | 0 | 0 | 0 | 0 | 0 |  |  | 2.255 | 29.32 |  |  | POL1_0
415 | 76600-001 | T1/14 + T2/8 Dveře interiérové otevíravé - otočné, 1000 x 2020 mm, dle PD | kus | 11 |  | 0 |  | 0 |  | 0 | 15 | 0 | 0 | 0 | 0 | 0 |  |  | 2.255 | 24.81 |  |  | POL1_0
416 | 76600-001 | T1/15 + T2/5 Dveře interiérové otevíravé - otočné, 800 x 2020 mm, dle PD | kus | 3 |  | 0 |  | 0 |  | 0 | 15 | 0 | 0 | 0 | 0 | 0 |  |  | 2.255 | 6.77 |  |  | POL1_0
417 | 76600-001 | T1/16 Dveře interiérové otevíravé - otočné, 1000 x 2020 mm, dle PD | kus | 1 |  | 0 |  | 0 |  | 0 | 15 | 0 | 0 | 0 | 0 | 0 |  |  | 2.255 | 2.26 |  |  | POL1_0
|  | 2 |  | 2 | [18 empty] | VV | 0
|  | SAMOSTATNÝ ROZPOČET NAD ŠATNAMI ŽENY:-1 |  | -1 | [18 empty] | VV | 0
418 | 76600-001 | T1/17 Dveře interiérové otevíravé - otočné, 1000 x 2020 mm, dle PD | kus | 1 |  | 0 |  | 0 |  | 0 | 15 | 0 | 0 | 0 | 0 | 0 |  |  | 2.255 | 2.26 |  |  | POL1_0
419 | 76600-001 | T1/18 Sestava sesterna - dveře interiérové, jednokřídlé otevíravé 3135 x 2500 mm, 1550 x 2700 | kus | 1 |  | 0 |  | 0 |  | 0 | 15 | 0 | 0 | 0 | 0 | 0 |  |  | 2.255 | 2.26 |  |  | POL1_0
420 | 76600-001 | T1/19 Dveře interiérové jednokřídlé otevíravé -, otočné 800 x 2020 mm, dle PD | kus | 1 |  | 0 |  | 0 |  | 0 | 15 | 0 | 0 | 0 | 0 | 0 |  |  | 2.255 | 2.26 |  |  | POL1_0
421 | 76600-001 | T2/1 Okno dvoukřídlé pevné, 1500 x 2525 mm, dle PD | kus | 6 |  | 0 |  | 0 |  | 0 | 15 | 0 | 0 | 0 | 0 | 0 |  |  | 2.255 | 13.53 |  |  | POL1_0
422 | 76600-001 | T2/3 Okno jednokřídlé otevíravé - výklopné, 1200 x 750 mm, dle PD | kus | 2 |  | 0 |  | 0 |  | 0 | 15 | 0 | 0 | 0 | 0 | 0 |  |  | 2.255 | 4.51 |  |  | POL1_0
423 | 76600-001 | T2/6 Dveře interiérové jednokřídlé otevíravé -, otočné 900 x 2020 mm, dle PD | kus | 2 |  | 0 |  | 0 |  | 0 | 15 | 0 | 0 | 0 | 0 | 0 |  |  | 2.255 | 4.51 |  |  | POL1_0
424 | 76600-001 | T2/11 Sestava sesterna, 3375 x 2020 mm, dle PD | kus | 1 |  | 0 |  | 0 |  | 0 | 15 | 0 | 0 | 0 | 0 | 0 |  |  | 2.255 | 2.26 |  |  | POL1_0
425 | 76600-001 | T3/1 Okno elipsové pevné bezrámové, 600 x 1000 mm, dle PD | kus | 1 |  | 0 |  | 0 |  | 0 | 15 | 0 | 0 | 0 | 0 | 0 |  |  | 2.255 | 2.26 |  |  | POL1_0
426 | 76600-001 | T3/2 Okno jednokřídlé otevíravé - otočné a, výklopné 1000x1300 mm, dle PD | kus | 9 |  | 0 |  | 0 |  | 0 | 15 | 0 | 0 | 0 | 0 | 0 |  |  | 2.255 | 20.3 |  |  | POL1_0
427 | 76600-001 | T3/3 Okno jednokřídlé otevíravé - otočné a, výklopné 1000x1300 mm, dle PD | kus | 13 |  | 0 |  | 0 |  | 0 | 15 | 0 | 0 | 0 | 0 | 0 |  |  | 2.255 | 29.32 |  |  | POL1_0
428 | 998766102R00 | Přesun hmot pro truhlářské konstr., výšky do 12 m | kpl | 1 |  | 0 |  | 0 |  | 0 | 15 | 0 | 0 | 0 | 0 | 0 |  |  | 2.421 | 2.42 |  |  | POL1_0
Díl: | 767 | Konstrukce zámečnické |  |  |  | 0 |  | 0 |  | 0 |  | 0 |  | 6.553 |  | 0 |  |  |  | 2669.8 |  |  | DIL
429 | Rx1 | M+D ocelová konstrukce sloupu, vč. kotvení a povrchové úpravy | kg | 611.51 |  | 0 |  | 0 |  | 0 | 15 | 0 | 0 | 0 | 0 | 0 |  |  | 0 | 0 |  |  | POL1_0
|  | 1.np: | [20 empty] | VV | 0
|  | 611,51 |  | 611.51 | [18 empty] | VV | 0
430 | 76700-001 | Z-1/1, Zábardlí svařované ocelové svislé tyče průměr 10 mm, s ocelovou pásovinou, , dle PD, kompletní provedení | kus | 1 |  | 0 |  | 0 |  | 0 | 15 | 0 | 0 | 0 | 0 | 0 |  |  | 0 | 0 |  |  | POL1_0
431 | 76700-001 | Z-1/2 Zábardlí svařované ocelové svislé tyče, průměr 10 mm, s ocelovou pásovinou, , dle PD | kus | 1 |  | 0 |  | 0 |  | 0 | 15 | 0 | 0 | 0 | 0 | 0 |  |  | 0 | 0 |  |  | POL1_0
432 | 76700-001 | Z 1/1 Ocelová pásovina 40x15 mm, kotveno do zdi dle PD, kompletní provede | kus | 1 |  | 0 |  | 0 |  | 0 | 15 | 0 | 0 | 0 | 0 | 0 |  |  | 0 | 0 |  |  | POL1_0
433 | 76700-001 | Z 1/2 Zábradlí svařované ocelové tyče průměr 10 mm, dle PD, kompletní provede | kus | 1 |  | 0 |  | 0 |  | 0 | 15 | 0 | 0 | 0 | 0 | 0 |  |  | 0 | 0 |  |  | POL1_0
434 | 76700-001 | Z 1/3 Zábradlí svařované ocelové tyče průměr 10 mm, dle PD, kompletní provede | kus | 1 |  | 0 |  | 0 |  | 0 | 15 | 0 | 0 | 0 | 0 | 0 |  |  | 0 | 0 |  |  | POL1_0
435 | 76700-001 | Z 1/7 Rám - příprava pro sekční vrata, dle PD, kompletní provede | kus | 1 |  | 0 |  | 0 |  | 0 | 15 | 0 | 0 | 0 | 0 | 0 |  |  | 0 | 0 |  |  | POL1_0
436 | 76700-001 | Z 1/8 Vnější schodiště, 62 kg, dle PD, kompletní provede | kus | 1 |  | 0 |  | 0 |  | 0 | 15 | 0 | 0 | 0 | 0 | 0 |  |  | 0 | 0 |  |  | POL1_0
437 | 76700-001 | Z 2/1 Zábradlí s madlem - vnitřní, 61 kg, dle PD, kompletní provede | kus | 1 |  | 0 |  | 0 |  | 0 | 15 | 0 | 0 | 0 | 0 | 0 |  |  | 0 | 0 |  |  | POL1_0
438 | 76700-001 | Z 2/2 Zábradlí vnitřní, 101 kg, dle PD, kompletní provede | kus | 1 |  | 0 |  | 0 |  | 0 | 15 | 0 | 0 | 0 | 0 | 0 |  |  | 0 | 0 |  |  | POL1_0
439 | 76700-001 | Z 2/3 Zábradlí vnitřní, 95 kg, dle PD, kompletní provede | kus | 1 |  | 0 |  | 0 |  | 0 | 15 | 0 | 0 | 0 | 0 | 0 |  |  | 0 | 0 |  |  | POL1_0
440 | 76700-001 | Z 2/4 Zábradlí vnitřní, 43,5 kg, dle PD, kompletní provede | kus | 1 |  | 0 |  | 0 |  | 0 | 15 | 0 | 0 | 0 | 0 | 0 |  |  | 0 | 0 |  |  | POL1_0
441 | 76700-001 | Z 2/5 Zábradlí vnitřní, 61 kg, dle PD, kompletní provede | kus | 1 |  | 0 |  | 0 |  | 0 | 15 | 0 | 0 | 0 | 0 | 0 |  |  | 0 | 0 |  |  | POL1_0
442 | 76700-001 | Z 2/6 Zábradlí vnitřní, 73,5 kg, dle PD, kompletní provede | kus | 1 |  | 0 |  | 0 |  | 0 | 15 | 0 | 0 | 0 | 0 | 0 |  |  | 0 | 0 |  |  | POL1_0
443 | 76700-001 | Z 2/7 Madlo vnitřní, 13,5 kg, dle PD, kompletní provede | kus | 1 |  | 0 |  | 0 |  | 0 | 15 | 0 | 0 | 0 | 0 | 0 |  |  | 0 | 0 |  |  | POL1_0
444 | 76700-001 | Z 2/8 Zábradlí vnitřní, 43 kg, dle PD, kompletní provede | kus | 1 |  | 0 |  | 0 |  | 0 | 15 | 0 | 0 | 0 | 0 | 0 |  |  | 0 | 0 |  |  | POL1_0
445 | 76700-001 | Z 2/9 Zábradlí vnitřní, 41 kg, dle PD, kompletní provede | kus | 1 |  | 0 |  | 0 |  | 0 | 15 | 0 | 0 | 0 | 0 | 0 |  |  | 0 | 0 |  |  | POL1_0
446 | 76700-001 | Z 2/10 Zábradlí vnější, 32 kg, dle PD, kompletní provede | kus | 9 |  | 0 |  | 0 |  | 0 | 15 | 0 | 0 | 0 | 0 | 0 |  |  | 0 | 0 |  |  | POL1_0
447 | 76700-001 | Z 2/11 Zábradlí na květníku - vnější, 14 kg, dle PD, kompletní provede | kus | 12 |  | 0 |  | 0 |  | 0 | 15 | 0 | 0 | 0 | 0 | 0 |  |  | 0 | 0 |  |  | POL1_0
448 | 76700-001 | Z 1 spojovací prvek madel | kus | 7 |  | 0 |  | 0 |  | 0 | 15 | 0 | 0 | 0 | 0 | 0 |  |  | 0 | 0 |  |  | POL1_0
449 | 76700-001 | Z 2 Únikové schodiště - zábradlí, 725 kg, dle PD, kompletní provede | kus | 1 |  | 0 |  | 0 |  | 0 | 15 | 0 | 0 | 0 | 0 | 0 |  |  | 0 | 0 |  |  | POL1_0
450 | 76700-001 | Z 2 Únikové schodiště - zábradlí, 725 kg, dle PD, kompletní provede - přesun do jiného rozpočtu | kus | -1 |  | 0 |  | 0 |  | 0 | 15 | 0 | 0 | 0 | 0 | 0 |  |  | 0 | 0 |  |  | POL1_0
|  | duplicitní položka k položce výše.: | [20 empty] | VV | 0
|  | Slouží pro přesun do jiné etapy:-1 |  | -1 | [18 empty] | VV | 0
451 | 76700-001 | Z 3 Vodorovní madlo, 306 kg, dle PD, kompletní provede | kpl | 1 |  | 0 |  | 0 |  | 0 | 15 | 0 | 0 | 0 | 0 | 0 |  |  | 0 | 0 |  |  | POL1_0
452 | 767392RX1 | Montáž trapézového plechu, včetně dodávky plechu 50/250T - 0,75 | m2 | 11.5 |  | 0 |  | 0 |  | 0 | 15 | 0 | 0.00071 | 0.00817 | 0 | 0 |  |  | 0.34 | 3.91 |  |  | POL1_0
453 | 767995106R00 | Výroba a montáž kov. atypických konstr. do 250 kg | kg | 239.3 |  | 0 |  | 0 |  | 0 | 15 | 0 | 5e-05 | 0.01197 | 0 | 0 |  |  | 0.052 | 12.44 |  |  | POL1_0
|  | ocelový sloup OC1: | [20 empty] | VV | 0
|  | 239,3 |  | 239.3 | [18 empty] | VV | 0
|  | krov nad šatnami ženy, dle výpisu: | [20 empty] | VV | 0
|  | 75 |  | 75 | [18 empty] | VV | 0
|  | přesun do jiného rozpočtu:-75 |  | -75 | [18 empty] | VV | 0
454 | 76799RX1 | Materiál - ocelový sloup OC1 | kg | 263.2 |  | 0 |  | 0 |  | 0 | 15 | 0 | 5e-05 | 0.01316 | 0 | 0 |  |  | 0.052 | 13.69 |  |  | POL1_0
|  | ocelový sloup OC1: | [20 empty] | VV | 0
|  | viz. výkaz oceli v PD (Konstrukce 1.NP tvar): | [20 empty] | VV | 0
|  | 263,2 |  | 263.2 | [18 empty] | VV | 0
|  | nad šatnami ženy, dle PD: | [20 empty] | VV | 0
|  | 75 |  | 75 | [18 empty] | VV | 0
|  | přesun do jiného rozpočtu:-75 |  | -75 | [18 empty] | VV | 0
455 | RX1 | Dodávka a montáž ocelové části krovu nad hlavní, částí | kg | 4270.6 |  | 0 |  | 0 |  | 0 | 15 | 0 | 0.00106 | 4.5268 | 0 | 0 |  |  | 0.42918 | 1832.86 |  |  | POL1_0
|  | dle výpisu materiálu: | [20 empty] | VV | 0
|  | 4270,6 |  | 4270.6 | [18 empty] | VV | 0
456 | RX1 | Dodávka a montáž ocelové, části pro strop nad 2.np | kg | 1880.1 |  | 0 |  | 0 |  | 0 | 15 | 0 | 0.00106 | 1.9929 | 0 | 0 |  |  | 0.42918 | 806.9 |  |  | POL1_0
|  | dle výpisu materiálu: | [20 empty] | VV | 0
|  | 1880,1 |  | 1880.1 | [18 empty] | VV | 0
457 | 76700-034 | Přesun hmot pro zámečnické konstr., výšky do 12 m, 2% | kpl | 1 |  | 0 |  | 0 |  | 0 | 15 | 0 | 0 | 0 | 0 | 0 |  |  | 0 | 0 |  |  | POL1_0
Díl: | 771 | Podlahy z dlaždic a obklady |  |  |  | 0 |  | 0 |  | 0 |  | 0 |  | 7.4973 |  | 0 |  |  |  | 371.59 |  |  | DIL
458 | 771101141R00 | Hydroizolační stěrka jednovrstvá | m2 | 176.9 |  | 0 |  | 0 |  | 0 | 15 | 0 | 0 | 0 | 0 | 0 |  |  | 0.25 | 44.23 |  |  | POL1_0
|  | P9: | [20 empty] | VV | 0
|  | 4,4 |  | 4.4 | [18 empty] | VV | 0
|  | P12: | [20 empty] | VV | 0
|  | 4,3+4,3+4,4+4,3+4,3+4,3+4,3+4,3+4,3+15,1+4,4+4,4+4,8+4,8 |  | 72.3 | [18 empty] | VV | 0
|  | P14: | [20 empty] | VV | 0
|  | 4,8 |  | 4.8 | [18 empty] | VV | 0
|  | P15: | [20 empty] | VV | 0
|  | 2,4 |  | 2.4 | [18 empty] | VV | 0
|  | P16: | [20 empty] | VV | 0
|  | 2,1+2,1+7,7+13,5+12 |  | 37.4 | [18 empty] | VV | 0
|  | P20: | [20 empty] | VV | 0
|  | 5,2+2,4+4,7 |  | 12.3 | [18 empty] | VV | 0
|  | P24: | [20 empty] | VV | 0
|  | další etapa: | [20 empty] | VV | 0
|  | P25: | [20 empty] | VV | 0
|  | 13,7+4,5+4,5 |  | 22.7 | [18 empty] | VV | 0
|  | P26: | [20 empty] | VV | 0
|  | 4,7+4,4+4,8+4,8+4,8+4,8 |  | 28.3 | [18 empty] | VV | 0
|  | P29: | [20 empty] | VV | 0
|  | další etapa: | [20 empty] | VV | 0
|  | SAMOSTATNÝ ROZPOČET NAD ŠATNAMI ŽENY:-7,7 |  | -7.7 | [18 empty] | VV | 0
459 | 771475014R00 | Obklad soklíků keram.rovných, tmel,výška 10 cm | m | 28.37 |  | 0 |  | 0 |  | 0 | 15 | 0 | 0.00032 | 0.00908 | 0 | 0 |  |  | 0.236 | 6.7 |  |  | POL1_0
|  | 0.05: | [20 empty] | VV | 0
|  | 3,3+3,3+2,3+2,3+0,535+0,535+1,38+1,38+0,85 |  | 15.88 | [18 empty] | VV | 0
|  | -1,2-1,38 |  | -2.58 | [18 empty] | VV | 0
|  | 1.16:1,785+1,785+0,65+0,65+1,1+1,1+0,65+0,65 |  | 8.37 | [18 empty] | VV | 0
|  | -0,7-0,7-1-0,9 |  | -3.3 | [18 empty] | VV | 0
|  | 1.17:4+4+3,6+1+0,78+0,81+0,81+0,78+1-1-1,02-1 |  | 13.76 | [18 empty] | VV | 0
|  | 1.18:7,945+7,945+2,32+2,32+1+1+0,53 |  | 23.06 | [18 empty] | VV | 0
|  | 1.20:5,4+5,4+2,495+2,495-1-1,1 |  | 13.69 | [18 empty] | VV | 0
|  | SAMOSTATNÝ ROZPOČET NAD ŠATNAMI ŽENY:-40,51 |  | -40.51 | [18 empty] | VV | 0
460 | 771479001R00 | Řezání dlaždic keramických pro soklíky | m | 28.37 |  | 0 |  | 0 |  | 0 | 15 | 0 | 0 | 0 | 0 | 0 |  |  | 0.154 | 4.37 |  |  | POL1_0
461 | 771101210R00 | Penetrace podkladu pod dlažby | m2 | 254.7 |  | 0 |  | 0 |  | 0 | 15 | 0 | 0.00021 | 0.05349 | 0 | 0 |  |  | 0.05 | 12.74 |  |  | POL1_0
|  | P2: | [20 empty] | VV | 0
|  | 8,6+2,1 |  | 10.7 | [18 empty] | VV | 0
|  | P9: | [20 empty] | VV | 0
|  | 4,4 |  | 4.4 | [18 empty] | VV | 0
|  | P12: | [20 empty] | VV | 0
|  | 4,3+4,3+4,4+4,3+4,3+4,3+4,3+4,3+4,3+15,1+4,4+4,4+4,8+4,8 |  | 72.3 | [18 empty] | VV | 0
|  | P14: | [20 empty] | VV | 0
|  | 4,8 |  | 4.8 | [18 empty] | VV | 0
|  | P15: | [20 empty] | VV | 0
|  | 2,4 |  | 2.4 | [18 empty] | VV | 0
|  | P16: | [20 empty] | VV | 0
|  | 2,1+2,1+7,7+13,5+12 |  | 37.4 | [18 empty] | VV | 0
|  | P17: | [20 empty] | VV | 0
|  | 4,3+24,8+30,4+13,5+12 |  | 85 | [18 empty] | VV | 0
|  | P20: | [20 empty] | VV | 0
|  | 5,2+2,4+4,7 |  | 12.3 | [18 empty] | VV | 0
|  | P24: | [20 empty] | VV | 0
|  | 12,5 |  | 12.5 | [18 empty] | VV | 0
|  | P25: | [20 empty] | VV | 0
|  | 13,7+4,5+4,5 |  | 22.7 | [18 empty] | VV | 0
|  | P26: | [20 empty] | VV | 0
|  | 4,7+4,4+4,8+4,8+4,8+4,8 |  | 28.3 | [18 empty] | VV | 0
|  | P29: | [20 empty] | VV | 0
|  | další etapa: | [20 empty] | VV | 0
|  | P30: | [20 empty] | VV | 0
|  | 4,4 |  | 4.4 | [18 empty] | VV | 0
|  | P31: | [20 empty] | VV | 0
|  | 20,4 |  | 20.4 | [18 empty] | VV | 0
|  | SAMOSTATNÝ ROZPOČET NAD ŠATNAMI ŽENY:-62,9 |  | -62.9 | [18 empty] | VV | 0
462 | 771575109R00 | Montáž podlah keram.,hladké, tmel, 30x30 cm | m2 | 254.7 |  | 0 |  | 0 |  | 0 | 15 | 0 | 0.00475 | 1.2098 | 0 | 0 |  |  | 0.978 | 249.1 |  |  | POL1_0
|  | výpočet u penetrace pod dlažby: | [20 empty] | VV | 0
|  | 317,6 |  | 317.6 | [18 empty] | VV | 0
|  | SAMOSTATNÝ ROZPOČET NAD ŠATNAMI ŽENY:-62,9 |  | -62.9 | [18 empty] | VV | 0
463 | 59764202R | Dlažba dle výběru, investora | m2 | 324.2156 |  | 0 |  | 0 |  | 0 | 15 | 0 | 0.0192 | 6.2249 | 0 | 0 |  |  | 0 | 0 |  |  | POL3_0
|  | Schodiště: | [20 empty] | VV | 0
|  | 35 |  | 35 | [18 empty] | VV | 0
|  | Podlahy: | [20 empty] | VV | 0
|  | 317 |  | 317 | [18 empty] | VV | 0
|  | Sokl: | [20 empty] | VV | 0
|  | z 1dalždice 3 soklíky, 1 m2 = 12 ks: | [20 empty] | VV | 0
|  | z jednoho m2 udělám 10,8mb soklu: | [20 empty] | VV | 0
|  | 68,88/10,8 |  | 6.3778 | [18 empty] | VV | 0
|  | Ztratné: | [20 empty] | VV | 0
|  | (35+317+6,3778)*0,1 |  | 35.8378 | [18 empty] | VV | 0
|  | SAMOSTATNÝ ROZPOČET NAD ŠATNAMI ŽENY:-70 |  | -70 | [18 empty] | VV | 0
464 | 7711011RX1 | Bandáž koutů, vč. bandážní pásky a systémových rohů | m | 479.86 |  | 0 |  | 0 |  | 0 | 15 | 0 | 0 | 0 | 0 | 0 |  |  | 0.094 | 45.11 |  |  | POL1_0
|  | Svislé: | [20 empty] | VV | 0
|  | 1.np: | [20 empty] | VV | 0
|  | 1,8*4 |  | 7.2 | [18 empty] | VV | 0
|  | 2,1*4*7 |  | 58.8 | [18 empty] | VV | 0
|  | 2,1*4 |  | 8.4 | [18 empty] | VV | 0
|  | 1,8*4*2 |  | 14.4 | [18 empty] | VV | 0
|  | 1,8*4 |  | 7.2 | [18 empty] | VV | 0
|  | 2,1*4 |  | 8.4 | [18 empty] | VV | 0
|  | 1,5*4 |  | 6 | [18 empty] | VV | 0
|  | 2,1*4*5 |  | 42 | [18 empty] | VV | 0
|  | vodorovně: | [20 empty] | VV | 0
|  | 2*(2,23+1,98)-1 |  | 7.42 | [18 empty] | VV | 0
|  | 2*(1,9+1+0,64+0,635)-1 |  | 7.35 | [18 empty] | VV | 0
|  | 2*(1,895+1,895+0,64+1+0,64)-1 |  | 11.14 | [18 empty] | VV | 0
|  | 2*(1,935+0,685+1+0,64)-1 |  | 7.52 | [18 empty] | VV | 0
|  | 4*(2*(1,9+2,275)-1) |  | 29.4 | [18 empty] | VV | 0
|  | 6+6+2,795+2,795-1,1 |  | 16.49 | [18 empty] | VV | 0
|  | 1,8+1,8+1,8+1,8+1,1+1,1+1,1+1,1-0,8-0,8 |  | 10 | [18 empty] | VV | 0
|  | 2+2+2,315+2,315+1,47+1,47+0,065+0,065-1 |  | 10.7 | [18 empty] | VV | 0
|  | 1.21: | [20 empty] | VV | 0
|  | 5,4+5,4+2,25+2,25-1 |  | 14.3 | [18 empty] | VV | 0
|  | 1,325+1,325+1,5+1,5-0,7 |  | 4.95 | [18 empty] | VV | 0
|  | 1,14+1,14+1,135+1,135+2,5+2,5-1 |  | 8.55 | [18 empty] | VV | 0
|  | 1,92+1,92+2,275+2,275-1 |  | 7.39 | [18 empty] | VV | 0
|  | 2*(1,95+1,95+2,275+2,275-1) |  | 14.9 | [18 empty] | VV | 0
|  | 2*(2,1+2,1+2,275+2,275-1) |  | 15.5 | [18 empty] | VV | 0
|  | 2.np: | [20 empty] | VV | 0
|  | 2.02: | [20 empty] | VV | 0
|  | 4*1,8 |  | 7.2 | [18 empty] | VV | 0
|  | 2,3+2,3-1+0,485+0,485+1,025+1,025+0,265+0,265+0,475+0,475 |  | 8.1 | [18 empty] | VV | 0
|  | 2.03 2.04: | [20 empty] | VV | 0
|  | 12*1,8 |  | 21.6 | [18 empty] | VV | 0
|  | 2,115+0,45+0,45+2,115+1,7+1,7+0,4+0,4+1+1+2,115+2,115+0,45+0,45 |  | 16.46 | [18 empty] | VV | 0
|  | -0,8*5 |  | -4 | [18 empty] | VV | 0
|  | 2.17 atd: | [20 empty] | VV | 0
|  | 2,1*4*7 |  | 58.8 | [18 empty] | VV | 0
|  | 2,1*6 |  | 12.6 | [18 empty] | VV | 0
|  | vodorovná: | [20 empty] | VV | 0
|  | 4*(2,1+2,1+1,14+1,14+1,14+1,14-1) |  | 31.04 | [18 empty] | VV | 0
|  | 2*(1,8+1,8+1,14+1,14+1,14+1,14-1) |  | 14.32 | [18 empty] | VV | 0
|  | 2,375+2,375+2,275+2,275 |  | 9.3 | [18 empty] | VV | 0
|  | -1 |  | -1 | [18 empty] | VV | 0
|  | 1,92+1,92+1,14+1,14+1,14+1,14-1 |  | 7.4 | [18 empty] | VV | 0
|  | 3.np: | [20 empty] | VV | 0
|  | další etapa: | [20 empty] | VV | 0
|  | SAMOSTATNÝ ROZPOČET NAD ŠATNAMI ŽENY:-19,97 |  | -19.97 | [18 empty] | VV | 0
465 | 998771102R00 | Přesun hmot pro podlahy z dlaždic, výšky do 12 m | t | 7.38 |  | 0 |  | 0 |  | 0 | 15 | 0 | 0 | 0 | 0 | 0 |  |  | 1.265 | 9.34 |  |  | POL1_0
|  | 9,21 |  | 9.21 | [18 empty] | VV | 0
|  | -1,83 |  | -1.83 | [18 empty] | VV | 0
|  | SAMOSTATNÝ ROZPOČET NAD ŠATNAMI ŽENY: | [20 empty] | VV | 0
Díl: | 776 | Podlahy povlakové |  |  |  | 0 |  | 0 |  | 0 |  | 0 |  | 2.7168 |  | 0.58415 |  |  |  | 615.59 |  |  | DIL
466 | 776511Rx2 | Odstranění podlah povlakových lených s podložkou | m2 | 584.15 |  | 0 |  | 0 |  | 0 | 15 | 0 | 0 | 0 | 0.001 | 0.58415 |  |  | 0.255 | 148.96 |  |  | POL1_0
|  | 1.np: | [20 empty] | VV | 0
|  | 25,85+8,62+6,13+2,69+7,64+10,16+75,11+17,3+16,22+27,65 |  | 197.37 | [18 empty] | VV | 0
|  | 28,19+31,33+26,76+11,48+19,95+15,54+38,78 |  | 172.03 | [18 empty] | VV | 0
|  | 2.np: | [20 empty] | VV | 0
|  | interiér bez keramické dlažby: | [20 empty] | VV | 0
|  | 233,62-6,43-5,23-7,21 |  | 214.75 | [18 empty] | VV | 0
467 | 776421100RT1 | Lepení podlahových soklíků z PVC a vinylu, pouze lepení - soklík ve specifikaci | m | 551.025 |  | 0 |  | 0 |  | 0 | 15 | 0 | 3e-05 | 0.01653 | 0 | 0 |  |  | 0.1372 | 75.6 |  |  | POL1_0
|  | 0.06: | [20 empty] | VV | 0
|  | 5,6+5,6+3,7+3,7-1,2 |  | 17.4 | [18 empty] | VV | 0
|  | 1.01: | [20 empty] | VV | 0
|  | 0,35+4,03+0,9+5,325+0,395+2,3+0,425+1,46+0,285+0,2 |  | 15.67 | [18 empty] | VV | 0
|  | 0,525+1,7+0,35-0,9 |  | 1.675 | [18 empty] | VV | 0
|  | 1.04: | [20 empty] | VV | 0
|  | 36,58+36,58+0,3+1,9+1+0,99+0,95+0,3+0,82+0,4+0,4+0,4+0,4 |  | 81.02 | [18 empty] | VV | 0
|  | 0,4+0,4+0,4+0,4+0,35+0,35+0,4+0,4+0,3+0,4+0,4+0,3+0,3+0,3+0,3 |  | 5.4 | [18 empty] | VV | 0
|  | 0,3+0,3+0,8+0,8+0,8+0,8+0,3+0,3+0,8+0,8+0,8+0,8+0,7+0,7+0,85+0,85 |  | 10.7 | [18 empty] | VV | 0
|  | 0,5+0,5+0,5 |  | 1.5 | [18 empty] | VV | 0
|  | -1*19 |  | -19 | [18 empty] | VV | 0
|  | 1.05: | [20 empty] | VV | 0
|  | 2,88+2,88+5,395+5,395-1,1-1,5 |  | 13.95 | [18 empty] | VV | 0
|  | 1.06: | [20 empty] | VV | 0
|  | 3,31+3,31+3+3+1,265+1,265+1,135+1,135-1-1,1-1,5 |  | 13.82 | [18 empty] | VV | 0
|  | 1.07: | [20 empty] | VV | 0
|  | 3,31+3,31+3+3+1,265+1,265+1,135+1,135-1-1,1-1,5 |  | 13.82 | [18 empty] | VV | 0
|  | 1.08: | [20 empty] | VV | 0
|  | 3,31+3,31+3+3+1,265+1,265+1,135+1,135-1-1,1-1,5 |  | 13.82 | [18 empty] | VV | 0
|  | 1.09: | [20 empty] | VV | 0
|  | 3,095+3,095+3,05+3,05+0,675+0,675-0,9-1,5 |  | 11.24 | [18 empty] | VV | 0
|  | 1.10: | [20 empty] | VV | 0
|  | 3,095+3,095+2,55+2,55+1+1+0,3+0,3+2,5+2,5-1-1,55-3,095-1,5 |  | 11.745 | [18 empty] | VV | 0
|  | 1.11: | [20 empty] | VV | 0
|  | 3,31+3,31+3+3+1,265+1,265+1,135+1,135-1-1,1-1,5 |  | 13.82 | [18 empty] | VV | 0
|  | 1.12: | [20 empty] | VV | 0
|  | 3,31+3,31+3+3+1,265+1,265+1,135+1,135-1-1,1-1,5 |  | 13.82 | [18 empty] | VV | 0
|  | 1.13: | [20 empty] | VV | 0
|  | 3,31+3,31+3+3+1,265+1,265+1,135+1,135-1-1,1-1,5 |  | 13.82 | [18 empty] | VV | 0
|  | 1.14: | [20 empty] | VV | 0
|  | 3,31+3,31+3+3+1,265+1,265+1,135+1,135-1-1,1-1,5 |  | 13.82 | [18 empty] | VV | 0
|  | 1.24: | [20 empty] | VV | 0
|  | 3+0,125+1,26+1,14+1,15+1,26+3-1,2-1,5-1+5+5 |  | 17.235 | [18 empty] | VV | 0
|  | 1.25: | [20 empty] | VV | 0
|  | 3+0,125+1,26+1,14+1,15+1,26+3-1,2-1,5-1+3,425+3,425 |  | 14.085 | [18 empty] | VV | 0
|  | 1.26: | [20 empty] | VV | 0
|  | 3+0,125+1,26+1,14+1,15+1,26+3-1,2-1,5-1+3,465+3,465 |  | 14.165 | [18 empty] | VV | 0
|  | 1.27: | [20 empty] | VV | 0
|  | 3+0,125+1,26+1,14+1,15+1,26+3-1,2-1,5-1+3,465+3,465 |  | 14.165 | [18 empty] | VV | 0
|  | 1.28: | [20 empty] | VV | 0
|  | 3+0,125+1,26+1,14+1,15+1,26+3-1,2-1,5-1+3,64+3,64 |  | 14.515 | [18 empty] | VV | 0
|  | 1.29: | [20 empty] | VV | 0
|  | 3+0,125+1,26+1,14+1,15+1,26+3-1,2-1,5-1+3,64+3,64 |  | 14.515 | [18 empty] | VV | 0
|  | 1.30: | [20 empty] | VV | 0
|  | 3,575+3,575+5,4+5,4-1,2-1,5 |  | 15.25 | [18 empty] | VV | 0
|  | 2.01: | [20 empty] | VV | 0
|  | 2,3+2,3+0,71+1,38+0,285+1,25+1,25+0,4+1,08+2,3+0,7+3,305+5,395+9,93 |  | 32.585 | [18 empty] | VV | 0
|  | 2.05+2.06: | [20 empty] | VV | 0
|  | 6+1,125+1,125+1,435+0,285+0,285+0,71-2,1-3,125-1-1-2,705 |  | 1.035 | [18 empty] | VV | 0
|  | 37,33+37,33+3+3-0,6-0,6-2,25-1,5*11-1,2*10+0,4*12 |  | 53.51 | [18 empty] | VV | 0
|  | 2.09: | [20 empty] | VV | 0
|  | 1,35+1,35+1,5+1,5+0,46+0,46+1,35-1,2-1,5-1+5,85+5,85 |  | 15.97 | [18 empty] | VV | 0
|  | 2.10: | [20 empty] | VV | 0
|  | 1,35+1,35+1,5+1,5+0,46+0,46+1,35-1,2-1,5-1+5,85+5,85 |  | 15.97 | [18 empty] | VV | 0
|  | 2.11: | [20 empty] | VV | 0
|  | 0,9+0,975+1,5+0,125+1,45+1,45+0,9+0,975+1,5+0,125+3+3+1,14+1,14+1,26 |  | 19.44 | [18 empty] | VV | 0
|  | 1,26-1-1,2-1,5 |  | -2.44 | [18 empty] | VV | 0
|  | 2.12: | [20 empty] | VV | 0
|  | 1,47+1,47+1,5+1,5+0,455+0,455-1,1-1,5-1 |  | 3.25 | [18 empty] | VV | 0
|  | 2.13: | [20 empty] | VV | 0
|  | 3,375+5,4+5,4-1,5 |  | 12.675 | [18 empty] | VV | 0
|  | 2.14: | [20 empty] | VV | 0
|  | 1,205+1,205+1,5+1,5+1,045+1,045-3+3+1,135+1,135+1,265+1,265-1,1-1-1,5 |  | 8.7 | [18 empty] | VV | 0
|  | 2.15: | [20 empty] | VV | 0
|  | 0,9+0,255+1,5+0,845+0,24+1,44+0,125+2,1+3+3+1,265+1,265+1,135+1,135 |  | 18.205 | [18 empty] | VV | 0
|  | -1-1,1-1,5 |  | -3.6 | [18 empty] | VV | 0
|  | 2.16: | [20 empty] | VV | 0
|  | 1,165+1,165+1,5+1,5+0,845+0,845+0,13+0,13+3+3+1,14+1,14+1,26+1,26 |  | 18.08 | [18 empty] | VV | 0
|  | -1-1,5-1,2 |  | -3.7 | [18 empty] | VV | 0
|  | 2.17: | [20 empty] | VV | 0
|  | 3+3+1,5+1,5+0,375+0,375+0,65+0,65+0,075+0,975+0,975 |  | 13.075 | [18 empty] | VV | 0
|  | -1-1,2-1,5 |  | -3.7 | [18 empty] | VV | 0
468 | 28342451R | Lišta soklová PVC pro vinyl dle výběru investora | m | 606.1275 |  | 0 |  | 0 |  | 0 | 15 | 0 | 0.0005 | 0.30306 | 0 | 0 |  |  | 0 | 0 |  |  | POL3_0
|  | 551,025*1,1 |  | 606.1275 | [18 empty] | VV | 0
469 | 776521200RT1 | Lepení povlak.podlah, dílce PVC a vinyl, lepidlo, pouze položení - PVC ve specifikaci | m2 | 862.3 |  | 0 |  | 0 |  | 0 | 15 | 0 | 0.00025 | 0.21558 | 0 | 0 |  |  | 0.45 | 388.04 |  |  | POL1_0
|  | P1: | [20 empty] | VV | 0
|  | 42,4+20,7 |  | 63.1 | [18 empty] | VV | 0
|  | P7: | [20 empty] | VV | 0
|  | 76,2 |  | 76.2 | [18 empty] | VV | 0
|  | P10: | [20 empty] | VV | 0
|  | 15,6 |  | 15.6 | [18 empty] | VV | 0
|  | P11: | [20 empty] | VV | 0
|  | 12,8+115,1+12,8+12,9+11,5+19,7+12,8+12,8+12,8+12,8+13,3+13,5+12,5+14,2+14,2+19,3 |  | 323 | [18 empty] | VV | 0
|  | P13: | [20 empty] | VV | 0
|  | 20,9 |  | 20.9 | [18 empty] | VV | 0
|  | P19: | [20 empty] | VV | 0
|  | 62,2+26,9 |  | 89.1 | [18 empty] | VV | 0
|  | P22: | [20 empty] | VV | 0
|  | 136,6+14+14+20,7+13,3+18,2+14,7+14,7+14,2+14 |  | 274.4 | [18 empty] | VV | 0
|  | P28: | [20 empty] | VV | 0
|  | další etapa: | [20 empty] | VV | 0
|  | P30: | [20 empty] | VV | 0
|  | další etapa: | [20 empty] | VV | 0
|  | P31: | [20 empty] | VV | 0
|  | další etapa: | [20 empty] | VV | 0
470 | 28410101R | Vinyl v pásech š. 2m, dle výběru investora | m2 | 948.53 |  | 0 |  | 0 |  | 0 | 15 | 0 | 0.0023 | 2.1816 | 0 | 0 |  |  | 0 | 0 |  |  | POL3_0
|  | 862,3*1,1 |  | 948.53 | [18 empty] | VV | 0
471 | 998776102R00 | Přesun hmot pro podlahy povlakové, výšky do 12 m | t | 2.716 |  | 0 |  | 0 |  | 0 | 15 | 0 | 0 | 0 | 0 | 0 |  |  | 1.102 | 2.99 |  |  | POL1_0
Díl: | 781 | Obklady keramické |  |  |  | 0 |  | 0 |  | 0 |  | 0 |  | 6.4521 |  | 0 |  |  |  | 902.4 |  |  | DIL
472 | 781101142R00 | Hydroizolační stěrka dvouvrstvá | m2 | 548.646 |  | 0 |  | 0 |  | 0 | 15 | 0 | 0 | 0 | 0 | 0 |  |  | 0.44 | 241.4 |  |  | POL1_0
|  | ve všech místnostech je hydroizolační stěrka pod obkladem: | [20 empty] | VV | 0
|  | 0.07:1,8*(2+2+1+1-1) |  | 9 | [18 empty] | VV | 0
|  | 1.02: | [20 empty] | VV | 0
|  | 1,8*(2,23+2,23+1,98+1,98)-1,8*1 |  | 13.356 | [18 empty] | VV | 0
|  | 1.06H: | [20 empty] | VV | 0
|  | 2,1*(1,9+1,9+2,275+2,275)-2*1 |  | 15.535 | [18 empty] | VV | 0
|  | 1.07H: | [20 empty] | VV | 0
|  | 2,1*(1,9+1,9+2,275+2,275)-2*1 |  | 15.535 | [18 empty] | VV | 0
|  | 1.08H: | [20 empty] | VV | 0
|  | 2,1*(1,935+1,935+2,275+2,275)-2*1 |  | 15.682 | [18 empty] | VV | 0
|  | 1.11H: | [20 empty] | VV | 0
|  | 2,1*(1,9+1,9+2,275+2,275)-2*1 |  | 15.535 | [18 empty] | VV | 0
|  | 1.12H: | [20 empty] | VV | 0
|  | 2,1*(1,9+1,9+2,275+2,275)-2*1 |  | 15.535 | [18 empty] | VV | 0
|  | 1.13H: | [20 empty] | VV | 0
|  | 2,7*(1,9+1,9+2,275+2,275)-2*1 |  | 20.545 | [18 empty] | VV | 0
|  | 1.14H: | [20 empty] | VV | 0
|  | 2,1*(1,9+1,9+2,275+2,275)-2*1 |  | 15.535 | [18 empty] | VV | 0
|  | 1.15: | [20 empty] | VV | 0
|  | 2,1*(2,795+2,795+3+2,275+0,125)-1,5*0,6-1,25*2 |  | 19.679 | [18 empty] | VV | 0
|  | 1.16A: | [20 empty] | VV | 0
|  | 2,6*(1,2+1,2+1,8+1,8)-1*2 |  | 13.6 | [18 empty] | VV | 0
|  | 1.16B: | [20 empty] | VV | 0
|  | 2,6*(1,2+1,2+1,8+1,8)-1*2 |  | 13.6 | [18 empty] | VV | 0
|  | 1.19.: | [20 empty] | VV | 0
|  | 2,1*(2+2+2,315+2,315+1,47+1,47)-2*1 |  | 22.297 | [18 empty] | VV | 0
|  | 1.20: | [20 empty] | VV | 0
|  | 1,5*(1+2,5) |  | 5.25 | [18 empty] | VV | 0
|  | 1.21: | [20 empty] | VV | 0
|  | 1,8*(2,25+2,25+5,4+5,4)-1*2 |  | 25.54 | [18 empty] | VV | 0
|  | 1.23: | [20 empty] | VV | 0
|  | 1,5*(1,2+1,2+1,5+1,5)-2*1 |  | 6.1 | [18 empty] | VV | 0
|  | 1.24H: | [20 empty] | VV | 0
|  | 2,1*(2,275+2,275+1,645+1,645+0,13+0,97)-2*1 |  | 16.774 | [18 empty] | VV | 0
|  | 1.25H: | [20 empty] | VV | 0
|  | 2,1*(1,92+1,92+2,275+2,275)-2*1 |  | 15.619 | [18 empty] | VV | 0
|  | 1.26H: | [20 empty] | VV | 0
|  | 2,1*(1,95+1,95+2,275+2,275)-2*1 |  | 15.745 | [18 empty] | VV | 0
|  | 1.27H: | [20 empty] | VV | 0
|  | 2,1*(1,95+1,95+2,275+2,275)-2*1 |  | 15.745 | [18 empty] | VV | 0
|  | 1.28H: | [20 empty] | VV | 0
|  | 2,1*(2,1+2,1+2,275+2,275)-2*1 |  | 16.375 | [18 empty] | VV | 0
|  | 1.29H: | [20 empty] | VV | 0
|  | 2,1*(2,1+2,1+2,275+2,275)-2*1 |  | 16.375 | [18 empty] | VV | 0
|  | 2.02: | [20 empty] | VV | 0
|  | 1,8*(2,3+2,3+0,485+0,485+1,025+1,025+0,265+0,265+0,475+0,475) |  | 16.38 | [18 empty] | VV | 0
|  | -(1*2) |  | -2 | [18 empty] | VV | 0
|  | 2.03+2.04: | [20 empty] | VV | 0
|  | 1,8*(2,115+2,115+2,115+2,115+1,7+1,7+0,4+0,4+0,93+0,975+1+1+0,93+0,97) |  | 33.237 | [18 empty] | VV | 0
|  | -(0,9*2*5) |  | -9 | [18 empty] | VV | 0
|  | 2.08: | [20 empty] | VV | 0
|  | 2,1*(5,85+5,85+2,35+2,35)-2*1-1,2*0,6 |  | 31.72 | [18 empty] | VV | 0
|  | 2.09H: | [20 empty] | VV | 0
|  | 2,1*(1,8+1,8+2,575+2,575)-1*2 |  | 16.375 | [18 empty] | VV | 0
|  | 2.10H: | [20 empty] | VV | 0
|  | 2,1*(1,8+1,8+2,575+2,575)-1*2 |  | 16.375 | [18 empty] | VV | 0
|  | 2.11H: | [20 empty] | VV | 0
|  | 2,1*(2,275+2,275+2,375+2,375)-2*1 |  | 17.53 | [18 empty] | VV | 0
|  | 2.12H: | [20 empty] | VV | 0
|  | 2,1*(1,92+1,92+2,275+2,275)-2*1 |  | 15.619 | [18 empty] | VV | 0
|  | 2.13: | [20 empty] | VV | 0
|  | 1,5*2*2 |  | 6 | [18 empty] | VV | 0
|  | 2.14H: | [20 empty] | VV | 0
|  | 2,1*(2,1+2,1+2,275+2,275)-2*1 |  | 16.375 | [18 empty] | VV | 0
|  | 2.15H: | [20 empty] | VV | 0
|  | 3,1*(2,1+2,1+2,275+2,275)-2*1 |  | 25.125 | [18 empty] | VV | 0
|  | 2.16H: | [20 empty] | VV | 0
|  | 3,1*(2,1+2,1+2,275+2,275)-2*1 |  | 25.125 | [18 empty] | VV | 0
|  | 2.17H: | [20 empty] | VV | 0
|  | 3,1*(2,1+2,1+2,275+2,275)-2*1 |  | 25.125 | [18 empty] | VV | 0
|  | další etapa: | [20 empty] | VV | 0
|  | SAMOSTATNÝ ROZPOČET NAD ŠATNAMI ŽENY: | [20 empty] | VV | 0
|  | SAMOSTATNÝ ROZPOČET NAD ŠATNAMI ŽENY:-24,297 |  | -24.297 | [18 empty] | VV | 0
473 | 781101210R00 | Penetrace podkladu pod obklady | m2 | 548.646 |  | 0 |  | 0 |  | 0 | 15 | 0 | 0.00021 | 0.11522 | 0 | 0 |  |  | 0.05 | 27.43 |  |  | POL1_0
|  | výpočet viz stěrka: | [20 empty] | VV | 0
|  | 572,943 |  | 572.943 | [18 empty] | VV | 0
|  | SAMOSTATNÝ ROZPOČET NAD ŠATNAMI ŽENY:-24,297 |  | -24.297 | [18 empty] | VV | 0
474 | 781230121R00 | Obkládání stěn vnitř.keram. do tmele do 300x300 mm | m2 | 548.646 |  | 0 |  | 0 |  | 0 | 15 | 0 | 0 | 0 | 0 | 0 |  |  | 1.14 | 625.46 |  |  | POL1_0
|  | 572,943 |  | 572.943 | [18 empty] | VV | 0
|  | SAMOSTATNÝ ROZPOČET NAD ŠATNAMI ŽENY:-24,297 |  | -24.297 | [18 empty] | VV | 0
475 | 59781346R | Obkládačka dle výběru investora | m2 | 603.5106 |  | 0 |  | 0 |  | 0 | 15 | 0 | 0.0105 | 6.3369 | 0 | 0 |  |  | 0 | 0 |  |  | POL3_0
|  | 572,943*1,1 |  | 630.2373 | [18 empty] | VV | 0
|  | SAMOSTATNÝ ROZPOČET NAD ŠATNAMI ŽENY:-24,297*1,1 |  | -26.7267 | [18 empty] | VV | 0
476 | 998781102R00 | Přesun hmot pro obklady keramické, výšky do 12 m | t | 6.41 |  | 0 |  | 0 |  | 0 | 15 | 0 | 0 | 0 | 0 | 0 |  |  | 1.265 | 8.11 |  |  | POL1_0
|  | 6,73 |  | 6.73 | [18 empty] | VV | 0
|  | SAMOSTATNÝ ROZPOČET NAD ŠATNAMI ŽENY:-0,32 |  | -0.32 | [18 empty] | VV | 0
Díl: | 783 | Nátěry |  |  |  | 0 |  | 0 |  | 0 |  | 0 |  | 0.03469 |  | 0 |  |  |  | 14.67 |  |  | DIL
477 | 783122110R00 | Nátěr syntetický OK "A" dvojnásobný | m2 | 157.69 |  | 0 |  | 0 |  | 0 | 15 | 0 | 0.00022 | 0.03469 | 0 | 0 |  |  | 0.093 | 14.67 |  |  | POL1_0
|  | ocel v krovu nad hlavní částí: | [20 empty] | VV | 0
|  | dle výpisu: | [20 empty] | VV | 0
|  | 116,74 |  | 116.74 | [18 empty] | VV | 0
|  | krov nad 1.np: | [20 empty] | VV | 0
|  | 40,95 |  | 40.95 | [18 empty] | VV | 0
|  | krov nad šatnami ženy: | [20 empty] | VV | 0
|  | 0 | [20 empty] | VV | 0
Díl: | 784 | Malby |  |  |  | 0 |  | 0 |  | 0 |  | 0 |  | 0.83459 |  | 0 |  |  |  | 534.09 |  |  | DIL
478 | 784191101R00 | Penetrace podkladu univerzální 1x | m2 | 3974.2181 |  | 0 |  | 0 |  | 0 | 15 | 0 | 7e-05 | 0.2782 | 0 | 0 |  |  | 0.03248 | 129.08 |  |  | POL1_0
|  | sdk podhled:919,6+199,3 |  | 1118.9 | [18 empty] | VV | 0
|  | štuková omítka stěn:1462,7136 |  | 1462.7136 | [18 empty] | VV | 0
|  | štuková omítka stropů: 49,5 |  | 49.5 | [18 empty] | VV | 0
|  | sanační omítky:533 |  | 533 | [18 empty] | VV | 0
|  | SDK příčky: | [20 empty] | VV | 0
|  | 1.pp: | [20 empty] | VV | 0
|  | 2,88*(2,5+1,6+1,6+0,15+0,15+2,5) |  | 24.48 | [18 empty] | VV | 0
|  | 2,6*(0,45+2,025+1,2)-0,7*2 |  | 8.155 | [18 empty] | VV | 0
|  | (2,6-1,8)*(1,2+1,2+2+2) |  | 5.12 | [18 empty] | VV | 0
|  | 1.np: | [20 empty] | VV | 0
|  | 1.03: | [20 empty] | VV | 0
|  | 4,5*(1,925+0,6+3,44+2,5+1,46+1,4) |  | 50.9625 | [18 empty] | VV | 0
|  | 1.02: | [20 empty] | VV | 0
|  | (2,6-1,8)*(2,23+2,23+1,98+1,98) |  | 6.736 | [18 empty] | VV | 0
|  | 1.06+1.06H: | [20 empty] | VV | 0
|  | 3,6*(2) |  | 7.2 | [18 empty] | VV | 0
|  | 2,7*(1,265+1,135)-2*1 |  | 4.48 | [18 empty] | VV | 0
|  | (2,7-2,1)*(1,9+1,9+1,265+1,14) |  | 3.723 | [18 empty] | VV | 0
|  | pokoje: | [20 empty] | VV | 0
|  | 3,7*(2+2,1+3,095+3,095+3,05+3,05+0,95+0,175+0,175+0,95) |  | 68.968 | [18 empty] | VV | 0
|  | 3,7*(2+2+2+2+3+3+3+3+3+3) |  | 96.2 | [18 empty] | VV | 0
|  | (2,7*(1,265+1,135)-2*1)*7 |  | 31.36 | [18 empty] | VV | 0
|  | koupelny: | [20 empty] | VV | 0
|  | (2,7-2,1)*(1,895+1,895+0,64+1+0,635+0,64+1+0,635)*7 |  | 35.028 | [18 empty] | VV | 0
|  | 1.16: | [20 empty] | VV | 0
|  | (2,6-2,1)*(1,8+1,8+1,8+1,8+1+1+1+1) |  | 5.6 | [18 empty] | VV | 0
|  | 2,6*(1,785+0,65+1,1+0,65) |  | 10.881 | [18 empty] | VV | 0
|  | -(0,7*2*2+0,9*2) |  | -4.6 | [18 empty] | VV | 0
|  | 1.18/1.19: | [20 empty] | VV | 0
|  | 2,6*(2,32+1+0,53)-1*2 |  | 8.01 | [18 empty] | VV | 0
|  | (2,6-2,1)*(2,315+1,47) |  | 1.8925 | [18 empty] | VV | 0
|  | 1.20: | [20 empty] | VV | 0
|  | 2,7*(2,495+5,4) |  | 21.3165 | [18 empty] | VV | 0
|  | -1,1*2 |  | -2.2 | [18 empty] | VV | 0
|  | 1.21: | [20 empty] | VV | 0
|  | (2,7-1,8)*(2,25+2,25+5,4+5,4) |  | 13.77 | [18 empty] | VV | 0
|  | 1.23: | [20 empty] | VV | 0
|  | (2,7-1,5)*(1,325+1,325+2+2) |  | 7.98 | [18 empty] | VV | 0
|  | pokoje jih: | [20 empty] | VV | 0
|  | 3*(2,55)*6 |  | 45.9 | [18 empty] | VV | 0
|  | 2,7*2,5*6 |  | 40.5 | [18 empty] | VV | 0
|  | -2*1*6 |  | -12 | [18 empty] | VV | 0
|  | koupelny jih: | [20 empty] | VV | 0
|  | (2,7-2,1)*(2,1+2,1+2,3+2,3+2,275+2,275+2,275+1,95+1,95) |  | 11.715 | [18 empty] | VV | 0
|  | (2,7-2,1)*(1,325+0,95+0,95+1,325+1,92+1,92+1,325+1,325+0,95+0,95) |  | 7.764 | [18 empty] | VV | 0
|  | 1.30: | [20 empty] | VV | 0
|  | 3*5,4*2 |  | 32.4 | [18 empty] | VV | 0
|  | Chodba: | [20 empty] | VV | 0
|  | 2,7*(3,86+6,32+2,675+2,4)-2*1*8 |  | 25.1885 | [18 empty] | VV | 0
|  | 2,7*(5,4+5,4+2,35+2,35+2,35) |  | 48.195 | [18 empty] | VV | 0
|  | pokoje: | [20 empty] | VV | 0
|  | 2,7*2,4*6-6*1*2 |  | 26.88 | [18 empty] | VV | 0
|  | 3*(0,125+1,645+0,13+0,97+1,92+0,125+0,125+1,95+1,95+0,125+2,1+0,125) |  | 33.87 | [18 empty] | VV | 0
|  | 3*(2,1+0,125) |  | 6.675 | [18 empty] | VV | 0
|  | 2,7*2,4 |  | 6.48 | [18 empty] | VV | 0
|  | 1.30: | [20 empty] | VV | 0
|  | 2,7*5,4 |  | 14.58 | [18 empty] | VV | 0
|  | 2.np: | [20 empty] | VV | 0
|  | 2.02: | [20 empty] | VV | 0
|  | (3,25-1,8)*(0,7+1,6) |  | 3.335 | [18 empty] | VV | 0
|  | 2.03, 2.04: | [20 empty] | VV | 0
|  | (2,6-1,8)*(1,7+0,6+0,325+0,14+1,7+0,4+2,115+0,45+1,7+0,4+1,125+0,9+1) |  | 10.044 | [18 empty] | VV | 0
|  | 2.05: | [20 empty] | VV | 0
|  | 3,55*(1,125+0,9+1,125)-9*2 |  | -6.8175 | [18 empty] | VV | 0
|  | 3,05*2,3-0,9*2 |  | 5.215 | [18 empty] | VV | 0
|  | 2.07: | [20 empty] | VV | 0
|  | 3,1*5,85 |  | 18.135 | [18 empty] | VV | 0
|  | 2.08: | [20 empty] | VV | 0
|  | (3,1-2,1)*(5,85+5,85+2,35+2,35) |  | 16.4 | [18 empty] | VV | 0
|  | Pokoje (SDK): | [20 empty] | VV | 0
|  | 3,4*(2+2+2,5+2+2,2+2,3+2,3+2,3) |  | 59.84 | [18 empty] | VV | 0
|  | (3,1*(1,14+1,26)-0,9*2)*8 |  | 45.12 | [18 empty] | VV | 0
|  | 5,4*3,4*4 |  | 73.44 | [18 empty] | VV | 0
|  | koupelny: | [20 empty] | VV | 0
|  | (3,1-2,1)*(2,525+2,525+2,525+2,525+1,8*4+2,375*2+2,275*4+1,92*2) |  | 34.99 | [18 empty] | VV | 0
|  | (3,1-2,1)*(2,1*6+2,3*8) |  | 31 | [18 empty] | VV | 0
|  | chodba: | [20 empty] | VV | 0
|  | 2,785*2,5-1,2*2*2 |  | 2.1625 | [18 empty] | VV | 0
|  | 1,2*2,5-1,2*2 |  | 0.6 | [18 empty] | VV | 0
|  | 4,75*2,5-1,2*2,02-3,375*2,02 |  | 2.6335 | [18 empty] | VV | 0
|  | 2,7*2,5-1,2*2,02*2 |  | 1.902 | [18 empty] | VV | 0
|  | 2,7*2,5-1,2*2,02*2 |  | 1.902 | [18 empty] | VV | 0
[23 empty] | VV | 0
|  | SAMOSTATNÝ ROZPOČET NAD ŠATNAMI ŽENY:-183,007 |  | -183.007 | [18 empty] | VV | 0
479 | 784195112R00 | Malba tekutá Standard, bílá, 2 x | m2 | 3974.2181 |  | 0 |  | 0 |  | 0 | 15 | 0 | 0.00014 | 0.55639 | 0 | 0 |  |  | 0.10191 | 405.01 |  |  | POL1_0
Díl: | M33 | Montáže dopravních zař. a vah |  |  |  | 0 |  | 0 |  | 0 |  | 0 |  | 0 |  | 0 |  |  |  | 0 |  |  | DIL
480 | 330030150RAC | Výtah lůžkový, dle PD, kompletní provedení | kpl | 1 |  | 0 |  | 0 |  | 0 | 15 | 0 | 0 | 0 | 0 | 0 |  |  | 0 | 0 |  |  | POL2_0
Díl: | VN | Vedlejší náklady |  |  |  | 0 |  | 0 |  | 0 |  | 0 |  | 0 |  | 0 |  |  |  | 0 |  |  | DIL
481 | RX1 | Ochrana (bednění) stávajících stromů před, poškozením v průběhu výstavby | kus | 1 |  | 0 |  | 0 |  | 0 | 15 | 0 | 0 | 0 | 0 | 0 |  |  | 0 | 0 |  |  | POL1_0
|  | 1 |  | 1 | [18 empty] | VV | 0
482 | RX1 | Vysekání kapes ve zdivu | kus | 6 |  | 0 |  | 0 |  | 0 | 15 | 0 | 0 | 0 | 0 | 0 |  |  | 0 | 0 |  |  | POL1_0
|  | výkres D.1.2.2.04: | [20 empty] | VV | 0
|  | napojení nové přístavby na stávající výstavbu: | [20 empty] | VV | 0
|  | 6 |  | 6 | [18 empty] | VV | 0
483 | RX1 | Základy pod sloupy osvětlení, 0,3x0,3x0,5 m | kpl | 5 |  | 0 |  | 0 |  | 0 | 15 | 0 | 0 | 0 | 0 | 0 |  |  | 0 | 0 |  |  | POL1_0
|  | včetně výkopu, bednění, betonu: | [20 empty] | VV | 0
|  | nástupní plocha: | [20 empty] | VV | 0
|  | 5 |  | 5 | [18 empty] | VV | 0
484 | RX1 | Oprava stávajícího schodiště dobetonování, z 1. pp skladu | kpl | 1 |  | 0 |  | 0 |  | 0 | 15 | 0 | 0 | 0 | 0 | 0 |  |  | 0 | 0 |  |  | POL1_0
|  | viz. výkres sání kotlů: | [20 empty] | VV | 0
|  | příprava prostupu (bednění při realizaci stěny): | [20 empty] | VV | 0
|  | včetně stavební přípravy, čistící T-kus, koleno: | [20 empty] | VV | 0
|  | vedení nasávání kotlů skrytě v T.I. ze šikma: | [20 empty] | VV | 0
|  | vyustění kotle: | [20 empty] | VV | 0
|  | tesnění hydroizolace: | [20 empty] | VV | 0
|  | 1 |  | 1 | [18 empty] | VV | 0
485 | 005121020R | Příprava pro sání kotle | kpl | 1 |  | 0 |  | 0 |  | 0 | 15 | 0 | 0 | 0 | 0 | 0 |  |  | 0 | 0 |  |  | POL1_0
|  | viz. výkres sání kotlů: | [20 empty] | VV | 0
|  | příprava prostupu (bednění při realizaci stěny): | [20 empty] | VV | 0
|  | včetně stavební přípravy, čistící T-kus, koleno: | [20 empty] | VV | 0
|  | vedení nasávání kotlů skrytě v T.I. ze šikma: | [20 empty] | VV | 0
|  | vyustění kotle: | [20 empty] | VV | 0
|  | tesnění hydroizolace: | [20 empty] | VV | 0
|  | 1 |  | 1 | [18 empty] | VV | 0
486 | 005121020R | Kotvení stávající zdi | kpl | 1 |  | 0 |  | 0 |  | 0 | 15 | 0 | 0 | 0 | 0 | 0 |  |  | 0 | 0 |  |  | POL1_0
|  | kotvení stávající zdi dle výkresu v PD: | [20 empty] | VV | 0
|  | odhad, nutné upřesnit: | [20 empty] | VV | 0
|  | 1 |  | 1 | [18 empty] | VV | 0
487 | 005121020R | Provoz zařízení staveniště | Soubor | 1 |  | 0 |  | 0 |  | 0 | 15 | 0 | 0 | 0 | 0 | 0 |  |  | 0 | 0 |  |  | POL1_0
488 | 005121010R | Vybudování zařízení staveniště | Soubor | 1 |  | 0 |  | 0 |  | 0 | 15 | 0 | 0 | 0 | 0 | 0 |  |  | 0 | 0 |  |  | POL1_0
489 | 005121030R | Odstranění zařízení staveniště | Soubor | 1 |  | 0 |  | 0 |  | 0 | 15 | 0 | 0 | 0 | 0 | 0 |  |  | 0 | 0 |  |  | POL1_0
490 | 005231010R | Revize | Soubor | 1 |  | 0 |  | 0 |  | 0 | 15 | 0 | 0 | 0 | 0 | 0 |  |  | 0 | 0 |  |  | POL1_0
491 | 005211010R | Předání a převzetí staveniště | Soubor | 1 |  | 0 |  | 0 |  | 0 | 15 | 0 | 0 | 0 | 0 | 0 |  |  | 0 | 0 |  |  | POL1_0
492 | 005231030R | Zkušební provoz | Soubor | 1 |  | 0 |  | 0 |  | 0 | 15 | 0 | 0 | 0 | 0 | 0 |  |  | 0 | 0 |  |  | POL1_0
493 | 005231030R | Zkouška pevnosti zdiva v rámci dodávky stavby | Soubor | 1 |  | 0 |  | 0 |  | 0 | 15 | 0 | 0 | 0 | 0 | 0 |  |  | 0 | 0 |  |  | POL1_0
|  | piliř v 1.np a v 2. np v prostoru přechodu z nové budovy schodiště do: | [20 empty] | VV | 0
|  | severního křídla (rekonstruovaného): | [20 empty] | VV | 0
|  | ve výkresu 1. np a 2. np je zmíněn požadavek na zkoušku tohoto pilíře: | [20 empty] | VV | 0
|  | 1 |  | 1 | [18 empty] | VV | 0
494 | 005231030R | Zkoušky hutnění | Soubor | 1 |  | 0 |  | 0 |  | 0 | 15 | 0 | 0 | 0 | 0 | 0 |  |  | 0 | 0 |  |  | POL1_0
|  | 1 |  | 1 | [18 empty] | VV | 0
Díl: | 215 | Sanace |  |  |  | 0 |  | 0 |  | 0 |  | 0 |  | 16.1261 |  | 0 |  |  |  | 1337.59 |  |  | DIL
495 | 28160611RX1 | Beztlaková chem.injektáž zdiva cihlového 10 cm nad, úrovní podkladního betonu | m2 | 99.4 |  | 0 |  | 0 |  | 0 | 15 | 0 | 0.0227 | 2.2564 | 0 | 0 |  |  | 5.93 | 589.44 |  |  | POL1_0
|  | dle legendy materiálu: | [20 empty] | VV | 0
|  | 99,4 |  | 99.4 | [18 empty] | VV | 0
|  | fáze 1.: | [20 empty] | VV | 0
496 | 7112100RX1 | Vnitřní svislý minerální hydroizolační systém s, těsnícím klihem | m2 | 55.3 |  | 0 |  | 0 |  | 0 | 15 | 0 | 0.00378 | 0.20903 | 0 | 0 |  |  | 0.42403 | 23.45 |  |  | POL1_0
|  | dle legendy: | [20 empty] | VV | 0
|  | 55,3 |  | 55.3 | [18 empty] | VV | 0
|  | "penetrace a mineralizace podkladu 0,15kg/m2+ adhezní můstek z paroprodyšné minerální stěrky odolné solím 1,6kg/m2+ vyspravení podkladu, zatáhnutí spár 4kg/m2+ 2x minerální solím odolná paroprodyšná stěrka 3,2kg/m2: | [20 empty] | VV | 0
|  | ": | [20 empty] | VV | 0
497 | 71121002RX1 | Vnější svislý minerální, hydroizolační systém | m2 | 55.9 |  | 0 |  | 0 |  | 0 | 15 | 0 | 0.00378 | 0.2113 | 0 | 0 |  |  | 0.42403 | 23.7 |  |  | POL1_0
|  | dle legendy: | [20 empty] | VV | 0
|  | 55,9 |  | 55.9 | [18 empty] | VV | 0
|  | penetrace a mineralizace podkladu 0,15kg/m2 + minerální izolační stěrka modifikovaná plastem s vlastnostmi bitumenové 2,5kg/m2: | [20 empty] | VV | 0
498 | 71121002RX1 | Vyrovnání podkladu pod vnější svislý modifikovaný, hydroizolační systém tl. do 15mm | m2 | 55.9 |  | 0 |  | 0 |  | 0 | 15 | 0 | 0.00378 | 0.2113 | 0 | 0 |  |  | 0.42403 | 23.7 |  |  | POL1_0
|  | dle legendy: | [20 empty] | VV | 0
|  | 55,9 |  | 55.9 | [18 empty] | VV | 0
499 | RX1 | Penetrace stěn proti solím, spotřeba 0,5 kg/m2 | m2 | 111.2 |  | 0 |  | 0 |  | 0 | 15 | 0 | 0.0257 | 2.8578 | 0 | 0 |  |  | 1.3149 | 146.22 |  |  | POL1_0
|  | 55,9+55,3 |  | 111.2 | [18 empty] | VV | 0
500 | 612430011RA0 | Sanační omítkový systém certifikovaný WTA, bude upřesněno dle skutečného stavu | m2 | 388.2 |  | 0 |  | 0 |  | 0 | 15 | 0 | 0.0257 | 9.9767 | 0 | 0 |  |  | 1.3149 | 510.44 |  |  | POL2_0
|  | předpoklad: | [20 empty] | VV | 0
|  | "síťovitě síranovzdorný sanační podhoz 3kg/m2+podkladní vlhkost a soli jímající omítka s pemzovým plnivem 19kg/m2/2cm+hydrofobizovaná sanační omítka s pemzovým plnivem 17kg/m2/2cm+hydrofobizovaný sanační štuk 3kg/m2: | [20 empty] | VV | 0
|  | 388,2 |  | 388.2 | [18 empty] | VV | 0
[23 empty] | VV | 0
[23 empty] | VV | 0
[23 empty] | VV | 0
501 |  | Solím odolná minerální stěrka pod obklady | m2 | 15.7 |  | 0 |  | 0 |  | 0 | 15 | 0 | 0.0257 | 0.40349 | 0 | 0 |  |  | 1.3149 | 20.64 |  |  | POL1_0
|  | 15,7 |  | 15.7 | [18 empty] | VV | 0
[21 empty] | 15 | 21
| 26 |  |  |  |  | 0 | [14 empty] | 0 | 0 | SUM
33
POPUZIV
END

## SLB
Položkový rozpočet | [22 empty] | #TypZaznamu#
S: | [22 empty] | STA
O: | [22 empty] | OBJ
R: | [22 empty] | ROZ
C: | [22 empty] | CAS_STR
P.č. | Číslo položky | Název položky | MJ | množství | cena / MJ | Celkem | Dodávka | Dodávka celk. | Montáž | Montáž celk. | DPH | cena s DPH | hmotnost / MJ | hmotnost celk.(t) | dem. hmotnost / MJ | dem. hmotnost celk.(t) | Ceník | Cen. soustava | Nhod / MJ | Nhod celk.
Díl: | 1 | 1 Strukturovaná kabeláž 6a |  |  |  | 0 |  | 0 |  | 0 |  | 0 |  | 0.59895 |  | 0 |  |  |  | 2419.75 |  |  | DIL
1 | 101 | Rack 42U, 600x800, skleněné dveře, | ks | 2 |  | 0 |  | 0 |  | 0 | 15 | 0 | 5e-05 | 0.0001 | 0 | 0 |  |  | 0.202 | 0.4 |  |  | POL1_0
2 | 102 | Rack 22U, 600x800, skleněné dveře, | ks | 2 |  | 0 |  | 0 |  | 0 | 15 | 0 | 5e-05 | 0.0001 | 0 | 0 |  |  | 0.202 | 0.4 |  |  | POL1_0
3 | 103 | Montáž racku, uzemnění racku | ks | 4 |  | 0 |  | 0 |  | 0 | 15 | 0 | 5e-05 | 0.0002 | 0 | 0 |  |  | 0.202 | 0.81 |  |  | POL1_0
4 | 104 | Zřízení přívodu 230V | kpl | 4 |  | 0 |  | 0 |  | 0 | 15 | 0 | 5e-05 | 0.0002 | 0 | 0 |  |  | 0.202 | 0.81 |  |  | POL1_0
5 | 105 | Panel s přepěťovou ochranou, 6x230V | ks | 4 |  | 0 |  | 0 |  | 0 | 15 | 0 | 5e-05 | 0.0002 | 0 | 0 |  |  | 0.202 | 0.81 |  |  | POL1_0
6 | 106 | Panel 2U, 48 port, | ks | 4 |  | 0 |  | 0 |  | 0 | 15 | 0 | 5e-05 | 0.0002 | 0 | 0 |  |  | 0.202 | 0.81 |  |  | POL1_0
7 | 107 | Organizér 2U | ks | 4 |  | 0 |  | 0 |  | 0 | 15 | 0 | 5e-05 | 0.0002 | 0 | 0 |  |  | 0.202 | 0.81 |  |  | POL1_0
8 | 108 | MONT. 2HU PATCH PANELU KAT.5 BEZ UK | ks | 8 |  | 0 |  | 0 |  | 0 | 15 | 0 | 5e-05 | 0.0004 | 0 | 0 |  |  | 0.202 | 1.62 |  |  | POL1_0
9 | 109 | Kabel UTP | ks | 5200 |  | 0 |  | 0 |  | 0 | 15 | 0 | 5e-05 | 0.26 | 0 | 0 |  |  | 0.202 | 1050.4 |  |  | POL1_0
10 | 110 | INSTALACE KABELU UTP | m | 5200 |  | 0 |  | 0 |  | 0 | 15 | 0 | 5e-05 | 0.26 | 0 | 0 |  |  | 0.202 | 1050.4 |  |  | POL1_0
11 | 111 | PATCH CORD - 2m různé barvy | ks | 20 |  | 0 |  | 0 |  | 0 | 15 | 0 | 5e-05 | 0.001 | 0 | 0 |  |  | 0.202 | 4.04 |  |  | POL1_0
12 | 112 | PATCH CORD - 3m různé barvy | ks | 10 |  | 0 |  | 0 |  | 0 | 15 | 0 | 5e-05 | 0.0005 | 0 | 0 |  |  | 0.202 | 2.02 |  |  | POL1_0
13 | 113 | MONT DVOJZÁSUVKY 2xRJ | ks | 45 |  | 0 |  | 0 |  | 0 | 15 | 0 | 5e-05 | 0.00225 | 0 | 0 |  |  | 0.202 | 9.09 |  |  | POL1_0
14 | 114 | Dvojzásuvka 2xRJ45 UTP (dodávka) | ks | 45 |  | 0 |  | 0 |  | 0 | 15 | 0 | 5e-05 | 0.00225 | 0 | 0 |  |  | 0.202 | 9.09 |  |  | POL1_0
15 | 115 | UKONČENÍ - FORMA NA KABELU | ks | 200 |  | 0 |  | 0 |  | 0 | 15 | 0 | 5e-05 | 0.01 | 0 | 0 |  |  | 0.202 | 40.4 |  |  | POL1_0
16 | 116 | MĚŘENÍ 1 KABELU CAT5e ,VYHOT. PROTOKOLU | ks | 90 |  | 0 |  | 0 |  | 0 | 15 | 0 | 5e-05 | 0.0045 | 0 | 0 |  |  | 0.202 | 18.18 |  |  | POL1_0
17 | 117 | Krabice pro zásuvku | ks | 24 |  | 0 |  | 0 |  | 0 | 15 | 0 | 5e-05 | 0.0012 | 0 | 0 |  |  | 0.202 | 4.85 |  |  | POL1_0
18 | 118 | Trubka Monoflex,PVC pod omítkou 23-29 mm | m | 240 |  | 0 |  | 0 |  | 0 | 15 | 0 | 5e-05 | 0.012 | 0 | 0 |  |  | 0.202 | 48.48 |  |  | POL1_0
19 | 119 | AY 2,5 B | m | 240 |  | 0 |  | 0 |  | 0 | 15 | 0 | 5e-05 | 0.012 | 0 | 0 |  |  | 0.202 | 48.48 |  |  | POL1_0
20 | 120 | Žlab 100/100 mm montáž i dodávka | m | 90 |  | 0 |  | 0 |  | 0 | 15 | 0 | 5e-05 | 0.0045 | 0 | 0 |  |  | 0.202 | 18.18 |  |  | POL1_0
21 | 121 | Parapetní kanál - žlab D+M, plast, včetně stínící, přepážky, dvě víka každé 45mm | m | 10 |  | 0 |  | 0 |  | 0 | 15 | 0 | 5e-05 | 0.0005 | 0 | 0 |  |  | 0.202 | 2.02 |  |  | POL1_0
22 | 122 | Podlahová krabice D+M, včetně výbavy a záslepek,, celkem pro 16 modulů, kovový rámeček, mokrá údržba | ks | 0 |  | 0 |  | 0 |  | 0 | 15 | 0 | 5e-05 | 0 | 0 | 0 |  |  | 0.202 | 0 |  |  | POL1_0
23 | 123 | Optický kabel, 8vl. SM, D+M | m | 250 |  | 0 |  | 0 |  | 0 | 15 | 0 | 5e-05 | 0.0125 | 0 | 0 |  |  | 0.202 | 50.5 |  |  | POL1_0
24 | 124 | Zakončení optického vlákna (svar, pogtail, měření) | ks | 16 |  | 0 |  | 0 |  | 0 | 15 | 0 | 5e-05 | 0.0008 | 0 | 0 |  |  | 0.202 | 3.23 |  |  | POL1_0
25 | 125 | Kazeta do racku pro, zakončení optiky | ks | 2 |  | 0 |  | 0 |  | 0 | 15 | 0 | 5e-05 | 0.0001 | 0 | 0 |  |  | 0.202 | 0.4 |  |  | POL1_0
26 | 126 | SYKFY 20x2x0,5, D+M | m | 250 |  | 0 |  | 0 |  | 0 | 15 | 0 | 5e-05 | 0.0125 | 0 | 0 |  |  | 0.202 | 50.5 |  |  | POL1_0
27 | 127 | Zakončení SYKFY na panelu, 50pp | ks | 2 |  | 0 |  | 0 |  | 0 | 15 | 0 | 5e-05 | 0.0001 | 0 | 0 |  |  | 0.202 | 0.4 |  |  | POL1_0
28 | 128 | Switch C2960X-48FPS-L (740W) - pro PoE zařízení, (například) | ks | 2 |  | 0 |  | 0 |  | 0 | 15 | 0 | 5e-05 | 0.0001 | 0 | 0 |  |  | 0.202 | 0.4 |  |  | POL1_0
29 | 129 | Distribuční switch budovy: (například Cisco, Catalyst C3560X-48P) SM UPLINK | ks | 1 |  | 0 |  | 0 |  | 0 | 15 | 0 | 5e-05 | 5e-05 | 0 | 0 |  |  | 0.202 | 0.2 |  |  | POL1_0
30 | 130 | Access point AP (například Cisco AIR-CAP, 1702I-E-K9 ) | ks | 6 |  | 0 |  | 0 |  | 0 | 15 | 0 | 5e-05 | 0.0003 | 0 | 0 |  |  | 0.202 | 1.21 |  |  | POL1_0
31 | 131 | UPS zdroj RM, SNMP, včetně baterií, 2200VA | ks | 3 |  | 0 |  | 0 |  | 0 | 15 | 0 | 5e-05 | 0.00015 | 0 | 0 |  |  | 0.202 | 0.61 |  |  | POL1_0
32 | 132 | IP ústředna základní modul 32 VoIP kanálů, RM,, včetně SW, rozšiřitelná nejméně až do 200 IP | ks | 1 |  | 0 |  | 0 |  | 0 | 15 | 0 | 5e-05 | 5e-05 | 0 | 0 |  |  | 0.202 | 0.2 |  |  | POL1_0
Díl: | 2 | Základy,zvláštní zakládání |  |  |  | 0 |  | 0 |  | 0 |  | 0 |  | 1664.7682 |  | 0 |  |  |  | 3062.92 |  |  | DIL
33 | 212750010RA0 | Stožár, D+M, | ks | 1 |  | 0 |  | 0 |  | 0 | 15 | 0 | 0.43626 | 0.43626 | 0 | 0 |  |  | 0.80265 | 0.8 |  |  | POL2_0
34 | 212750010RA0 | ŠP anténa pro jeden TERR multipex | ks | 1 |  | 0 |  | 0 |  | 0 | 15 | 0 | 0.43626 | 0.43626 | 0 | 0 |  |  | 0.80265 | 0.8 |  |  | POL2_0
35 | 212750010RA0 | Montáž účast.zásuvky | ks | 24 |  | 0 |  | 0 |  | 0 | 15 | 0 | 0.43626 | 10.4702 | 0 | 0 |  |  | 0.80265 | 19.26 |  |  | POL2_0
36 | 212750010RA0 | Závěrečné měření na účastnické zásuvce všechny, kanály | ks | 24 |  | 0 |  | 0 |  | 0 | 15 | 0 | 0.43626 | 10.4702 | 0 | 0 |  |  | 0.80265 | 19.26 |  |  | POL2_0
37 | 212750010RA0 | Koncová zásuvka | ks | 24 |  | 0 |  | 0 |  | 0 | 15 | 0 | 0.43626 | 10.4702 | 0 | 0 |  |  | 0.80265 | 19.26 |  |  | POL2_0
38 | 212750010RA0 | Montáž koaxiálního kabelu do trubky, lišty | m | 1610 |  | 0 |  | 0 |  | 0 | 15 | 0 | 0.43626 | 702.3786 | 0 | 0 |  |  | 0.80265 | 1292.27 |  |  | POL2_0
39 | 212750010RA0 | 75 ohm koax.kabel-6,8mm H125 LSZH | m | 1610 |  | 0 |  | 0 |  | 0 | 15 | 0 | 0.43626 | 702.3786 | 0 | 0 |  |  | 0.80265 | 1292.27 |  |  | POL2_0
40 | 212750010RA0 | ŠP zesilovač domovní, značkový, včetně zdroje a montáže a skříně | ks | 2 |  | 0 |  | 0 |  | 0 | 15 | 0 | 0.43626 | 0.87252 | 0 | 0 |  |  | 0.80265 | 1.61 |  |  | POL2_0
41 | 212750010RA0 | Závěrečné měření hlavní stanice | ks | 2 |  | 0 |  | 0 |  | 0 | 15 | 0 | 0.43626 | 0.87252 | 0 | 0 |  |  | 0.80265 | 1.61 |  |  | POL2_0
42 | 212750010RA0 | 2-násobný rozbočovač | ks | 0 |  | 0 |  | 0 |  | 0 | 15 | 0 | 0.43626 | 0 | 0 | 0 |  |  | 0.80265 | 0 |  |  | POL2_0
43 | 212750010RA0 | 4-násobný rozbočovač | ks | 9 |  | 0 |  | 0 |  | 0 | 15 | 0 | 0.43626 | 3.9263 | 0 | 0 |  |  | 0.80265 | 7.22 |  |  | POL2_0
44 | 212750010RA0 | Montáž rozbočovače do krabice | ks | 3 |  | 0 |  | 0 |  | 0 | 15 | 0 | 0.43626 | 1.3088 | 0 | 0 |  |  | 0.80265 | 2.41 |  |  | POL2_0
45 | 212750010RA0 | Krabice pro zásuvku | ks | 24 |  | 0 |  | 0 |  | 0 | 15 | 0 | 0.43626 | 10.4702 | 0 | 0 |  |  | 0.80265 | 19.26 |  |  | POL2_0
46 | 212750010RA0 | Trubka Monoflex,PVC pod omítkou 23-29 mm | m | 240 |  | 0 |  | 0 |  | 0 | 15 | 0 | 0.43626 | 104.7024 | 0 | 0 |  |  | 0.80265 | 192.64 |  |  | POL2_0
47 | 212750010RA0 | AY 2,5 B | m | 240 |  | 0 |  | 0 |  | 0 | 15 | 0 | 0.43626 | 104.7024 | 0 | 0 |  |  | 0.80265 | 192.64 |  |  | POL2_0
48 | 212750010RA0 | Zřízení přívodu 230V | kpl | 2 |  | 0 |  | 0 |  | 0 | 15 | 0 | 0.43626 | 0.87252 | 0 | 0 |  |  | 0.80265 | 1.61 |  |  | POL2_0
Díl: | 3 | Elektrická zabezpečovací signalizace EZS |  |  |  | 0 |  | 0 |  | 0 |  | 0 |  | 2794.3243 |  | 0 |  |  |  | 11371.35 |  |  | DIL
49 | 301 | Hlásič – magnetický kontakt, sběrnicový | ks | 20 |  | 0 |  | 0 |  | 0 | 15 | 0 | 1.7776 | 35.5512 | 0 | 0 |  |  | 7.2337 | 144.67 |  |  | POL1_0
50 | 302 | Hlásič – detektor pohybu duální, sběrnicový | ks | 4 |  | 0 |  | 0 |  | 0 | 15 | 0 | 1.7776 | 7.1102 | 0 | 0 |  |  | 7.2337 | 28.93 |  |  | POL1_0
51 | 303 | Montáž hlásiče | ks | 24 |  | 0 |  | 0 |  | 0 | 15 | 0 | 1.7776 | 42.6614 | 0 | 0 |  |  | 7.2337 | 173.61 |  |  | POL1_0
52 | 304 | Čtečka pro připojení do sběrnice, včetně řadiče, D+M, s klávesnicí a displejem | ks | 4 |  | 0 |  | 0 |  | 0 | 15 | 0 | 1.7776 | 7.1102 | 0 | 0 |  |  | 7.2337 | 28.93 |  |  | POL1_0
53 | 305 | Klávesnice pro systém EZS | ks | 1 |  | 0 |  | 0 |  | 0 | 15 | 0 | 1.7776 | 1.7776 | 0 | 0 |  |  | 7.2337 | 7.23 |  |  | POL1_0
54 | 306 | Montáž drátové klávesnice | ks | 1 |  | 0 |  | 0 |  | 0 | 15 | 0 | 1.7776 | 1.7776 | 0 | 0 |  |  | 7.2337 | 7.23 |  |  | POL1_0
55 | 307 | UVEDENÍ HLÁSIČE DO PROVOZU (programování) | ks | 3 |  | 0 |  | 0 |  | 0 | 15 | 0 | 1.7776 | 5.3327 | 0 | 0 |  |  | 7.2337 | 21.7 |  |  | POL1_0
56 | 308 | Ústředna EZS kompletní včetně skříně a baterií,, sběrnicová, s IP rozhraním , včetně baterií | kpl | 1 |  | 0 |  | 0 |  | 0 | 15 | 0 | 1.7776 | 1.7776 | 0 | 0 |  |  | 7.2337 | 7.23 |  |  | POL1_0
57 | 309 | Montáž systému (ústředny) | kpl | 1 |  | 0 |  | 0 |  | 0 | 15 | 0 | 1.7776 | 1.7776 | 0 | 0 |  |  | 7.2337 | 7.23 |  |  | POL1_0
58 | 310 | Oživení komunikace přes IP a smartphon | hod | 16 |  | 0 |  | 0 |  | 0 | 15 | 0 | 1.7776 | 28.441 | 0 | 0 |  |  | 7.2337 | 115.74 |  |  | POL1_0
59 | 311 | Zaškolení obsluhy, zkušební provoz | hod | 16 |  | 0 |  | 0 |  | 0 | 15 | 0 | 1.7776 | 28.441 | 0 | 0 |  |  | 7.2337 | 115.74 |  |  | POL1_0
60 | 312 | Kabel pro BUS | m | 375 |  | 0 |  | 0 |  | 0 | 15 | 0 | 1.7776 | 666.585 | 0 | 0 |  |  | 7.2337 | 2712.64 |  |  | POL1_0
61 | 313 | Montáž kabelu do trubky | m | 375 |  | 0 |  | 0 |  | 0 | 15 | 0 | 1.7776 | 666.585 | 0 | 0 |  |  | 7.2337 | 2712.64 |  |  | POL1_0
62 | 314 | Krabice pro zásuvku | ks | 24 |  | 0 |  | 0 |  | 0 | 15 | 0 | 1.7776 | 42.6614 | 0 | 0 |  |  | 7.2337 | 173.61 |  |  | POL1_0
63 | 315 | Trubka instalační 23 mm | m | 235 |  | 0 |  | 0 |  | 0 | 15 | 0 | 1.7776 | 417.7266 | 0 | 0 |  |  | 7.2337 | 1699.92 |  |  | POL1_0
64 | 316 | AY 2,5 B | m | 235 |  | 0 |  | 0 |  | 0 | 15 | 0 | 1.7776 | 417.7266 | 0 | 0 |  |  | 7.2337 | 1699.92 |  |  | POL1_0
65 | 317 | Vodič v trubkovodu AY 2,5 | m | 235 |  | 0 |  | 0 |  | 0 | 15 | 0 | 1.7776 | 417.7266 | 0 | 0 |  |  | 7.2337 | 1699.92 |  |  | POL1_0
66 | 318 | Zřízení přívodu 230V | kpl | 1 |  | 0 |  | 0 |  | 0 | 15 | 0 | 1.7776 | 1.7776 | 0 | 0 |  |  | 7.2337 | 7.23 |  |  | POL1_0
67 | 319 | Drobný spotřební a montážní materiál | kpl | 1 |  | 0 |  | 0 |  | 0 | 15 | 0 | 1.7776 | 1.7776 | 0 | 0 |  |  | 7.2337 | 7.23 |  |  | POL1_0
Díl: | 4 | CCTV kamerový systém |  |  |  | 0 |  | 0 |  | 0 |  | 0 |  | 0 |  | 0 |  |  |  | 0 |  |  | DIL
68 | 401 | neobsazeno - zařízení není požadováno | ks | 0 |  | 0 |  | 0 |  | 0 | 15 | 0 | 0.27722 | 0 | 0 | 0 |  |  | 1.5295 | 0 |  |  | POL1_0
Díl: | 5 | Dveřní interkom - domácí telefon |  |  |  | 0 |  | 0 |  | 0 |  | 0 |  | 36.6606 |  | 0 |  |  |  | 9.43 |  |  | DIL
69 | 501 | Domácí telefon - IP dveřní interkom antivandal,, čtečkou karet, s integrovanou kamerou, min. 6 | ks | 4 |  | 0 |  | 0 |  | 0 | 15 | 0 | 1.222 | 4.8881 | 0 | 0 |  |  | 0.31375 | 1.26 |  |  | POL1_0
70 | 502 | Elektromotorický zámek pro dveře paniková funkce,, D+M, včetně zadlabívacího prostupu | ks | 4 |  | 0 |  | 0 |  | 0 | 15 | 0 | 1.222 | 4.8881 | 0 | 0 |  |  | 0.31375 | 1.26 |  |  | POL1_0
71 | 503 | Zdroj zámek 24V-2A, zálohovaný, montáž do, podhledu, D+M včetně baterie | ks | 4 |  | 0 |  | 0 |  | 0 | 15 | 0 | 1.222 | 4.8881 | 0 | 0 |  |  | 0.31375 | 1.26 |  |  | POL1_0
72 | 504 | IP telefonní přístroj, základní standard, s monitorem | ks | 5 |  | 0 |  | 0 |  | 0 | 15 | 0 | 1.222 | 6.1101 | 0 | 0 |  |  | 0.31375 | 1.57 |  |  | POL1_0
73 | 505 | Oživení, instalace SW, zaškolení, zkušební provoz | hod | 4 |  | 0 |  | 0 |  | 0 | 15 | 0 | 1.222 | 4.8881 | 0 | 0 |  |  | 0.31375 | 1.26 |  |  | POL1_0
74 | 506 | Drobný spotřební a montážní materiál | kpl | 1 |  | 0 |  | 0 |  | 0 | 15 | 0 | 1.222 | 1.222 | 0 | 0 |  |  | 0.31375 | 0.31 |  |  | POL1_0
75 | 507 | Datová kabeláž - viz první kapitola | - | 0 |  | 0 |  | 0 |  | 0 | 15 | 0 | 1.222 | 0 | 0 | 0 |  |  | 0.31375 | 0 |  |  | POL1_0
76 | 508 | Licence pro IP audiokomunikaci | ks | 8 |  | 0 |  | 0 |  | 0 | 15 | 0 | 1.222 | 9.7762 | 0 | 0 |  |  | 0.31375 | 2.51 |  |  | POL1_0
Díl: | 6 | Příprava pro AV techniku |  |  |  | 0 |  | 0 |  | 0 |  | 0 |  | 0 |  | 0 |  |  |  | 0 |  |  | DIL
77 | 601 | Krabice pro zásuvku | ks | 0 |  | 0 |  | 0 |  | 0 | 15 | 0 | 0.04455 | 0 | 0 | 0 |  |  | 0.70068 | 0 |  |  | POL1_0
78 | 602 | Trubka instalační 36 mm | m | 0 |  | 0 |  | 0 |  | 0 | 15 | 0 | 0.04455 | 0 | 0 | 0 |  |  | 0.70068 | 0 |  |  | POL1_0
79 | 603 | AY 2,5 B | m | 0 |  | 0 |  | 0 |  | 0 | 15 | 0 | 0.04455 | 0 | 0 | 0 |  |  | 0.70068 | 0 |  |  | POL1_0
80 | 604 | Vodič v trubkovodu AY 2,5 | m | 0 |  | 0 |  | 0 |  | 0 | 15 | 0 | 0.04455 | 0 | 0 | 0 |  |  | 0.70068 | 0 |  |  | POL1_0
81 | 605 | Zřízení přívodu 230V | kpl | 0 |  | 0 |  | 0 |  | 0 | 15 | 0 | 0.04455 | 0 | 0 | 0 |  |  | 0.70068 | 0 |  |  | POL1_0
82 | 606 | Pevný HDMI kabeláž 15m (vedení vtrubkách k, televizoru pro prezentace zlacené kontakty | ks | 0 |  | 0 |  | 0 |  | 0 | 15 | 0 | 0.04455 | 0 | 0 | 0 |  |  | 0.70068 | 0 |  |  | POL1_0
Díl: | 8 | Pomocná kabeláž pro profesi Mediplyny |  |  |  | 0 |  | 0 |  | 0 |  | 0 |  | 5190.7514 |  | 0 |  |  |  | 90773.9 |  |  | DIL
83 | 801 | Kabel SYKFY 3x2x0,5 | m | 400 |  | 0 |  | 0 |  | 0 | 15 | 0 | 5.2591 | 2103.648 | 0 | 0 |  |  | 91.9695 | 36787.8 |  |  | POL1_0
84 | 802 | Montáž kabelu | m | 400 |  | 0 |  | 0 |  | 0 | 15 | 0 | 5.2591 | 2103.648 | 0 | 0 |  |  | 91.9695 | 36787.8 |  |  | POL1_0
85 | 803 | Krabice pro zásuvku | ks | 6 |  | 0 |  | 0 |  | 0 | 15 | 0 | 5.2591 | 31.5547 | 0 | 0 |  |  | 91.9695 | 551.82 |  |  | POL1_0
86 | 804 | Trubka Monoflex,PVC pod omítkou 23-29 mm | m | 60 |  | 0 |  | 0 |  | 0 | 15 | 0 | 5.2591 | 315.5472 | 0 | 0 |  |  | 91.9695 | 5518.17 |  |  | POL1_0
87 | 805 | AY 2,5 B | m | 60 |  | 0 |  | 0 |  | 0 | 15 | 0 | 5.2591 | 315.5472 | 0 | 0 |  |  | 91.9695 | 5518.17 |  |  | POL1_0
88 | 806 | Vodič v trubkovodu AY 2,5 | m | 60 |  | 0 |  | 0 |  | 0 | 15 | 0 | 5.2591 | 315.5472 | 0 | 0 |  |  | 91.9695 | 5518.17 |  |  | POL1_0
89 | 807 | Pomocný instalační materiál | kpl | 1 |  | 0 |  | 0 |  | 0 | 15 | 0 | 5.2591 | 5.2591 | 0 | 0 |  |  | 91.9695 | 91.97 |  |  | POL1_0
Díl: | 9 | EPS |  |  |  | 0 |  | 0 |  | 0 |  | 0 |  | 25.8111 |  | 0 |  |  |  | 148.39 |  |  | DIL
90 | 901 | Požární hlásič automatický vnitřní, multisenzorový, individuálně adresovatelný, kruhová linka, | ks | 58 |  | 0 |  | 0 |  | 0 | 15 | 0 | 0.00506 | 0.29348 | 0 | 0 |  |  | 0.02909 | 1.69 |  |  | POL1_0
91 | 902 | Patice pro hlásič požární hlásič, dodávka + montáž | ks | 58 |  | 0 |  | 0 |  | 0 | 15 | 0 | 0.00506 | 0.29348 | 0 | 0 |  |  | 0.02909 | 1.69 |  |  | POL1_0
92 | 903 | Požární hlásič manuální - vnitřní individuálně, adresovatelný, kruhová linka, dodávka + montáž | ks | 14 |  | 0 |  | 0 |  | 0 | 15 | 0 | 0.00506 | 0.07084 | 0 | 0 |  |  | 0.02909 | 0.41 |  |  | POL1_0
93 | 904 | Ohniodolná krabice, 4 svorky, D+M | ks | 30 |  | 0 |  | 0 |  | 0 | 15 | 0 | 0.00506 | 0.1518 | 0 | 0 |  |  | 0.02909 | 0.87 |  |  | POL1_0
94 | 905 | Kabelový žlab pro kabely s funkční schopností při, požáru včetně konzol hmoždinek | m | 130 |  | 0 |  | 0 |  | 0 | 15 | 0 | 0.00506 | 0.6578 | 0 | 0 |  |  | 0.02909 | 3.78 |  |  | POL1_0
95 | 906 | Lišta nebo trubka pro vedení kabelů k čidlům -, komplet včetně hmoždinek LSOH | m | 590 |  | 0 |  | 0 |  | 0 | 15 | 0 | 0.00506 | 2.9854 | 0 | 0 |  |  | 0.02909 | 17.16 |  |  | POL1_0
96 | 907 | MĚŘENÍ 1 ÚSEKU SMYČKY EPS | ks | 80 |  | 0 |  | 0 |  | 0 | 15 | 0 | 0.00506 | 0.4048 | 0 | 0 |  |  | 0.02909 | 2.33 |  |  | POL1_0
97 | 908 | PŘEZKOUŠENÍ HLÁSIČE EPS | ks | 72 |  | 0 |  | 0 |  | 0 | 15 | 0 | 0.00506 | 0.36432 | 0 | 0 |  |  | 0.02909 | 2.09 |  |  | POL1_0
98 | 909 | UVEDENÍ HLÁSIČE DO PROVOZU | ks | 72 |  | 0 |  | 0 |  | 0 | 15 | 0 | 0.00506 | 0.36432 | 0 | 0 |  |  | 0.02909 | 2.09 |  |  | POL1_0
99 | 910 | PROGRAMOVÁNÍ ZÁKAZ. TEXTU PRO HLÁS. | ks | 72 |  | 0 |  | 0 |  | 0 | 15 | 0 | 0.00506 | 0.36432 | 0 | 0 |  |  | 0.02909 | 2.09 |  |  | POL1_0
100 | 911 | POPIS HLÁSIČE - ŠTÍTKEM | ks | 72 |  | 0 |  | 0 |  | 0 | 15 | 0 | 0.00506 | 0.36432 | 0 | 0 |  |  | 0.02909 | 2.09 |  |  | POL1_0
101 | 912 | Lineární teplotní kabel - M+D - vlastní kabel | m | 10 |  | 0 |  | 0 |  | 0 | 15 | 0 | 0.00506 | 0.0506 | 0 | 0 |  |  | 0.02909 | 0.29 |  |  | POL1_0
102 | 913 | Lineární teplotní kabel - M+D - vyhodnocovací, jednotka | ks | 1 |  | 0 |  | 0 |  | 0 | 15 | 0 | 0.00506 | 0.00506 | 0 | 0 |  |  | 0.02909 | 0.03 |  |  | POL1_0
103 | 914 | Koppler 4 vstupy | ks | 4 |  | 0 |  | 0 |  | 0 | 15 | 0 | 0.00506 | 0.02024 | 0 | 0 |  |  | 0.02909 | 0.12 |  |  | POL1_0
104 | 915 | Koppler 4 relé výstupy | ks | 4 |  | 0 |  | 0 |  | 0 | 15 | 0 | 0.00506 | 0.02024 | 0 | 0 |  |  | 0.02909 | 0.12 |  |  | POL1_0
105 | 916 | Sřín pro Koppler | ks | 8 |  | 0 |  | 0 |  | 0 | 15 | 0 | 0.00506 | 0.04048 | 0 | 0 |  |  | 0.02909 | 0.23 |  |  | POL1_0
106 | 917 | MONTÁŽ I/O JEDNOTKY (KOPPLER) | ks | 8 |  | 0 |  | 0 |  | 0 | 15 | 0 | 0.00506 | 0.04048 | 0 | 0 |  |  | 0.02909 | 0.23 |  |  | POL1_0
107 | 918 | Posilovací relé pro kopplerový výstup (dle odběru, skutečně ovládaných zařízení) | ks | 13 |  | 0 |  | 0 |  | 0 | 15 | 0 | 0.00506 | 0.06578 | 0 | 0 |  |  | 0.02909 | 0.38 |  |  | POL1_0
108 | 919 | Kabel (2x0,8) - dodávka, montáž (propojení hlásičů do kruhu), B2ca, S1, D1 | m | 1900 |  | 0 |  | 0 |  | 0 | 15 | 0 | 0.00506 | 9.614 | 0 | 0 |  |  | 0.02909 | 55.27 |  |  | POL1_0
109 | 920 | Pro ovládaná zařízení - kabel se zaručenou, funkčností při požáru 4x1,5dodávka, montáž | m | 1400 |  | 0 |  | 0 |  | 0 | 15 | 0 | 0.00506 | 7.084 | 0 | 0 |  |  | 0.02909 | 40.73 |  |  | POL1_0
110 | 921 | Pro propojení ústředen pro panel - kabel se, zaručenou funkčností při požáru, 2x2x0,8 dodávka, | m | 450 |  | 0 |  | 0 |  | 0 | 15 | 0 | 0.00506 | 2.277 | 0 | 0 |  |  | 0.02909 | 13.09 |  |  | POL1_0
111 | 922 | Pomocný zálohovaný zdroj EPS, EN54, 24V/5A, D+M, včetně baterií | kpl | 1 |  | 0 |  | 0 |  | 0 | 15 | 0 | 0.00506 | 0.00506 | 0 | 0 |  |  | 0.02909 | 0.03 |  |  | POL1_0
112 | 923 | Obslužná a sihgnalziační panel s dotekovým, displejem | ks | 1 |  | 0 |  | 0 |  | 0 | 15 | 0 | 0.00506 | 0.00506 | 0 | 0 |  |  | 0.02909 | 0.03 |  |  | POL1_0
113 | 924 | Ústředna EPS 2 kruhové linky, možnost rozšířit o, další dvě linky, komplet včetně baterií, | ks | 1 |  | 0 |  | 0 |  | 0 | 15 | 0 | 0.00506 | 0.00506 | 0 | 0 |  |  | 0.02909 | 0.03 |  |  | POL1_0
114 | 925 | Montáž ústředny EPS , panelu | ks | 2 |  | 0 |  | 0 |  | 0 | 15 | 0 | 0.00506 | 0.01012 | 0 | 0 |  |  | 0.02909 | 0.06 |  |  | POL1_0
115 | 926 | Uvedení ústředny EPS do provozu, zaškolení obsluhy | ks | 1 |  | 0 |  | 0 |  | 0 | 15 | 0 | 0.00506 | 0.00506 | 0 | 0 |  |  | 0.02909 | 0.03 |  |  | POL1_0
116 | 927 | Požární kryt – skříň pro ústřednu EPS ERO a pro, ZDP, funkčnost 30 minut EI/EV/P800x800x200 | ks | 1 |  | 0 |  | 0 |  | 0 | 15 | 0 | 0.00506 | 0.00506 | 0 | 0 |  |  | 0.02909 | 0.03 |  |  | POL1_0
117 | 928 | Montáž požárního krytu ústředny | ks | 1 |  | 0 |  | 0 |  | 0 | 15 | 0 | 0.00506 | 0.00506 | 0 | 0 |  |  | 0.02909 | 0.03 |  |  | POL1_0
118 | 929 | Modem pro propojení nové ústředny se stávající (na, oba konce dvě trasy dvěma kabely) | ks | 2 |  | 0 |  | 0 |  | 0 | 15 | 0 | 0.00506 | 0.01012 | 0 | 0 |  |  | 0.02909 | 0.06 |  |  | POL1_0
119 | 930 | Dodat a nainstalovat požární ucpávky v místě, prostupu do sousedního PÚ | ks | 40 |  | 0 |  | 0 |  | 0 | 15 | 0 | 0.00506 | 0.2024 | 0 | 0 |  |  | 0.02909 | 1.16 |  |  | POL1_0
120 | 931 | Programování EPS oživení EPS, výchozí revize, elektro a KP vč. dokladů,zkušební provoz | kpl | 1 |  | 0 |  | 0 |  | 0 | 15 | 0 | 0.00506 | 0.00506 | 0 | 0 |  |  | 0.02909 | 0.03 |  |  | POL1_0
121 | 932 | Doplnění dveří ovládaných systémem EPS o, mechanické zavírcí prvky (detaily i terminologii | - | 0 |  | 0 |  | 0 |  | 0 | 15 | 0 | 0.00506 | 0 | 0 | 0 |  |  | 0.02909 | 0 |  |  | POL1_0
122 | 933 | Konzola pro dvoukřídlé dveře včetně integrovaného, stěvěče dveřních křídel (magnetu), včetně | ks | 1 |  | 0 |  | 0 |  | 0 | 15 | 0 | 0.00506 | 0.00506 | 0 | 0 |  |  | 0.02909 | 0.03 |  |  | POL1_0
123 | 934 | Mechanická zástrč, D+M | ks | 1 |  | 0 |  | 0 |  | 0 | 15 | 0 | 0.00506 | 0.00506 | 0 | 0 |  |  | 0.02909 | 0.03 |  |  | POL1_0
124 | 935 | Rozpínací tlačítko pro možnost uzavření dveří, (např. při úklidu) mimo systém EPS, D+M | ks | 1 |  | 0 |  | 0 |  | 0 | 15 | 0 | 0.00506 | 0.00506 | 0 | 0 |  |  | 0.02909 | 0.03 |  |  | POL1_0
125 | 936 | Pomocný instalační materiál | kpl | 1 |  | 0 |  | 0 |  | 0 | 15 | 0 | 0.00506 | 0.00506 | 0 | 0 |  |  | 0.02909 | 0.03 |  |  | POL1_0
Díl: | 10 | Rozhlas ERO |  |  |  | 0 |  | 0 |  | 0 |  | 0 |  | 9.8507 |  | 0 |  |  |  | 398.28 |  |  | DIL
126 | 1001 | Dig. výstupní modul EN 54-16, min. 12 výstupních linek | ks | 1 |  | 0 |  | 0 |  | 0 | 15 | 0 | 0.00586 | 0.00586 | 0 | 0 |  |  | 0.23693 | 0.24 |  |  | POL1_0
127 | 1002 | Výkonové zesilovače 100V EN54-6x200W | ks | 1 |  | 0 |  | 0 |  | 0 | 15 | 0 | 0.00586 | 0.00586 | 0 | 0 |  |  | 0.23693 | 0.24 |  |  | POL1_0
128 | 1003 | Dig. stan. hlas. EN54-16, min. 6 tlač. | ks | 2 |  | 0 |  | 0 |  | 0 | 15 | 0 | 0.00586 | 0.01172 | 0 | 0 |  |  | 0.23693 | 0.47 |  |  | POL1_0
129 | 1004 | Rack 42U, 800x800, skleněné dveře, | ks | 2 |  | 0 |  | 0 |  | 0 | 15 | 0 | 0.00586 | 0.01172 | 0 | 0 |  |  | 0.23693 | 0.47 |  |  | POL1_0
130 | 1005 | Montáž racku, uzemnění racku | ks | 2 |  | 0 |  | 0 |  | 0 | 15 | 0 | 0.00586 | 0.01172 | 0 | 0 |  |  | 0.23693 | 0.47 |  |  | POL1_0
131 | 1006 | Contact Interface Module CIM | ks | 1 |  | 0 |  | 0 |  | 0 | 15 | 0 | 0.00586 | 0.00586 | 0 | 0 |  |  | 0.23693 | 0.24 |  |  | POL1_0
132 | 1007 | Vstupní kabel zesilovač, | ks | 2 |  | 0 |  | 0 |  | 0 | 15 | 0 | 0.00586 | 0.01172 | 0 | 0 |  |  | 0.23693 | 0.47 |  |  | POL1_0
133 | 1008 | Výstupní kabel zesilovače | ks | 1 |  | 0 |  | 0 |  | 0 | 15 | 0 | 0.00586 | 0.00586 | 0 | 0 |  |  | 0.23693 | 0.24 |  |  | POL1_0
134 | 1009 | Contact Interface Module CIM | ks | 1 |  | 0 |  | 0 |  | 0 | 15 | 0 | 0.00586 | 0.00586 | 0 | 0 |  |  | 0.23693 | 0.24 |  |  | POL1_0
135 | 1010 | Záložní síť. zdroj PSU EN54-4 | ks | 1 |  | 0 |  | 0 |  | 0 | 15 | 0 | 0.00586 | 0.00586 | 0 | 0 |  |  | 0.23693 | 0.24 |  |  | POL1_0
136 | 1011 | Akumulátor 12V / 105 Ah pro PSU | ks | 2 |  | 0 |  | 0 |  | 0 | 15 | 0 | 0.00586 | 0.01172 | 0 | 0 |  |  | 0.23693 | 0.47 |  |  | POL1_0
137 | 1012 | Dvojitý (dvousystémový)evakuační podhledový, reproduktor dle EN54-24 kovový, s dvojitou | ks | 48 |  | 0 |  | 0 |  | 0 | 15 | 0 | 0.00586 | 0.28128 | 0 | 0 |  |  | 0.23693 | 11.37 |  |  | POL1_0
138 | 1013 | Dvojitý (dvousystémový)evakuační skříňkový, reproduktor dle EN54-24 kovový, s dvojitou | ks | 5 |  | 0 |  | 0 |  | 0 | 15 | 0 | 0.00586 | 0.0293 | 0 | 0 |  |  | 0.23693 | 1.18 |  |  | POL1_0
139 | 1014 | Reproduktor - montáž | ks | 55 |  | 0 |  | 0 |  | 0 | 15 | 0 | 0.00586 | 0.3223 | 0 | 0 |  |  | 0.23693 | 13.03 |  |  | POL1_0
140 | 1015 | Kabel 4x1,5, B2ca s1 d0, P30-R s funkční schopností dodávka | m | 745 |  | 0 |  | 0 |  | 0 | 15 | 0 | 0.00586 | 4.3657 | 0 | 0 |  |  | 0.23693 | 176.51 |  |  | POL1_0
141 | 1016 | Montáž - kabel P30-R do žlabu | m | 140 |  | 0 |  | 0 |  | 0 | 15 | 0 | 0.00586 | 0.8204 | 0 | 0 |  |  | 0.23693 | 33.17 |  |  | POL1_0
142 | 1017 | Montáž - kabel P30 - R na příchytky, včetně ohniodolných příchytek | m | 605 |  | 0 |  | 0 |  | 0 | 15 | 0 | 0.00586 | 3.5453 | 0 | 0 |  |  | 0.23693 | 143.34 |  |  | POL1_0
143 | 1018 | Ohniodolná krabice, 3 svorky, D+M | ks | 55 |  | 0 |  | 0 |  | 0 | 15 | 0 | 0.00586 | 0.3223 | 0 | 0 |  |  | 0.23693 | 13.03 |  |  | POL1_0
144 | 1019 | Uživatelský text do ústředny ERO | ks | 1 |  | 0 |  | 0 |  | 0 | 15 | 0 | 0.00586 | 0.00586 | 0 | 0 |  |  | 0.23693 | 0.24 |  |  | POL1_0
145 | 1020 | Zřízení vazby mezi novým rozhlasem a stávajícím, systémem PLENA | hod | 8 |  | 0 |  | 0 |  | 0 | 15 | 0 | 0.00586 | 0.04688 | 0 | 0 |  |  | 0.23693 | 1.9 |  |  | POL1_0
146 | 1021 | Zřízení přívodu 230V pro novou rozhlasovou, ústřednu | ks | 1 |  | 0 |  | 0 |  | 0 | 15 | 0 | 0.00586 | 0.00586 | 0 | 0 |  |  | 0.23693 | 0.24 |  |  | POL1_0
147 | 1022 | Měření hlasitosti | kpl | 1 |  | 0 |  | 0 |  | 0 | 15 | 0 | 0.00586 | 0.00586 | 0 | 0 |  |  | 0.23693 | 0.24 |  |  | POL1_0
148 | 1023 | Meření srozumitelnosti | kpl | 1 |  | 0 |  | 0 |  | 0 | 15 | 0 | 0.00586 | 0.00586 | 0 | 0 |  |  | 0.23693 | 0.24 |  |  | POL1_0
Díl: | 7 | Bedrátová signalizace klient-sestra |  |  |  | 0 |  | 0 |  | 0 |  | 0 |  | 162.1674 |  | 0 |  |  |  | 389.61 |  |  | DIL
149 | 701 | Centrální dohledový panel s dotykovým displejem | ks | 2 |  | 0 |  | 0 |  | 0 | 15 | 0 | 0.68715 | 1.3743 | 0 | 0 |  |  | 1.651 | 3.3 |  |  | POL1_0
150 | 702 | Paging transmitter (448,170 MHz) | ks | 1 |  | 0 |  | 0 |  | 0 | 15 | 0 | 0.68715 | 0.68715 | 0 | 0 |  |  | 1.651 | 1.65 |  |  | POL1_0
151 | 703 | Pager přenosný, dvouřádkový 7950 | ks | 8 |  | 0 |  | 0 |  | 0 | 15 | 0 | 0.68715 | 5.4972 | 0 | 0 |  |  | 1.651 | 13.21 |  |  | POL1_0
152 | 704 | Nástěnná signalizační jednotka s kabelem a, koncovým tlačítkem | ks | 23 |  | 0 |  | 0 |  | 0 | 15 | 0 | 0.68715 | 15.8044 | 0 | 0 |  |  | 1.651 | 37.97 |  |  | POL1_0
153 | 705 | Montáž nástěnné signalizační jednotky s kabelem a, koncovým tlačítkem | ks | 23 |  | 0 |  | 0 |  | 0 | 15 | 0 | 0.68715 | 15.8044 | 0 | 0 |  |  | 1.651 | 37.97 |  |  | POL1_0
154 | 706 | Nástěnná signalizační jednotka s lankem a kroužkem | ks | 25 |  | 0 |  | 0 |  | 0 | 15 | 0 | 0.68715 | 17.1788 | 0 | 0 |  |  | 1.651 | 41.27 |  |  | POL1_0
155 | 707 | Montáž nástěnné signalizační jednotky s lankem a, kroužkem (na WC/koupelna) | ks | 25 |  | 0 |  | 0 |  | 0 | 15 | 0 | 0.68715 | 17.1788 | 0 | 0 |  |  | 1.651 | 41.27 |  |  | POL1_0
156 | 708 | Nástěnná signalizační jednotka | ks | 1 |  | 0 |  | 0 |  | 0 | 15 | 0 | 0.68715 | 0.68715 | 0 | 0 |  |  | 1.651 | 1.65 |  |  | POL1_0
157 | 709 | Montáž nástěnné signalizační jednotky | ks | 1 |  | 0 |  | 0 |  | 0 | 15 | 0 | 0.68715 | 0.68715 | 0 | 0 |  |  | 1.651 | 1.65 |  |  | POL1_0
158 | 710 | Osobní resetovací tlačítko personálu | ks | 3 |  | 0 |  | 0 |  | 0 | 15 | 0 | 0.68715 | 2.0614 | 0 | 0 |  |  | 1.651 | 4.95 |  |  | POL1_0
159 | 711 | Monitoring opuštění lůžka | sada | 11 |  | 0 |  | 0 |  | 0 | 15 | 0 | 0.68715 | 7.5587 | 0 | 0 |  |  | 1.651 | 18.16 |  |  | POL1_0
160 | 712 | Zesilovač signálu (repeater) | ks | 5 |  | 0 |  | 0 |  | 0 | 15 | 0 | 0.68715 | 3.4358 | 0 | 0 |  |  | 1.651 | 8.25 |  |  | POL1_0
161 | 713 | Montáž zesilovače | ks | 5 |  | 0 |  | 0 |  | 0 | 15 | 0 | 0.68715 | 3.4358 | 0 | 0 |  |  | 1.651 | 8.25 |  |  | POL1_0
162 | 714 | Naprogramování systému | hod | 16 |  | 0 |  | 0 |  | 0 | 15 | 0 | 0.68715 | 10.9944 | 0 | 0 |  |  | 1.651 | 26.42 |  |  | POL1_0
163 | 715 | Zkouška funkčnosti každé signalizace | hod | 8 |  | 0 |  | 0 |  | 0 | 15 | 0 | 0.68715 | 5.4972 | 0 | 0 |  |  | 1.651 | 13.21 |  |  | POL1_0
164 | 716 | Měření radiového dosahu jednotek a pagerů | hod | 8 |  | 0 |  | 0 |  | 0 | 15 | 0 | 0.68715 | 5.4972 | 0 | 0 |  |  | 1.651 | 13.21 |  |  | POL1_0
165 | 717 | Pomocný instalační materiál | kpl | 1 |  | 0 |  | 0 |  | 0 | 15 | 0 | 0.68715 | 0.68715 | 0 | 0 |  |  | 1.651 | 1.65 |  |  | POL1_0
166 | 718 | Krabice instalační | ks | 10 |  | 0 |  | 0 |  | 0 | 15 | 0 | 0.68715 | 6.8715 | 0 | 0 |  |  | 1.651 | 16.51 |  |  | POL1_0
167 | 719 | Trubka instalační pod omítkou 23-29 mm | m | 20 |  | 0 |  | 0 |  | 0 | 15 | 0 | 0.68715 | 13.743 | 0 | 0 |  |  | 1.651 | 33.02 |  |  | POL1_0
168 | 720 | AY 2,5 B | m | 20 |  | 0 |  | 0 |  | 0 | 15 | 0 | 0.68715 | 13.743 | 0 | 0 |  |  | 1.651 | 33.02 |  |  | POL1_0
169 | 721 | Vodič v trubkovodu AY 2,5 | m | 20 |  | 0 |  | 0 |  | 0 | 15 | 0 | 0.68715 | 13.743 | 0 | 0 |  |  | 1.651 | 33.02 |  |  | POL1_0
[21 empty] | 15 | 21
| 26 |  |  |  |  | 0 | [14 empty] | 0 | 0 | SUM
33
POPUZIV
END

## VYT
Položkový rozpočet | [22 empty] | #TypZaznamu#
S: |  | Nový zdroj tepla a rozvody vytápění | [20 empty] | STA
O: | [22 empty] | OBJ
R: | [22 empty] | ROZ
C: | [22 empty] | CAS_STR
P.č. | Číslo položky | Název položky | MJ | množství | cena / MJ | Celkem | Dodávka | Dodávka celk. | Montáž | Montáž celk. | DPH | cena s DPH | hmotnost / MJ | hmotnost celk.(t) | dem. hmotnost / MJ | dem. hmotnost celk.(t) | Ceník | Cen. soustava | Nhod / MJ | Nhod celk.
Díl: | 1 | Strojní zařízení |  |  |  | 0 |  | 0 |  | 0 |  | 0 |  | 0.00135 |  | 0 |  |  |  | 5.42 |  |  | DIL
1 | 101 | Nástěnný kondenzační kotel | ks | 2 |  | 0 |  | 0 |  | 0 | 15 | 0 | 5e-05 | 0.0001 | 0 | 0 |  |  | 0.202 | 0.4 |  |  | POL1_0
|  | Nástěnný kondenzační kotel, jm. Výkon 36,5 kW při 50/30°C, min. výkon 5kW, třída NOx 5, uzavřená spalovací komora, spotřebič typu C, základní elektronická regulace s digitálním panelem a LCD displejem, integrované elektronické oběhové čerpadlo, pojistný v:2 |  | 2 | [18 empty] | VV | 0
|  | montáž zařízení, uvedení do provozu, odzkoušení, předání, zaučení obsluhy: | [20 empty] | VV | 0
2 | 102 | Nosný montážní rám pro uchycení kotlů v prostoru, pro 2x kotel 37kW | ks | 1 |  | 0 |  | 0 |  | 0 | 15 | 0 | 5e-05 | 5e-05 | 0 | 0 |  |  | 0.202 | 0.2 |  |  | POL1_0
3 | 103 | Montáž racku, uzemnění racku | ks | 4 |  | 0 |  | 0 |  | 0 | 15 | 0 | 5e-05 | 0.0002 | 0 | 0 |  |  | 0.202 | 0.81 |  |  | POL1_0
4 | 104 | Regulace kaskády 2 kotlů včetně snímačů teplot, (přívod, vrat), včetně prodrátování, vstup od | kus | 1 |  | 0 |  | 0 |  | 0 | 15 | 0 | 5e-05 | 5e-05 | 0 | 0 |  |  | 0.202 | 0.2 |  |  | POL1_0
|  | montáž zařízení, uvedení do provozu, odzkoušení, předání, zaučení obsluhy: | [20 empty] | VV | 0
|  | 1 |  | 1 | [18 empty] | VV | 0
5 | 105 | Přívod vzduchu a odvod spalin dělené odkouření, d80/d160, celková délka spalinovodu 17 m, | ks | 1 |  | 0 |  | 0 |  | 0 | 15 | 0 | 5e-05 | 5e-05 | 0 | 0 |  |  | 0.202 | 0.2 |  |  | POL1_0
|  | Přívod vzduchu a odvod spalin, dělené odkouření d80/d160, celková délka spalinovodu 17 m, obasahuje: 2x rozdělovač z d60/100 na 2x80 mm, 2x zpětná klapka d80, 2x vsuvka s kruhovým inspekčním otvorem, 1x sběrač d160 s 2x odbočkou d80, rovné potrubí d160 mm:1 |  | 1 | [18 empty] | VV | 0
6 | 106 | Izolovaný prostup stěnou pro potrubí sání kotlů, d80 mm včetně tepelné izolace prostupu tl. 30 mm | ks | 2 |  | 0 |  | 0 |  | 0 | 15 | 0 | 5e-05 | 0.0001 | 0 | 0 |  |  | 0.202 | 0.4 |  |  | POL1_0
7 | 107 | Nepřímotopný zásobníkový ohřívač vody celkový, objem 500l, výměník topné vody min. 6,4 m2, PN10 | ks | 2 |  | 0 |  | 0 |  | 0 | 15 | 0 | 5e-05 | 0.0001 | 0 | 0 |  |  | 0.202 | 0.4 |  |  | POL1_0
8 | 108 | Úpravna vody poloautomatická obsahuje: mechanický, filtr nečistot 100 mikron, odsolovací filtr | ks | 1 |  | 0 |  | 0 |  | 0 | 15 | 0 | 5e-05 | 5e-05 | 0 | 0 |  |  | 0.202 | 0.2 |  |  | POL1_0
|  | Úpravna vody poloautomatická, obsahuje: mechanický filtr nečistot 100 mikron, odsolovací filtr (demikolonu), soustava obtokových armatur 6x kulový kohout, 1x potrubního odělovač BA295 DN20, 1x elektromagnetický ventil DN20, vodoměr qn=1,5 m3/h, propojovací | [20 empty] | VV | 0
|  | 1:1 |  | 1 | [18 empty] | VV | 0
|  | montáž zařízení, uvedení do provozu, odzkoušení, předání, zaučení obsluhy: | [20 empty] | VV | 0
9 | 109 | Expanzní nádoba objem 140 l min. PN6, + servisní, armatura DN20, butylový vak, stojatá | ks | 1 |  | 0 |  | 0 |  | 0 | 15 | 0 | 5e-05 | 5e-05 | 0 | 0 |  |  | 0.202 | 0.2 |  |  | POL1_0
|  | Expanzní nádoba objem 140 l, min. PN6, + servisní armatura DN20, butylový vak, stojatá: | [20 empty] | VV | 0
|  | montáž zařízení, uvedení do provozu, odzkoušení, předání, zaučení obsluhy, nastavit tlak plynu v nádobě na 1,6 bar:1 |  | 1 | [18 empty] | VV | 0
10 | 110 | Hydraulický vyrovnavač dynamických tlaků HVDT pro, max 8 m3/h; připojení DN65; d159 | ks | 1 |  | 0 |  | 0 |  | 0 | 15 | 0 | 5e-05 | 5e-05 | 0 | 0 |  |  | 0.202 | 0.2 |  |  | POL1_0
11 | 111 | Kombinovaný rozdělovač a sběrač R+S modul 120, hrdla od zdroje tepla DN50, celkem 5 větví | ks | 1 |  | 0 |  | 0 |  | 0 | 15 | 0 | 5e-05 | 5e-05 | 0 | 0 |  |  | 0.202 | 0.2 |  |  | POL1_0
12 | 112 | Tepelná izolace pro rozdělovač a sběrač | ks | 1 |  | 0 |  | 0 |  | 0 | 15 | 0 | 5e-05 | 5e-05 | 0 | 0 |  |  | 0.202 | 0.2 |  |  | POL1_0
13 | 113 | Konzole pro uchycení rozdělovače a sběrače do, stěny | ks | 3 |  | 0 |  | 0 |  | 0 | 15 | 0 | 5e-05 | 0.00015 | 0 | 0 |  |  | 0.202 | 0.61 |  |  | POL1_0
14 | 114 | Oběhové čerpadlo s elektronickou regulací otáček, systém řízení na dp-konstantní tlak, | ks | 1 |  | 0 |  | 0 |  | 0 | 15 | 0 | 5e-05 | 5e-05 | 0 | 0 |  |  | 0.202 | 0.2 |  |  | POL1_0
|  | Oběhové čerpadlo s elektronickou regulací otáček, systém řízení na dp-konstantní tlak,: | [20 empty] | VV | 0
|  | Q=1,1 m3/h, H= 6 m, P=120 W, 1x 230V/50Hz, PN10: | [20 empty] | VV | 0
|  | montáž zařízení, uvedení do provozu, odzkoušení, předání, zaučení obsluhy: | [20 empty] | VV | 0
|  | 1 |  | 1 | [18 empty] | VV | 0
15 | 115 | Oběhové čerpadlo s elektronickou regulací otáček, systém řízení na dp-konstantní tlak, | ks | 1 |  | 0 |  | 0 |  | 0 | 15 | 0 | 5e-05 | 5e-05 | 0 | 0 |  |  | 0.202 | 0.2 |  |  | POL1_0
|  | Oběhové čerpadlo s elektronickou regulací otáček, systém řízení na dp-konstantní tlak,: | [20 empty] | VV | 0
|  | Q=1,1 m3/h, H= 7 m, P=120 W, 1x 230V/50Hz, PN10: | [20 empty] | VV | 0
|  | montáž zařízení, uvedení do provozu, odzkoušení, předání, zaučení obsluhy:1 |  | 1 | [18 empty] | VV | 0
16 | 116 | Oběhové čerpadlo s elektronickou regulací výkonu, systém řízení na dp-konstantní křivka, | ks | 1 |  | 0 |  | 0 |  | 0 | 15 | 0 | 5e-05 | 5e-05 | 0 | 0 |  |  | 0.202 | 0.2 |  |  | POL1_0
|  | Q=1,2 m3/h, H= 3,5 m, P=100 W, 1x 230V/50Hz, PN10: | [20 empty] | VV | 0
|  | montáž zařízení, uvedení do provozu, odzkoušení, předání, zaučení obsluhy: | [20 empty] | VV | 0
|  | 1 |  | 1 | [18 empty] | VV | 0
17 | 117 | Oběhové čerpadlo s elektronickou regulací výkonu, systém řízení na dp-konstantní křivka, | ks | 1 |  | 0 |  | 0 |  | 0 | 15 | 0 | 5e-05 | 5e-05 | 0 | 0 |  |  | 0.202 | 0.2 |  |  | POL1_0
|  | Oběhové čerpadlo s elektronickou regulací výkonu, systém řízení na dp-konstantní křivka,: | [20 empty] | VV | 0
|  | Q=1,7 m3/h, H= 3,5 m, P=100 W, 1x 230V/50Hz, PN10: | [20 empty] | VV | 0
|  | montáž zařízení, uvedení do provozu, odzkoušení, předání, zaučení obsluhy: | [20 empty] | VV | 0
|  | 1 |  | 1 | [18 empty] | VV | 0
18 | 118 | Oběhové čerpadlo s elektronickou regulací otáček, systém řízení na dp-konstantní tlak, | ks | 1 |  | 0 |  | 0 |  | 0 | 15 | 0 | 5e-05 | 5e-05 | 0 | 0 |  |  | 0.202 | 0.2 |  |  | POL1_0
|  | Oběhové čerpadlo s elektronickou regulací otáček, systém řízení na dp-konstantní tlak,: | [20 empty] | VV | 0
|  | Q=4,9 m3/h, H= 7,5 m, P=230 W, 1x 230V/50Hz, PN10: | [20 empty] | VV | 0
|  | montáž zařízení, uvedení do provozu, odzkoušení, předání, zaučení obsluhy:1 |  | 1 | [18 empty] | VV | 0
19 | 119 | Naplnění soustavy upravenou vodou z mobilní, úpravny vody parametry dle výrobce kotle, přes | kpl | 1 |  | 0 |  | 0 |  | 0 | 15 | 0 | 5e-05 | 5e-05 | 0 | 0 |  |  | 0.202 | 0.2 |  |  | POL1_0
|  | Naplnění soustavy upravenou vodou z mobilní úpravny vody, parametry dle výrobce kotle, přes odsolovací filtr, objem soustavy cca 1,8 m3:1 |  | 1 | [18 empty] | VV | 0
Díl: | 2 | Armatury |  |  |  | 0 |  | 0 |  | 0 |  | 0 |  | 137.8582 |  | 0 |  |  |  | 253.64 |  |  | DIL
20 | 212750010RA0 | Vyvažovací ventil závitový s měřícími ventilky, PN16, armatura umožňuje těsné uzavření, měření | kpl | 0 |  | 0 |  | 0 |  | 0 | 15 | 0 | 0.43626 | 0 | 0 | 0 |  |  | 0.80265 | 0 |  |  | POL2_0
21 | 212750010RA0 | DN25 | ks | 5 |  | 0 |  | 0 |  | 0 | 15 | 0 | 0.43626 | 2.1813 | 0 | 0 |  |  | 0.80265 | 4.01 |  |  | POL2_0
22 | 212750010RA0 | DN32 | ks | 3 |  | 0 |  | 0 |  | 0 | 15 | 0 | 0.43626 | 1.3088 | 0 | 0 |  |  | 0.80265 | 2.41 |  |  | POL2_0
23 | 212750010RA0 | DN50 | ks | 1 |  | 0 |  | 0 |  | 0 | 15 | 0 | 0.43626 | 0.43626 | 0 | 0 |  |  | 0.80265 | 0.8 |  |  | POL2_0
24 | 212750010RA0 | Kulový uzávěr vnitřní závity materiál tělesa:, mosaz, potažená niklem a chromem, koule: | kpl | 0 |  | 0 |  | 0 |  | 0 | 15 | 0 | 0.43626 | 0 | 0 | 0 |  |  | 0.80265 | 0 |  |  | POL2_0
|  | Kulový uzávěr vnitřní závity, materiál tělesa: mosaz, potažená niklem a chromem, koule:: | [20 empty] | VV | 0
|  | poniklovaná a pochromovaná, těsnění: 2 PTFE podložky a vitonový O-kroužek: | [20 empty] | VV | 0
|  | teplota použití do 120°C, tlak 1,6MPa, typ FF: | [20 empty] | VV | 0
25 | 212750010RA0 | DN20 | ks | 4 |  | 0 |  | 0 |  | 0 | 15 | 0 | 0.43626 | 1.745 | 0 | 0 |  |  | 0.80265 | 3.21 |  |  | POL2_0
26 | 212750010RA0 | DN32 | ks | 17 |  | 0 |  | 0 |  | 0 | 15 | 0 | 0.43626 | 7.4164 | 0 | 0 |  |  | 0.80265 | 13.65 |  |  | POL2_0
27 | 212750010RA0 | DN40 | ks | 3 |  | 0 |  | 0 |  | 0 | 15 | 0 | 0.43626 | 1.3088 | 0 | 0 |  |  | 0.80265 | 2.41 |  |  | POL2_0
28 | 212750010RA0 | DN50 | ks | 8 |  | 0 |  | 0 |  | 0 | 15 | 0 | 0.43626 | 3.4901 | 0 | 0 |  |  | 0.80265 | 6.42 |  |  | POL2_0
29 | 212750010RA0 | Zpětná ventil materiál tělesa mosaz, teplota, použití do 120°C, tlak 1,6MPa, mosazná kuželka | kpl | 0 |  | 0 |  | 0 |  | 0 | 15 | 0 | 0.43626 | 0 | 0 | 0 |  |  | 0.80265 | 0 |  |  | POL2_0
30 | 212750010RA0 | DN32 | ks | 5 |  | 0 |  | 0 |  | 0 | 15 | 0 | 0.43626 | 2.1813 | 0 | 0 |  |  | 0.80265 | 4.01 |  |  | POL2_0
31 | 212750010RA0 | DN40 | ks | 1 |  | 0 |  | 0 |  | 0 | 15 | 0 | 0.43626 | 0.43626 | 0 | 0 |  |  | 0.80265 | 0.8 |  |  | POL2_0
32 | 212750010RA0 | DN50 | ks | 1 |  | 0 |  | 0 |  | 0 | 15 | 0 | 0.43626 | 0.43626 | 0 | 0 |  |  | 0.80265 | 0.8 |  |  | POL2_0
33 | 212750010RA0 | Filtr typ "Y" - materiál tělesa mosaz, teplota použití do 120°C, tlak 1,6MPa, síto nerez | kpl | 0 |  | 0 |  | 0 |  | 0 | 15 | 0 | 0.43626 | 0 | 0 | 0 |  |  | 0.80265 | 0 |  |  | POL2_0
34 | 212750010RA0 | DN32 | ks | 3 |  | 0 |  | 0 |  | 0 | 15 | 0 | 0.43626 | 1.3088 | 0 | 0 |  |  | 0.80265 | 2.41 |  |  | POL2_0
35 | 212750010RA0 | DN40 | ks | 1 |  | 0 |  | 0 |  | 0 | 15 | 0 | 0.43626 | 0.43626 | 0 | 0 |  |  | 0.80265 | 0.8 |  |  | POL2_0
36 | 212750010RA0 | DN50 | ks | 2 |  | 0 |  | 0 |  | 0 | 15 | 0 | 0.43626 | 0.87252 | 0 | 0 |  |  | 0.80265 | 1.61 |  |  | POL2_0
37 | 212750010RA0 | Separátor nečistot s magnetem multifunkční, zařízení s odkalovačem a magnetickým kroužkem. | ks | 2 |  | 0 |  | 0 |  | 0 | 15 | 0 | 0.43626 | 0.87252 | 0 | 0 |  |  | 0.80265 | 1.61 |  |  | POL2_0
|  | Separátor nečistot s magnetem, multifunkční zařízení s odkalovačem a magnetickým kroužkem. Nastavitelné napojení jak na vodorovné, tak svislé potrubí. Vybaven vypouštěcím kohoutem s připojením na hadici:2 |  | 2 | [18 empty] | VV | 0
|  | DN32: | [20 empty] | VV | 0
38 | 212750010RA0 | Vypouštěcí kulový uzávěr vnější závit | ks | 40 |  | 0 |  | 0 |  | 0 | 15 | 0 | 0.43626 | 17.4504 | 0 | 0 |  |  | 0.80265 | 32.11 |  |  | POL2_0
|  | kulový uzávěr se šroubovým spojem a štěrbinovým ovládáním, mosazný: | [20 empty] | VV | 0
|  | nástavec na hadici, zátka, materiál tělesa: mosaz, těsnění: guma: | [20 empty] | VV | 0
|  | koule: mosaz potažena chromem a zabroušena: | [20 empty] | VV | 0
|  | teplota použití do 100°C, tlak 1,5MPa: | [20 empty] | VV | 0
|  | DN15:40 |  | 40 | [18 empty] | VV | 0
39 | 212750010RA0 | Manometr 80, rozsah 0 - 600kPa, glycerinová náplň | ks | 12 |  | 0 |  | 0 |  | 0 | 15 | 0 | 0.43626 | 5.2351 | 0 | 0 |  |  | 0.80265 | 9.63 |  |  | POL2_0
|  | včetně příslušenství: manometrový kohout třícestný, těsnění, manometrová: | [20 empty] | VV | 0
|  | matice M 20x1,5, tlakoměrová přípojka M 20x1,5 L/P, (koleno) přivařovací: | [20 empty] | VV | 0
|  | 12 |  | 12 | [18 empty] | VV | 0
40 | 212750010RA0 | Teploměr přímý 80, rozsah -10 až +60°C | ks | 16 |  | 0 |  | 0 |  | 0 | 15 | 0 | 0.43626 | 6.9802 | 0 | 0 |  |  | 0.80265 | 12.84 |  |  | POL2_0
|  | včetně příslušenství: jímky, návarku DN 15, PN16:16 |  | 16 | [18 empty] | VV | 0
41 | 212750010RA0 | Automatický odvzdušňovací ventil 1/2" + kulový, kohout DN15 s motýlkovou páčkou | ks | 30 |  | 0 |  | 0 |  | 0 | 15 | 0 | 0.43626 | 13.0878 | 0 | 0 |  |  | 0.80265 | 24.08 |  |  | POL2_0
|  | 30 |  | 30 | [18 empty] | VV | 0
42 | 212750010RA0 | Trojcestný směšovací ventil DN20 kvs=6,3 m3/h;, včetně servopohonu 24V, 0-10V, materiál mosaz, | ks | 3 |  | 0 |  | 0 |  | 0 | 15 | 0 | 0.43626 | 1.3088 | 0 | 0 |  |  | 0.80265 | 2.41 |  |  | POL2_0
|  | 3 |  | 3 | [18 empty] | VV | 0
43 | 212750010RA0 | Trojcestný směšovací ventil DN40 kvs=25 m3/h;, včetně servopohonu 24V, 0-10V, materiál mosaz, | ks | 1 |  | 0 |  | 0 |  | 0 | 15 | 0 | 0.43626 | 0.43626 | 0 | 0 |  |  | 0.80265 | 0.8 |  |  | POL2_0
|  | 1 |  | 1 | [18 empty] | VV | 0
44 | 212750010RA0 | Radiátorový termostatický ventil s automatickým, omezením průtoku poniklovaný, přímý, DN15, rozsah | ks | 1 |  | 0 |  | 0 |  | 0 | 15 | 0 | 0.43626 | 0.43626 | 0 | 0 |  |  | 0.80265 | 0.8 |  |  | POL2_0
|  | Radiátorový termostatický ventil s automatickým omezením průtoku, poniklovaný, přímý, DN15, rozsah průtoku 10-150 l/h, min tlaková diference 10-100 l/h = 10 kPa, 100-150 l/h = 15 kPa:1 |  | 1 | [18 empty] | VV | 0
45 | 212750010RA0 | Radiátorový termostatický ventil s automatickým, omezením průtoku poniklovaný, přímý, DN15, rozsah | ks | 1 |  | 0 |  | 0 |  | 0 | 15 | 0 | 0.43626 | 0.43626 | 0 | 0 |  |  | 0.80265 | 0.8 |  |  | POL2_0
|  | Radiátorové šroubení s pamětí přednastavení, uzavíráním a vypouštěním, přímé provedení, DN15, kvs=1,31:1 |  | 1 | [18 empty] | VV | 0
46 | 212750010RA0 | Radiátorové připojovací šroubení pro desková, otopná tělesa typ H s integrovanou ventilovou | ks | 7 |  | 0 |  | 0 |  | 0 | 15 | 0 | 0.43626 | 3.0538 | 0 | 0 |  |  | 0.80265 | 5.62 |  |  | POL2_0
|  | Radiátorové připojovací šroubení pro desková otopná tělesa typ H s integrovanou ventilovou vložkou s automatickým omezením průtoku, přímé provedení, rozteč 50mm, pro otopná tělesa s vnitřním závitem Rp ?", rozsah průtoku 10-150 l/h, min tlaková diference 1 | [20 empty] | VV | 0
|  | 7 |  | 7 | [18 empty] | VV | 0
47 | 212750010RA0 | Dvojitá růžice z bílého plastu středem dělitelná, pro různé průměry potrubí, rozteč os 50 mm, | ks | 7 |  | 0 |  | 0 |  | 0 | 15 | 0 | 0.43626 | 3.0538 | 0 | 0 |  |  | 0.80265 | 5.62 |  |  | POL2_0
48 | 212750010RA0 | Radiátorové připojovací šroubení pro desková, otopná tělesa typ H s integrovanou ventilovou | ks | 17 |  | 0 |  | 0 |  | 0 | 15 | 0 | 0.43626 | 7.4164 | 0 | 0 |  |  | 0.80265 | 13.65 |  |  | POL2_0
|  | Radiátorové připojovací šroubení pro desková otopná tělesa typ H s integrovanou ventilovou vložkou s automatickým omezením průtoku, rohové provedení, rozteč 50mm, pro otopná tělesa s vnitřním závitem Rp ?", rozsah průtoku 10-150 l/h, min tlaková diference:17 |  | 17 | [18 empty] | VV | 0
49 | 212750010RA0 | Termostatická hlavice provedení pro veřejné, prostory s ochranou proti zcizení pomocí | ks | 25 |  | 0 |  | 0 |  | 0 | 15 | 0 | 0.43626 | 10.9065 | 0 | 0 |  |  | 0.80265 | 20.07 |  |  | POL2_0
|  | 25 |  | 25 | [18 empty] | VV | 0
50 | 212750010RA0 | Svěrné šroubení pro měděné/CuCr potrubí | ks | 50 |  | 0 |  | 0 |  | 0 | 15 | 0 | 0.43626 | 21.813 | 0 | 0 |  |  | 0.80265 | 40.13 |  |  | POL2_0
|  | 50 |  | 50 | [18 empty] | VV | 0
51 | 212750010RA0 | Opěrné pouzdro | ks | 50 |  | 0 |  | 0 |  | 0 | 15 | 0 | 0.43626 | 21.813 | 0 | 0 |  |  | 0.80265 | 40.13 |  |  | POL2_0
Díl: | 3 | Otopná tělesa |  |  |  | 0 |  | 0 |  | 0 |  | 0 |  | 62.2146 |  | 0 |  |  |  | 253.17 |  |  | DIL
52 | 301 | Deskové otopné těleso boční pravé připojení,, označení : typ (počet desek, lamel) - výška x | - | 0 |  | 0 |  | 0 |  | 0 | 15 | 0 | 1.7776 | 0 | 0 | 0 |  |  | 7.2337 | 0 |  |  | POL1_0
|  | Deskové otopné těleso, boční pravé připojení, označení : typ (počet desek, lamel) - výška x délka (cm), jmenovitý tepelný výkon (W) tělesa při teplotním spádu topné vody 75/65°C, teplota prostoru 20°C: | [20 empty] | VV | 0
53 | 301 | 11-060060-50 (601 W) | ks | 1 |  | 0 |  | 0 |  | 0 | 15 | 0 | 1.7776 | 1.7776 | 0 | 0 |  |  | 7.2337 | 7.23 |  |  | POL1_0
54 | 302 | Deskové otopné těleso spodní pravé připojení, s, integrovaným termostatickým ventilem, profilovaná | - | 0 |  | 0 |  | 0 |  | 0 | 15 | 0 | 1.7776 | 0 | 0 | 0 |  |  | 7.2337 | 0 |  |  | POL1_0
|  | Deskové otopné těleso, spodní pravé připojení, s integrovaným termostatickým ventilem, profilovaná čelní plocha, označení: typ (počet desek, lamel) - výška x délka (cm), jmenovitý tepelný výkon (W) tělesa při teplotním spádu topné vody 75/65°C, teplota pro | [20 empty] | VV | 0
55 | 302 | VK 10-060060-60 (362 W) | ks | 1 |  | 0 |  | 0 |  | 0 | 15 | 0 | 1.7776 | 1.7776 | 0 | 0 |  |  | 7.2337 | 7.23 |  |  | POL1_0
56 | 302 | VK 11-060050-60 (501 W) | ks | 1 |  | 0 |  | 0 |  | 0 | 15 | 0 | 1.7776 | 1.7776 | 0 | 0 |  |  | 7.2337 | 7.23 |  |  | POL1_0
57 | 302 | VK 11-060090-60 (902 W) | ks | 2 |  | 0 |  | 0 |  | 0 | 15 | 0 | 1.7776 | 3.5551 | 0 | 0 |  |  | 7.2337 | 14.47 |  |  | POL1_0
58 | 302 | VK 21-060070-60 (902 W) | ks | 2 |  | 0 |  | 0 |  | 0 | 15 | 0 | 1.7776 | 3.5551 | 0 | 0 |  |  | 7.2337 | 14.47 |  |  | POL1_0
59 | 302 | VK 21-060090-60 (1159 W) | ks | 1 |  | 0 |  | 0 |  | 0 | 15 | 0 | 1.7776 | 1.7776 | 0 | 0 |  |  | 7.2337 | 7.23 |  |  | POL1_0
60 | 302 | VK 21-060100-60 (1288 W) | ks | 2 |  | 0 |  | 0 |  | 0 | 15 | 0 | 1.7776 | 3.5551 | 0 | 0 |  |  | 7.2337 | 14.47 |  |  | POL1_0
61 | 302 | VK 22-060100-60 (1679 W) | ks | 5 |  | 0 |  | 0 |  | 0 | 15 | 0 | 1.7776 | 8.8878 | 0 | 0 |  |  | 7.2337 | 36.17 |  |  | POL1_0
62 | 302 | VK 22-060110-60 (2015 W) | ks | 4 |  | 0 |  | 0 |  | 0 | 15 | 0 | 1.7776 | 7.1102 | 0 | 0 |  |  | 7.2337 | 28.93 |  |  | POL1_0
63 | 302 | VK 22-060120-60 (2015 W) | ks | 3 |  | 0 |  | 0 |  | 0 | 15 | 0 | 1.7776 | 5.3327 | 0 | 0 |  |  | 7.2337 | 21.7 |  |  | POL1_0
64 | 302 | VK 22-090100-60 (2313 W) | ks | 1 |  | 0 |  | 0 |  | 0 | 15 | 0 | 1.7776 | 1.7776 | 0 | 0 |  |  | 7.2337 | 7.23 |  |  | POL1_0
65 | 302 | VK 22-090140-60 (3238 W) | ks | 2 |  | 0 |  | 0 |  | 0 | 15 | 0 | 1.7776 | 3.5551 | 0 | 0 |  |  | 7.2337 | 14.47 |  |  | POL1_0
66 | 303 | Stojánková konzola vnější pro deskový radiátor,, skládá se ze sady připojení a nosného profilu | ks | 10 |  | 0 |  | 0 |  | 0 | 15 | 0 | 1.7776 | 17.7756 | 0 | 0 |  |  | 7.2337 | 72.34 |  |  | POL1_0
Díl: | 4 | Podlahové vytápění |  |  |  | 0 |  | 0 |  | 0 |  | 0 |  | 2323.658 |  | 0 |  |  |  | 12820.37 |  |  | DIL
67 | 401 | Rozdělovač pro podlahové vytápění s integrovaným, regulátorem průtoku pro podlahové smyčky ve | ks | 0 |  | 0 |  | 0 |  | 0 | 15 | 0 | 0.27722 | 0 | 0 | 0 |  |  | 1.5295 | 0 |  |  | POL1_0
|  | Rozdělovač pro podlahové vytápění s integrovaným regulátorem průtoku pro podlahové smyčky, ve vratném potrubí jsou umístěny termostatické vložky s připojením M30x1,5. Je vyroben z nerezové oceli, šroubení je opatřeno převlečnou maticí 1" s plochým těsněním | [20 empty] | VV | 0
68 | 401 | R+S pro 5 okruhů | ks | 1 |  | 0 |  | 0 |  | 0 | 15 | 0 | 0.27722 | 0.27722 | 0 | 0 |  |  | 1.5295 | 1.53 |  |  | POL1_0
69 | 401 | R+S pro 6 okruhů | ks | 2 |  | 0 |  | 0 |  | 0 | 15 | 0 | 0.27722 | 0.55444 | 0 | 0 |  |  | 1.5295 | 3.06 |  |  | POL1_0
70 | 401 | R+S pro 7 okruhů | ks | 3 |  | 0 |  | 0 |  | 0 | 15 | 0 | 0.27722 | 0.83166 | 0 | 0 |  |  | 1.5295 | 4.59 |  |  | POL1_0
71 | 401 | R+S pro 9 okruhů | ks | 3 |  | 0 |  | 0 |  | 0 | 15 | 0 | 0.27722 | 0.83166 | 0 | 0 |  |  | 1.5295 | 4.59 |  |  | POL1_0
72 | 401 | Skříň rozdělovače pro montáž do stěny, hloubka 110 - 150 mm | ks | 6 |  | 0 |  | 0 |  | 0 | 15 | 0 | 0.27722 | 1.6633 | 0 | 0 |  |  | 1.5295 | 9.18 |  |  | POL1_0
|  | Velikost 4, 875 x 710mm:6 |  | 6 | [18 empty] | VV | 0
73 | 401 | Skříň rozdělovače pro montáž do stěny, hloubka 110 - 150 mm | ks | 3 |  | 0 |  | 0 |  | 0 | 15 | 0 | 0.27722 | 0.83166 | 0 | 0 |  |  | 1.5295 | 4.59 |  |  | POL1_0
|  | velikost 5, 1025 x 710mm:3 |  | 3 | [18 empty] | VV | 0
74 | 401 | Adaptér z mosazi s eurokuželem 3/4", sestává ze, základního tělesa s o-kroužkem, svěrného kroužku a | ks | 130 |  | 0 |  | 0 |  | 0 | 15 | 0 | 0.27722 | 36.0386 | 0 | 0 |  |  | 1.5295 | 198.84 |  |  | POL1_0
|  | Adaptér z mosazi, s eurokuželem 3/4", sestává ze základního tělesa s o-kroužkem, svěrného kroužku a převlečné matice 3/4" pro plastové hadice 16x2:130 |  | 130 | [18 empty] | VV | 0
75 | 401 | Systémová deska s výstupky celková výška 50mm,, tepelná izolace 30mm (EPS 150), deska kašírovaná | m2 | 974 |  | 0 |  | 0 |  | 0 | 15 | 0 | 0.27722 | 270.0123 | 0 | 0 |  |  | 1.5295 | 1489.74 |  |  | POL1_0
|  | Systémová deska s výstupky, celková výška 50mm, tepelná izolace 30mm (EPS 150), deska kašírovaná folií, rozteč výstupků 50 mm:974 |  | 974 | [18 empty] | VV | 0
76 | 401 | Okrajová dilatační páska, PE s fólií 8/150mm | mb | 1132 |  | 0 |  | 0 |  | 0 | 15 | 0 | 0.27722 | 313.813 | 0 | 0 |  |  | 1.5295 | 1731.41 |  |  | POL1_0
77 | 401 | Dilatační profil | mb | 150 |  | 0 |  | 0 |  | 0 | 15 | 0 | 0.27722 | 41.583 | 0 | 0 |  |  | 1.5295 | 229.43 |  |  | POL1_0
78 | 401 | Spojka z mosazi včetně, 2ks násuvné objímky 16x2 | mb | 40 |  | 0 |  | 0 |  | 0 | 15 | 0 | 0.27722 | 11.0888 | 0 | 0 |  |  | 1.5295 | 61.18 |  |  | POL1_0
79 | 401 | Trubka plastová PE-Xa s kyslíkovou bariérou, d16x2,0 | mb | 4864 |  | 0 |  | 0 |  | 0 | 15 | 0 | 0.27722 | 1348.3981 | 0 | 0 |  |  | 1.5295 | 7439.54 |  |  | POL1_0
80 | 401 | Ochranná trubka pro, trubku 16x2,0/17x2,0 | mb | 244 |  | 0 |  | 0 |  | 0 | 15 | 0 | 0.27722 | 67.6417 | 0 | 0 |  |  | 1.5295 | 373.2 |  |  | POL1_0
81 | 401 | Spojovací pás | mb | 98 |  | 0 |  | 0 |  | 0 | 15 | 0 | 0.27722 | 27.1676 | 0 | 0 |  |  | 1.5295 | 149.89 |  |  | POL1_0
82 | 401 | Ukončovací pás | mb | 196 |  | 0 |  | 0 |  | 0 | 15 | 0 | 0.27722 | 54.3351 | 0 | 0 |  |  | 1.5295 | 299.78 |  |  | POL1_0
83 | 401 | Upevňovací skoba | mb | 293 |  | 0 |  | 0 |  | 0 | 15 | 0 | 0.27722 | 81.2255 | 0 | 0 |  |  | 1.5295 | 448.15 |  |  | POL1_0
84 | 401 | Fixační oblouk 90°, 16 | mb | 130 |  | 0 |  | 0 |  | 0 | 15 | 0 | 0.27722 | 36.0386 | 0 | 0 |  |  | 1.5295 | 198.84 |  |  | POL1_0
85 | 401 | Plastifikátor je součást dodávky podlahy spotřeba, je vypočtena na 220 kg, bude upřesněno realizační | ks | 1 |  | 0 |  | 0 |  | 0 | 15 | 0 | 0.27722 | 0.27722 | 0 | 0 |  |  | 1.5295 | 1.53 |  |  | POL1_0
|  | Plastifikátor je součást dodávky podlahy, spotřeba je vypočtena na 220 kg, bude upřesněno realizační firmou. Dilatace okruhů je nutno zvolit dle skladby podlahy realizační firmou. Na základě tohoto bude upřesněna délka dilatačního pásu.:1 |  | 1 | [18 empty] | VV | 0
86 | 401 | Připojovací modul-rozvaděč pro termoelektrické, pohony pro připojení max 6 prostorových termostatů | ks | 14 |  | 0 |  | 0 |  | 0 | 15 | 0 | 0.27722 | 3.8811 | 0 | 0 |  |  | 1.5295 | 21.41 |  |  | POL1_0
|  | Připojovací modul-rozvaděč pro termoelektrické pohony, pro připojení max 6 prostorových termostatů a 12 termopohonů, montáž do skříně rozdělovače:14 |  | 14 | [18 empty] | VV | 0
87 | 401 | Termoelektrický pohon, 230V/50Hz, bez proudu uzavřen, pro závit M30x1,5 | ks | 63 |  | 0 |  | 0 |  | 0 | 15 | 0 | 0.27722 | 17.4649 | 0 | 0 |  |  | 1.5295 | 96.36 |  |  | POL1_0
|  | 63 |  | 63 | [18 empty] | VV | 0
88 | 401 | Prostorový termostat digitální 1x230V/50Hz, s lcd, displayem, možnost uzamčení nastavení | ks | 35 |  | 0 |  | 0 |  | 0 | 15 | 0 | 0.27722 | 9.7027 | 0 | 0 |  |  | 1.5295 | 53.53 |  |  | POL1_0
|  | 35 |  | 35 | [18 empty] | VV | 0
Díl: | 5 | Potrubí |  |  |  | 0 |  | 0 |  | 0 |  | 0 |  | 1632.6187 |  | 0 |  |  |  | 419.18 |  |  | DIL
89 | 501 | Potrubí spojované svařováním, včetně spojování a příslušenství | - | 0 |  | 0 |  | 0 |  | 0 | 15 | 0 | 1.222 | 0 | 0 | 0 |  |  | 0.31375 | 0 |  |  | POL1_0
|  | Ocelové potrubí z ocelových trubek závitových (DN 15, 50), jakost materiálu 11 353.1 a 11 373.1: | [20 empty] | VV | 0
|  | spojované závity nebo svařováním, včetně tvarovek (kolena, redukce, přechody, T-kusy) specifikovat dle výkresu: | [20 empty] | VV | 0
90 | 501 | DN20 | m | 32 |  | 0 |  | 0 |  | 0 | 15 | 0 | 1.222 | 39.1046 | 0 | 0 |  |  | 0.31375 | 10.04 |  |  | POL1_0
91 | 501 | DN25 | m | 8 |  | 0 |  | 0 |  | 0 | 15 | 0 | 1.222 | 9.7762 | 0 | 0 |  |  | 0.31375 | 2.51 |  |  | POL1_0
|  | 8 |  | 8 | [18 empty] | VV | 0
92 | 501 | DN32 | m | 60 |  | 0 |  | 0 |  | 0 | 15 | 0 | 1.222 | 73.3212 | 0 | 0 |  |  | 0.31375 | 18.83 |  |  | POL1_0
|  | 60 |  | 60 | [18 empty] | VV | 0
93 | 501 | DN40 | m | 24 |  | 0 |  | 0 |  | 0 | 15 | 0 | 1.222 | 29.3285 | 0 | 0 |  |  | 0.31375 | 7.53 |  |  | POL1_0
|  | 24 |  | 24 | [18 empty] | VV | 0
94 | 501 | DN50 | m | 48 |  | 0 |  | 0 |  | 0 | 15 | 0 | 1.222 | 58.657 | 0 | 0 |  |  | 0.31375 | 15.06 |  |  | POL1_0
|  | 48 |  | 48 | [18 empty] | VV | 0
95 | 502 | Potrubí měděné tyče 5 m vč. tvarovek, pro rozvody vytápění | - | 0 |  | 0 |  | 0 |  | 0 | 15 | 0 | 1.222 | 0 | 0 | 0 |  |  | 0.31375 | 0 |  |  | POL1_0
|  | spojované pájením, včetně tvarovek (kolena, redukce, přechody, T-kusy) specifikovat dle výkresu: | [20 empty] | VV | 0
96 | 503 | 15x1 | mb | 342 |  | 0 |  | 0 |  | 0 | 15 | 0 | 1.222 | 417.9308 | 0 | 0 |  |  | 0.31375 | 107.3 |  |  | POL1_0
97 | 504 | 18x1 | mb | 60 |  | 0 |  | 0 |  | 0 | 15 | 0 | 1.222 | 73.3212 | 0 | 0 |  |  | 0.31375 | 18.83 |  |  | POL1_0
98 | 505 | 22x1 | mb | 255 |  | 0 |  | 0 |  | 0 | 15 | 0 | 1.222 | 311.6151 | 0 | 0 |  |  | 0.31375 | 80.01 |  |  | POL1_0
99 | 506 | 28x1,5 | mb | 142 |  | 0 |  | 0 |  | 0 | 15 | 0 | 1.222 | 173.5268 | 0 | 0 |  |  | 0.31375 | 44.55 |  |  | POL1_0
100 | 507 | 35x1,5 | mb | 98 |  | 0 |  | 0 |  | 0 | 15 | 0 | 1.222 | 119.758 | 0 | 0 |  |  | 0.31375 | 30.75 |  |  | POL1_0
101 | 508 | 42x1,5 | mb | 48 |  | 0 |  | 0 |  | 0 | 15 | 0 | 1.222 | 58.657 | 0 | 0 |  |  | 0.31375 | 15.06 |  |  | POL1_0
102 | 508 | 54x1,5 | mb | 128 |  | 0 |  | 0 |  | 0 | 15 | 0 | 1.222 | 156.4186 | 0 | 0 |  |  | 0.31375 | 40.16 |  |  | POL1_0
103 | 508 | Ocelové chráničky při prostupu potrubí stavební, kosntrukcí DN 50 | mb | 20 |  | 0 |  | 0 |  | 0 | 15 | 0 | 1.222 | 24.4404 | 0 | 0 |  |  | 0.31375 | 6.28 |  |  | POL1_0
104 | 508 | Ocelové chráničky při prostupu potrubí stavební, kosntrukcí DN 65 | mb | 30 |  | 0 |  | 0 |  | 0 | 15 | 0 | 1.222 | 36.6606 | 0 | 0 |  |  | 0.31375 | 9.41 |  |  | POL1_0
105 | 508 | Potrubí je osazeno nátrubky a odběry pro teploměry, tlakoměry a čidla MaR, celkem 16ks DN15, (čidla) | mb | 1 |  | 0 |  | 0 |  | 0 | 15 | 0 | 1.222 | 1.222 | 0 | 0 |  |  | 0.31375 | 0.31 |  |  | POL1_0
106 | 508 | Potrubí plastové materiál PPR PN 16, Tmax +80°C -, trvalé zatížení, včetně tvarovek (kolena, redukce | mb | 18 |  | 0 |  | 0 |  | 0 | 15 | 0 | 1.222 | 21.9964 | 0 | 0 |  |  | 0.31375 | 5.65 |  |  | POL1_0
|  | 25x3,5:18 |  | 18 | [18 empty] | VV | 0
107 | 508 | Odpadní plastové potrubí materiál PPR typ HT, Tmax, +90°C - trvalé zatížení, včetně tvarovek (kolena | mb | 18 |  | 0 |  | 0 |  | 0 | 15 | 0 | 1.222 | 21.9964 | 0 | 0 |  |  | 0.31375 | 5.65 |  |  | POL1_0
|  | DN50:18 |  | 18 | [18 empty] | VV | 0
108 | 508 | kalich pro odovod, kondenzátu | ks | 2 |  | 0 |  | 0 |  | 0 | 15 | 0 | 1.222 | 2.444 | 0 | 0 |  |  | 0.31375 | 0.63 |  |  | POL1_0
|  | 2 |  | 2 | [18 empty] | VV | 0
109 | 508 | sifon na potrubí DN50 | ks | 1 |  | 0 |  | 0 |  | 0 | 15 | 0 | 1.222 | 1.222 | 0 | 0 |  |  | 0.31375 | 0.31 |  |  | POL1_0
|  | 1 |  | 1 | [18 empty] | VV | 0
110 | 508 | Ohebné hadice plnoprůtočné délka 500mm (pár), | ks | 1 |  | 0 |  | 0 |  | 0 | 15 | 0 | 1.222 | 1.222 | 0 | 0 |  |  | 0.31375 | 0.31 |  |  | POL1_0
|  | materiál: EPDM hadice, oplet nerez, přípojky poniklovaná mosaz: | [20 empty] | VV | 0
|  | provozní telota -20°C až +100°C: | [20 empty] | VV | 0
|  | provozní tlak: DN 19 až 32 - 10bar, DN 40 až 70 - 6bar, napojení VZT: | [20 empty] | VV | 0
|  | DN 25 (dle přesných dimenzí napojení skutečně dodané VZT): | [20 empty] | VV | 0
|  | 1 |  | 1 | [18 empty] | VV | 0
Díl: | 6 | Tepelná izolace |  |  |  | 0 |  | 0 |  | 0 |  | 0 |  | 122.9134 |  | 0 |  |  |  | 1933.19 |  |  | DIL
111 | 601 | Tepelně izolační trubice z pěnového polyetylenu s, uzavřenou buněčnou strukturou laminovaná | - | 0 |  | 0 |  | 0 |  | 0 | 15 | 0 | 0.04455 | 0 | 0 | 0 |  |  | 0.70068 | 0 |  |  | POL1_0
|  | Tepelně izolační trubice z pěnového polyetylenu s uzavřenou buněčnou strukturou, laminovaná ochrannou PE tkaninou, délka trubice 2000 mm, max teplota použítí +90°C, součinitel tepelné vodivosti min 0.040 W/m*K: | [20 empty] | VV | 0
112 | 603 | 15x13 – IZ v podlaze | m | 96 |  | 0 |  | 0 |  | 0 | 15 | 0 | 0.04455 | 4.2768 | 0 | 0 |  |  | 0.70068 | 67.27 |  |  | POL1_0
113 | 604 | 18x13 – IZ v podlaze | m | 24 |  | 0 |  | 0 |  | 0 | 15 | 0 | 0.04455 | 1.0692 | 0 | 0 |  |  | 0.70068 | 16.82 |  |  | POL1_0
114 | 605 | 22x13 – IZ v podlaze | m | 30 |  | 0 |  | 0 |  | 0 | 15 | 0 | 0.04455 | 1.3365 | 0 | 0 |  |  | 0.70068 | 21.02 |  |  | POL1_0
115 | 606 | 15x20 | m | 176 |  | 0 |  | 0 |  | 0 | 15 | 0 | 0.04455 | 7.8408 | 0 | 0 |  |  | 0.70068 | 123.32 |  |  | POL1_0
116 | 606 | 18x20 | m | 24 |  | 0 |  | 0 |  | 0 | 15 | 0 | 0.04455 | 1.0692 | 0 | 0 |  |  | 0.70068 | 16.82 |  |  | POL1_0
117 | 606 | 22x25 | m | 141 |  | 0 |  | 0 |  | 0 | 15 | 0 | 0.04455 | 6.2816 | 0 | 0 |  |  | 0.70068 | 98.8 |  |  | POL1_0
118 | 606 | 28x25 | m | 36 |  | 0 |  | 0 |  | 0 | 15 | 0 | 0.04455 | 1.6038 | 0 | 0 |  |  | 0.70068 | 25.22 |  |  | POL1_0
119 | 606 | Řezaná potrubní pouzdra z kamenné vlny kašírovaná, hliníkovou fólií se skleněnou mřížkou délka 1 m, | - | 0 |  | 0 |  | 0 |  | 0 | 15 | 0 | 0.04455 | 0 | 0 | 0 |  |  | 0.70068 | 0 |  |  | POL1_0
|  | Řezaná potrubní pouzdra z kamenné vlny kašírovaná hliníkovou fólií se skleněnou mřížkou, délka 1 m, max teplota + 250?C (třída reakce na oheň je A2-s1 d0 - podle ČSN EN 13501-1), součinitel tepelné vodivosti min 0.038 W/m*K. Použito v technické místnosti: | [20 empty] | VV | 0
120 | 606 | 15x20 | m | 70 |  | 0 |  | 0 |  | 0 | 15 | 0 | 0.04455 | 3.1185 | 0 | 0 |  |  | 0.70068 | 49.05 |  |  | POL1_0
121 | 606 | 18x20 | m | 12 |  | 0 |  | 0 |  | 0 | 15 | 0 | 0.04455 | 0.5346 | 0 | 0 |  |  | 0.70068 | 8.41 |  |  | POL1_0
122 | 606 | 22x20 | m | 84 |  | 0 |  | 0 |  | 0 | 15 | 0 | 0.04455 | 3.7422 | 0 | 0 |  |  | 0.70068 | 58.86 |  |  | POL1_0
123 | 606 | 28x30 | m | 138 |  | 0 |  | 0 |  | 0 | 15 | 0 | 0.04455 | 6.1479 | 0 | 0 |  |  | 0.70068 | 96.69 |  |  | POL1_0
124 | 606 | 35x40 | m | 106 |  | 0 |  | 0 |  | 0 | 15 | 0 | 0.04455 | 4.7223 | 0 | 0 |  |  | 0.70068 | 74.27 |  |  | POL1_0
125 | 606 | 42x40 | m | 72 |  | 0 |  | 0 |  | 0 | 15 | 0 | 0.04455 | 3.2076 | 0 | 0 |  |  | 0.70068 | 50.45 |  |  | POL1_0
126 | 606 | 48x40 | m | 24 |  | 0 |  | 0 |  | 0 | 15 | 0 | 0.04455 | 1.0692 | 0 | 0 |  |  | 0.70068 | 16.82 |  |  | POL1_0
127 | 606 | 54x40 | m | 128 |  | 0 |  | 0 |  | 0 | 15 | 0 | 0.04455 | 5.7024 | 0 | 0 |  |  | 0.70068 | 89.69 |  |  | POL1_0
128 | 606 | 60x40 | m | 48 |  | 0 |  | 0 |  | 0 | 15 | 0 | 0.04455 | 2.1384 | 0 | 0 |  |  | 0.70068 | 33.63 |  |  | POL1_0
129 | 606 | Izolační rohože z kamenné vlny tl.50mm kašírovaná, hliníkovou fólií se skleněnou mřížkou | m2 | 30 |  | 0 |  | 0 |  | 0 | 15 | 0 | 0.04455 | 1.3365 | 0 | 0 |  |  | 0.70068 | 21.02 |  |  | POL1_0
130 | 606 | vazací drát pro zafixování izolace na potrubí, průměr 0,8 mm | bm | 1500 |  | 0 |  | 0 |  | 0 | 15 | 0 | 0.04455 | 66.825 | 0 | 0 |  |  | 0.70068 | 1051.02 |  |  | POL1_0
131 | 606 | Hliníková páska, šířka 50 mm délka 50 m | ks | 20 |  | 0 |  | 0 |  | 0 | 15 | 0 | 0.04455 | 0.891 | 0 | 0 |  |  | 0.70068 | 14.01 |  |  | POL1_0
Díl: | 8 | Nátěry potrubí, uložení potrubí a pomocných konstrukcí: |  |  |  | 0 |  | 0 |  | 0 |  | 0 |  | 136.7371 |  | 0 |  |  |  | 2391.21 |  |  | DIL
132 | 801 | nátěr synt. potrubí do DN50, 2x základní nátěr, m2 udávají plochu potrubí | m2 | 26 |  | 0 |  | 0 |  | 0 | 15 | 0 | 5.2591 | 136.7371 | 0 | 0 |  |  | 91.9695 | 2391.21 |  |  | POL1_0
Díl: | 9 | Ostatní |  |  |  | 0 |  | 0 |  | 0 |  | 0 |  | 3.0158 |  | 0 |  |  |  | 17.34 |  |  | DIL
133 | 901 | Orientační štítky označení zařízení a potrubí,, celkem 16 ks šítků rozměru 70x100mm až 150x200mm | soub | 1 |  | 0 |  | 0 |  | 0 | 15 | 0 | 0.00506 | 0.00506 | 0 | 0 |  |  | 0.02909 | 0.03 |  |  | POL1_0
134 | 902 | Pomocné ocelové konstrukce pro uchycení potrubí a, zařízení ocelové profily L50-70, U60-100 | kg | 320 |  | 0 |  | 0 |  | 0 | 15 | 0 | 0.00506 | 1.6192 | 0 | 0 |  |  | 0.02909 | 9.31 |  |  | POL1_0
135 | 903 | těsnící a spojovací materiál, dle výměr potrubí a počtu armatur | soub | 1 |  | 0 |  | 0 |  | 0 | 15 | 0 | 0.00506 | 0.00506 | 0 | 0 |  |  | 0.02909 | 0.03 |  |  | POL1_0
136 | 904 | atesty, předávací protokoly, certifikáty o shodě | soub | 1 |  | 0 |  | 0 |  | 0 | 15 | 0 | 0.00506 | 0.00506 | 0 | 0 |  |  | 0.02909 | 0.03 |  |  | POL1_0
137 | 904 | tlaková a topná zkouška + zkoušky dle technické, zprávy. Včetně proplachu systému odvzdušnění, | hod | 72 |  | 0 |  | 0 |  | 0 | 15 | 0 | 0.00506 | 0.36432 | 0 | 0 |  |  | 0.02909 | 2.09 |  |  | POL1_0
|  | tlaková a topná zkouška + zkoušky dle technické zprávy. Včetně proplachu systému, odvzdušnění, čištění všech filtrů (min.5x) - celková délka potrubí 1320m + 4864:72 |  | 72 | [18 empty] | VV | 0
138 | 905 | "zaregulování a vyvážení systému vyhotovení, protokolu o vyvážení a zaregul. Celkem 18 ks | soub | 1 |  | 0 |  | 0 |  | 0 | 15 | 0 | 0.00506 | 0.00506 | 0 | 0 |  |  | 0.02909 | 0.03 |  |  | POL1_0
|  | "zaregulování a vyvážení systému, vyhotovení protokolu o vyvážení a zaregul.: | [20 empty] | VV | 0
|  | Celkem 18 ks vyvažovacíh armatur | [20 empty] | VV | 0
|  | 1:1 | [20 empty] | VV | 0
139 | 906 | Sekání drážek a prostupů pro potrubí do šířky 200, mm hloubky 100 mm a jejich zpětné zapravení | m | 90 |  | 0 |  | 0 |  | 0 | 15 | 0 | 0.00506 | 0.4554 | 0 | 0 |  |  | 0.02909 | 2.62 |  |  | POL1_0
140 | 907 | Jádrový vrt do svislé nosné konstrukce do průměru, 100 mm a jeho zpětné zapravení | ks | 6 |  | 0 |  | 0 |  | 0 | 15 | 0 | 0.00506 | 0.03036 | 0 | 0 |  |  | 0.02909 | 0.17 |  |  | POL1_0
141 | 908 | Jádrový vrt do vodorovné nosné konstrukce do, průměru 200 mm a jeho zpětné zapravení | ks | 12 |  | 0 |  | 0 |  | 0 | 15 | 0 | 0.00506 | 0.06072 | 0 | 0 |  |  | 0.02909 | 0.35 |  |  | POL1_0
142 | 909 | Sekání drážek pro skříně rozdělovače a sběrače a, jejich zpětné zapravení hloubka 150 mm | ks | 9 |  | 0 |  | 0 |  | 0 | 15 | 0 | 0.00506 | 0.04554 | 0 | 0 |  |  | 0.02909 | 0.26 |  |  | POL1_0
143 | 910 | VRN - mimostaveništní doprava 1,5% | ks | 1 |  | 0 |  | 0 |  | 0 | 15 | 0 | 0.00506 | 0.00506 | 0 | 0 |  |  | 0.02909 | 0.03 |  |  | POL1_0
144 | 911 | Dodavatelská dokumentace vytápění | ks | 1 |  | 0 |  | 0 |  | 0 | 15 | 0 | 0.00506 | 0.00506 | 0 | 0 |  |  | 0.02909 | 0.03 |  |  | POL1_0
145 | 912 | Předávací dokumentace + PD sktutečného provedení., Dokumenty odevzdané při předání zhotoveného díla | m | 1 |  | 0 |  | 0 |  | 0 | 15 | 0 | 0.00506 | 0.00506 | 0 | 0 |  |  | 0.02909 | 0.03 |  |  | POL1_0
146 | 913 | Koordinace na stavbě koordinační jednání s, ostatními profesemi na základě aktuálních | ks | 80 |  | 0 |  | 0 |  | 0 | 15 | 0 | 0.00506 | 0.4048 | 0 | 0 |  |  | 0.02909 | 2.33 |  |  | POL1_0
Díl: | 10 | Montáž a demontáže rozvodu vytápění |  |  |  | 0 |  | 0 |  | 0 |  | 0 |  | 17.5917 |  | 0 |  |  |  | 711.28 |  |  | DIL
147 | 1001 | Montáž rozvodu vytápění | kpl | 1 |  | 0 |  | 0 |  | 0 | 15 | 0 | 0.00586 | 0.00586 | 0 | 0 |  |  | 0.23693 | 0.24 |  |  | POL1_0
|  | Demontáže potrubí vytápění DN15-150 včetně izolace, radiátorů, armatur, závěsných konstrukcí v celém objektu. Ekologická likvidace tepelných izolací: | [20 empty] | VV | 0
|  | 1 |  | 1 | [18 empty] | VV | 0
148 | 1001 | Demontáže potrubí vytápění DN15-150 včetně izolace, radiátorů, armatur, závěsných konstrukcí v celém | - | 1 |  | 0 |  | 0 |  | 0 | 15 | 0 | 0.00586 | 0.00586 | 0 | 0 |  |  | 0.23693 | 0.24 |  |  | POL1_0
149 | 1001 | Potrubí do DN50, včetně izolace a armatur | m | 356 |  | 0 |  | 0 |  | 0 | 15 | 0 | 0.00586 | 2.0862 | 0 | 0 |  |  | 0.23693 | 84.35 |  |  | POL1_0
150 | 1001 | Potrubí do DN100, včetně izolace a armatur | m | 160 |  | 0 |  | 0 |  | 0 | 15 | 0 | 0.00586 | 0.9376 | 0 | 0 |  |  | 0.23693 | 37.91 |  |  | POL1_0
151 | 1001 | Desková otopná tělesa, délka do 2000mm | ks | 24 |  | 0 |  | 0 |  | 0 | 15 | 0 | 0.00586 | 0.14064 | 0 | 0 |  |  | 0.23693 | 5.69 |  |  | POL1_0
152 | 1001 | Litinová článková tělesa, délka do 2000mm | ks | 10 |  | 0 |  | 0 |  | 0 | 15 | 0 | 0.00586 | 0.0586 | 0 | 0 |  |  | 0.23693 | 2.37 |  |  | POL1_0
153 | 1001 | Demontáž zařízení parní kotelny nádrže do 1600l,, výměníky tepla, armatury, zařízení | kg | 2450 |  | 0 |  | 0 |  | 0 | 15 | 0 | 0.00586 | 14.357 | 0 | 0 |  |  | 0.23693 | 580.48 |  |  | POL1_0
Díl: | 7 | Závěs pro potrubí DN 15-50 (15-54 mm): |  |  |  | 0 |  | 0 |  | 0 |  | 0 |  | 14.4302 |  | 0 |  |  |  | 34.67 |  |  | DIL
154 | 701 | závěsy potrubí (5% pevné body 95% posuvné uložení), , závitové tyče, celkem počet závěsů 360 | soub | 1 |  | 0 |  | 0 |  | 0 | 15 | 0 | 0.68715 | 0.68715 | 0 | 0 |  |  | 1.651 | 1.65 |  |  | POL1_0
155 | 702 | návrh upeňovacího systému potrubí bude zpracováno, specializovanou firmou | - | 0 |  | 0 |  | 0 |  | 0 | 15 | 0 | 0.68715 | 0 | 0 | 0 |  |  | 1.651 | 0 |  |  | POL1_0
156 | 703 | Pevné body na potrubí | ks | 20 |  | 0 |  | 0 |  | 0 | 15 | 0 | 0.68715 | 13.743 | 0 | 0 |  |  | 1.651 | 33.02 |  |  | POL1_0
[21 empty] | 15 | 21
| 26 |  |  |  |  | 0 | [14 empty] | 0 | 0 | SUM
33
POPUZIV
END

## ZTI-vnitrni
Položkový soupis prací a dodávek | [26 empty] | #TypZaznamu#
S: | MW18/07 | Rekonstrukce severního křídla kláštera sv.Alžběty | [24 empty] | STA
O: | SO 01 | KLÁŠTER - par.č. 762,k.ú. Štýřice (610186), ul.Kamenná 36, 639 00 Brno-Štýřice | [21 empty] | STA |  |  | OBJ
R: | 1a). | Fáze 1 - zdravotechnika-vnitřní rozvody | [24 empty] | ROZ
P.č. | Číslo položky | Název položky | MJ | Množství | Cena / MJ | Celkem | Dodávka | Dodávka celk. | Montáž | Montáž celk. | DPH | Cena s DPH | Hmotnost / MJ | Hmotnost celk.(t) | Dem. hmotnost / MJ | Dem. hmotnost celk.(t) | Ceník | Cen. soustava / platnost | Cenová úroveň | Nhod / MJ | Nhod celk. | Dodavatel | Typ položky
Díl: | 1 | Zemní práce |  |  |  | 0 |  | 0 |  | 0 |  | 0 |  | 92.7 |  | 0 |  |  |  |  | 1327.66 | [5 empty] | DIL
1 | 130001101R00 | Příplatek k cenám za ztížené vykopávky v horninách jakékoliv třídy | m3 | 5.3016 |  | 0 |  | 0 |  | 0 | 21 | 0 | 0 | 0 | 0 | 0 | 800-1 | RTS 19/ I | RTS 18/ I | 1.763 | 9.35 |  | Práce |  |  |  | POL1_
|  | Příplatek k cenám hloubených vykopávek za ztížení vykopávky v blízkosti podzemního vedení nebo výbušnin pro jakoukoliv třídu horniny. | [24 empty] | SPI |  | Příplatek k cenám hloubených vykopávek za ztížení vykopávky v blízkosti podzemního vedení nebo výbušnin pro jakoukoliv třídu horniny.
|  | 10% : 53,016*0,1 |  | 5.3016 | [22 empty] | VV | 0
2 | 132201211R00 | Hloubení rýh šířky přes 60 do 200 cm do 100 m3, v hornině 3, hloubení strojně | m3 | 53.016 |  | 0 |  | 0 |  | 0 | 21 | 0 | 0 | 0 | 0 | 0 | 800-1 | RTS 19/ I | RTS 18/ I | 0.2 | 10.6 |  | Práce |  |  |  | POL1_
|  | zapažených i nezapažených, s urovnáním dna do předepsaného profilu a spádu, s případně nutným přehozením výkopku na vzdálenost do 3 m ve výkopišti, s přehozením výkopku na přilehlém terénu na vzdálenost do 5 m od podélné osy rýhy nebo s naložením výkopku na dopravní prostředek. | [24 empty] | SPI |  | zapažených i nezapažených, s urovnáním dna do předepsaného profilu a spádu, s případně nutným přehozením výkopku na vzdálenost do 3 m ve výkopišti, s přehozením výkopku na přilehlém terénu na vzdálenost do 5 m od podélné osy rýhy nebo s naložením výkopku na dopravní prostředek.
|  | splašková : 0,8*4,7*0,9 |  | 3.384 | [22 empty] | VV | 0
|  | 0,8*7,8*1,1 |  | 6.864 | [22 empty] | VV | 0
|  | 0,8*15,0*2,0 |  | 24 | [22 empty] | VV | 0
|  | dešťová : 0,8*18,2*0,9 |  | 13.104 | [22 empty] | VV | 0
|  | 0,8*5,9*1,2 |  | 5.664 | [22 empty] | VV | 0
3 | 132201219R00 | Hloubení rýh šířky přes 60 do 200 cm příplatek za lepivost, v hornině 3, | m3 | 26.508 |  | 0 |  | 0 |  | 0 | 21 | 0 | 0 | 0 | 0 | 0 | 800-1 | RTS 19/ I | RTS 18/ I | 0.084 | 2.23 |  | Práce |  |  |  | POL1_
|  | zapažených i nezapažených, s urovnáním dna do předepsaného profilu a spádu, s případně nutným přehozením výkopku na vzdálenost do 3 m ve výkopišti, s přehozením výkopku na přilehlém terénu na vzdálenost do 5 m od podélné osy rýhy nebo s naložením výkopku na dopravní prostředek. | [24 empty] | SPI |  | zapažených i nezapažených, s urovnáním dna do předepsaného profilu a spádu, s případně nutným přehozením výkopku na vzdálenost do 3 m ve výkopišti, s přehozením výkopku na přilehlém terénu na vzdálenost do 5 m od podélné osy rýhy nebo s naložením výkopku na dopravní prostředek.
|  | 50% : 53,016*0,5 |  | 26.508 | [22 empty] | VV | 0
4 | 139711101R00 | Vykopávka v uzavřených prostorách v hornině 1-4 | m3 | 91.712 |  | 0 |  | 0 |  | 0 | 21 | 0 | 0 | 0 | 0 | 0 | 800-1 | RTS 19/ I | RTS 18/ I | 6.298 | 577.6 |  | Práce |  |  |  | POL1_
|  | s naložením výkopku na dopravní prostředek | [24 empty] | SPI
|  | 0,8*12,1*1,0 |  | 9.68 | [22 empty] | VV | 0
|  | 0,8*6,7*1,2 |  | 6.432 | [22 empty] | VV | 0
|  | 0,8*61,8*1,5 |  | 74.16 | [22 empty] | VV | 0
|  | 0,8*1,0*1,8 |  | 1.44 | [22 empty] | VV | 0
5 | 151101101R00 | Zřízení pažení a rozepření stěn rýh příložné pro jakoukoliv mezerovitost, hloubky do 2 m | m2 | 91.32 |  | 0 |  | 0 |  | 0 | 21 | 0 | 0.00099 | 0.09 | 0 | 0 | 800-1 | RTS 19/ I | RTS 18/ I | 0.236 | 21.55 |  | Práce |  |  |  | POL1_
|  | pro podzemní vedení pro všechny šířky rýhy, | [24 empty] | SPI
|  | splašková : 2*7,8*1,1 |  | 17.16 | [22 empty] | VV | 0
|  | 2*15,0*2,0 |  | 60 | [22 empty] | VV | 0
|  | dešťová : 2*5,9*1,2 |  | 14.16 | [22 empty] | VV | 0
6 | 151101111R00 | Odstranění pažení a rozepření rýh příložné , hloubky do 2 m | m2 | 91.32 |  | 0 |  | 0 |  | 0 | 21 | 0 | 0 | 0 | 0 | 0 | 800-1 | RTS 19/ I | RTS 18/ I | 0.07 | 6.39 |  | Práce |  |  |  | POL1_
|  | pro podzemní vedení s uložením materiálu na vzdálenost do 3 m od kraje výkopu, | [24 empty] | SPI
7 | 151101311R00 | Odstranění rozepření stěn výkopů při roubení příložném, hloubky do 4 m | m3 | 36.528 |  | 0 |  | 0 |  | 0 | 21 | 0 | 0 | 0 | 0 | 0 | 800-1 | RTS 19/ I | RTS 18/ I | 0.038 | 1.39 |  | Práce |  |  |  | POL1_
|  | s uložením materiálu na vzdálenost do 3 m od okraje výkopu, | [24 empty] | SPI
|  | splašková : 0,8*7,8*1,1 |  | 6.864 | [22 empty] | VV | 0
|  | 0,8*15,0*2,0 |  | 24 | [22 empty] | VV | 0
|  | dešťová : 0,8*5,9*1,2 |  | 5.664 | [22 empty] | VV | 0
8 | 161101101R00 | Svislé přemístění výkopku z horniny 1 až 4, při hloubce výkopu přes 1 do 2,5 m | m3 | 36.528 |  | 0 |  | 0 |  | 0 | 21 | 0 | 0 | 0 | 0 | 0 | 800-1 | RTS 19/ I | RTS 18/ I | 0.345 | 12.6 |  | Práce |  |  |  | POL1_
|  | bez naložení do dopravní nádoby, ale s vyprázdněním dopravní nádoby na hromadu nebo na dopravní prostředek, | [24 empty] | SPI |  | bez naložení do dopravní nádoby, ale s vyprázdněním dopravní nádoby na hromadu nebo na dopravní prostředek,
|  | splašková : 0,8*7,8*1,1 |  | 6.864 | [22 empty] | VV | 0
|  | 0,8*15,0*2,0 |  | 24 | [22 empty] | VV | 0
|  | dešťová : 0,8*5,9*1,2 |  | 5.664 | [22 empty] | VV | 0
9 | 161101501R00 | Svislé přemístění výkopku nošením z horniny 1 až 4 | m3 | 91.712 |  | 0 |  | 0 |  | 0 | 21 | 0 | 0 | 0 | 0 | 0 | 800-1 | RTS 19/ I | RTS 18/ I | 3.81 | 349.42 |  | Práce |  |  |  | POL1_
|  | bez naložení, avšak s vyprázdněním nádoby na hromady nebo do dopravního prostředku, na každých třeba i započatých 3 m výšky, | [24 empty] | SPI |  | bez naložení, avšak s vyprázdněním nádoby na hromady nebo do dopravního prostředku, na každých třeba i započatých 3 m výšky,
|  | 0,8*12,1*1,0 |  | 9.68 | [22 empty] | VV | 0
|  | 0,8*6,7*1,2 |  | 6.432 | [22 empty] | VV | 0
|  | 0,8*61,8*1,5 |  | 74.16 | [22 empty] | VV | 0
|  | 0,8*1,0*1,8 |  | 1.44 | [22 empty] | VV | 0
10 | 162701105R00 | Vodorovné přemístění výkopku z horniny 1 až 4, na vzdálenost přes 9 000 do 10 000 m | m3 | 53.28 |  | 0 |  | 0 |  | 0 | 21 | 0 | 0 | 0 | 0 | 0 | 800-1 | RTS 19/ I | RTS 18/ I | 0.011 | 0.59 |  | Práce |  |  |  | POL1_
|  | po suchu, bez naložení výkopku, avšak se složením bez rozhrnutí, zpáteční cesta vozidla. | [24 empty] | SPI
|  | hloubeno : 53,016+91,712 |  | 144.728 | [22 empty] | VV | 0
|  | zpět.zásyp : -32,376-59,072 |  | -91.448 | [22 empty] | VV | 0
11 | 162701109R00 | Vodorovné přemístění výkopku příplatek k ceně za každých dalších i započatých 1 000 m přes 10 000 m z horniny 1 až 4 | m3 | 53.28 |  | 0 |  | 0 |  | 0 | 21 | 0 | 0 | 0 | 0 | 0 | 800-1 | RTS 19/ I | RTS 18/ I | 0 | 0 |  | Práce |  |  |  | POL1_
|  | po suchu, bez naložení výkopku, avšak se složením bez rozhrnutí, zpáteční cesta vozidla. | [24 empty] | SPI
12 | 162201203R00 | Vodorovné přemístění výkopku nošením z horniny 1 až 4, kolečkem, na vzdálenost do 10 m | m3 | 53.28 |  | 0 |  | 0 |  | 0 | 21 | 0 | 0 | 0 | 0 | 0 | 800-1 | RTS 19/ I | RTS 18/ I | 0.668 | 35.59 |  | Práce |  |  |  | POL1_
|  | bez naložení, avšak s vyprázdněním nádoby na hromadu nebo do dopravního prostředku, | [24 empty] | SPI
13 | 162201210R00 | Vodorovné přemístění výkopku nošením příplatek k ceně za každých dalších 10 m z horniny 1 až 4, kolečkem | m3 | 106.56 |  | 0 |  | 0 |  | 0 | 21 | 0 | 0 | 0 | 0 | 0 | 800-1 | RTS 19/ I | RTS 18/ I | 0.591 | 62.98 |  | Práce |  |  |  | POL1_
|  | bez naložení, avšak s vyprázdněním nádoby na hromadu nebo do dopravního prostředku, | [24 empty] | SPI
|  | +20m : 2*53,28 |  | 106.56 | [22 empty] | VV | 0
14 | 167101101R00 | Nakládání, skládání, překládání neulehlého výkopku nakládání výkopku do 100 m3, z horniny 1 až 4 | m3 | 20.64 |  | 0 |  | 0 |  | 0 | 21 | 0 | 0 | 0 | 0 | 0 | 800-1 | RTS 19/ I | RTS 18/ I | 0.652 | 13.46 |  | Práce |  |  |  | POL1_
|  | hloubeno : 53,016 |  | 53.016 | [22 empty] | VV | 0
|  | zpět.zásyp : -32,376 |  | -32.376 | [22 empty] | VV | 0
15 | 167101201R00 | Nakládání, skládání, překládání neulehlého výkopku nakládání, skládání, překládání neulehléno výkopku nebo zeminy - ručně z horniny 1 až 4 | m3 | 32.64 |  | 0 |  | 0 |  | 0 | 21 | 0 | 0 | 0 | 0 | 0 | 800-1 | RTS 19/ I | RTS 18/ I | 1.938 | 63.26 |  | Práce |  |  |  | POL1_
|  | hloubeno : 91,712 |  | 91.712 | [22 empty] | VV | 0
|  | zpět.zásyp : -59,072 |  | -59.072 | [22 empty] | VV | 0
16 | 171201201R00 | Uložení sypaniny na dočasnou skládku tak, že na 1 m2 plochy připadá přes 2 m3 výkopku nebo ornice | m3 | 53.28 |  | 0 |  | 0 |  | 0 | 21 | 0 | 0 | 0 | 0 | 0 | 800-1 | RTS 19/ I | RTS 18/ I | 0.009 | 0.48 |  | Práce |  |  |  | POL1_
17 | 174101101R00 | Zásyp sypaninou se zhutněním jam, šachet, rýh nebo kolem objektů v těchto vykopávkách | m3 | 32.376 |  | 0 |  | 0 |  | 0 | 21 | 0 | 0 | 0 | 0 | 0 | 800-1 | RTS 19/ I | RTS 18/ I | 0.202 | 6.54 |  | Práce |  |  |  | POL1_
|  | z jakékoliv horniny s uložením výkopku po vrstvách, | [24 empty] | SPI
|  | splašková : 0,8*4,7*(0,9-0,1-0,4) |  | 1.504 | [22 empty] | VV | 0
|  | 0,8*7,8*(1,1-0,1-0,4) |  | 3.744 | [22 empty] | VV | 0
|  | 0,8*15,0*(2,0-0,1-0,4) |  | 18 | [22 empty] | VV | 0
|  | dešťová : 0,8*18,2*(0,9-0,1-0,4) |  | 5.824 | [22 empty] | VV | 0
|  | 0,8*5,9*(1,2-0,1-0,4) |  | 3.304 | [22 empty] | VV | 0
18 | 174101102R00 | Zásyp sypaninou se zhutněním v uzavřených prostorách s urovnáním povrchu zásypu s ručním zhutněním | m3 | 59.072 |  | 0 |  | 0 |  | 0 | 21 | 0 | 0 | 0 | 0 | 0 | 800-1 | RTS 19/ I | RTS 18/ I | 1.15 | 67.93 |  | Práce |  |  |  | POL1_
|  | z jakékoliv horniny s uložením výkopku po vrstvách, | [24 empty] | SPI
|  | splašková : 0,8*12,1*(1,0-0,1-0,4) |  | 4.84 | [22 empty] | VV | 0
|  | 0,8*6,7*(1,2-0,1-0,4) |  | 3.752 | [22 empty] | VV | 0
|  | 0,8*61,8*(1,5-0,1-0,4) |  | 49.44 | [22 empty] | VV | 0
|  | 0,8*1,0*(1,8-0,1-0,4) |  | 1.04 | [22 empty] | VV | 0
19 | 175101101RT2 | Obsyp potrubí bez prohození sypaniny, s dodáním štěrkopísku frakce 0 - 22 mm | m3 | 42.624 |  | 0 |  | 0 |  | 0 | 21 | 0 | 1.7 | 72.46 | 0 | 0 | 800-1 | RTS 19/ I | RTS 18/ I | 1.587 | 67.64 |  | Práce |  |  |  | POL1_
|  | sypaninou z vhodných hornin tř. 1 - 4 nebo materiálem připraveným podél výkopu ve vzdálenosti do 3 m od jeho kraje, pro jakoukoliv hloubku výkopu a jakoukoliv míru zhutnění, | [24 empty] | SPI |  | sypaninou z vhodných hornin tř. 1 - 4 nebo materiálem připraveným podél výkopu ve vzdálenosti do 3 m od jeho kraje, pro jakoukoliv hloubku výkopu a jakoukoliv míru zhutnění,
|  | splašková : 0,8*4,7*0,4 |  | 1.504 | [22 empty] | VV | 0
|  | 0,8*7,8*0,4 |  | 2.496 | [22 empty] | VV | 0
|  | 0,8*15,0*0,4 |  | 4.8 | [22 empty] | VV | 0
|  | 0,8*12,1*0,4 |  | 3.872 | [22 empty] | VV | 0
|  | 0,8*6,7*0,4 |  | 2.144 | [22 empty] | VV | 0
|  | 0,8*61,8*0,4 |  | 19.776 | [22 empty] | VV | 0
|  | 0,8*1,0*0,4 |  | 0.32 | [22 empty] | VV | 0
|  | dešťová : 0,8*18,2*0,4 |  | 5.824 | [22 empty] | VV | 0
|  | 0,8*5,9*0,4 |  | 1.888 | [22 empty] | VV | 0
20 | 199000002R00 | Poplatky za skládku horniny 1- 4 | m3 | 53.28 |  | 0 |  | 0 |  | 0 | 21 | 0 | 0 | 0 | 0 | 0 | 800-1 | RTS 19/ I | RTS 18/ I | 0 | 0 |  | Práce |  |  |  | POL1_
21 | 451572111RK1 | Lože pod potrubí, stoky a drobné objekty z kameniva drobného těženého 0÷4 mm | m3 | 10.656 |  | 0 |  | 0 |  | 0 | 21 | 0 | 1.8908 | 20.15 | 0 | 0 | 827-1 | RTS 19/ I | RTS 18/ I | 1.695 | 18.06 |  | Práce |  |  |  | POL1_
|  | v otevřeném výkopu, | [24 empty] | SPI
|  | splašková : 0,8*4,7*0,1 |  | 0.376 | [22 empty] | VV | 0
|  | 0,8*7,8*0,1 |  | 0.624 | [22 empty] | VV | 0
|  | 0,8*15,0*0,1 |  | 1.2 | [22 empty] | VV | 0
|  | 0,8*12,1*0,1 |  | 0.968 | [22 empty] | VV | 0
|  | 0,8*6,7*0,1 |  | 0.536 | [22 empty] | VV | 0
|  | 0,8*61,8*0,1 |  | 4.944 | [22 empty] | VV | 0
|  | 0,8*1,0*0,1 |  | 0.08 | [22 empty] | VV | 0
|  | dešťová : 0,8*18,2*0,1 |  | 1.456 | [22 empty] | VV | 0
|  | 0,8*5,9*0,1 |  | 0.472 | [22 empty] | VV | 0
Díl: | 9 | Ostatní konstrukce, bourání |  |  |  | 0 |  | 0 |  | 0 |  | 0 |  | 0.2 |  | 14.45 |  |  |  |  | 284.75 | [5 empty] | DIL
22 | 817314111R00 | Montáž betonových útesů s hrdlem DN 150 mm | kus | 5 |  | 0 |  | 0 |  | 0 | 21 | 0 | 0.00273 | 0.01 | 0 | 0 | 827-1 | RTS 19/ I | RTS 18/ I | 1.516 | 7.58 |  | Práce |  |  |  | POL1_
|  | na potrubí betonovém a železobetonovém, odsekání betonových trub na útesy a vysekání otvorů v betonových nebo železobetonových troubách, | [24 empty] | SPI |  | na potrubí betonovém a železobetonovém, odsekání betonových trub na útesy a vysekání otvorů v betonových nebo železobetonových troubách,
|  | napojení na stáv.kanalizaci : | [24 empty] | VV | 0
|  | splašková kanalizace : 1 |  | 1 | [22 empty] | VV | 0
|  | dešťová kanalizace : 4 |  | 4 | [22 empty] | VV | 0
23 | 971042551R00 | Vybourání otvorů v betonových příčkách a zdech plochy do 1 m2, jakékoliv tloušťky | m3 | 1.5 |  | 0 |  | 0 |  | 0 | 21 | 0 | 0.00182 | 0 | 2.2 | 3.3 | 801-3 | RTS 19/ I | RTS 18/ I | 24.446 | 36.67 |  | Práce |  |  |  | POL1_
|  | základových nebo nadzákladových, | [24 empty] | SPI
|  | Včetně pomocného lešení o výšce podlahy do 1900 mm a pro zatížení do 1,5 kPa (150 kg/m2). | [24 empty] | POP
|  | stáv.základ : 0,5*0,5*1,0*6 |  | 1.5 | [22 empty] | VV | 0
24 | 979981104R00 | Odvoz a likvidace suti bez příměsí - kontejnerem do 9 t | t | 14.45 |  | 0 |  | 0 |  | 0 | 21 | 0 | 0 | 0 | 0 | 0 | 801-3 | RTS 18/ II | RTS 18/ I | 0 | 0 |  | Práce |  |  |  | POL1_
25 | 979990001R00 | Poplatek za skládku stavební suti | t | 14.45 |  | 0 |  | 0 |  | 0 | 21 | 0 | 0 | 0 | 0 | 0 | 801-3 | RTS 19/ I | RTS 18/ I | 0 | 0 |  | Práce |  |  |  | POL1_
26 | 974100020RA0 | Vysekání rýh ve zdivu z cihel rozměr 10x10 cm | m | 175 |  | 0 |  | 0 |  | 0 | 21 | 0 | 0.00049 | 0.09 | 0.018 | 3.15 | AP-HSV | RTS 19/ I | RTS 18/ I | 0.39213 | 68.62 |  | Agregovaná položka |  |  |  | POL2_
|  | na jakoukoliv maltu vápennou nebo vápenocementovou. Svislá a vodorovná doprava suti, odvoz do 10 km. | [24 empty] | SPI
27 | 974100030RA0 | Vysekání rýh ve zdivu z cihel rozměr 15x15 cm | m | 200 |  | 0 |  | 0 |  | 0 | 21 | 0 | 0.00049 | 0.1 | 0.04 | 8 | AP-HSV | RTS 19/ I | RTS 18/ I | 0.7794 | 155.88 |  | Agregovaná položka |  |  |  | POL2_
|  | na jakoukoliv maltu vápennou nebo vápenocementovou. Svislá a vodorovná doprava suti, odvoz do 10 km. | [24 empty] | SPI
28 | 900 RT2 | HZS, Práce v tarifní třídě 5 | h | 16 |  | 0 |  | 0 |  | 0 | 21 | 0 | 0 | 0 | 0 | 0 | Prav.M | RTS 19/ I | RTS 18/ I | 1 | 16 |  | HZS |  |  |  | POL10_
|  | nezměřitelné práce a přípomoci : 16,0 |  | 16 | [22 empty] | VV | 0
Díl: | 715 | Izolace chemické |  |  |  | 0 |  | 0 |  | 0 |  | 0 |  | 0.02 |  | 0 |  |  |  |  | 10.5 | [5 empty] | DIL
29 | 711212621R00 | Izolace proti netlakové vodě - nátěry a stěrky doplňky těsnění prostupů těsnicí manžetou | kus | 24 |  | 0 |  | 0 |  | 0 | 21 | 0 | 0.00054 | 0.01 | 0 | 0 | 800-711 | RTS 19/ I | RTS 18/ I | 0.09 | 2.16 |  | Práce |  |  |  | POL1_
30 | 713552131R00 | Protipožární kabelové přepážky Protipožární trubní ucpávky EI 90, do D 108 mm, stěna | kus | 2 |  | 0 |  | 0 |  | 0 | 21 | 0 | 0.00294 | 0.01 | 0 | 0 | 800-713 | RTS 19/ I | RTS 18/ I | 1.695 | 3.39 |  | Práce |  |  |  | POL1_
|  | Otvor se utěsní minerální vlnou. Ze zadní strany stěny se připevní přířez z požárně ochranné desky svorkami. Prostup i potrubí před a za prostupem je natřeno protipožární stěrkou. Cena obsahuje dodávku požární desky (přířez), minerální vlny a požární stěrky. | [24 empty] | POP |  | Otvor se utěsní minerální vlnou. Ze zadní strany stěny se připevní přířez z požárně ochranné desky svorkami. Prostup i potrubí před a za prostupem je natřeno protipožární stěrkou. Cena obsahuje dodávku požární desky (přířez), minerální vlny a požární stěrky.
|  | Včetně pomocného lešení o výšce podlahy do 1900 mm a pro zatížení do 1,5 kPa. | [24 empty] | POP
31 | 713571115R00 | Požárně ochranná manžeta EI 90, D 110 mm | kus | 9 |  | 0 |  | 0 |  | 0 | 21 | 0 | 5e-05 | 0 | 0 | 0 | 800-713 | RTS 19/ I | RTS 18/ I | 0.55 | 4.95 |  | Práce |  |  |  | POL1_
|  | Montáž manžety ke stěně nebo stropu pomocí rozpěrné hmoždinky se šroubem. Cena obsahuje i dodávku manžety a spojovacích prostředků. | [24 empty] | POP |  | Montáž manžety ke stěně nebo stropu pomocí rozpěrné hmoždinky se šroubem. Cena obsahuje i dodávku manžety a spojovacích prostředků.
Díl: | 721 | Vnitřní kanalizace |  |  |  | 0 |  | 0 |  | 0 |  | 0 |  | 2.23 |  | 1.17 |  |  |  |  | 496.09 | [5 empty] | DIL
32 | 721110806R00 | Demontáž potrubí z kameninových trub přes DN 100 do DN 200 | m | 44 |  | 0 |  | 0 |  | 0 | 21 | 0 | 0 | 0 | 0.0267 | 1.17 | 800-721 | RTS 19/ I | RTS 18/ I | 0.293 | 12.89 |  | Práce |  |  |  | POL1_
|  | normálních a kyselinovzdorných, | [24 empty] | SPI
33 | 721176145R00 | Potrubí z plastových trub polypropylenové (PP), dešťové, D 110 mm, s 2,7 mm, DN 100 | m | 52 |  | 0 |  | 0 |  | 0 | 21 | 0 | 0.00136 | 0.07 | 0 | 0 | 800-721 | RTS 19/ I | RTS 18/ I | 0.4393 | 22.84 |  | Práce |  |  |  | POL1_
|  | Potrubí včetně tvarovek, objímek a vložek pro tlumení hluku. Bez zednických výpomocí. | [24 empty] | POP
|  | Včetně zřízení a demontáže pomocného lešení. | [24 empty] | POP
|  | venkovní deš.svody : 52 |  | 52 | [22 empty] | VV | 0
34 | 721176222R00 | Potrubí z plastových trub polyvinylchloridové (PVC), svodné (ležaté) v zemi, D 110 mm, s 3,2 mm, DN 100 | m | 14.5 |  | 0 |  | 0 |  | 0 | 21 | 0 | 0.0021 | 0.03 | 0 | 0 | 800-721 | RTS 19/ I | RTS 18/ I | 0.8 | 11.6 |  | Práce |  |  |  | POL1_
|  | Potrubí včetně tvarovek. Bez zednických výpomocí. | [24 empty] | POP
|  | splašková : 27-12,5 |  | 14.5 | [22 empty] | VV | 0
35 | 721176223R00 | Potrubí z plastových trub polyvinylchloridové (PVC), svodné (ležaté) v zemi, D 125 mm, s 3,2 mm, DN 125 | m | 76 |  | 0 |  | 0 |  | 0 | 21 | 0 | 0.00252 | 0.19 | 0 | 0 | 800-721 | RTS 19/ I | RTS 18/ I | 0.8 | 60.8 |  | Práce |  |  |  | POL1_
|  | Potrubí včetně tvarovek. Bez zednických výpomocí. | [24 empty] | POP
|  | splašková : 53-6 |  | 47 | [22 empty] | VV | 0
|  | dešťová : 29 |  | 29 | [22 empty] | VV | 0
36 | 721176224R00 | Potrubí z plastových trub polyvinylchloridové (PVC), svodné (ležaté) v zemi, D 160 mm, s 4,0 mm, DN 150 | m | 71.5 |  | 0 |  | 0 |  | 0 | 21 | 0 | 0.00357 | 0.26 | 0 | 0 | 800-721 | RTS 19/ I | RTS 18/ I | 0.55 | 39.33 |  | Práce |  |  |  | POL1_
|  | Potrubí včetně tvarovek. Bez zednických výpomocí. | [24 empty] | POP
|  | splašková : 71,5 |  | 71.5 | [22 empty] | VV | 0
37 | 721179102R00 | Potrubí z plastových trub polyetylenové (PE), připojovací, D 40 mm, s 3,0 mm, | m | 23 |  | 0 |  | 0 |  | 0 | 21 | 0 | 0.00035 | 0.01 | 0 | 0 | 800-721 | RTS 19/ I | RTS 18/ I | 0.12 | 2.76 |  | Práce |  |  |  | POL1_
|  | Potrubí včetně tvarovek a elektrospojek. Bez zednických výpomocí. | [24 empty] | POP
|  | potrubí tlakové d20x1,5 : 5-5 | [24 empty] | VV | 0
|  | potrubí tlakové d32x1,8 : 18 |  | 18 | [22 empty] | VV | 0
|  | potrubí tlakové d40x1,8 : 5 |  | 5 | [22 empty] | VV | 0
38 | 721151308R00 | Potrubí z plastových trub odhlučněné polyetylenové (PE), dešťové, D 110 mm, s 6,0 mm, DN 100, | m | 54.5 |  | 0 |  | 0 |  | 0 | 21 | 0 | 0.0027 | 0.15 | 0 | 0 | 800-721 | RTS 19/ I | RTS 18/ I | 0.43933 | 23.94 |  | Práce |  |  |  | POL1_
|  | včetně tvarovek, objímek a vložek pro tlumení hluku, popř. elektrospojek. Bez zednických výpomocí. | [24 empty] | SPI
39 | 721151310R00 | Potrubí z plastových trub odhlučněné polyetylenové (PE), dešťové, D 135 mm, s 6,0 mm, DN 125, | m | 17 |  | 0 |  | 0 |  | 0 | 21 | 0 | 0.00315 | 0.05 | 0 | 0 | 800-721 | RTS 19/ I | RTS 18/ I | 0.5039 | 8.57 |  | Práce |  |  |  | POL1_
|  | včetně tvarovek, objímek a vložek pro tlumení hluku, popř. elektrospojek. Bez zednických výpomocí. | [24 empty] | SPI
40 | 721178102R00 | Potrubí z plastových trub odhlučněné polypropylenové vícevrstvé, připojovací, D 40 mm, s 2,0 mm, DN 40, SN 4,0 kN/m2 | m | 99 |  | 0 |  | 0 |  | 0 | 21 | 0 | 0.00035 | 0.03 | 0 | 0 | 800-721 | RTS 19/ I | RTS 18/ I | 0.225 | 22.28 |  | Práce |  |  |  | POL1_
|  | včetně tvarovek, objímek a vložek pro tlumení hluku, popř. elektrospojek. Bez zednických výpomocí. | [24 empty] | SPI
|  | 106-7 |  | 99 | [22 empty] | VV | 0
41 | 721178103R00 | Potrubí z plastových trub odhlučněné polypropylenové vícevrstvé, připojovací, D 50 mm, s 2,0 mm, DN 50, SN 4,0 kN/m2 | m | 59.5 |  | 0 |  | 0 |  | 0 | 21 | 0 | 0.00042 | 0.02 | 0 | 0 | 800-721 | RTS 19/ I | RTS 18/ I | 0.225 | 13.39 |  | Práce |  |  |  | POL1_
|  | včetně tvarovek, objímek a vložek pro tlumení hluku, popř. elektrospojek. Bez zednických výpomocí. | [24 empty] | SPI
|  | 61-1,5 |  | 59.5 | [22 empty] | VV | 0
42 | 721178104R00 | Potrubí z plastových trub odhlučněné polypropylenové vícevrstvé, připojovací, D 75 mm, s 2,6 mm, DN 70, SN 4,0 kN/m2 | m | 4 |  | 0 |  | 0 |  | 0 | 21 | 0 | 0.00086 | 0 | 0 | 0 | 800-721 | RTS 19/ I | RTS 18/ I | 0.475 | 1.9 |  | Práce |  |  |  | POL1_
|  | včetně tvarovek, objímek a vložek pro tlumení hluku, popř. elektrospojek. Bez zednických výpomocí. | [24 empty] | SPI
43 | 721178106R00 | Potrubí z plastových trub odhlučněné polypropylenové vícevrstvé, připojovací, D 110 mm, s 3,6 mm, DN 100, SN 4,0 kN/m2 | m | 54 |  | 0 |  | 0 |  | 0 | 21 | 0 | 0.00252 | 0.14 | 0 | 0 | 800-721 | RTS 19/ I | RTS 18/ I | 1.1733 | 63.36 |  | Práce |  |  |  | POL1_
|  | včetně tvarovek, objímek a vložek pro tlumení hluku, popř. elektrospojek. Bez zednických výpomocí. | [24 empty] | SPI
|  | 55,5-1,5 |  | 54 | [22 empty] | VV | 0
44 | 721178114R00 | Potrubí z plastových trub odhlučněné polypropylenové vícevrstvé, odpadní (svislé), D 75 mm, s 2,6 mm, DN 70, SN 4,0 kN/m2 | m | 1.5 |  | 0 |  | 0 |  | 0 | 21 | 0 | 0.0011 | 0 | 0 | 0 | 800-721 | RTS 19/ I | RTS 18/ I | 0.8415 | 1.26 |  | Práce |  |  |  | POL1_
|  | včetně tvarovek, objímek a vložek pro tlumení hluku, popř. elektrospojek. Bez zednických výpomocí. | [24 empty] | SPI
|  | větrací : 8,5-7,0 |  | 1.5 | [22 empty] | VV | 0
45 | 721178114R00 | Potrubí z plastových trub odhlučněné polypropylenové vícevrstvé, odpadní (svislé), D 75 mm, s 2,6 mm, DN 70, SN 4,0 kN/m2 | m | 13.5 |  | 0 |  | 0 |  | 0 | 21 | 0 | 0.0011 | 0.01 | 0 | 0 | 800-721 | RTS 19/ I | RTS 18/ I | 0.8415 | 11.36 |  | Práce |  |  |  | POL1_
|  | včetně tvarovek, objímek a vložek pro tlumení hluku, popř. elektrospojek. Bez zednických výpomocí. | [24 empty] | SPI
|  | 16-2,5 |  | 13.5 | [22 empty] | VV | 0
46 | 721178116R00 | Potrubí z plastových trub odhlučněné polypropylenové vícevrstvé, odpadní (svislé), D 110 mm, s 3,6 mm, DN 100, SN 4,0 kN/m2 | m | 45 |  | 0 |  | 0 |  | 0 | 21 | 0 | 0.00199 | 0.09 | 0 | 0 | 800-721 | RTS 19/ I | RTS 18/ I | 0.7973 | 35.88 |  | Práce |  |  |  | POL1_
|  | včetně tvarovek, objímek a vložek pro tlumení hluku, popř. elektrospojek. Bez zednických výpomocí. | [24 empty] | SPI
|  | větrací : 45 |  | 45 | [22 empty] | VV | 0
47 | 721178116R00 | Potrubí z plastových trub odhlučněné polypropylenové vícevrstvé, odpadní (svislé), D 110 mm, s 3,6 mm, DN 100, SN 4,0 kN/m2 | m | 61 |  | 0 |  | 0 |  | 0 | 21 | 0 | 0.00199 | 0.12 | 0 | 0 | 800-721 | RTS 19/ I | RTS 18/ I | 0.7973 | 48.64 |  | Práce |  |  |  | POL1_
|  | včetně tvarovek, objímek a vložek pro tlumení hluku, popř. elektrospojek. Bez zednických výpomocí. | [24 empty] | SPI
48 | 721178137R00 | Potrubí z plastových trub odhlučněné polypropylenové vícevrstvé, svodné (ležaté) zavěšené, D 125 mm, s 4,2 mm, DN 125, SN 4,0 kN/m2 | m | 23 |  | 0 |  | 0 |  | 0 | 21 | 0 | 0.00283 | 0.07 | 0 | 0 | 800-721 | RTS 19/ I | RTS 18/ I | 0.82 | 18.86 |  | Práce |  |  |  | POL1_
|  | včetně tvarovek, objímek a vložek pro tlumení hluku, popř. elektrospojek. Bez zednických výpomocí. | [24 empty] | SPI
49 | 721178138R00 | Potrubí z plastových trub odhlučněné polypropylenové vícevrstvé, svodné (ležaté) zavěšené, D 160 mm, s 5,2 mm, DN 150, SN 4,0 kN/m2 | m | 7.5 |  | 0 |  | 0 |  | 0 | 21 | 0 | 0.00358 | 0.03 | 0 | 0 | 800-721 | RTS 19/ I | RTS 18/ I | 0.8367 | 6.28 |  | Práce |  |  |  | POL1_
|  | včetně tvarovek, objímek a vložek pro tlumení hluku, popř. elektrospojek. Bez zednických výpomocí. | [24 empty] | SPI
50 | 721178124R00 | čisticí kus pro svislé potrubí, vícevrstvé, D 75 mm, DN 70 | kus | 3 |  | 0 |  | 0 |  | 0 | 21 | 0 | 0.00028 | 0 | 0 | 0 |  | RTS 19/ I | RTS 18/ I | 0.25 | 0.75 |  | Práce |  |  |  | POL1_
51 | 721178126R00 | čisticí kus pro svislé potrubí, vícevrstvé, D 110 mm, DN 100 | kus | 12 |  | 0 |  | 0 |  | 0 | 21 | 0 | 0.00075 | 0.01 | 0 | 0 |  | RTS 19/ I | RTS 18/ I | 0.367 | 4.4 |  | Práce |  |  |  | POL1_
52 | 721194104R00 | Zřízení přípojek na potrubí D 40 mm, materiál ve specifikaci | kus | 40 |  | 0 |  | 0 |  | 0 | 21 | 0 | 0 | 0 | 0 | 0 | 800-721 | RTS 19/ I | RTS 18/ I | 0.157 | 6.28 |  | Práce |  |  |  | POL1_
|  | vyvedení a upevnění odpadních výpustek, | [24 empty] | SPI
|  | U : 15-4 |  | 11 | [22 empty] | VV | 0
|  | Ui : 26 |  | 26 | [22 empty] | VV | 0
|  | P : 1 |  | 1 | [22 empty] | VV | 0
|  | M : 2 |  | 2 | [22 empty] | VV | 0
53 | 721194105R00 | Zřízení přípojek na potrubí D 50 mm, materiál ve specifikaci | kus | 33 |  | 0 |  | 0 |  | 0 | 21 | 0 | 0 | 0 | 0 | 0 | 800-721 | RTS 19/ I | RTS 18/ I | 0.174 | 5.74 |  | Práce |  |  |  | POL1_
|  | vyvedení a upevnění odpadních výpustek, | [24 empty] | SPI
|  | Sp : 2-2 | [24 empty] | VV | 0
|  | Spi : 24 |  | 24 | [22 empty] | VV | 0
|  | Sp1 : 2 |  | 2 | [22 empty] | VV | 0
|  | D : 3 |  | 3 | [22 empty] | VV | 0
|  | D2 : 4 |  | 4 | [22 empty] | VV | 0
54 | 721194109R00 | Zřízení přípojek na potrubí D 110 mm, materiál ve specifikaci | kus | 49 |  | 0 |  | 0 |  | 0 | 21 | 0 | 0 | 0 | 0 | 0 | 800-721 | RTS 19/ I | RTS 18/ I | 0.259 | 12.69 |  | Práce |  |  |  | POL1_
|  | vyvedení a upevnění odpadních výpustek, | [24 empty] | SPI
|  | K : 4-2 |  | 2 | [22 empty] | VV | 0
|  | Ki : 26 |  | 26 | [22 empty] | VV | 0
|  | VL : 5 |  | 5 | [22 empty] | VV | 0
|  | vtok : 1+7 |  | 8 | [22 empty] | VV | 0
|  | geiger : 7 |  | 7 | [22 empty] | VV | 0
|  | žlab : 1 |  | 1 | [22 empty] | VV | 0
55 | 721223423RT1 | Vpusti, zápachové uzávěrky a odtokové žlaby podlahové, D 50, 75, 110 mm, se svislým odtokem,123x123mm/115x115mm | kus | 26 |  | 0 |  | 0 |  | 0 | 21 | 0 | 0.00072 | 0.02 | 0 | 0 | 800-721 | RTS 19/ I | RTS 18/ I | 0.2 | 5.2 |  | Práce |  |  |  | POL1_
|  | Sp : 2-2 | [24 empty] | VV | 0
|  | Spi : 24 |  | 24 | [22 empty] | VV | 0
|  | Sp1 : 2 |  | 2 | [22 empty] | VV | 0
56 | 721234115R00 | Střešní vtoky z PP s redukcí D 110 mm x D 75 mm s vodorovným odtokem, pro pochůzné střechy, s izolační svorkou, tep.izolované, s plast.nást. s rámkečkem a mřížkou, D 75, 110 mm | kus | 1 |  | 0 |  | 0 |  | 0 | 21 | 0 | 0.0019 | 0 | 0 | 0 | 800-721 | RTS 19/ I | RTS 18/ I | 0.66 | 0.66 |  | Práce |  |  |  | POL1_
57 | 721234121R00 | Střešní vtoky z PP, pro pl.střechy se svislým odtokem, tep.izol.bez fólie s izol.svorkou a kř. maticemi z nerez.oceli, se záchytným košem, D 75, 110, 125 mm | kus | 7 |  | 0 |  | 0 |  | 0 | 21 | 0 | 0.00167 | 0.01 | 0 | 0 | 800-721 | RTS 19/ I | RTS 18/ I | 0.66 | 4.62 |  | Práce |  |  |  | POL1_
58 | 721242110RT1 | Lapače střešních splavenin D 110 mm, s otáč.kul.kloubem na odtoku, s košem , se suchou a nezámr.klapkou,čistícím víčkem a vylam.těs. kroužky pro připoj.potrub.svodů D 75, 90, 100 a 110 mm | kus | 7 |  | 0 |  | 0 |  | 0 | 21 | 0 | 0.07663 | 0.54 | 0 | 0 | 800-721 | RTS 19/ I | RTS 18/ I | 0.5 | 3.5 |  | Práce |  |  |  | POL1_
59 | 721273150RT1 | Ventilační hlavice D 50, 75, 110 mm, přivzdušňovací ventil D 50/75/110 mm s dvojitou izolační stěnou, s masivní pryžovou membránou, s odnímatelnou mřížkou proti hmyzu a pro čištění, mat. | kus | 1 |  | 0 |  | 0 |  | 0 | 21 | 0 | 0.00049 | 0 | 0 | 0 | 800-721 | RTS 19/ I | RTS 18/ I | 0.133 | 0.13 |  | Práce |  |  |  | POL1_
60 | 721273200RT2 | Ventilační hlavice D 75 mm, souprava z PP | kus | 0 |  | 0 |  | 0 |  | 0 | 21 | 0 | 0.00013 | 0 | 0 | 0 | 800-721 | RTS 19/ I | RTS 18/ I | 0.333 | 0 |  | Práce |  |  |  | POL1_
|  | 1-1 | [24 empty] | VV | 0
61 | 721273200RT3 | Ventilační hlavice D 110 mm, souprava z PP | kus | 5 |  | 0 |  | 0 |  | 0 | 21 | 0 | 0.00027 | 0 | 0 | 0 | 800-721 | RTS 19/ I | RTS 18/ I | 0.333 | 1.67 |  | Práce |  |  |  | POL1_
62 | 721290111R00 | Zkouška těsnosti kanalizace v objektech vodou, DN 125 | m | 580.5 |  | 0 |  | 0 |  | 0 | 21 | 0 | 0 | 0 | 0 | 0 | 800-721 | RTS 19/ I | RTS 18/ I | 0.048 | 27.86 |  | Práce |  |  |  | POL1_
|  | 52+14,5+76+23+54,5+99+59,5+4+54+1,5+13,5+45+61+23 |  | 580.5 | [22 empty] | VV | 0
63 | 721290112R00 | Zkouška těsnosti kanalizace v objektech vodou, DN 200 | m | 96 |  | 0 |  | 0 |  | 0 | 21 | 0 | 0 | 0 | 0 | 0 | 800-721 | RTS 19/ I | RTS 18/ I | 0.059 | 5.66 |  | Práce |  |  |  | POL1_
|  | 71,5+17+7,5 |  | 96 | [22 empty] | VV | 0
64 | 721290822R00 | Vnitrostaveništní přemístění vybouraných hmot svislý , v objektech výšky přes 6 do 12 m | t | 1.1748 |  | 0 |  | 0 |  | 0 | 21 | 0 | 0 | 0 | 0 | 0 | 800-721 | RTS 19/ I | RTS 18/ I | 4.155 | 4.88 |  | Práce |  |  |  | POL1_
|  | vodorovně do 100 m | [24 empty] | SPI
65 | 725859102R00 | Montáž ventilů odpadních přes D 32 mm do D 50 mm | kus | 6 |  | 0 |  | 0 |  | 0 | 21 | 0 | 0.00014 | 0 | 0 | 0 | 800-721 | RTS 19/ I | RTS 18/ I | 0.237 | 1.42 |  | Práce |  |  |  | POL1_
|  | sifon pro odvod kondenzátu : 4 |  | 4 | [22 empty] | VV | 0
|  | sifon pro napojení myčky : 2 |  | 2 | [22 empty] | VV | 0
66 | 597101020RAA | Odvodňovací žlaby komunikací a zpevněných ploch žlab odvodnovací polymerbetonový včetně dodávky roštu a žlabu, pro zatížení B125 | m | 3.1 |  | 0 |  | 0 |  | 0 | 21 | 0 | 0.12405 | 0.38 | 0 | 0 | AP-HSV | RTS 19/ I | RTS 18/ I | 0.60088 | 1.86 |  | Agregovaná položka |  |  |  | POL2_
|  | montáž odvodňovacích žlabů a vpustí k odvodňovacím žlabům z polymerbetonu, včetně betonového lože popř. obetonování, s dodávkou žlabů a vpustí. | [24 empty] | SPI |  | montáž odvodňovacích žlabů a vpustí k odvodňovacím žlabům z polymerbetonu, včetně betonového lože popř. obetonování, s dodávkou žlabů a vpustí.
|  | vysychací žlab : 3,1 |  | 3.1 | [22 empty] | VV | 0
67 | 28654741R | sifon kondenzační; PP; DN40 x 5/4" příp. d 12-18mm; odpad vodorovný; vodní zápach. uzávěrka, čisticí vložka, mechanický zápach. uzávěr | kus | 4 |  | 0 |  | 0 |  | 0 | 21 | 0 | 0.00023 | 0 | 0 | 0 | SPCM | RTS 19/ I | RTS 18/ I | 0 | 0 |  | Specifikace |  |  |  | POL3_
|  | 5-1 |  | 4 | [22 empty] | VV | 0
68 | 55161630R | sifon podomítkový, pračkový; plast; 40/50; nerez krytka | kus | 2 |  | 0 |  | 0 |  | 0 | 21 | 0 | 0.00018 | 0 | 0 | 0 | SPCM | RTS 19/ I | RTS 18/ I | 0 | 0 |  | Specifikace |  |  |  | POL3_
69 | 998721102R00 | Přesun hmot pro vnitřní kanalizaci v objektech výšky do 12 m | t | 1.8578 |  | 0 |  | 0 |  | 0 | 21 | 0 | 0 | 0 | 0 | 0 | 800-721 | RTS 19/ I | RTS 18/ I | 1.523 | 2.83 |  | Přesun hmot |  |  |  | POL7_
|  | 50 m vodorovně, měřeno od těžiště půdorysné plochy skládky do těžiště půdorysné plochy objektu | [24 empty] | SPI
Díl: | 722 | Vnitřní vodovod |  |  |  | 0 |  | 0 |  | 0 |  | 0 |  | 7.06 |  | 0 |  |  |  |  | 1292.14 | [5 empty] | DIL
70 | 722130233R00 | Potrubí z ocelových trubek závitových pozinkovaných DN 25, svařovaných 11 343, | m | 32 |  | 0 |  | 0 |  | 0 | 21 | 0 | 0.0159 | 0.51 | 0 | 0 | 800-721 | RTS 19/ I | RTS 18/ I | 0.897 | 28.7 |  | Práce |  |  |  | POL1_
|  | Potrubí včetně tvarovek a zednických výpomocí. | [24 empty] | POP
71 | 722130236R00 | Potrubí z ocelových trubek závitových pozinkovaných DN 50, svařovaných 11 343, | m | 108 |  | 0 |  | 0 |  | 0 | 21 | 0 | 0.01793 | 1.94 | 0 | 0 | 800-721 | RTS 19/ I | RTS 18/ I | 1.017 | 109.84 |  | Práce |  |  |  | POL1_
|  | Potrubí včetně tvarovek a zednických výpomocí. | [24 empty] | POP
72 | 722131916R00 | Opravy vodovodního potrubí závitového vsazení odbočky do potrubí, DN 50 | soubor | 1 |  | 0 |  | 0 |  | 0 | 21 | 0 | 0.01537 | 0.02 | 0 | 0 | 800-721 | RTS 19/ I | RTS 18/ I | 2.102 | 2.1 |  | Práce |  |  |  | POL1_
|  | Včetně pomocného lešení o výšce podlahy do 1900 mm a pro zatížení do 1,5 kPa. | [24 empty] | POP
73 | 722131936R00 | Opravy vodovodního potrubí závitového propojení dosavadního potrubí, DN 50 | kus | 1 |  | 0 |  | 0 |  | 0 | 21 | 0 | 0.00218 | 0 | 0 | 0 | 800-721 | RTS 19/ I | RTS 18/ I | 1.157 | 1.16 |  | Práce |  |  |  | POL1_
|  | napojení na stáv.přívod vody : 1 |  | 1 | [22 empty] | VV | 0
74 | 722172331R00 | Potrubí z plastických hmot polypropylenové potrubí PP-R, D 20 mm, s 3,4 mm, PN 20, polyfúzně svařované, včetně zednických výpomocí | m | 525.5 |  | 0 |  | 0 |  | 0 | 21 | 0 | 0.00401 | 2.11 | 0 | 0 | 800-721 | RTS 19/ I | RTS 18/ I | 0.5429 | 285.29 |  | Práce |  |  |  | POL1_
|  | Potrubí včetně tvarovek a zednických výpomocí. | [24 empty] | POP
|  | Včetně pomocného lešení o výšce podlahy do 1900 mm a pro zatížení do 1,5 kPa. | [24 empty] | POP
|  | SV : 315-27,5 |  | 287.5 | [22 empty] | VV | 0
|  | TV : 257-19 |  | 238 | [22 empty] | VV | 0
75 | 722172332R00 | Potrubí z plastických hmot polypropylenové potrubí PP-R, D 25 mm, s 4,2 mm, PN 20, polyfúzně svařované, včetně zednických výpomocí | m | 301 |  | 0 |  | 0 |  | 0 | 21 | 0 | 0.00522 | 1.57 | 0 | 0 | 800-721 | RTS 19/ I | RTS 18/ I | 0.6343 | 190.92 |  | Práce |  |  |  | POL1_
|  | Potrubí včetně tvarovek a zednických výpomocí. | [24 empty] | POP
|  | Včetně pomocného lešení o výšce podlahy do 1900 mm a pro zatížení do 1,5 kPa. | [24 empty] | POP
|  | SV : 163-13,5 |  | 149.5 | [22 empty] | VV | 0
|  | TV : 165-13,5 |  | 151.5 | [22 empty] | VV | 0
76 | 722172631R00 | Potrubí z plastických hmot polypropylenové potrubí PP-R, D 20 mm, s 3,4 mm, PN 20, polyfúzně svařované, bez zednických výpomocí | m | 22.5 |  | 0 |  | 0 |  | 0 | 21 | 0 | 0.0005 | 0.01 | 0 | 0 | 800-721 | RTS 19/ I | RTS 18/ I | 0.2789 | 6.28 |  | Práce |  |  |  | POL1_
|  | Potrubí včetně tvarovek bez zednických výpomocí. | [24 empty] | POP
|  | Včetně pomocného lešení o výšce podlahy do 1900 mm a pro zatížení do 1,5 kPa. | [24 empty] | POP
|  | CV : 22,5 |  | 22.5 | [22 empty] | VV | 0
77 | 722172632R00 | Potrubí z plastických hmot polypropylenové potrubí PP-R, D 25 mm, s 4,2 mm, PN 20, polyfúzně svařované, bez zednických výpomocí | m | 463.5 |  | 0 |  | 0 |  | 0 | 21 | 0 | 0.00064 | 0.3 | 0 | 0 | 800-721 | RTS 19/ I | RTS 18/ I | 0.2973 | 137.8 |  | Práce |  |  |  | POL1_
|  | Potrubí včetně tvarovek bez zednických výpomocí. | [24 empty] | POP
|  | Včetně pomocného lešení o výšce podlahy do 1900 mm a pro zatížení do 1,5 kPa. | [24 empty] | POP
|  | CV : 477-13,5 |  | 463.5 | [22 empty] | VV | 0
78 | 722172633R00 | Potrubí z plastických hmot polypropylenové potrubí PP-R, D 32 mm, s 5,4 mm, PN 20, polyfúzně svařované, bez zednických výpomocí | m | 72.5 |  | 0 |  | 0 |  | 0 | 21 | 0 | 0.00083 | 0.06 | 0 | 0 | 800-721 | RTS 19/ I | RTS 18/ I | 0.3328 | 24.13 |  | Práce |  |  |  | POL1_
|  | Potrubí včetně tvarovek bez zednických výpomocí. | [24 empty] | POP
|  | Včetně pomocného lešení o výšce podlahy do 1900 mm a pro zatížení do 1,5 kPa. | [24 empty] | POP
|  | SV : 9,5 |  | 9.5 | [22 empty] | VV | 0
|  | TV : 5 |  | 5 | [22 empty] | VV | 0
|  | CV : 58 |  | 58 | [22 empty] | VV | 0
79 | 722172634R00 | Potrubí z plastických hmot polypropylenové potrubí PP-R, D 40 mm, s 6,7 mm, PN 20, polyfúzně svařované, bez zednických výpomocí | m | 47 |  | 0 |  | 0 |  | 0 | 21 | 0 | 0.00114 | 0.05 | 0 | 0 | 800-721 | RTS 19/ I | RTS 18/ I | 0.3847 | 18.08 |  | Práce |  |  |  | POL1_
|  | Potrubí včetně tvarovek bez zednických výpomocí. | [24 empty] | POP
|  | Včetně pomocného lešení o výšce podlahy do 1900 mm a pro zatížení do 1,5 kPa. | [24 empty] | POP
|  | SV : 21 |  | 21 | [22 empty] | VV | 0
|  | TV : 26 |  | 26 | [22 empty] | VV | 0
80 | 722172635R00 | Potrubí z plastických hmot polypropylenové potrubí PP-R, D 50 mm, s 8,3 mm, PN 20, polyfúzně svařované, bez zednických výpomocí | m | 114 |  | 0 |  | 0 |  | 0 | 21 | 0 | 0.00151 | 0.17 | 0 | 0 | 800-721 | RTS 19/ I | RTS 18/ I | 0.4767 | 54.34 |  | Práce |  |  |  | POL1_
|  | Potrubí včetně tvarovek bez zednických výpomocí. | [24 empty] | POP
|  | Včetně pomocného lešení o výšce podlahy do 1900 mm a pro zatížení do 1,5 kPa. | [24 empty] | POP
|  | SV : 52 |  | 52 | [22 empty] | VV | 0
|  | TV : 62 |  | 62 | [22 empty] | VV | 0
81 | 722181213RT7 | Izolace vodovodního potrubí návleková trubice z pěnového polyetylenu, tloušťka stěny 13 mm, d 22 mm | m | 301.5 |  | 0 |  | 0 |  | 0 | 21 | 0 | 4e-05 | 0.01 | 0 | 0 | 800-721 | RTS 19/ I | RTS 18/ I | 0.129 | 38.89 |  | Práce |  |  |  | POL1_
|  | V položce je kalkulována dodávka izolační trubice, spon a lepicí pásky. | [24 empty] | POP
|  | 315-13,5 |  | 301.5 | [22 empty] | VV | 0
82 | 722181213RT9 | Izolace vodovodního potrubí návleková trubice z pěnového polyetylenu, tloušťka stěny 13 mm, d 28 mm | m | 135.5 |  | 0 |  | 0 |  | 0 | 21 | 0 | 8e-05 | 0.01 | 0 | 0 | 800-721 | RTS 19/ I | RTS 18/ I | 0.129 | 17.48 |  | Práce |  |  |  | POL1_
|  | V položce je kalkulována dodávka izolační trubice, spon a lepicí pásky. | [24 empty] | POP
|  | 163-27,5 |  | 135.5 | [22 empty] | VV | 0
83 | 722181213RU2 | Izolace vodovodního potrubí návleková trubice z pěnového polyetylenu, tloušťka stěny 13 mm, d 35 mm | m | 9.5 |  | 0 |  | 0 |  | 0 | 21 | 0 | 6e-05 | 0 | 0 | 0 | 800-721 | RTS 19/ I | RTS 18/ I | 0.142 | 1.35 |  | Práce |  |  |  | POL1_
|  | V položce je kalkulována dodávka izolační trubice, spon a lepicí pásky. | [24 empty] | POP
84 | 722181213RV9 | Izolace vodovodního potrubí návleková trubice z pěnového polyetylenu, tloušťka stěny 13 mm, d 40 mm | m | 21 |  | 0 |  | 0 |  | 0 | 21 | 0 | 0.00011 | 0 | 0 | 0 | 800-721 | RTS 19/ I | RTS 18/ I | 0.157 | 3.3 |  | Práce |  |  |  | POL1_
|  | V položce je kalkulována dodávka izolační trubice, spon a lepicí pásky. | [24 empty] | POP
85 | 722181213RW6 | Izolace vodovodního potrubí návleková trubice z pěnového polyetylenu, tloušťka stěny 13 mm, d 50 mm | m | 52 |  | 0 |  | 0 |  | 0 | 21 | 0 | 0.00014 | 0.01 | 0 | 0 | 800-721 | RTS 19/ I | RTS 18/ I | 0.17 | 8.84 |  | Práce |  |  |  | POL1_
|  | V položce je kalkulována dodávka izolační trubice, spon a lepicí pásky. | [24 empty] | POP
86 | 722181215RT7 | Izolace vodovodního potrubí návleková trubice z pěnového polyetylenu, tloušťka stěny 25 mm, d 22 mm | m | 257 |  | 0 |  | 0 |  | 0 | 21 | 0 | 6e-05 | 0.02 | 0 | 0 | 800-721 | RTS 19/ I | RTS 18/ I | 0.129 | 33.15 |  | Práce |  |  |  | POL1_
|  | V položce je kalkulována dodávka izolační trubice, spon a lepicí pásky. | [24 empty] | POP
87 | 722181215RT9 | Izolace vodovodního potrubí návleková trubice z pěnového polyetylenu, tloušťka stěny 25 mm, d 28 mm | m | 165 |  | 0 |  | 0 |  | 0 | 21 | 0 | 9e-05 | 0.01 | 0 | 0 | 800-721 | RTS 19/ I | RTS 18/ I | 0.129 | 21.29 |  | Práce |  |  |  | POL1_
|  | V položce je kalkulována dodávka izolační trubice, spon a lepicí pásky. | [24 empty] | POP
88 | 722182001RT2 | Montáž tepelné izolace potrubí samolepicí spoj a příčné stažení páskou, do DN 25 | m | 516.5 |  | 0 |  | 0 |  | 0 | 21 | 0 | 0 | 0 | 0 | 0 | 800-721 | RTS 19/ I | RTS 18/ I | 0.107 | 55.27 |  | Práce |  |  |  | POL1_
|  | 3,5+450+63 |  | 516.5 | [22 empty] | VV | 0
89 | 722190401R00 | Přípojky ke strojům a zařízením vyvedení a připojení výpustek, DN 15 | kus | 194 |  | 0 |  | 0 |  | 0 | 21 | 0 | 0 | 0 | 0 | 0 | 800-721 | RTS 19/ I | RTS 18/ I | 0.425 | 82.45 |  | Práce |  |  |  | POL1_
|  | U : 13*2 |  | 26 | [22 empty] | VV | 0
|  | Ui : 26*2 |  | 52 | [22 empty] | VV | 0
|  | P : 1 |  | 1 | [22 empty] | VV | 0
|  | M : 2 |  | 2 | [22 empty] | VV | 0
|  | Sp : 0 | [24 empty] | VV | 0
|  | Spi : 24*2 |  | 48 | [22 empty] | VV | 0
|  | Sp1 : 2*2*2 |  | 8 | [22 empty] | VV | 0
|  | K : 2 |  | 2 | [22 empty] | VV | 0
|  | Ki : 26 |  | 26 | [22 empty] | VV | 0
|  | VL : 5*3 |  | 15 | [22 empty] | VV | 0
|  | D : 3*2 |  | 6 | [22 empty] | VV | 0
|  | D2 : 4*2 |  | 8 | [22 empty] | VV | 0
90 | 722190403R00 | Přípojky ke strojům a zařízením vyvedení a připojení výpustek, DN 25 | kus | 3 |  | 0 |  | 0 |  | 0 | 21 | 0 | 0 | 0 | 0 | 0 | 800-721 | RTS 19/ I | RTS 18/ I | 0.425 | 1.28 |  | Práce |  |  |  | POL1_
|  | H : 3 |  | 3 | [22 empty] | VV | 0
91 | 722224111R00 | Armatury závitové s jedním závitem včetně dodávky materiálu kulový kohout vypouštěcí a napouštěcí, vnější závit, DN 15, PN 10, mosaz | kus | 16 |  | 0 |  | 0 |  | 0 | 21 | 0 | 0.00013 | 0 | 0 | 0 | 800-721 | RTS 19/ I | RTS 18/ I | 0.083 | 1.33 |  | Práce |  |  |  | POL1_
92 | 722224112R00 | Armatury závitové s jedním závitem včetně dodávky materiálu kulový kohout vypouštěcí a napouštěcí, vnější závit, DN 20, PN 10, mosaz | kus | 1 |  | 0 |  | 0 |  | 0 | 21 | 0 | 0.00021 | 0 | 0 | 0 | 800-721 | RTS 19/ I | RTS 18/ I | 0.114 | 0.11 |  | Práce |  |  |  | POL1_
93 | 722236515R00 | Armatury závitové se dvěma závity včetně dodávky materiálu filtr, vnitřní-vnitřní závit, DN 40, PN 10, mosaz | kus | 1 |  | 0 |  | 0 |  | 0 | 21 | 0 | 0.0012 | 0 | 0 | 0 | 800-721 | RTS 19/ I | RTS 18/ I | 0.351 | 0.35 |  | Práce |  |  |  | POL1_
94 | 722237121R00 | Armatury závitové se dvěma závity včetně dodávky materiálu kulový kohout, vnitřní-vnitřní závit, DN 15, PN 42, mosaz | kus | 5 |  | 0 |  | 0 |  | 0 | 21 | 0 | 0.00018 | 0 | 0 | 0 | 800-721 | RTS 19/ I | RTS 18/ I | 0.165 | 0.83 |  | Práce |  |  |  | POL1_
95 | 722237122R00 | Armatury závitové se dvěma závity včetně dodávky materiálu kulový kohout, vnitřní-vnitřní závit, DN 20, PN 42, mosaz | kus | 20 |  | 0 |  | 0 |  | 0 | 21 | 0 | 0.00031 | 0.01 | 0 | 0 | 800-721 | RTS 19/ I | RTS 18/ I | 0.207 | 4.14 |  | Práce |  |  |  | POL1_
96 | 722237123R00 | Armatury závitové se dvěma závity včetně dodávky materiálu kulový kohout, vnitřní-vnitřní závit, DN 25, PN 35, mosaz | kus | 7 |  | 0 |  | 0 |  | 0 | 21 | 0 | 0.00048 | 0 | 0 | 0 | 800-721 | RTS 19/ I | RTS 18/ I | 0.227 | 1.59 |  | Práce |  |  |  | POL1_
97 | 722237125R00 | Armatury závitové se dvěma závity včetně dodávky materiálu kulový kohout, vnitřní-vnitřní závit, DN 40, PN 35, mosaz | kus | 4 |  | 0 |  | 0 |  | 0 | 21 | 0 | 0.00104 | 0 | 0 | 0 | 800-721 | RTS 19/ I | RTS 18/ I | 0.351 | 1.4 |  | Práce |  |  |  | POL1_
98 | 722237126R00 | Armatury závitové se dvěma závity včetně dodávky materiálu kulový kohout, vnitřní-vnitřní závit, DN 50, PN 35, mosaz | kus | 4 |  | 0 |  | 0 |  | 0 | 21 | 0 | 0.00163 | 0.01 | 0 | 0 | 800-721 | RTS 19/ I | RTS 18/ I | 0.424 | 1.7 |  | Práce |  |  |  | POL1_
99 | 722237663R00 | Armatury závitové se dvěma závity včetně dodávky materiálu zpětná klapka, vnitřní-vnitřní závit, DN 25, PN 16, mosaz | kus | 1 |  | 0 |  | 0 |  | 0 | 21 | 0 | 0.00034 | 0 | 0 | 0 | 800-721 | RTS 19/ I | RTS 18/ I | 0.227 | 0.23 |  | Práce |  |  |  | POL1_
100 | 722237665R00 | Armatury závitové se dvěma závity včetně dodávky materiálu zpětná klapka, vnitřní-vnitřní závit, DN 40, PN 12, mosaz | kus | 1 |  | 0 |  | 0 |  | 0 | 21 | 0 | 0.00068 | 0 | 0 | 0 | 800-721 | RTS 19/ I | RTS 18/ I | 0.351 | 0.35 |  | Práce |  |  |  | POL1_
101 | 722237666R00 | Armatury závitové se dvěma závity včetně dodávky materiálu zpětná klapka, vnitřní-vnitřní závit, DN 50, PN 12, mosaz | kus | 1 |  | 0 |  | 0 |  | 0 | 21 | 0 | 0.00106 | 0 | 0 | 0 | 800-721 | RTS 19/ I | RTS 18/ I | 0.424 | 0.42 |  | Práce |  |  |  | POL1_
102 | 722254201RT4 | Požární příslušenství hydrantový systém D 25, box s plnými dveřmi, stálotvará hadice, průměr 19/30 | kus | 3 |  | 0 |  | 0 |  | 0 | 21 | 0 | 0.015 | 0.05 | 0 | 0 | 800-721 | RTS 19/ I | RTS 18/ I | 1.644 | 4.93 |  | Práce |  |  |  | POL1_
103 | 722269111R00 | Vodoměry montáž vodoměru - vodoměr ve specifikaci závitového jdnovtokového suchoběžného , G 1/2" | kus | 1 |  | 0 |  | 0 |  | 0 | 21 | 0 | 0.00164 | 0 | 0 | 0 | 800-721 | RTS 19/ I | RTS 18/ I | 0.372 | 0.37 |  | Práce |  |  |  | POL1_
104 | 722269114R00 | Vodoměry montáž vodoměru - vodoměr ve specifikaci závitového jdnovtokového suchoběžného , G 5/4" | kus | 1 |  | 0 |  | 0 |  | 0 | 21 | 0 | 0.00359 | 0 | 0 | 0 | 800-721 | RTS 19/ I | RTS 18/ I | 0.476 | 0.48 |  | Práce |  |  |  | POL1_
105 | 722280106R00 | Tlakové zkoušky vodovodního potrubí do DN 32 | m | 1385 |  | 0 |  | 0 |  | 0 | 21 | 0 | 0 | 0 | 0 | 0 | 800-721 | RTS 19/ I | RTS 18/ I | 0.029 | 40.17 |  | Práce |  |  |  | POL1_
|  | Včetně dodávky vody, uzavření a zabezpečení konců potrubí. | [24 empty] | POP
|  | 525,5+301+22,5+463,5+72,5 |  | 1385 | [22 empty] | VV | 0
106 | 722280107R00 | Tlakové zkoušky vodovodního potrubí přes DN 32 do DN 40 | m | 47 |  | 0 |  | 0 |  | 0 | 21 | 0 | 0 | 0 | 0 | 0 | 800-721 | RTS 19/ I | RTS 18/ I | 0.031 | 1.46 |  | Práce |  |  |  | POL1_
|  | Včetně dodávky vody, uzavření a zabezpečení konců potrubí. | [24 empty] | POP
107 | 722280108R00 | Tlakové zkoušky vodovodního potrubí přes DN 40 do DN 50 | m | 114 |  | 0 |  | 0 |  | 0 | 21 | 0 | 0 | 0 | 0 | 0 | 800-721 | RTS 19/ I | RTS 18/ I | 0.042 | 4.79 |  | Práce |  |  |  | POL1_
|  | Včetně dodávky vody, uzavření a zabezpečení konců potrubí. | [24 empty] | POP
108 | 722290234R00 | Proplach a dezinfekce vodovodního potrubí do DN 80 | m | 1546 |  | 0 |  | 0 |  | 0 | 21 | 0 | 1e-05 | 0.02 | 0 | 0 | 800-721 | RTS 19/ I | RTS 18/ I | 0.062 | 95.85 |  | Práce |  |  |  | POL1_
|  | Včetně dodání desinfekčního prostředku. | [24 empty] | POP
|  | 1385+47+114 |  | 1546 | [22 empty] | VV | 0
109 | 38821469R | vodoměr domovní teplota vody do 90 °C; závitový; suchoběžný, vícevtokový; montážní poloha vodorovná; DN 20; jmen. průtok 1,50 m3/hod; stavební délka 190 mm; PN 16 | kus | 1 |  | 0 |  | 0 |  | 0 | 21 | 0 | 0.002 | 0 | 0 | 0 | SPCM | RTS 19/ I | RTS 18/ I | 0 | 0 |  | Specifikace |  |  |  | POL3_
110 | 38821473R | vodoměr domovní teplota vody do 90 °C; závitový; suchoběžný, vícevtokový; montážní poloha vodorovná; DN 40; jmen. průtok 10,00 m3/hod; stavební délka 300 mm; PN 16 | kus | 1 |  | 0 |  | 0 |  | 0 | 21 | 0 | 0.0065 | 0.01 | 0 | 0 | SPCM | RTS 19/ I | RTS 18/ I | 0 | 0 |  | Specifikace |  |  |  | POL3_
111 | 631547113R | pouzdro potrubní řezané; minerální vlákno; povrchová úprava Al fólie se skelnou mřížkou; vnitřní průměr 22,0 mm; tl. izolace 30,0 mm; provozní teplota do 250 °C; tepelná vodivost (10°C) 0,0330 W/mK; tepelná vodivost (50°C) 0,037 W/mK | m | 3.5 |  | 0 |  | 0 |  | 0 | 21 | 0 | 0.00029 | 0 | 0 | 0 | SPCM | RTS 19/ I | RTS 18/ I | 0 | 0 |  | Specifikace |  |  |  | POL3_
|  | 22,5-19 |  | 3.5 | [22 empty] | VV | 0
112 | 631547114R | pouzdro potrubní řezané; minerální vlákno; povrchová úprava Al fólie se skelnou mřížkou; vnitřní průměr 28,0 mm; tl. izolace 30,0 mm; provozní teplota do 250 °C; tepelná vodivost (10°C) 0,0330 W/mK; tepelná vodivost (50°C) 0,037 W/mK | m | 450 |  | 0 |  | 0 |  | 0 | 21 | 0 | 0.00031 | 0.14 | 0 | 0 | SPCM | RTS 19/ I | RTS 18/ I | 0 | 0 |  | Specifikace |  |  |  | POL3_
|  | 477-13,5*2 |  | 450 | [22 empty] | VV | 0
113 | 631547115R | pouzdro potrubní řezané; minerální vlákno; povrchová úprava Al fólie se skelnou mřížkou; vnitřní průměr 35,0 mm; tl. izolace 30,0 mm; provozní teplota do 250 °C; tepelná vodivost (10°C) 0,0330 W/mK; tepelná vodivost (50°C) 0,037 W/mK | m | 63 |  | 0 |  | 0 |  | 0 | 21 | 0 | 0.00034 | 0.02 | 0 | 0 | SPCM | RTS 19/ I | RTS 18/ I | 0 | 0 |  | Specifikace |  |  |  | POL3_
114 | 998722102R00 | Přesun hmot pro vnitřní vodovod v objektech výšky do 12 m | t | 7.0612 |  | 0 |  | 0 |  | 0 | 21 | 0 | 0 | 0 | 0 | 0 | 800-721 | RTS 19/ I | RTS 18/ I | 1.374 | 9.7 |  | Přesun hmot |  |  |  | POL7_
|  | vodorovně do 50 m | [24 empty] | SPI
Díl: | 724 | Strojní vybavení |  |  |  | 0 |  | 0 |  | 0 |  | 0 |  | 0.06 |  | 0 |  |  |  |  | 6.28 | [5 empty] | DIL
115 | 722190504R00 | Přípojky ke strojům a zařízením odsávací, DN 32 | soubor | 2 |  | 0 |  | 0 |  | 0 | 21 | 0 | 0.00891 | 0.02 | 0 | 0 | 800-721 | RTS 19/ I | RTS 18/ I | 2.162 | 4.32 |  | Práce |  |  |  | POL1_
116 | 724139101R00 | Čerpadla vodovodní ruční montáž čerpadel křídlových nebo pístových včetně sacího koše, bez potrubí | soubor | 1 |  | 0 |  | 0 |  | 0 | 21 | 0 | 0.00414 | 0 | 0 | 0 | 800-721 | RTS 19/ I | RTS 18/ I | 0.958 | 0.96 |  | Práce |  |  |  | POL1_
117 | 724231125R00 | Příslušenství domovních vodáren měřící manometr (tlakoměr) vodotěsný B 3382 V, D100 | soubor | 1 |  | 0 |  | 0 |  | 0 | 21 | 0 | 0.00125 | 0 | 0 | 0 | 800-721 | RTS 19/ I | RTS 18/ I | 0.145 | 0.15 |  | Práce |  |  |  | POL1_
118 | 732339101R00 | Nádoby expanzní tlakové Montáž nádob expanzních tlakových o obsahu 12 l | soubor | 1 |  | 0 |  | 0 |  | 0 | 21 | 0 | 0.00053 | 0 | 0 | 0 | 800-731 | RTS 19/ I | RTS 18/ I | 0.239 | 0.24 |  | Práce |  |  |  | POL1_
119 | 732429111R00 | Čerpadla teplovodní Montáž čerpadel teplovodních oběhových spirálních DN 25 | soubor | 1 |  | 0 |  | 0 |  | 0 | 21 | 0 | 0 | 0 | 0 | 0 | 800-731 | RTS 19/ I | RTS 18/ I | 0.281 | 0.28 |  | Práce |  |  |  | POL1_
120 | 734255115R00 | Ventily pojistné závitové včetně dodávky materiálu pojistný ventil, DN 15, 6,0 bar, mosaz, vnitřní-vnitřní závit | kus | 1 |  | 0 |  | 0 |  | 0 | 21 | 0 | 0.00021 | 0 | 0 | 0 | 800-731 | RTS 19/ I | RTS 18/ I | 0.165 | 0.17 |  | Práce |  |  |  | POL1_
|  | nízkozdvižné pružinové | [24 empty] | SPI
121 | 4261097532W12 | Čerpadlo cirkulační Q=0,35 l/s, h=6,8, PN10 | kus | 1 |  | 0 |  | 0 |  | 0 | 21 | 0 | 0.006 | 0.01 | 0 | 0 |  | Vlastní | Indiv | 0 | 0 |  | Specifikace |  |  |  | POL3_
122 | 42663101R | stanice přečerpávající automatická pro 1 čerpadlo; objem 110,00 l; pracovní rozsah od 1 do 24m3/h s výtlač.výškou do 9 m; druh čerpané kapaliny - odpadní voda z malých budov; teplota čerpané kapaliny do 45 °C; instalace uvnitř budovy na rovné a pevné podlaze nebo v šachtách mimo objekt; pro čerpání odpadních vod z domácností nebo systémy umístěné pod kanalizační sítí | kus | 1 |  | 0 |  | 0 |  | 0 | 21 | 0 | 0.0103 | 0.01 | 0 | 0 | SPCM | RTS 19/ I | RTS 18/ I | 0 | 0 |  | Specifikace |  |  |  | POL3_
123 | 42663102R | stanice přečerpávající automatická pro 1 čerpadlo; objem 200,00 l; pracovní rozsah od 1 do 24m3/h s výtlač.výškou do 15 m; druh čerpané kapaliny - podzemí, dešťová, odpadní voda; teplota čerpané kapaliny do 45 °C; instalace uvnitř budovy na rovné a pevné podlaze nebo v šachtách mimo objekt; pro čerpání odpadních vod z domácností nebo systémy umístěné pod kanalizační sítí | kus | 1 |  | 0 |  | 0 |  | 0 | 21 | 0 | 0.0232 | 0.02 | 0 | 0 | SPCM | RTS 19/ I | RTS 18/ I | 0 | 0 |  | Specifikace |  |  |  | POL3_
124 | 48466602R | nádrž tlaková vertikální s pryžovým vakem, neprůtočná, bez uzavírací a vypouštěcí armatury; pro soustavy TUV; objem 12 l; d nádrže 280 mm; uložení: stojatý; přetlak plynu 4,0 bar; prac. tlak do 10 bar; prac. látka plyn; prac. teplota do 70 °C; připojení G 3/4"; barva modrá | kus | 1 |  | 0 |  | 0 |  | 0 | 21 | 0 | 0.0023 | 0 | 0 | 0 | SPCM | RTS 19/ I | RTS 18/ I | 0 | 0 |  | Specifikace |  |  |  | POL3_
125 | 998724101R00 | Přesun hmot pro strojní vybavení v objektech výšky do 6 m | t | 0.06575 |  | 0 |  | 0 |  | 0 | 21 | 0 | 0 | 0 | 0 | 0 | 800-721 | RTS 19/ I | RTS 18/ I | 2.364 | 0.16 |  | Přesun hmot |  |  |  | POL7_
|  | vodorovně do 50 m | [24 empty] | SPI
Díl: | 725 | Zařizovací předměty |  |  |  | 0 |  | 0 |  | 0 |  | 0 |  | 2.39 |  | 0 |  |  |  |  | 297.05 | [5 empty] | DIL
126 | 725119306R00 | Klozetové mísy montáž závěsné | soubor | 28 |  | 0 |  | 0 |  | 0 | 21 | 0 | 0.00089 | 0.02 | 0 | 0 | 800-721 | RTS 19/ I | RTS 18/ I | 1.12 | 31.36 |  | Práce |  |  |  | POL1_
|  | K : 2 |  | 2 | [22 empty] | VV | 0
|  | Ki : 26 |  | 26 | [22 empty] | VV | 0
127 | 725119402R00 | Doplňky Montáž doplňků zařízení záchodů předstěnový systém do sádrokartonu | soubor | 33 |  | 0 |  | 0 |  | 0 | 21 | 0 | 0 | 0 | 0 | 0 | 800-721 | RTS 19/ I | RTS 18/ I | 1.9 | 62.7 |  | Práce |  |  |  | POL1_
|  | K : 2 |  | 2 | [22 empty] | VV | 0
|  | Ki : 26 |  | 26 | [22 empty] | VV | 0
|  | VL : 5 |  | 5 | [22 empty] | VV | 0
128 | 725129201R00 | Montáž pisoárového záchodku bez nádrže | soubor | 1 |  | 0 |  | 0 |  | 0 | 21 | 0 | 0.00392 | 0 | 0 | 0 | 800-721 | RTS 19/ I | RTS 18/ I | 0.755 | 0.76 |  | Práce |  |  |  | POL1_
129 | 725219401R00 | Umyvadlo montáž na šrouby do zdiva | soubor | 37 |  | 0 |  | 0 |  | 0 | 21 | 0 | 0.00141 | 0.05 | 0 | 0 | 800-721 | RTS 19/ I | RTS 18/ I | 1.575 | 58.28 |  | Práce |  |  |  | POL1_
|  | Včetně dodání zápachové uzávěrky. | [24 empty] | POP
130 | 725291132R00 | Invalidní program madlo dvojité pevné, rozměr 830 mm, bílé | soubor | 52 |  | 0 |  | 0 |  | 0 | 21 | 0 | 0.0023 | 0.12 | 0 | 0 | 800-721 | RTS 19/ I | RTS 18/ I | 0.38 | 19.76 |  | Práce |  |  |  | POL1_
131 | 725291136R00 | Invalidní program madlo dvojité sklopné, rozměr 830 mm, bílé | soubor | 26 |  | 0 |  | 0 |  | 0 | 21 | 0 | 0.0023 | 0.06 | 0 | 0 | 800-721 | RTS 19/ I | RTS 18/ I | 0.38 | 9.88 |  | Práce |  |  |  | POL1_
132 | 725291141R00 | Invalidní program madlo dvojité pevné, rozměr 600 mm, nerez | soubor | 48 |  | 0 |  | 0 |  | 0 | 21 | 0 | 0.0018 | 0.09 | 0 | 0 | 800-721 | RTS 19/ I | RTS 18/ I | 0.38 | 18.24 |  | Práce |  |  |  | POL1_
|  | Spi : 24*2 |  | 48 | [22 empty] | VV | 0
133 | 725291175R00 | Invalidní program sedátko sklopné s opěrnou nohou, , nerez | soubor | 24 |  | 0 |  | 0 |  | 0 | 21 | 0 | 0.008 | 0.19 | 0 | 0 | 800-721 | RTS 19/ I | RTS 18/ I | 0.63 | 15.12 |  | Práce |  |  |  | POL1_
|  | Spi : 24 |  | 24 | [22 empty] | VV | 0
134 | 725319101R00 | Dřezy jednoduché montáž dřezů jednoduchých | soubor | 3 |  | 0 |  | 0 |  | 0 | 21 | 0 | 0.00072 | 0 | 0 | 0 | 800-721 | RTS 19/ I | RTS 18/ I | 0.506 | 1.52 |  | Práce |  |  |  | POL1_
|  | D - pouze dopojení, bez dodávky dřezu : 3 |  | 3 | [22 empty] | VV | 0
135 | 725329101R00 | Dřezy dvojité montáž dřezů dvojitých | soubor | 4 |  | 0 |  | 0 |  | 0 | 21 | 0 | 0.00109 | 0 | 0 | 0 | 800-721 | RTS 19/ I | RTS 18/ I | 0.878 | 3.51 |  | Práce |  |  |  | POL1_
|  | D2 - pouze dopojení, bez dodávky dřezu : 4 |  | 4 | [22 empty] | VV | 0
136 | 725339101R00 | Výlevky diturvitové montáž diturvitové, bez nádrže a armatur | kus | 5 |  | 0 |  | 0 |  | 0 | 21 | 0 | 0.00309 | 0.02 | 0 | 0 | 800-721 | RTS 19/ I | RTS 18/ I | 1.25 | 6.25 |  | Práce |  |  |  | POL1_
137 | 725814101R00 | Rohové ventily rohový ventil, s filtrem, bez matky, DN 15 x DN 10, mosaz | soubor | 92 |  | 0 |  | 0 |  | 0 | 21 | 0 | 0.00024 | 0.02 | 0 | 0 | 800-721 | RTS 19/ I | RTS 18/ I | 0.124 | 11.41 |  | Práce |  |  |  | POL1_
|  | (15+26+3+4-2)*2 |  | 92 | [22 empty] | VV | 0
138 | 725814122R00 | Rohové ventily pračkový ventil, se zpětnou klapkou, DN 15 x DN 20, mosaz | soubor | 2 |  | 0 |  | 0 |  | 0 | 21 | 0 | 0.00024 | 0 | 0 | 0 | 800-721 | RTS 19/ I | RTS 18/ I | 0.124 | 0.25 |  | Práce |  |  |  | POL1_
|  | M : 2 |  | 2 | [22 empty] | VV | 0
139 | 725829301R00 | Montáž baterií umyvadlových a dřezových umyvadlové a dřezové stojánkové | kus | 46 |  | 0 |  | 0 |  | 0 | 21 | 0 | 4e-05 | 0 | 0 | 0 | 800-721 | RTS 19/ I | RTS 18/ I | 0.445 | 20.47 |  | Práce |  |  |  | POL1_
|  | 15+26+3+4-2 |  | 46 | [22 empty] | VV | 0
140 | 725849200R00 | Montáž baterií sprchových nastavitelná výška | kus | 28 |  | 0 |  | 0 |  | 0 | 21 | 0 | 0.00013 | 0 | 0 | 0 | 800-721 | RTS 19/ I | RTS 18/ I | 0.655 | 18.34 |  | Práce |  |  |  | POL1_
|  | Sp : 2-2 | [24 empty] | VV | 0
|  | Spi : 24 |  | 24 | [22 empty] | VV | 0
|  | Sp1 : 2*2 |  | 4 | [22 empty] | VV | 0
141 | 725849302R00 | Montáž baterií sprchových držáku sprchy | kus | 28 |  | 0 |  | 0 |  | 0 | 21 | 0 | 2e-05 | 0 | 0 | 0 | 800-721 | RTS 19/ I | RTS 18/ I | 0.168 | 4.7 |  | Práce |  |  |  | POL1_
142 | 725989101R00 | Dvířka montáž dvířek kovových i z PH | kus | 29 |  | 0 |  | 0 |  | 0 | 21 | 0 | 0 | 0 | 0 | 0 | 800-721 | RTS 19/ I | RTS 18/ I | 0.37 | 10.73 |  | Práce |  |  |  | POL1_
|  | 16+1+1+13-2 |  | 29 | [22 empty] | VV | 0
143 | 28349010R | dvířka revizní plná; materiál PVC; š = 200,0 mm; h = 200,0 mm; barva bílá, šedá | kus | 1 |  | 0 |  | 0 |  | 0 | 21 | 0 | 0.0006 | 0 | 0 | 0 | SPCM | RTS 19/ I | RTS 18/ I | 0 | 0 |  | Specifikace |  |  |  | POL3_
144 | 28349014R | dvířka revizní plná; materiál PVC; š = 300,0 mm; h = 300,0 mm; barva bílá, šedá | kus | 13 |  | 0 |  | 0 |  | 0 | 21 | 0 | 0.0008 | 0.01 | 0 | 0 | SPCM | RTS 19/ I | RTS 18/ I | 0 | 0 |  | Specifikace |  |  |  | POL3_
145 | 283490165 | Dvířka revizní plná rozměr 500x500 mm | kus | 1 |  | 0 |  | 0 |  | 0 | 21 | 0 | 0.001 | 0 | 0 | 0 |  | Vlastní | RTS 18/ I | 0 | 0 |  | Specifikace |  |  |  | POL3_
146 | 28349050R | dvířka vanová materiál PVC; š = 150,0 mm; h = 150,0 mm | kus | 14 |  | 0 |  | 0 |  | 0 | 21 | 0 | 0.0005 | 0.01 | 0 | 0 | SPCM | RTS 19/ I | RTS 18/ I | 0 | 0 |  | Specifikace |  |  |  | POL3_
|  | 16-2 |  | 14 | [22 empty] | VV | 0
147 | 28696751R | systém předstěnový pro WC, stavební výška 112 cm; pro suchou instalaci (do sádrokartonu), pro zazdění mokrým procesem; ovládání zepředu; | kus | 2 |  | 0 |  | 0 |  | 0 | 21 | 0 | 0.01297 | 0.03 | 0 | 0 | SPCM | RTS 19/ I | RTS 18/ I | 0 | 0 |  | Specifikace |  |  |  | POL3_
148 | 286967582R | systém předstěnový pro závěsné WC, ZTP; pro suchou instalaci (do sádrokartonu), pro zazdění mokrým procesem; nádržka; ovládání zepředu; h = 112,0 cm; š = 42,5 cm; hl = 21,5 cm; | kus | 26 |  | 0 |  | 0 |  | 0 | 21 | 0 | 0.0145 | 0.38 | 0 | 0 | SPCM | RTS 19/ I | RTS 18/ I | 0 | 0 |  | Specifikace |  |  |  | POL3_
149 | 286967601R | systém předstěnový pro výlevku, pro nástěnnou armaturu; pro suchou instalaci (do sádrokartonu), pro zazdění mokrým procesem; h = 130,0 cm; š = 50,0 cm; hl = 8,3 cm | kus | 5 |  | 0 |  | 0 |  | 0 | 21 | 0 | 0.012 | 0.06 | 0 | 0 | SPCM | RTS 19/ I | RTS 18/ I | 0 | 0 |  | Specifikace |  |  |  | POL3_
150 | 551070101R | tlačítko ovládací plastové; ovládací síla do 20,0 N; dvoučinné mechanické splachování 3 l/6 l; 247x165x17,5 mm; barva bílá | kus | 33 |  | 0 |  | 0 |  | 0 | 21 | 0 | 0.00039 | 0.01 | 0 | 0 | SPCM | RTS 19/ I | RTS 18/ I | 0 | 0 |  | Specifikace |  |  |  | POL3_
151 | 551450004R | baterie umyvadlová směšovací; stojánková; ovládání pákové, s otevíráním odpadu; povrch chrom; v. výtoku 45 mm | kus | 39 |  | 0 |  | 0 |  | 0 | 21 | 0 | 0.001 | 0.04 | 0 | 0 | SPCM | RTS 19/ I | RTS 18/ I | 0 | 0 |  | Specifikace |  |  |  | POL3_
|  | U : 15-2 |  | 13 | [22 empty] | VV | 0
|  | Ui : 26 |  | 26 | [22 empty] | VV | 0
152 | 551450090R | baterie sprchová nástěnná; rozteč 130 až 170 mm; ovládání pákové; povrch chrom | kus | 28 |  | 0 |  | 0 |  | 0 | 21 | 0 | 0.0013 | 0.04 | 0 | 0 | SPCM | RTS 19/ I | RTS 18/ I | 0 | 0 |  | Specifikace |  |  |  | POL3_
153 | 55145015R | baterie dřezová stojánková; ovládání pákové; povrch chrom; ramínko otočné; 200 mm | kus | 7 |  | 0 |  | 0 |  | 0 | 21 | 0 | 0.0009 | 0.01 | 0 | 0 | SPCM | RTS 19/ I | RTS 18/ I | 0 | 0 |  | Specifikace |  |  |  | POL3_
|  | D : 3 |  | 3 | [22 empty] | VV | 0
|  | D2 : 4 |  | 4 | [22 empty] | VV | 0
154 | 55145352R | kombinace sprchová držák pevný; ruční sprcha d 68 mm; hadice 150 cm; povrch chrom | kus | 28 |  | 0 |  | 0 |  | 0 | 21 | 0 | 0 | 0 | 0 | 0 | SPCM | RTS 19/ I | RTS 18/ I | 0 | 0 |  | Specifikace |  |  |  | POL3_
155 | 55162341.AR | souprava připojovací pro umyvadla; výškově nastavitelná; DN 32 x 5/4"; PP | kus | 26 |  | 0 |  | 0 |  | 0 | 21 | 0 | 0.00014 | 0 | 0 | 0 | SPCM | RTS 19/ I | RTS 18/ I | 0 | 0 |  | Specifikace |  |  |  | POL3_
156 | 55167399.AR | sedátko klozetové s poklopem; plast; antibakteriální; bílé; úchyty ocelové | kus | 2 |  | 0 |  | 0 |  | 0 | 21 | 0 | 0.00133 | 0 | 0 | 0 | SPCM | RTS 19/ I | RTS 18/ I | 0 | 0 |  | Specifikace |  |  |  | POL3_
157 | 55167408R | sedátko klozetové zdravotní; s poklopem; duroplast; antibakteriální; bílé; úchyty zpevněné, kovové | kus | 26 |  | 0 |  | 0 |  | 0 | 21 | 0 | 0.0025 | 0.07 | 0 | 0 | SPCM | RTS 19/ I | RTS 18/ I | 0 | 0 |  | Specifikace |  |  |  | POL3_
158 | 64214361R | umyvadlo š = 600 mm; hl. 490 mm; diturvit; s otvorem pro baterii; s přepadem; bílá; uchycení šrouby | kus | 13 |  | 0 |  | 0 |  | 0 | 21 | 0 | 0.0155 | 0.2 | 0 | 0 | SPCM | RTS 19/ I | RTS 18/ I | 0 | 0 |  | Specifikace |  |  |  | POL3_
159 | 64214484R | umyvadlo š = 640 mm; hl. 550 mm; diturvit; zdravotní; s otvorem pro baterii; bílá | kus | 26 |  | 0 |  | 0 |  | 0 | 21 | 0 | 0.016 | 0.42 | 0 | 0 | SPCM | RTS 19/ I | RTS 18/ I | 0 | 0 |  | Specifikace |  |  |  | POL3_
160 | 642400531R | mísa klozetová diturvit závěsná; h = 360 mm; š = 360 mm; hl. 510 mm; splach. hluboké; bílá | kus | 2 |  | 0 |  | 0 |  | 0 | 21 | 0 | 0.0155 | 0.03 | 0 | 0 | SPCM | RTS 19/ I | RTS 18/ I | 0 | 0 |  | Specifikace |  |  |  | POL3_
161 | 64240056R | mísa klozetová diturvit závěsná, zdravotní; h = 365 mm; š = 360 mm; hl. 700 mm; splach. hluboké; bílá | kus | 26 |  | 0 |  | 0 |  | 0 | 21 | 0 | 0.017 | 0.44 | 0 | 0 | SPCM | RTS 19/ I | RTS 18/ I | 0 | 0 |  | Specifikace |  |  |  | POL3_
162 | 64251335R | pisoár diturvit; bílý; povrch - standardní; přívod zezadu; odpad dozadu; splachování vrchní; ovládání splachování automatické; sensorový; včetně sensoru; včetně sifonu; napájení integrovaný napájecí zdroj | kus | 1 |  | 0 |  | 0 |  | 0 | 21 | 0 | 0.016 | 0.02 | 0 | 0 | SPCM | RTS 19/ I | RTS 18/ I | 0 | 0 |  | Specifikace |  |  |  | POL3_
163 | 64271102R | výlevka závěsná; keramika; bílá; h = 450 mm; š = 425 mm; hl. 500 mm; mřížka plastová; průměr odpadu 102 mm | kus | 5 |  | 0 |  | 0 |  | 0 | 21 | 0 | 0.01 | 0.05 | 0 | 0 | SPCM | RTS 19/ I | RTS 18/ I | 0 | 0 |  | Specifikace |  |  |  | POL3_
164 | 870049700090009973T | Zakázka sanita lékařská páka S6XX KR3507 chrom | KS | 26 |  | 0 |  | 0 |  | 0 | 21 | 0 | 0 | 0 | 0 | 0 |  | Vlastní | PT | 0 | 0 |  | Specifikace |  |  |  | POL3_
165 | 998725102R00 | Přesun hmot pro zařizovací předměty v objektech výšky do 12 m | t | 2.3937 |  | 0 |  | 0 |  | 0 | 21 | 0 | 0 | 0 | 0 | 0 | 800-721 | RTS 19/ I | RTS 18/ I | 1.573 | 3.77 |  | Přesun hmot |  |  |  | POL7_
|  | vodorovně do 50 m | [24 empty] | SPI
Díl: | 767 | Konstrukce zámečnické |  |  |  | 0 |  | 0 |  | 0 |  | 0 |  | 0.14 |  | 0 |  |  |  |  | 57.5 | [5 empty] | DIL
166 | 722182011T00 | Podpůrný žlab pro potrubí D20 | m | 10 |  | 0 |  | 0 |  | 0 | 21 | 0 | 0.00018 | 0 | 0 | 0 |  | Vlastní | Indiv | 0.105 | 1.05 |  | Práce |  |  |  | POL1_
167 | 722182012T00 | Podpůrný žlab pro potrubí D25 | m | 100 |  | 0 |  | 0 |  | 0 | 21 | 0 | 0.00021 | 0.02 | 0 | 0 |  | Vlastní | Indiv | 0.105 | 10.5 |  | Práce |  |  |  | POL1_
168 | 722182013T00 | Podpůrný žlab pro potrubí D32 | m | 40 |  | 0 |  | 0 |  | 0 | 21 | 0 | 0.00026 | 0.01 | 0 | 0 |  | Vlastní | Indiv | 0.105 | 4.2 |  | Práce |  |  |  | POL1_
169 | 722182014T00 | Podpůrný žlab pro potrubí D40 | m | 36 |  | 0 |  | 0 |  | 0 | 21 | 0 | 0.00029 | 0.01 | 0 | 0 |  | Vlastní | Indiv | 0.105 | 3.78 |  | Práce |  |  |  | POL1_
170 | 722182015T00 | Podpůrný žlab pro potrubí D50 | m | 60 |  | 0 |  | 0 |  | 0 | 21 | 0 | 0.00043 | 0.03 | 0 | 0 |  | Vlastní | Indiv | 0.105 | 6.3 |  | Práce |  |  |  | POL1_
171 | 767995101R00 | Výroba a montáž atypických kovovových doplňků staveb hmotnosti do 5 kg | kg | 73.3 |  | 0 |  | 0 |  | 0 | 21 | 0 | 6e-05 | 0 | 0 | 0 | 800-767 | RTS 19/ I | RTS 18/ I | 0.426 | 31.23 |  | Práce |  |  |  | POL1_
|  | 733,0*0,1 |  | 73.3 | [22 empty] | VV | 0
172 | 55399994R | výrobek kovový | kg | 73.3 |  | 0 |  | 0 |  | 0 | 21 | 0 | 0.001 | 0.07 | 0 | 0 | SPCM | RTS 19/ I | RTS 18/ I | 0 | 0 |  | Specifikace |  |  |  | POL3_
173 | 998767102R00 | Přesun hmot pro kovové stavební doplňk. konstrukce v objektech výšky do 12 m | t | 0.14714 |  | 0 |  | 0 |  | 0 | 21 | 0 | 0 | 0 | 0 | 0 | 800-767 | RTS 19/ I | RTS 18/ I | 3.006 | 0.44 |  | Přesun hmot |  |  |  | POL7_
|  | 50 m vodorovně | [24 empty] | SPI
Díl: | VN | Vedlejší náklady |  |  |  | 0 |  | 0 |  | 0 |  | 0 |  | 0 |  | 0 |  |  |  |  | 0 | [5 empty] | DIL
174 | 00411 R | Přípravné a průzkumné služby či práce | Soubor | 1 |  | 0 |  | 0 |  | 0 | 21 | 0 | 0 | 0 | 0 | 0 |  | RTS 19/ I | Indiv | 0 | 0 |  | VRN |  |  |  | POL99_8
|  | Náklady dodavatele vyplývající z povinností dodavatele stanovených obchodními podmínkami před zahájením stavebních prací. Tato skupina zahrnuje zejména náklady na přípravné činnosti. | [24 empty] | POP |  | Náklady dodavatele vyplývající z povinností dodavatele stanovených obchodními podmínkami před zahájením stavebních prací. Tato skupina zahrnuje zejména náklady na přípravné činnosti.
175 | 005121 R | Zařízení staveniště | Soubor | 1 |  | 0 |  | 0 |  | 0 | 21 | 0 | 0 | 0 | 0 | 0 |  | RTS 19/ I | Indiv | 0 | 0 |  | VRN |  |  |  | POL99_2
|  | Veškeré náklady spojené s vybudováním, provozem a odstraněním zařízení staveniště. | [24 empty] | POP
176 | 005124010R | Koordinační činnost | Soubor | 1 |  | 0 |  | 0 |  | 0 | 21 | 0 | 0 | 0 | 0 | 0 |  | RTS 19/ I | Indiv | 0 | 0 |  | VRN |  |  |  | POL99_2
|  | Koordinace stavebních a technologických dodávek stavby. | [24 empty] | POP
177 | 00523 R | Zkoušky a revize | Soubor | 2 |  | 0 |  | 0 |  | 0 | 21 | 0 | 0 | 0 | 0 | 0 |  | RTS 19/ I | Indiv | 0 | 0 |  | VRN |  |  |  | POL99_8
|  | Náklady zhotovitele, související s prováděním zkoušek a revizí předepsaných technickými normami nebo objednatelem a které jsou pro provedení díla nezbytné. | [24 empty] | POP |  | Náklady zhotovitele, související s prováděním zkoušek a revizí předepsaných technickými normami nebo objednatelem a které jsou pro provedení díla nezbytné.
|  | hyg.rozbor vody : 1 |  | 1 | [22 empty] | VV | 0
|  | revize požární vody : 1 |  | 1 | [22 empty] | VV | 0
[25 empty] | 15 | 21
| Celkem |  |  |  |  | 0 | [18 empty] | 0 | 0 | SUM
END
Note on S6: Jedná se o informaci, zda se jedná o položku, která je do rozpočtu zadána z cenové soustavy RTS, nebo vlastní.
Note on T6: Jedná se o název CÚ, která je zadána u položky rozpočtu

## ZTI-VENK
Položkový soupis prací a dodávek | [25 empty] | #TypZaznamu#
S: | MW18/07 | Rekonstrukce severního křídla kláštera sv.Alžběty | [23 empty] | STA
O: | SO 01 | KLÁŠTER - par.č. 762,k.ú. Štýřice (610186), ul.Kamenná 36, 639 00 Brno-Štýřice | [20 empty] | STA |  |  | OBJ
R: | 1b) | Fáze 1 - zdravotechnika-venkovní rozvody | [23 empty] | ROZ
P.č. | Číslo položky | Název položky | MJ | množství | cena / MJ | Celkem | Dodávka | Dodávka celk. | Montáž | Montáž celk. | DPH | cena s DPH | hmotnost / MJ | hmotnost celk.(t) | dem. hmotnost / MJ | dem. hmotnost celk.(t) | Ceník | Cen. soustava / platnost | Cenová úroveň | Nhod / MJ | Nhod celk. | Dodavatel
Díl: | 1 | Zemní práce |  |  |  | 0 |  | 0 |  | 0 |  | 0 |  | 228.34 |  | 0 |  |  |  |  | 811.28 |  |  |  |  | DIL
1 | 120901123RT3 | Bourání konstrukcí v odkopávkách a prokopávkách z betonu, železového nebo předpjatého, těžkou technikou | m3 | 6 |  | 0 |  | 0 |  | 0 | 21 | 0 | 0 | 0 | 0 | 0 | 800-1 | RTS 18/ I | RTS 18/ I | 1.37 | 8.22 |  |  |  |  | POL1_
|  | korytech vodotečí, melioračních kanálech s přemístěním suti na hromady na vzdálenost do 20 m nebo s naložením na dopravní prostředek, | [23 empty] | SPI |  | korytech vodotečí, melioračních kanálech s přemístěním suti na hromady na vzdálenost do 20 m nebo s naložením na dopravní prostředek,
|  | stáv.kanal.šachty : 6 |  | 6 | [21 empty] | VV | 0
2 | 130001101R00 | Příplatek k cenám za ztížené vykopávky v horninách jakékoliv třídy | m3 | 17.6858 |  | 0 |  | 0 |  | 0 | 21 | 0 | 0 | 0 | 0 | 0 | 800-1 | RTS 18/ I | RTS 18/ I | 1.763 | 31.18 |  |  |  |  | POL1_
|  | Příplatek k cenám hloubených vykopávek za ztížení vykopávky v blízkosti podzemního vedení nebo výbušnin pro jakoukoliv třídu horniny. | [23 empty] | SPI |  | Příplatek k cenám hloubených vykopávek za ztížení vykopávky v blízkosti podzemního vedení nebo výbušnin pro jakoukoliv třídu horniny.
|  | 5% : 353,7155*0,05 |  | 17.6858 | [21 empty] | VV | 0
3 | 132201212R00 | Hloubení rýh šířky přes 60 do 200 cm do 1000 m3, v hornině 3, hloubení strojně | m3 | 353.7155 |  | 0 |  | 0 |  | 0 | 21 | 0 | 0 | 0 | 0 | 0 | 800-1 | RTS 18/ I | RTS 18/ I | 0.16 | 56.59 |  |  |  |  | POL1_
|  | zapažených i nezapažených, s urovnáním dna do předepsaného profilu a spádu, s případně nutným přehozením výkopku na vzdálenost do 3 m ve výkopišti, s přehozením výkopku na přilehlém terénu na vzdálenost do 5 m od podélné osy rýhy nebo s naložením výkopku na dopravní prostředek. | [23 empty] | SPI |  | zapažených i nezapažených, s urovnáním dna do předepsaného profilu a spádu, s případně nutným přehozením výkopku na vzdálenost do 3 m ve výkopišti, s přehozením výkopku na přilehlém terénu na vzdálenost do 5 m od podélné osy rýhy nebo s naložením výkopku na dopravní prostředek.
|  | kanalizace : 1,0*82,6*1,1 |  | 90.86 | [21 empty] | VV | 0
|  | 1,0*16,8*1,5 |  | 25.2 | [21 empty] | VV | 0
|  | 1,0*54,3*1,6 |  | 86.88 | [21 empty] | VV | 0
|  | 1,0*15,9*1,9 |  | 30.21 | [21 empty] | VV | 0
|  | 1,0*42,7*2,2 |  | 93.94 | [21 empty] | VV | 0
|  | rozšíření výkopu pro elektro : 0,3*45,5*0,45+0,3*33,4*1,15 |  | 17.6655 | [21 empty] | VV | 0
|  | vodovod : 0,8*8,0*1,4 |  | 8.96 | [21 empty] | VV | 0
4 | 132201219R00 | Hloubení rýh šířky přes 60 do 200 cm příplatek za lepivost, v hornině 3, | m3 | 176.8578 |  | 0 |  | 0 |  | 0 | 21 | 0 | 0 | 0 | 0 | 0 | 800-1 | RTS 18/ I | RTS 18/ I | 0.084 | 14.86 |  |  |  |  | POL1_
|  | zapažených i nezapažených, s urovnáním dna do předepsaného profilu a spádu, s případně nutným přehozením výkopku na vzdálenost do 3 m ve výkopišti, s přehozením výkopku na přilehlém terénu na vzdálenost do 5 m od podélné osy rýhy nebo s naložením výkopku na dopravní prostředek. | [23 empty] | SPI |  | zapažených i nezapažených, s urovnáním dna do předepsaného profilu a spádu, s případně nutným přehozením výkopku na vzdálenost do 3 m ve výkopišti, s přehozením výkopku na přilehlém terénu na vzdálenost do 5 m od podélné osy rýhy nebo s naložením výkopku na dopravní prostředek.
|  | 50% : 353,7155*0,5 |  | 176.8578 | [21 empty] | VV | 0
5 | 151101101R00 | Zřízení pažení a rozepření stěn rýh příložné pro jakoukoliv mezerovitost, hloubky do 2 m | m2 | 488.7 |  | 0 |  | 0 |  | 0 | 21 | 0 | 0.00099 | 0.48 | 0 | 0 | 800-1 | RTS 18/ I | RTS 18/ I | 0.236 | 115.33 |  |  |  |  | POL1_
|  | pro podzemní vedení pro všechny šířky rýhy, | [23 empty] | SPI
|  | kanalizace : 2*82,6*1,1 |  | 181.72 | [21 empty] | VV | 0
|  | 2*16,8*1,5 |  | 50.4 | [21 empty] | VV | 0
|  | 2*54,3*1,6 |  | 173.76 | [21 empty] | VV | 0
|  | 2*15,9*1,9 |  | 60.42 | [21 empty] | VV | 0
|  | vodovod : 2*8,0*1,4 |  | 22.4 | [21 empty] | VV | 0
6 | 151101102R00 | Zřízení pažení a rozepření stěn rýh příložné pro jakoukoliv mezerovitost, hloubky do 4 m | m2 | 187.88 |  | 0 |  | 0 |  | 0 | 21 | 0 | 0.00086 | 0.16 | 0 | 0 | 800-1 | RTS 18/ I | RTS 18/ I | 0.479 | 89.99 |  |  |  |  | POL1_
|  | pro podzemní vedení pro všechny šířky rýhy, | [23 empty] | SPI
|  | kanalizace : 2*42,7*2,2 |  | 187.88 | [21 empty] | VV | 0
7 | 151101111R00 | Odstranění pažení a rozepření rýh příložné , hloubky do 2 m | m2 | 488.7 |  | 0 |  | 0 |  | 0 | 21 | 0 | 0 | 0 | 0 | 0 | 800-1 | RTS 18/ I | RTS 18/ I | 0.07 | 34.21 |  |  |  |  | POL1_
|  | pro podzemní vedení s uložením materiálu na vzdálenost do 3 m od kraje výkopu, | [23 empty] | SPI
8 | 151101112R00 | Odstranění pažení a rozepření rýh příložné , hloubky do 4 m | m2 | 187.88 |  | 0 |  | 0 |  | 0 | 21 | 0 | 0 | 0 | 0 | 0 | 800-1 | RTS 18/ I | RTS 18/ I | 0.327 | 61.44 |  |  |  |  | POL1_
|  | pro podzemní vedení s uložením materiálu na vzdálenost do 3 m od kraje výkopu, | [23 empty] | SPI
9 | 151101311R00 | Odstranění rozepření stěn výkopů při roubení příložném, hloubky do 4 m | m3 | 353.7155 |  | 0 |  | 0 |  | 0 | 21 | 0 | 0 | 0 | 0 | 0 | 800-1 | RTS 18/ I | RTS 18/ I | 0.038 | 13.44 |  |  |  |  | POL1_
|  | s uložením materiálu na vzdálenost do 3 m od okraje výkopu, | [23 empty] | SPI
10 | 161101101R00 | Svislé přemístění výkopku z horniny 1 až 4, při hloubce výkopu přes 1 do 2,5 m | m3 | 353.7155 |  | 0 |  | 0 |  | 0 | 21 | 0 | 0 | 0 | 0 | 0 | 800-1 | RTS 18/ I | RTS 18/ I | 0.345 | 122.03 |  |  |  |  | POL1_
|  | bez naložení do dopravní nádoby, ale s vyprázdněním dopravní nádoby na hromadu nebo na dopravní prostředek, | [23 empty] | SPI |  | bez naložení do dopravní nádoby, ale s vyprázdněním dopravní nádoby na hromadu nebo na dopravní prostředek,
11 | 162701105R00 | Vodorovné přemístění výkopku z horniny 1 až 4, na vzdálenost přes 9 000 do 10 000 m | m3 | 137.361 |  | 0 |  | 0 |  | 0 | 21 | 0 | 0 | 0 | 0 | 0 | 800-1 | RTS 18/ I | RTS 18/ I | 0.011 | 1.51 |  |  |  |  | POL1_
|  | po suchu, bez naložení výkopku, avšak se složením bez rozhrnutí, zpáteční cesta vozidla. | [23 empty] | SPI
|  | hloubeno : 353,7155 |  | 353.7155 | [21 empty] | VV | 0
|  | zpět.zásyp : -216,3545 |  | -216.3545 | [21 empty] | VV | 0
12 | 162701109R00 | Vodorovné přemístění výkopku příplatek k ceně za každých dalších i započatých 1 000 m přes 10 000 m z horniny 1 až 4 | m3 | 137.361 |  | 0 |  | 0 |  | 0 | 21 | 0 | 0 | 0 | 0 | 0 | 800-1 | RTS 18/ I | RTS 18/ I | 0 | 0 |  |  |  |  | POL1_
|  | po suchu, bez naložení výkopku, avšak se složením bez rozhrnutí, zpáteční cesta vozidla. | [23 empty] | SPI
13 | 167101102R00 | Nakládání, skládání, překládání neulehlého výkopku nakládání výkopku přes 100 m3, z horniny 1 až 4 | m3 | 137.361 |  | 0 |  | 0 |  | 0 | 21 | 0 | 0 | 0 | 0 | 0 | 800-1 | RTS 18/ I | RTS 18/ I | 0.053 | 7.28 |  |  |  |  | POL1_
14 | 171201201R00 | Uložení sypaniny na dočasnou skládku tak, že na 1 m2 plochy připadá přes 2 m3 výkopku nebo ornice | m3 | 137.361 |  | 0 |  | 0 |  | 0 | 21 | 0 | 0 | 0 | 0 | 0 | 800-1 | RTS 18/ I | RTS 18/ I | 0.009 | 1.24 |  |  |  |  | POL1_
15 | 174101101R00 | Zásyp sypaninou se zhutněním jam, šachet, rýh nebo kolem objektů v těchto vykopávkách | m3 | 216.3545 |  | 0 |  | 0 |  | 0 | 21 | 0 | 0 | 0 | 0 | 0 | 800-1 | RTS 18/ I | RTS 18/ I | 0.202 | 43.7 |  |  |  |  | POL1_
|  | z jakékoliv horniny s uložením výkopku po vrstvách, | [23 empty] | SPI
|  | kanalizace : 1,0*82,6*(1,1-0,15-0,45) |  | 41.3 | [21 empty] | VV | 0
|  | 1,0*16,8*(1,5-0,15-0,45) |  | 15.12 | [21 empty] | VV | 0
|  | 1,0*54,3*(1,6-0,15-0,45) |  | 54.3 | [21 empty] | VV | 0
|  | 1,0*15,9*(1,9-0,15-0,45) |  | 20.67 | [21 empty] | VV | 0
|  | 1,0*42,7*(2,2-0,15-0,45) |  | 68.32 | [21 empty] | VV | 0
|  | rozšíření výkopu pro elektro : 0,3*45,5*0,15+0,3*33,4*0,85 |  | 10.5645 | [21 empty] | VV | 0
|  | vodovod : 0,8*8,0*(1,4-0,15-0,3) |  | 6.08 | [21 empty] | VV | 0
16 | 175101101RT2 | Obsyp potrubí bez prohození sypaniny, s dodáním štěrkopísku frakce 0 - 22 mm | m3 | 97.455 |  | 0 |  | 0 |  | 0 | 21 | 0 | 1.7 | 165.67 | 0 | 0 | 800-1 | RTS 18/ I | RTS 18/ I | 1.587 | 154.66 |  |  |  |  | POL1_
|  | sypaninou z vhodných hornin tř. 1 - 4 nebo materiálem připraveným podél výkopu ve vzdálenosti do 3 m od jeho kraje, pro jakoukoliv hloubku výkopu a jakoukoliv míru zhutnění, | [23 empty] | SPI |  | sypaninou z vhodných hornin tř. 1 - 4 nebo materiálem připraveným podél výkopu ve vzdálenosti do 3 m od jeho kraje, pro jakoukoliv hloubku výkopu a jakoukoliv míru zhutnění,
|  | kanalizace : 1,0*82,6*0,45 |  | 37.17 | [21 empty] | VV | 0
|  | 1,0*16,8*0,45 |  | 7.56 | [21 empty] | VV | 0
|  | 1,0*54,3*0,45 |  | 24.435 | [21 empty] | VV | 0
|  | 1,0*15,9*0,45 |  | 7.155 | [21 empty] | VV | 0
|  | 1,0*42,7*0,45 |  | 19.215 | [21 empty] | VV | 0
|  | vodovod : 0,8*8,0*0,3 |  | 1.92 | [21 empty] | VV | 0
17 | 199000002R00 | Poplatky za skládku horniny 1- 4 | m3 | 137.361 |  | 0 |  | 0 |  | 0 | 21 | 0 | 0 | 0 | 0 | 0 | 800-1 | RTS 18/ I | RTS 18/ I | 0 | 0 |  |  |  |  | POL1_
18 | 451572111RK1 | Lože pod potrubí, stoky a drobné objekty z kameniva drobného těženého 0÷4 mm | m3 | 32.805 |  | 0 |  | 0 |  | 0 | 21 | 0 | 1.8908 | 62.03 | 0 | 0 | 827-1 | RTS 18/ I | RTS 18/ I | 1.695 | 55.6 |  |  |  |  | POL1_
|  | v otevřeném výkopu, | [23 empty] | SPI
|  | kanalizace : 1,0*82,6*0,15 |  | 12.39 | [21 empty] | VV | 0
|  | 1,0*16,8*0,15 |  | 2.52 | [21 empty] | VV | 0
|  | 1,0*54,3*0,15 |  | 8.145 | [21 empty] | VV | 0
|  | 1,0*15,9*0,15 |  | 2.385 | [21 empty] | VV | 0
|  | 1,0*42,7*0,15 |  | 6.405 | [21 empty] | VV | 0
|  | vodovod : 0,8*8,0*0,15 |  | 0.96 | [21 empty] | VV | 0
Díl: | 83 | Potrubí z trub kameninových |  |  |  | 0 |  | 0 |  | 0 |  | 0 |  | 2.33 |  | 1.23 |  |  |  |  | 43.99 |  |  |  |  | DIL
19 | 892601153R00 | Čištění kanalizace do DN 500, do 100 m | m | 100 |  | 0 |  | 0 |  | 0 | 21 | 0 | 0 | 0 | 0 | 0 | 827-1 | RTS 18/ I | RTS 18/ I | 0.081 | 8.1 |  |  |  |  | POL1_
20 | 892855113R00 | Kamerové prohlídky potrubí do 100 m | m | 100 |  | 0 |  | 0 |  | 0 | 21 | 0 | 0 | 0 | 0 | 0 | 827-1 | RTS 18/ I | RTS 18/ I | 0.051 | 5.1 |  |  |  |  | POL1_
21 | 936452113R00 | Výplň cementopopílkovou suspenzí potrubí 1,0 MPa, DN 200 | m | 41 |  | 0 |  | 0 |  | 0 | 21 | 0 | 0.05662 | 2.32 | 0 | 0 | 827-1 | RTS 18/ I | RTS 18/ I | 0.1202 | 4.93 |  |  |  |  | POL1_
22 | 721110806R00 | Demontáž potrubí z kameninových trub přes DN 100 do DN 200 | m | 40 |  | 0 |  | 0 |  | 0 | 21 | 0 | 0 | 0 | 0.0267 | 1.07 | 800-721 | RTS 18/ I | RTS 18/ I | 0.293 | 11.72 |  |  |  |  | POL1_
|  | normálních a kyselinovzdorných, | [23 empty] | SPI
23 | 721110918R00 | Opravy odpadního potrubí kameninového propojení dosavadního potrubí , DN 200 | kus | 5 |  | 0 |  | 0 |  | 0 | 21 | 0 | 0.00209 | 0.01 | 0 | 0 | 800-721 | RTS 18/ I | RTS 18/ I | 1.744 | 8.72 |  |  |  |  | POL1_
|  | přepojení stáv.potrubí : 5 |  | 5 | [21 empty] | VV | 0
24 | 721210831R00 | Demontáž kanalizačního příslušenství vpusti dvorní s obetonávkou, | kus | 2 |  | 0 |  | 0 |  | 0 | 21 | 0 | 0 | 0 | 0.082 | 0.16 | 800-721 | RTS 18/ I | RTS 18/ I | 0.63 | 1.26 |  |  |  |  | POL1_
25 | 721290821R00 | Vnitrostaveništní přemístění vybouraných hmot svislý , v objektech výšky do 6m | t | 1.232 |  | 0 |  | 0 |  | 0 | 21 | 0 | 0 | 0 | 0 | 0 | 800-721 | RTS 18/ I | RTS 18/ I | 3.379 | 4.16 |  |  |  |  | POL1_
|  | vodorovně do 100 m | [23 empty] | SPI
26 | 979981101R00 | Odvoz a likvidace suti bez příměsí - kontejnerem do 3 t | t | 1.232 |  | 0 |  | 0 |  | 0 | 21 | 0 | 0 | 0 | 0 | 0 | 801-3 | RTS 18/ I | RTS 18/ I | 0 | 0 |  |  |  |  | POL1_
27 | 898161213 | Sanace kanalizačního potrubí DN300 - oprava bezvýkopovou technologií | m | 45 |  | 0 |  | 0 |  | 0 | 21 | 0 | 0 | 0 | 0 | 0 |  | Vlastní | Indiv | 0 | 0 |  |  |  |  | POL1_
Díl: | 87 | Potrubí z trub z plastických hmot |  |  |  | 0 |  | 0 |  | 0 |  | 0 |  | 0.73 |  | 0 |  |  |  |  | 138.29 |  |  |  |  | DIL
28 | 721176222R00 | Potrubí z plastových trub polyvinylchloridové (PVC), svodné (ležaté) v zemi, D 110 mm, s 3,2 mm, DN 100 | m | 2 |  | 0 |  | 0 |  | 0 | 21 | 0 | 0.0021 | 0 | 0 | 0 | 800-721 | RTS 18/ I | RTS 18/ I | 0.8 | 1.6 |  |  |  |  | POL1_
|  | Potrubí včetně tvarovek. Bez zednických výpomocí. | [23 empty] | POP
29 | 721176223R00 | Potrubí z plastových trub polyvinylchloridové (PVC), svodné (ležaté) v zemi, D 125 mm, s 3,2 mm, DN 125 | m | 52 |  | 0 |  | 0 |  | 0 | 21 | 0 | 0.00252 | 0.13 | 0 | 0 | 800-721 | RTS 18/ I | RTS 18/ I | 0.8 | 41.6 |  |  |  |  | POL1_
|  | Potrubí včetně tvarovek. Bez zednických výpomocí. | [23 empty] | POP
30 | 721176224R00 | Potrubí z plastových trub polyvinylchloridové (PVC), svodné (ležaté) v zemi, D 160 mm, s 4,0 mm, DN 150 | m | 19 |  | 0 |  | 0 |  | 0 | 21 | 0 | 0.00357 | 0.07 | 0 | 0 | 800-721 | RTS 18/ I | RTS 18/ I | 0.55 | 10.45 |  |  |  |  | POL1_
|  | Potrubí včetně tvarovek. Bez zednických výpomocí. | [23 empty] | POP
31 | 721176225R00 | Potrubí z plastových trub polyvinylchloridové (PVC), svodné (ležaté) v zemi, D 200 mm, s 4,9 mm, DN 200 | m | 131 |  | 0 |  | 0 |  | 0 | 21 | 0 | 0.00403 | 0.53 | 0 | 0 | 800-721 | RTS 18/ I | RTS 18/ I | 0.6 | 78.6 |  |  |  |  | POL1_
|  | Potrubí včetně tvarovek. Bez zednických výpomocí. | [23 empty] | POP
32 | 722171213R00 | Potrubí z plastických hmot polyetylenové potrubí PE-HD, D 32 mm, s 3,0 mm, PN 10, svěrné spojky, včetně zednických výpomocí | m | 8 |  | 0 |  | 0 |  | 0 | 21 | 0 | 0.00059 | 0 | 0 | 0 | 800-721 | RTS 18/ I | RTS 18/ I | 0.755 | 6.04 |  |  |  |  | POL1_
|  | Potrubí včetně tvarovek, rozebiratelných svěrných spojek a zednických výpomocí. | [23 empty] | POP
|  | Včetně pomocného lešení o výšce podlahy do 1900 mm a pro zatížení do 1,5 kPa. | [23 empty] | POP
Díl: | 89 | Ostatní konstrukce na trubním vedení |  |  |  | 0 |  | 0 |  | 0 |  | 0 |  | 1.45 |  | 0 |  |  |  |  | 39.87 |  |  |  |  | DIL
33 | 879172199R00 | Příplatky za montáž vodovodních přípojek , DN 32-80 mm | kus | 1 |  | 0 |  | 0 |  | 0 | 21 | 0 | 8e-05 | 0 | 0 | 0 | 827-1 | RTS 18/ I | RTS 18/ I | 0.92 | 0.92 |  |  |  |  | POL1_
34 | 892241111R00 | Tlakové zkoušky vodovodního potrubí DN do 80 mm | m | 8 |  | 0 |  | 0 |  | 0 | 21 | 0 | 0 | 0 | 0 | 0 | 827-1 | RTS 18/ I | RTS 18/ I | 0.044 | 0.35 |  |  |  |  | POL1_
|  | přísun, montáže, demontáže a odsunu zkoušecího čerpadla, napuštění tlakovou vodou a dodání vody pro tlakovou zkoušku, | [23 empty] | SPI |  | přísun, montáže, demontáže a odsunu zkoušecího čerpadla, napuštění tlakovou vodou a dodání vody pro tlakovou zkoušku,
35 | 892233111R00 | Proplach a desinfekce vodovodního potrubí DN od 40 do 70 mm | m | 8 |  | 0 |  | 0 |  | 0 | 21 | 0 | 0 | 0 | 0 | 0 | 827-1 | RTS 18/ I | RTS 18/ I | 0.15 | 1.2 |  |  |  |  | POL1_
|  | napuštění a vypuštění vody, dodání vody a desinfekčního prostředku, náklady na bakteriologický rozbor vody, | [23 empty] | SPI |  | napuštění a vypuštění vody, dodání vody a desinfekčního prostředku, náklady na bakteriologický rozbor vody,
36 | 892561111R00 | Zkoušky těsnosti kanalizačního potrubí zkouška těsnosti kanalizačního potrubí vodou do DN 125 mm | m | 54 |  | 0 |  | 0 |  | 0 | 21 | 0 | 0 | 0 | 0 | 0 | 827-1 | RTS 18/ I | RTS 18/ I | 0.048 | 2.59 |  |  |  |  | POL1_
|  | vodou nebo vzduchem, | [23 empty] | SPI
|  | 2+52 |  | 54 | [21 empty] | VV | 0
37 | 892571111R00 | Zkoušky těsnosti kanalizačního potrubí zkouška těsnosti kanalizačního potrubí vodou do DN 200 mm | m | 150 |  | 0 |  | 0 |  | 0 | 21 | 0 | 0 | 0 | 0 | 0 | 827-1 | RTS 18/ I | RTS 18/ I | 0.059 | 8.85 |  |  |  |  | POL1_
|  | vodou nebo vzduchem, | [23 empty] | SPI
|  | 19+131 |  | 150 | [21 empty] | VV | 0
38 | 892916111R00 | Zkoušky těsnosti kanalizačního potrubí utěsnění přípojek při zkoušce kanalizačního potrubí DN přípojek do 200 mm | sada | 1 |  | 0 |  | 0 |  | 0 | 21 | 0 | 2e-05 | 0 | 0 | 0 | 827-1 | RTS 18/ I | RTS 18/ I | 0.31 | 0.31 |  |  |  |  | POL1_
|  | vodou nebo vzduchem, | [23 empty] | SPI
39 | 894432112R00 | Osazení plastových šachet revizních průměr 425 mm | kus | 7 |  | 0 |  | 0 |  | 0 | 21 | 0 | 0 | 0 | 0 | 0 | 827-1 | RTS 18/ I | RTS 18/ I | 0.65 | 4.55 |  |  |  |  | POL1_
40 | 721242116R00 | Lapače střešních splavenin DN 125, litina | kus | 3 |  | 0 |  | 0 |  | 0 | 21 | 0 | 0.0252 | 0.08 | 0 | 0 | 800-721 | RTS 18/ I | RTS 18/ I | 0.66 | 1.98 |  |  |  |  | POL1_
41 | 722131913R00 | Opravy vodovodního potrubí závitového vsazení odbočky do potrubí, DN 25 | soubor | 1 |  | 0 |  | 0 |  | 0 | 21 | 0 | 0.01032 | 0.01 | 0 | 0 | 800-721 | RTS 18/ I | RTS 18/ I | 1.126 | 1.13 |  |  |  |  | POL1_
|  | Včetně pomocného lešení o výšce podlahy do 1900 mm a pro zatížení do 1,5 kPa. | [23 empty] | POP
42 | 722131933R00 | Opravy vodovodního potrubí závitového propojení dosavadního potrubí, DN 25 | kus | 1 |  | 0 |  | 0 |  | 0 | 21 | 0 | 0.00099 | 0 | 0 | 0 | 800-721 | RTS 18/ I | RTS 18/ I | 0.669 | 0.67 |  |  |  |  | POL1_
43 | 894411010RBF | Šachty z betonových dílců vpusť uliční z dílců DN 450 s odkalištěm, hloubka 1,74 m, napojení DN 200, litinová mříž 500 x 500 mm 40 t | kus | 1 |  | 0 |  | 0 |  | 0 | 21 | 0 | 0.81199 | 0.81 | 0 | 0 | AP-HSV | RTS 18/ I | RTS 18/ I | 5.8934 | 5.89 |  |  |  |  | POL2_
|  | kanalizační, obložením dna betonem C 25/30 z cementu portlandského nebo struskoportlandského, podkladní prstenec z prostého betonu C -/7,5 pod poklop do výšky 10 cm, dodávka a osazení poklopu litinového kruhového včetně rámu. | [23 empty] | SPI |  | kanalizační, obložením dna betonem C 25/30 z cementu portlandského nebo struskoportlandského, podkladní prstenec z prostého betonu C -/7,5 pod poklop do výšky 10 cm, dodávka a osazení poklopu litinového kruhového včetně rámu.
44 | 894431311RCA | Šachty plastové plastové šachty z dílců D 425 mm, dno přímé s výkyvnými hrdly, D 200 mm, délka šachtové roury 1,50 m, poklop litina 12,5 t | kus | 3 |  | 0 |  | 0 |  | 0 | 21 | 0 | 0.05973 | 0.18 | 0 | 0 | AP-HSV | RTS 18/ I | RTS 18/ I | 1.3806 | 4.14 |  |  |  |  | POL2_
|  | Plastové dno, šachta z korugované trouby, těsnění, šachtová roura teleskopická, rám do teleskopické trouby, poklop litinový. | [23 empty] | POP |  | Plastové dno, šachta z korugované trouby, těsnění, šachtová roura teleskopická, rám do teleskopické trouby, poklop litinový.
45 | 894431312RBB | Šachty plastové plastové šachty z dílců D 425 mm, dno s jedním přítokem s výkyvnými hrdly, D 200 mm, délka šachtové roury 1,50 m, poklop litina 40 t | kus | 2 |  | 0 |  | 0 |  | 0 | 21 | 0 | 0.08867 | 0.18 | 0 | 0 | AP-HSV | RTS 18/ I | RTS 18/ I | 1.819 | 3.64 |  |  |  |  | POL2_
|  | Plastové dno, šachta z korugované trouby, těsnění, šachtová roura teleskopická, rám do teleskopické trouby, poklop litinový. | [23 empty] | POP |  | Plastové dno, šachta z korugované trouby, těsnění, šachtová roura teleskopická, rám do teleskopické trouby, poklop litinový.
46 | 894431322RBB | Šachty plastové plastové šachty z dílců D 425 mm, dno s jedním přítokem s výkyvnými hrdly, D 200 mm, délka šachtové roury 2,00 m, poklop litina 40 t | kus | 2 |  | 0 |  | 0 |  | 0 | 21 | 0 | 0.09446 | 0.19 | 0 | 0 | AP-HSV | RTS 18/ I | RTS 18/ I | 1.8239 | 3.65 |  |  |  |  | POL2_
|  | Plastové dno, šachta z korugované trouby, těsnění, šachtová roura teleskopická, rám do teleskopické trouby, poklop litinový. | [23 empty] | POP |  | Plastové dno, šachta z korugované trouby, těsnění, šachtová roura teleskopická, rám do teleskopické trouby, poklop litinový.
Díl: | 99 | Staveništní přesun hmot |  |  |  | 0 |  | 0 |  | 0 |  | 0 |  | 0 |  | 0 |  |  |  |  | 195.85 |  |  |  |  | DIL
47 | 998276101R00 | Přesun hmot pro trubní vedení z trub plastových nebo sklolaminátových v otevřeném výkopu | t | 231.5002 |  | 0 |  | 0 |  | 0 | 21 | 0 | 0 | 0 | 0 | 0 | 827-1 | RTS 18/ I | RTS 18/ I | 0.846 | 195.85 |  |  |  |  | POL7_
|  | vodovodu nebo kanalizace ražené nebo hloubené (827 1.1, 827 1.9, 827 2.1, 827 2.9), drobných objektů | [23 empty] | SPI
|  | na vzdálenost 15 m od hrany výkopu nebo od okraje šachty | [23 empty] | POP
Díl: | VN | Vedlejší náklady |  |  |  | 0 |  | 0 |  | 0 |  | 0 |  | 0 |  | 0 |  |  |  |  | 0 |  |  |  |  | DIL
48 | 00411 R | Přípravné a průzkumné služby či práce | Soubor | 1 |  | 0 |  | 0 |  | 0 | 21 | 0 | 0 | 0 | 0 | 0 |  | RTS 18/ I | Indiv | 0 | 0 |  |  |  |  | POL99_8
|  | Náklady dodavatele vyplývající z povinností dodavatele stanovených obchodními podmínkami před zahájením stavebních prací. Tato skupina zahrnuje zejména náklady na přípravné činnosti. | [23 empty] | POP |  | Náklady dodavatele vyplývající z povinností dodavatele stanovených obchodními podmínkami před zahájením stavebních prací. Tato skupina zahrnuje zejména náklady na přípravné činnosti.
49 | 005121 R | Zařízení staveniště | Soubor | 1 |  | 0 |  | 0 |  | 0 | 21 | 0 | 0 | 0 | 0 | 0 |  | RTS 18/ I | Indiv | 0 | 0 |  |  |  |  | POL99_2
|  | Veškeré náklady spojené s vybudováním, provozem a odstraněním zařízení staveniště. | [23 empty] | POP
50 | 005124010R | Koordinační činnost | Soubor | 1 |  | 0 |  | 0 |  | 0 | 21 | 0 | 0 | 0 | 0 | 0 |  | RTS 18/ I | Indiv | 0 | 0 |  |  |  |  | POL99_2
|  | Koordinace stavebních a technologických dodávek stavby. | [23 empty] | POP
51 | 005241020R | Geodetické zaměření skutečného provedení | Soubor | 1 |  | 0 |  | 0 |  | 0 | 21 | 0 | 0 | 0 | 0 | 0 |  | RTS 18/ I | Indiv | 0 | 0 |  |  |  |  | POL99_8
|  | Náklady na provedení skutečného zaměření stavby v rozsahu nezbytném pro zápis změny do katastru nemovitostí. | [23 empty] | POP |  | Náklady na provedení skutečného zaměření stavby v rozsahu nezbytném pro zápis změny do katastru nemovitostí.
52 | 005111021R | Vytyčení inženýrských sítí | Soubor | 1 |  | 0 |  | 0 |  | 0 | 21 | 0 | 0 | 0 | 0 | 0 |  | RTS 18/ I | Indiv | 0 | 0 |  |  |  |  | POL99_8
[24 empty] | 15 | 21
| Celkem |  |  |  |  | 0 | [17 empty] | 0 | 0 | SUM
END
Note on S6: Jedná se o informaci, zda se jedná o položku, která je do rozpočtu zadána z cenové soustavy RTS, nebo vlastní.
Note on T6: Jedná se o název CÚ, která je zadána u položky rozpočtu

## VZT
Položkový rozpočet | [22 empty] | #TypZaznamu#
S: |  | VZT fáze 1 | [20 empty] | STA
O: |  | klášter sv. Alžběty | [20 empty] | OBJ
R: | [22 empty] | ROZ
C: | [22 empty] | CAS_STR
P.č. | Číslo položky | Název položky | MJ | množství | cena / MJ | Celkem | Dodávka | Dodávka celk. | Montáž | Montáž celk. | DPH | cena s DPH | hmotnost / MJ | hmotnost celk.(t) | dem. hmotnost / MJ | dem. hmotnost celk.(t) | Ceník | Cen. soustava | Nhod / MJ | Nhod celk.
Díl: | 1 | Kruhové ocel. potrubí sk. I do průměru vč., montážního a spojovacího materiálu: |  |  |  | 0 |  | 0 |  | 0 |  | 0 |  | 387 |  | 0 |  |  |  | 0 |  |  | DIL
1 | RX | 100 / 30 % tvar. dílů | m | 220 |  | 0 |  | 0 |  | 0 | 15 | 0 | 1 | 220 | 0 | 0 |  |  | 0 | 0 |  |  | POL1_0
2 | RX | 125 / 30 % tvar. dílů | m | 78 |  | 0 |  | 0 |  | 0 | 15 | 0 | 1 | 78 | 0 | 0 |  |  | 0 | 0 |  |  | POL1_0
3 | RX | 160 / 30 % tvar. dílů | m | 9 |  | 0 |  | 0 |  | 0 | 15 | 0 | 1 | 9 | 0 | 0 |  |  | 0 | 0 |  |  | POL1_0
4 | RX | 200 / 40 % tvar. dílů | m | 50 |  | 0 |  | 0 |  | 0 | 15 | 0 | 1 | 50 | 0 | 0 |  |  | 0 | 0 |  |  | POL1_0
5 | RX | 250 / 40 % tvar. dílů | m | 13 |  | 0 |  | 0 |  | 0 | 15 | 0 | 1 | 13 | 0 | 0 |  |  | 0 | 0 |  |  | POL1_0
6 | RX | 315 / 30 % tvar. dílů | m | 17 |  | 0 |  | 0 |  | 0 | 15 | 0 | 1 | 17 | 0 | 0 |  |  | 0 | 0 |  |  | POL1_0
Díl: | 4 | Čtyřhranné ocel. potrubí sk. I do obvodu vč., montážního a spojovacího materiálu:: |  |  |  | 0 |  | 0 |  | 0 |  | 0 |  | 0.0324 |  | 0 |  |  |  | 19.72 |  |  | DIL
7 | RX1 | 650 / 30 % tvar. dílů | m | 12 |  | 0 |  | 0 |  | 0 | 15 | 0 | 0.00012 | 0.00144 | 0 | 0 |  |  | 0.073 | 0.88 |  |  | POL1_0
8 | RX1 | 1050 / 40 % tvar. dílů | m | 55 |  | 0 |  | 0 |  | 0 | 15 | 0 | 0.00012 | 0.0066 | 0 | 0 |  |  | 0.073 | 4.02 |  |  | POL1_0
9 | RX1 | 1500 / 30 % tvar. dílů | m | 120 |  | 0 |  | 0 |  | 0 | 15 | 0 | 0.00012 | 0.0144 | 0 | 0 |  |  | 0.073 | 8.76 |  |  | POL1_0
10 | RX1 | 1890 / 30 % tvar. dílů | m | 25 |  | 0 |  | 0 |  | 0 | 15 | 0 | 0.00012 | 0.003 | 0 | 0 |  |  | 0.073 | 1.83 |  |  | POL1_0
11 | RX1 | 2630 / 80 % tvar. dílů | m | 58 |  | 0 |  | 0 |  | 0 | 15 | 0 | 0.00012 | 0.00696 | 0 | 0 |  |  | 0.073 | 4.23 |  |  | POL1_0
Díl: | 5 | Ostatní |  |  |  | 0 |  | 0 |  | 0 |  | 0 |  | 0.1241 |  | 0 |  |  |  | 2.92 |  |  | DIL
12 | RX1 | Protipožární izolace s, atestem na min. 30min | m2 | 160 |  | 0 |  | 0 |  | 0 | 15 | 0 | 0.00034 | 0.0544 | 0 | 0 |  |  | 0.008 | 1.28 |  |  | POL1_0
13 | RX1 | Tepelná izolace tl. 4 cm, - iz. deskami nebo pásy | m2 | 55 |  | 0 |  | 0 |  | 0 | 15 | 0 | 0.00034 | 0.0187 | 0 | 0 |  |  | 0.008 | 0.44 |  |  | POL1_0
|  | s Al. polepem přip. na trny, přelepení spojů Al. páskou: | [20 empty] | VV | 0
|  | 55 |  | 55 | [18 empty] | VV | 0
14 | RX1 | Tepelná izolace tl. 6 c, - iz. deskami nebo pásy | m2 | 65 |  | 0 |  | 0 |  | 0 | 15 | 0 | 0.00034 | 0.0221 | 0 | 0 |  |  | 0.008 | 0.52 |  |  | POL1_0
|  | s Al. polepem přip. na trny, přelepení spojů Al. páskou: | [20 empty] | VV | 0
|  | 65 |  | 65 | [18 empty] | VV | 0
15 | RX1 | SONOFLEX M0 160 - ohebná, Al hadice | m | 10 |  | 0 |  | 0 |  | 0 | 15 | 0 | 0.00034 | 0.0034 | 0 | 0 |  |  | 0.008 | 0.08 |  |  | POL1_0
16 | RX1 | SONOFLEX M0 127 - ohebná, Al hadice | m | 10 |  | 0 |  | 0 |  | 0 | 15 | 0 | 0.00034 | 0.0034 | 0 | 0 |  |  | 0.008 | 0.08 |  |  | POL1_0
17 | RX1 | SEMIFLEX 100/3 PROFI, ohebná Al hadice | m | 55 |  | 0 |  | 0 |  | 0 | 15 | 0 | 0.00034 | 0.0187 | 0 | 0 |  |  | 0.008 | 0.44 |  |  | POL1_0
18 | RX1 | SEMIFLEX 125/3 PROF, ohebná Al hadice | m | 10 |  | 0 |  | 0 |  | 0 | 15 | 0 | 0.00034 | 0.0034 | 0 | 0 |  |  | 0.008 | 0.08 |  |  | POL1_0
Díl: | 0001 | Zařízení č. 1 - Větrání pokojů + sociálního, zázemí + technického zázemí + kancelář |  |  |  | 0 |  | 0 |  | 0 |  | 0 |  | 9.828 |  | 0 |  |  |  | 0 |  |  | DIL
19 | RX1 | Klimatizační vzduchotechnická jednotka - ve, složení: přívodní odvodní ventilártor,frekvenční | kpl | 1 |  | 0 |  | 0 |  | 0 | 15 | 0 | 0.042 | 0.042 | 0 | 0 |  |  | 0 | 0 |  |  | POL3_0
|  | Klimatizační vzduchotechnická jednotka - ve složení přívodní, odvodní ventilártor,frekvenční měnič, filtry G4, M5, regulační klapky, vodní ohřívač, deskový výměník, bay-pass,vnitřní provedení na stojato (Ve standartu a výbavě přiložené technická specifika | [20 empty] | VV | 0
|  | Přívod V = 3200m3/h, N= 2,5kW, I=3,8A, p = 500Pa: | [20 empty] | VV | 0
|  | Odvod V = 3200m3/h, N= 2,5kW, I=3,8A, p = 500Pa: | [20 empty] | VV | 0
|  | Vodní ohřívač Qt=14,2kW: | [20 empty] | VV | 0
|  | 1 |  | 1 | [18 empty] | VV | 0
20 | RX1 | Tlumič hluku 560x560x1000, - s vložkami XSA200-80-2 | kus | 4 |  | 0 |  | 0 |  | 0 | 15 | 0 | 0.042 | 0.168 | 0 | 0 |  |  | 0 | 0 |  |  | POL3_0
21 | RX1 | Tlumič hluku 630x400x1750 - s vložkami, XSA200-115-2 | kus | 2 |  | 0 |  | 0 |  | 0 | 15 | 0 | 0.042 | 0.084 | 0 | 0 |  |  | 0 | 0 |  |  | POL3_0
22 | RX1 | Protidešťová hliníková žaluzie 900x560mm + síto, proti hmyzu | kus | 2 |  | 0 |  | 0 |  | 0 | 15 | 0 | 0.042 | 0.084 | 0 | 0 |  |  | 0 | 0 |  |  | POL3_0
23 | RX1 | Regulátor proměnlivého, průtoku O200 | kus | 2 |  | 0 |  | 0 |  | 0 | 15 | 0 | 0.042 | 0.084 | 0 | 0 |  |  | 0 | 0 |  |  | POL3_0
24 | RX1 | Regulátor kontontního, průtoku O100 | kus | 45 |  | 0 |  | 0 |  | 0 | 15 | 0 | 0.042 | 1.89 | 0 | 0 |  |  | 0 | 0 |  |  | POL3_0
25 | RX1 | Regulátor kontontního, průtoku O125 | kus | 12 |  | 0 |  | 0 |  | 0 | 15 | 0 | 0.042 | 0.504 | 0 | 0 |  |  | 0 | 0 |  |  | POL3_0
26 | RX1 | Regulátor kontontního, průtoku O160 | kus | 1 |  | 0 |  | 0 |  | 0 | 15 | 0 | 0.042 | 0.042 | 0 | 0 |  |  | 0 | 0 |  |  | POL3_0
27 | RX1 | Regulační klapka těsná, 400x200 + servo 230V | kus | 4 |  | 0 |  | 0 |  | 0 | 15 | 0 | 0.042 | 0.168 | 0 | 0 |  |  | 0 | 0 |  |  | POL3_0
28 | RX1 | Regulační klapka těsná, O250 + servo 230V | kus | 2 |  | 0 |  | 0 |  | 0 | 15 | 0 | 0.042 | 0.084 | 0 | 0 |  |  | 0 | 0 |  |  | POL3_0
29 | RX1 | Požární klapka se servopohonem a uzavírací, pružinou O100 - 230V | kus | 1 |  | 0 |  | 0 |  | 0 | 15 | 0 | 0.042 | 0.042 | 0 | 0 |  |  | 0 | 0 |  |  | POL3_0
30 | RX1 | Požární klapka se servopohonem a uzavírací, pružinou 400x200 - 230V | kus | 4 |  | 0 |  | 0 |  | 0 | 15 | 0 | 0.042 | 0.168 | 0 | 0 |  |  | 0 | 0 |  |  | POL3_0
31 | RX1 | Tlumič hluku 100/900 | kus | 43 |  | 0 |  | 0 |  | 0 | 15 | 0 | 0.042 | 1.806 | 0 | 0 |  |  | 0 | 0 |  |  | POL3_0
32 | RX1 | Tlumič hluku 125/900 | kus | 7 |  | 0 |  | 0 |  | 0 | 15 | 0 | 0.042 | 0.294 | 0 | 0 |  |  | 0 | 0 |  |  | POL3_0
33 | RX1 | Tlumič hluku 200/900 | kus | 2 |  | 0 |  | 0 |  | 0 | 15 | 0 | 0.042 | 0.084 | 0 | 0 |  |  | 0 | 0 |  |  | POL3_0
34 | RX1 | Talířový ventil kovový KK 160 | kus | 2 |  | 0 |  | 0 |  | 0 | 15 | 0 | 0.042 | 0.084 | 0 | 0 |  |  | 0 | 0 |  |  | POL3_0
35 | RX1 | Stěnový přívodní element 40-60m3/h (standart SHH, 125) | kus | 21 |  | 0 |  | 0 |  | 0 | 15 | 0 | 0.042 | 0.882 | 0 | 0 |  |  | 0 | 0 |  |  | POL3_0
36 | RX1 | Přívodní hliníková vyústka dvouřadá včetně, regulace 300x100 | kus | 2 |  | 0 |  | 0 |  | 0 | 15 | 0 | 0.042 | 0.084 | 0 | 0 |  |  | 0 | 0 |  |  | POL3_0
37 | RX1 | Plenum box s vertikálním připojením 300x100 | kus | 2 |  | 0 |  | 0 |  | 0 | 15 | 0 | 0.042 | 0.084 | 0 | 0 |  |  | 0 | 0 |  |  | POL3_0
38 | RX1 | Požární stěnový uzávěr 300x215 - Ruční a teplotní | kus | 1 |  | 0 |  | 0 |  | 0 | 15 | 0 | 0.042 | 0.042 | 0 | 0 |  |  | 0 | 0 |  |  | POL3_0
39 | RX1 | Talířový ventil kovový KK 100 | kus | 29 |  | 0 |  | 0 |  | 0 | 15 | 0 | 0.042 | 1.218 | 0 | 0 |  |  | 0 | 0 |  |  | POL3_0
40 | RX1 | Talířový ventil kovový KK 125 | kus | 10 |  | 0 |  | 0 |  | 0 | 15 | 0 | 0.042 | 0.42 | 0 | 0 |  |  | 0 | 0 |  |  | POL3_0
41 | RX1 | Požární klapka se servopohonem a uzavírací, pružinou O100 - 230V | kus | 1 |  | 0 |  | 0 |  | 0 | 15 | 0 | 0.042 | 0.042 | 0 | 0 |  |  | 0 | 0 |  |  | POL3_0
42 | RX1 | Tlumič hluku 160/900 | kus | 1 |  | 0 |  | 0 |  | 0 | 15 | 0 | 0.042 | 0.042 | 0 | 0 |  |  | 0 | 0 |  |  | POL3_0
43 | RX1 | Přívodní hliníková vyústka dvouřadá včetně, regulace 300x100 | kus | 3 |  | 0 |  | 0 |  | 0 | 15 | 0 | 0.042 | 0.126 | 0 | 0 |  |  | 0 | 0 |  |  | POL3_0
44 | RX1 | Odvodní hliníková vyústka jednořadá včetn, regulace 300x100 | kus | 3 |  | 0 |  | 0 |  | 0 | 15 | 0 | 0.042 | 0.126 | 0 | 0 |  |  | 0 | 0 |  |  | POL3_0
45 | RX1 | Talířový ventil přívodní, kovový - 125 | kus | 1 |  | 0 |  | 0 |  | 0 | 15 | 0 | 0.042 | 0.042 | 0 | 0 |  |  | 0 | 0 |  |  | POL3_0
46 | RX1 | SGD 125/300 telefonní, tlumič vsuvný | kus | 21 |  | 0 |  | 0 |  | 0 | 15 | 0 | 0.042 | 0.882 | 0 | 0 |  |  | 0 | 0 |  |  | POL3_0
47 | RX1 | Požární klapka se servopohonem a uzavírací, pružinou O315 - 230v | kus | 1 |  | 0 |  | 0 |  | 0 | 15 | 0 | 0.042 | 0.042 | 0 | 0 |  |  | 0 | 0 |  |  | POL3_0
48 | RX1 | Požární klapka se servopohonem a uzavírací, pružinou O160 - 230V | kus | 1 |  | 0 |  | 0 |  | 0 | 15 | 0 | 0.042 | 0.042 | 0 | 0 |  |  | 0 | 0 |  |  | POL3_0
49 | RX1 | Anemostat přívodní 600 včetně regulační klapky -, 350m3/h | kus | 2 |  | 0 |  | 0 |  | 0 | 15 | 0 | 0.042 | 0.084 | 0 | 0 |  |  | 0 | 0 |  |  | POL3_0
50 | RX1 | Anemostat přívodní 300 včetně regulační klapky -, 150m3/h | kus | 1 |  | 0 |  | 0 |  | 0 | 15 | 0 | 0.042 | 0.042 | 0 | 0 |  |  | 0 | 0 |  |  | POL3_0
Díl: | 0003 | Zařízení č. 3 - Větrání CHUC - typ B |  |  |  | 0 |  | 0 |  | 0 |  | 0 |  | 0 |  | 0 |  |  |  | 0 |  |  | DIL
51 | RX1 | Axiální ventilátor s nastavitelnými lopatkami (ve, standartu TGT/2-500-6/-2,2 IP55 axiální | kus | 1 |  | 0 |  | 0 |  | 0 | 15 | 0 | 0 | 0 | 0 | 0 |  |  | 0 | 0 |  |  | POL1_0
|  | Axiální ventilátor s nastavitelnými lopatkami (ve standartu TGT/2-500-6/-2,2 IP55 axiální ventilátor) V= 11500m3/h, 600Pa, p=2,2kW, 400V: | [20 empty] | VV | 0
|  | 1 |  | 1 | [18 empty] | VV | 0
52 | RX1 | Pružná spojka 500 | kus | 2 |  | 0 |  | 0 |  | 0 | 15 | 0 | 0 | 0 | 0 | 0 |  |  | 0 | 0 |  |  | POL1_0
53 | RX1 | Protidešťová hliníková žaluzie 1400x710mm + síto, proti hmyzu | kus | 1 |  | 0 |  | 0 |  | 0 | 15 | 0 | 0 | 0 | 0 | 0 |  |  | 0 | 0 |  |  | POL1_0
54 | RX1 | Regulační klapka těsná 1250x500 + servo 230V -, otevřeno/zavřeno | kus | 1 |  | 0 |  | 0 |  | 0 | 15 | 0 | 0 | 0 | 0 | 0 |  |  | 0 | 0 |  |  | POL1_0
55 | RX1 | Regulační klapka těsná 1250x400 + servo 230V -, otevřeno/zavřeno | kus | 1 |  | 0 |  | 0 |  | 0 | 15 | 0 | 0 | 0 | 0 | 0 |  |  | 0 | 0 |  |  | POL1_0
56 | RX1 | Přívodní stěnová vyútka hliníková ve standartu, (AT-O-DG-625x325) | kus | 1 |  | 0 |  | 0 |  | 0 | 15 | 0 | 0 | 0 | 0 | 0 |  |  | 0 | 0 |  |  | POL1_0
57 | RX1 | Přívodní stěnová vyútka hliníková ve standartu, (AT-O-DG-825x425) | kus | 1 |  | 0 |  | 0 |  | 0 | 15 | 0 | 0 | 0 | 0 | 0 |  |  | 0 | 0 |  |  | POL1_0
58 | RX1 | Přívodní stěnová vyútka hliníková ve standartu, (AT-O-DG-1025x425) | kus | 1 |  | 0 |  | 0 |  | 0 | 15 | 0 | 0 | 0 | 0 | 0 |  |  | 0 | 0 |  |  | POL1_0
59 | RX1 | Přívodní stěnová vyútka hliníková ve standartu, (AT-O-DG-1025x325) | kus | 1 |  | 0 |  | 0 |  | 0 | 15 | 0 | 0 | 0 | 0 | 0 |  |  | 0 | 0 |  |  | POL1_0
60 | RX1 | Čtyřhranné ocel. potrubí sk. I do obvodu vč., montážního a spojovacího materiálu:: | kus | 9 |  | 0 |  | 0 |  | 0 | 15 | 0 | 0 | 0 | 0 | 0 |  |  | 0 | 0 |  |  | POL1_0
|  | 1500 / 30 % tvar. dílů: | [20 empty] | VV | 0
|  | 9 |  | 9 | [18 empty] | VV | 0
61 | RX1 | Čtyřhranné ocel. potrubí sk. I do obvodu vč., montážního a spojovacího materiálu:: | kus | 10 |  | 0 |  | 0 |  | 0 | 15 | 0 | 0 | 0 | 0 | 0 |  |  | 0 | 0 |  |  | POL1_0
|  | 1890 / 30 % tvar. dílů: | [20 empty] | VV | 0
|  | 10 |  | 10 | [18 empty] | VV | 0
62 | RX1 | Čtyřhranné ocel. potrubí sk. I do obvodu vč., montážního a spojovacího materiálu:: | kus | 25 |  | 0 |  | 0 |  | 0 | 15 | 0 | 0 | 0 | 0 | 0 |  |  | 0 | 0 |  |  | POL1_0
|  | 2630 / 40 % tvar. dílů: | [20 empty] | VV | 0
|  | 25 |  | 25 | [18 empty] | VV | 0
63 | RX1 | Čtyřhranné ocel. potrubí sk. I do obvodu vč., montážního a spojovacího materiálu:: | kus | 6 |  | 0 |  | 0 |  | 0 | 15 | 0 | 0 | 0 | 0 | 0 |  |  | 0 | 0 |  |  | POL1_0
|  | 3500 / 90 % tvar. dílů: | [20 empty] | VV | 0
|  | 6 |  | 6 | [18 empty] | VV | 0
64 | RX1 | Čtyřhranné ocel. potrubí sk. I do obvodu vč., montážního a spojovacího materiálu:: | kus | 6 |  | 0 |  | 0 |  | 0 | 15 | 0 | 0 | 0 | 0 | 0 |  |  | 0 | 0 |  |  | POL1_0
|  | 4000 / 90 % tvar. dílů: | [20 empty] | VV | 0
|  | 6 |  | 6 | [18 empty] | VV | 0
65 | RX1 | Kruhové ocel. potrubí sk. I do průměru vč., montážního a spojovacího materiálu: | m | 10 |  | 0 |  | 0 |  | 0 | 15 | 0 | 0 | 0 | 0 | 0 |  |  | 0 | 0 |  |  | POL1_0
|  | 315 / 40 % tvar. dílů: | [20 empty] | VV | 0
|  | 10 |  | 10 | [18 empty] | VV | 0
66 | RX1 | Kruhové ocel. potrubí sk. I do průměru vč., montážního a spojovacího materiálu: | m | 3 |  | 0 |  | 0 |  | 0 | 15 | 0 | 0 | 0 | 0 | 0 |  |  | 0 | 0 |  |  | POL1_0
|  | 560 / 90 % tvar. dílů: | [20 empty] | VV | 0
|  | 3 |  | 3 | [18 empty] | VV | 0
67 | RX1 | Tepelná izolace tl. 5 cm, - z min. plsti | kus | 18 |  | 0 |  | 0 |  | 0 | 15 | 0 | 0 | 0 | 0 | 0 |  |  | 0 | 0 |  |  | POL1_0
|  | oplechování pozink. plechem: | [20 empty] | VV | 0
|  | 018 |  | 18 | [18 empty] | VV | 0
68 | RX1 | Protipožární izolace s, atestem na min. 30min | m2 | 97 |  | 0 |  | 0 |  | 0 | 15 | 0 | 0 | 0 | 0 | 0 |  |  | 0 | 0 |  |  | POL1_0
Díl: | 0020 | Zařízení č. 4 - Větrání garáže |  |  |  | 0 |  | 0 |  | 0 |  | 0 |  | 0.0028 |  | 0 |  |  |  | 0.7 |  |  | DIL
69 | RX | Nástěnný vetilátor O125, V=150m3/h, 30Pa | kus | 1 |  | 0 |  | 0 |  | 0 | 15 | 0 | 0.00035 | 0.00035 | 0 | 0 |  |  | 0.086 | 0.09 |  |  | POL1_0
70 | RX | Fasádní protidešťová, mřížka nerezová O125 | kus | 1 |  | 0 |  | 0 |  | 0 | 15 | 0 | 0.00035 | 0.00035 | 0 | 0 |  |  | 0.086 | 0.09 |  |  | POL1_0
71 | RX | RSK 125 zpětná klapka | kus | 1 |  | 0 |  | 0 |  | 0 | 15 | 0 | 0.00035 | 0.00035 | 0 | 0 |  |  | 0.086 | 0.09 |  |  | POL1_0
72 | RX | Kruhové ocel. potrubí sk. I do průměru vč., montážního a spojovacího materiálu: | m | 3 |  | 0 |  | 0 |  | 0 | 15 | 0 | 0.00035 | 0.00105 | 0 | 0 |  |  | 0.086 | 0.26 |  |  | POL1_0
|  | 125 / 30 % tvar. dílů: | [20 empty] | VV | 0
|  | 3 |  | 3 | [18 empty] | VV | 0
73 | RX | Protipožární izolace s, atestem na min. 30min | m2 | 2 |  | 0 |  | 0 |  | 0 | 15 | 0 | 0.00035 | 0.0007 | 0 | 0 |  |  | 0.086 | 0.17 |  |  | POL1_0
Díl: | 020 | Větrání sklepních prostor m.ř. 0.07 |  |  |  | 0 |  | 0 |  | 0 |  | 0 |  | 0 |  | 0 |  |  |  | 0 |  |  | DIL
74 | RX1 | Mžížka nerezova 125 | ks | 1 |  | 0 |  | 0 |  | 0 | 15 | 0 | 0 | 0 | 0 | 0 |  |  | 0 | 0 |  |  | POL1_0
|  | Kruhové ocel. potrubí sk. I do průměru vč. montážního a spojovacího materiálu: | [20 empty] | VV | 0
|  | 1 |  | 1 | [18 empty] | VV | 0
75 | RX1 | 125 / 30 % tvar. dílů | m | 1 |  | 0 |  | 0 |  | 0 | 15 | 0 | 0 | 0 | 0 | 0 |  |  | 0 | 0 |  |  | POL1_0
Díl: | 111 | Ostatní |  |  |  | 0 |  | 0 |  | 0 |  | 0 |  | 0.00063 |  | 0 |  |  |  | 0.54 |  |  | DIL
76 | RX1 | Montážní, těsnící a spojovací materiál | kpl | 1 |  | 0 |  | 0 |  | 0 | 15 | 0 | 0.00021 | 0.00021 | 0 | 0 |  |  | 0.18 | 0.18 |  |  | POL1_0
77 | RX1 | Doprava a přesuny hmot | kpl | 1 |  | 0 |  | 0 |  | 0 | 15 | 0 | 0.00021 | 0.00021 | 0 | 0 |  |  | 0.18 | 0.18 |  |  | POL1_0
78 | RX1 | IKČ, zaregulování, spuštění jednotky | kpl | 1 |  | 0 |  | 0 |  | 0 | 15 | 0 | 0.00021 | 0.00021 | 0 | 0 |  |  | 0.18 | 0.18 |  |  | POL1_0
[21 empty] | 15 | 21
| 26 |  |  |  |  | 0 | [14 empty] | 0 | 0 | SUM
33
POPUZIV
END

## MaR
Položkový rozpočet | [22 empty] | #TypZaznamu#
S: |  | Měření a regulace – projekční rozpočet | [20 empty] | STA
O: | [22 empty] | OBJ
R: | [22 empty] | ROZ
C: | [22 empty] | CAS_STR
P.č. | Číslo položky | Název položky | MJ | množství | cena / MJ | Celkem | Dodávka | Dodávka celk. | Montáž | Montáž celk. | DPH | cena s DPH | hmotnost / MJ | hmotnost celk.(t) | dem. hmotnost / MJ | dem. hmotnost celk.(t) | Ceník | Cen. soustava | Nhod / MJ | Nhod celk.
Díl: | 0001 | Dodávky |  |  |  | 0 |  | 0 |  | 0 |  | 0 |  | 0.04 |  | 0 |  |  |  | 0 |  |  | DIL
1 | RX1 | Rozvaděč MaR - DT1 | kpl | 1 |  | 0 |  | 0 |  | 0 | 21 | 0 | 0.042 | 0.04 | 0 | 0 |  |  | 0 | 0 |  |  | POL3_0
|  | skříňový rozvaděč 1 pole: : | [20 empty] | VV | 0
|  | rozměry 800x2000x250 (S x V x H): : | [20 empty] | VV | 0
|  | krytí IP 43/00: : | [20 empty] | VV | 0
|  | přívod horem: : | [20 empty] | VV | 0
|  | vývod horem: : | [20 empty] | VV | 0
|  | Napájecí soustava: : | [20 empty] | VV | 0
|  | 1NPE 50Hz / 230V TNC/TNC-S: : | [20 empty] | VV | 0
|  | Ovládací napětí: : | [20 empty] | VV | 0
|  | 1N-230V AC, 50Hz: : | [20 empty] | VV | 0
|  | 2-24V DV / AC: : | [20 empty] | VV | 0
|  | Příslušenství rozvaděče: : | [20 empty] | VV | 0
|  | Jistící, ovládací a signalizační prvky, zdroje, svorkovnice, DIN lišty, vývodky, atd.: : | [20 empty] | VV | 0
|  | Zkoušky rozvaděče: : | [20 empty] | VV | 0
|  | Montáž ŘS vč. terminálu: : | [20 empty] | VV | 0
|  | Podružný materiál: : | [20 empty] | VV | 0
|  | 1 |  | 1 | [18 empty] | VV | 0
Díl: | 1 | Řídící systém pro min. 15xAI, 30xDI, 16xAO, 16xDO |  |  |  | 0 |  | 0 |  | 0 |  | 0 |  | 0 |  | 0 |  |  |  | 16.95 |  |  | DIL
2 | RX1 | CPU řídícího systému Ethernet RS232, RS485, 15xAI,, 24xDI, 6xAO příprava, 19xRDO, 4xDO | kus | 1 |  | 0 |  | 0 |  | 0 | 21 | 0 | 5e-05 | 0 | 0 | 0 |  |  | 0.202 | 0.2 |  |  | POL1_0
3 | RX1 | Terminál operátorský do dveří rozvaděče, LCD displej 4x20 zn., paralelní rozhraní | kus | 1 |  | 0 |  | 0 |  | 0 | 21 | 0 | 5e-05 | 0 | 0 | 0 |  |  | 0.202 | 0.2 |  |  | POL1_0
4 | RX1 | Kabel stíněný 2m pro, připojení teminálu k CPU | kus | 1 |  | 0 |  | 0 |  | 0 | 21 | 0 | 5e-05 | 0 | 0 | 0 |  |  | 0.202 | 0.2 |  |  | POL1_0
5 | RX1 | Komunikační modul pro CPU, – RS485 | kus | 1 |  | 0 |  | 0 |  | 0 | 21 | 0 | 5e-05 | 0 | 0 | 0 |  |  | 0.202 | 0.2 |  |  | POL1_0
6 | RX1 | Modul digitálních vstupů, 24x digital IN, 24V DC | kus | 1 |  | 0 |  | 0 |  | 0 | 21 | 0 | 5e-05 | 0 | 0 | 0 |  |  | 0.202 | 0.2 |  |  | POL1_0
7 | RX1 | Modul analogových výstupů, 8x analog OUT 0-10V | kus | 2 |  | 0 |  | 0 |  | 0 | 21 | 0 | 5e-05 | 0 | 0 | 0 |  |  | 0.202 | 0.4 |  |  | POL1_0
8 | RX1 | Aplikační a vizualizační software dle počtu, datových bodů vč. oživení a uvedení do provozu | hod | 77 |  | 0 |  | 0 |  | 0 | 21 | 0 | 5e-05 | 0 | 0 | 0 |  |  | 0.202 | 15.55 |  |  | POL1_0
Díl: | 4 | Periferie: |  |  |  | 0 |  | 0 |  | 0 |  | 0 |  | 0 |  | 0 |  |  |  | 3.22 |  |  | DIL
9 | RX1 | Snímač teploty prostorový / venkovní, Ni1000/6180ppm | kus | 2 |  | 0 |  | 0 |  | 0 | 21 | 0 | 0.00012 | 0 | 0 | 0 |  |  | 0.073 | 0.15 |  |  | POL1_0
10 | RX1 | Snímač teploty do jímky, Ni1000/6180ppm, s plastovou hlavicí, l=420mm | kus | 2 |  | 0 |  | 0 |  | 0 | 21 | 0 | 0.00012 | 0 | 0 | 0 |  |  | 0.073 | 0.15 |  |  | POL1_0
11 | RX1 | Snímač teploty do VZT, Ni1000/6180ppm, s plastovou hlavicí, l=220mm | kus | 3 |  | 0 |  | 0 |  | 0 | 21 | 0 | 0.00012 | 0 | 0 | 0 |  |  | 0.073 | 0.22 |  |  | POL1_0
12 | RX1 | Jímka nerezová, M20x1,5, l=400mm | kus | 2 |  | 0 |  | 0 |  | 0 | 21 | 0 | 0.00012 | 0 | 0 | 0 |  |  | 0.073 | 0.15 |  |  | POL1_0
13 | RX1 | Spínač tlakové diference na filtru rozsah dle, dodaného filtru, výstup 1x NO/NC 230V/2Amin. | kus | 5 |  | 0 |  | 0 |  | 0 | 21 | 0 | 0.00012 | 0 | 0 | 0 |  |  | 0.073 | 0.37 |  |  | POL1_0
14 | RX1 | Příslušenství pro spímač tlakové diference (odběry, hadičky, porty) | kpl | 5 |  | 0 |  | 0 |  | 0 | 21 | 0 | 0.00012 | 0 | 0 | 0 |  |  | 0.073 | 0.37 |  |  | POL1_0
15 | RX1 | Servopohon klapkový 10Nm, s havarijní funkcí, ovládání 0/1, napájení 230V AC | kus | 2 |  | 0 |  | 0 |  | 0 | 21 | 0 | 0.00012 | 0 | 0 | 0 |  |  | 0.073 | 0.15 |  |  | POL1_0
16 | RX1 | Servopohon klapkový 10Nm, ovládání 0-100%, napájení 24V AC/DC | kus | 9 |  | 0 |  | 0 |  | 0 | 21 | 0 | 0.00012 | 0 | 0 | 0 |  |  | 0.073 | 0.66 |  |  | POL1_0
17 | RX1 | Snímač teploty příložný, Ni1000/6180ppm, s plastovou hlavicí | kus | 7 |  | 0 |  | 0 |  | 0 | 21 | 0 | 0.00012 | 0 | 0 | 0 |  |  | 0.073 | 0.51 |  |  | POL1_0
18 | RX1 | Havarijní termostat příložný, výstup 1x NO/NC | kus | 1 |  | 0 |  | 0 |  | 0 | 21 | 0 | 0.00012 | 0 | 0 | 0 |  |  | 0.073 | 0.07 |  |  | POL1_0
19 | RX1 | Tlakový snímač 0-6bar, výstup 0-10V + montážní příslušenství | kus | 1 |  | 0 |  | 0 |  | 0 | 21 | 0 | 0.00012 | 0 | 0 | 0 |  |  | 0.073 | 0.07 |  |  | POL1_0
20 | RX1 | Kondenzační smyčka s, armaturou pro snímač | kus | 1 |  | 0 |  | 0 |  | 0 | 21 | 0 | 0.00012 | 0 | 0 | 0 |  |  | 0.073 | 0.07 |  |  | POL1_0
21 | RX1 | Čidlo zaplavení prostoru vč. vyhodnocovací, jednotky výstup 1x relé | kus | 1 |  | 0 |  | 0 |  | 0 | 21 | 0 | 0.00012 | 0 | 0 | 0 |  |  | 0.073 | 0.07 |  |  | POL1_0
22 | RX1 | Snímač úniku plynu stacionární, dvoustupňový, detektor, napájení 12/24VDC | kus | 1 |  | 0 |  | 0 |  | 0 | 21 | 0 | 0.00012 | 0 | 0 | 0 |  |  | 0.073 | 0.07 |  |  | POL1_0
23 | RX1 | Snímač koncentrace CO, stacionární, dvoustupňov, detektor, napájení 12/24VDC | kus | 1 |  | 0 |  | 0 |  | 0 | 21 | 0 | 0.00012 | 0 | 0 | 0 |  |  | 0.073 | 0.07 |  |  | POL1_0
24 | RX1 | Ústředna pro detektory úniku plynu, montáž do rozvaděče, pro 4ks detektorů | kus | 1 |  | 0 |  | 0 |  | 0 | 21 | 0 | 0.00012 | 0 | 0 | 0 |  |  | 0.073 | 0.07 |  |  | POL1_0
Díl: | 5 | Materiál - Kabely celoplastové |  |  |  | 0 |  | 0 |  | 0 |  | 0 |  | 0.47 |  | 0 |  |  |  | 10.96 |  |  | DIL
25 | RX1 | JYTY-O 2 x 1mm2 | m | 450 |  | 0 |  | 0 |  | 0 | 21 | 0 | 0.00034 | 0.15 | 0 | 0 |  |  | 0.008 | 3.6 |  |  | POL1_0
26 | RX1 | JYTY-O 3 x 1mm2 | m | 400 |  | 0 |  | 0 |  | 0 | 21 | 0 | 0.00034 | 0.14 | 0 | 0 |  |  | 0.008 | 3.2 |  |  | POL1_0
27 | RX1 | JYTY-O 4 x 1mm2 | m | 100 |  | 0 |  | 0 |  | 0 | 21 | 0 | 0.00034 | 0.03 | 0 | 0 |  |  | 0.008 | 0.8 |  |  | POL1_0
28 | RX1 | JYTY-O 7 x 1mm2 | m | 50 |  | 0 |  | 0 |  | 0 | 21 | 0 | 0.00034 | 0.02 | 0 | 0 |  |  | 0.008 | 0.4 |  |  | POL1_0
29 | RX1 | CYKY-J 3 x 1,5mm2 | m | 200 |  | 0 |  | 0 |  | 0 | 21 | 0 | 0.00034 | 0.07 | 0 | 0 |  |  | 0.008 | 1.6 |  |  | POL1_0
30 | RX1 | CYKY-J 4 x 1,5mm2 | m | 50 |  | 0 |  | 0 |  | 0 | 21 | 0 | 0.00034 | 0.02 | 0 | 0 |  |  | 0.008 | 0.4 |  |  | POL1_0
31 | RX1 | CMFM-J 4 x 1,5mm2 | m | 20 |  | 0 |  | 0 |  | 0 | 21 | 0 | 0.00034 | 0.01 | 0 | 0 |  |  | 0.008 | 0.16 |  |  | POL1_0
32 | RX1 | CY 6mm2 zelená/žlutá | m | 100 |  | 0 |  | 0 |  | 0 | 21 | 0 | 0.00034 | 0.03 | 0 | 0 |  |  | 0.008 | 0.8 |  |  | POL1_0
Díl: | 783 | Ostatní montážní materiál |  |  |  | 0 |  | 0 |  | 0 |  | 0 |  | 0.02 |  | 0 |  |  |  | 76.8 |  |  | DIL
33 | RX | Kabelový žlab MARS včetně dílů a příslušenství (s, přepážkami) 125/100 s víkem | m | 15 |  | 0 |  | 0 |  | 0 | 21 | 0 | 8e-05 | 0 | 0 | 0 |  |  | 0.3 | 4.5 |  |  | POL1_0
34 | RX | Kabelový žlab MARS včetně dílů a příslušenství (s, přepážkami) 62/50 s víkem | m | 30 |  | 0 |  | 0 |  | 0 | 21 | 0 | 8e-05 | 0 | 0 | 0 |  |  | 0.3 | 9 |  |  | POL1_0
35 | RX | Krabicová rozvodka IP54 (Bettermann), A8 75x75mm | kus | 10 |  | 0 |  | 0 |  | 0 | 21 | 0 | 8e-05 | 0 | 0 | 0 |  |  | 0.3 | 3 |  |  | POL1_0
36 | RX | Trubka plastová 8029 D 29, mm | m | 100 |  | 0 |  | 0 |  | 0 | 21 | 0 | 8e-05 | 0.01 | 0 | 0 |  |  | 0.3 | 30 |  |  | POL1_0
37 | RX | Příchytka 5329 D 29 mm | kus | 100 |  | 0 |  | 0 |  | 0 | 21 | 0 | 8e-05 | 0.01 | 0 | 0 |  |  | 0.3 | 30 |  |  | POL1_0
38 | RX | Ostatní podružný materiál (kabel. pásky popisovací, kabel. štítky, svorky, úchyty, ucpávky…) | kpl | 1 |  | 0 |  | 0 |  | 0 | 21 | 0 | 8e-05 | 0 | 0 | 0 |  |  | 0.3 | 0.3 |  |  | POL1_0
Díl: | 000 | Hodinové zúčtovací sazby |  |  |  | 0 |  | 0 |  | 0 |  | 0 |  | 1.98 |  | 0 |  |  |  | 183.38 |  |  | DIL
39 | RX1 | Montáž vč. zapravení prostupů, atd. | hod | 100 |  | 0 |  | 0 |  | 0 | 21 | 0 | 0.01772 | 1.77 | 0 | 0 |  |  | 1.6522 | 165.22 |  |  | POL1_0
40 | RX1 | Požární ucpávky | kpl | 1 |  | 0 |  | 0 |  | 0 | 21 | 0 | 0.01772 | 0.02 | 0 | 0 |  |  | 1.6522 | 1.65 |  |  | POL1_0
41 | RX1 | Doprava a přesun | kpl | 1 |  | 0 |  | 0 |  | 0 | 21 | 0 | 0.01772 | 0.02 | 0 | 0 |  |  | 1.6522 | 1.65 |  |  | POL1_0
42 | RX1 | Oživení a zkoušky, zaškolení | kpl | 1 |  | 0 |  | 0 |  | 0 | 21 | 0 | 0.01772 | 0.02 | 0 | 0 |  |  | 1.6522 | 1.65 |  |  | POL1_0
43 | RX1 | Koordinace postupu prací, s ostatními profesemi | hod | 5 |  | 0 |  | 0 |  | 0 | 21 | 0 | 0.01772 | 0.09 | 0 | 0 |  |  | 1.6522 | 8.26 |  |  | POL1_0
44 | RX1 | Provedení revizních, zkoušek dle ČSN 331500 | kpl | 1 |  | 0 |  | 0 |  | 0 | 21 | 0 | 0.01772 | 0.02 | 0 | 0 |  |  | 1.6522 | 1.65 |  |  | POL1_0
45 | RX1 | Demontáže, odvoz odpadu | kpl | 1 |  | 0 |  | 0 |  | 0 | 21 | 0 | 0.01772 | 0.02 | 0 | 0 |  |  | 1.6522 | 1.65 |  |  | POL1_0
46 | RX1 | Dokumentace (prováděcí, dodavatelská, skutečného provedení) | kpl | 1 |  | 0 |  | 0 |  | 0 | 21 | 0 | 0.01772 | 0.02 | 0 | 0 |  |  | 1.6522 | 1.65 |  |  | POL1_0
[21 empty] | 15 | 21
| 26 |  |  |  |  | 0 | [14 empty] | 0 | 0 | SUM
33
POPUZIV
END

## EL1
Položkový soupis prací a dodávek | [26 empty] | #TypZaznamu#
S: | 1632 | Hospic I.etapa | [24 empty] | STA
O: | 01 | Fáze 1 | [21 empty] | STA |  |  | OBJ
R: | 01.1 | Rozvaděč RH | [24 empty] | ROZ
P.č. | Číslo položky | Název položky | MJ | Množství | Cena / MJ | Celkem | Dodávka | Dodávka celk. | Montáž | Montáž celk. | DPH | Cena s DPH | Hmotnost / MJ | Hmotnost celk.(t) | Dem. hmotnost / MJ | Dem. hmotnost celk.(t) | Ceník | Cen. soustava / platnost | Cenová úroveň | Nhod / MJ | Nhod celk. | Dodavatel | Typ položky
Díl: | M21 | Elektromontáže |  |  |  | 0 |  | 0 |  | 0 |  | 0 |  | 0.02 |  | 0 |  |  |  |  | 0 | [5 empty] | DIL
1 | 357116430R1 | Rozvaděč elektroměrový (pro přímé měření); uspořádání - samostatný modul pro umístění měř.soupravy;, pro osazení do výklenku, do 250A, včetně měřících traf | kus | 1 |  | 0 |  | 0 |  | 0 | 21 | 0 | 0.016 | 0.02 | 0 | 0 |  | Vlastní | Indiv | 0 | 0 |  | Specifikace |  |  |  | POL3_
Díl: | VN | Vedlejší náklady |  |  |  | 0 |  | 0 |  | 0 |  | 0 |  | 0 |  | 0 |  |  |  |  | 10 | [5 empty] | DIL
2 | 905 R01 | Hzs-revize provoz.souboru a st.obj., Revize | h | 10 |  | 0 |  | 0 |  | 0 | 21 | 0 | 0 | 0 | 0 | 0 | Prav.M | RTS 19/ I | RTS 18/ I | 1 | 10 |  | HZS |  |  |  | POL10_
3 | 005241010R | Dokumentace skutečného provedení | Soubor | 1 |  | 0 |  | 0 |  | 0 | 21 | 0 | 0 | 0 | 0 | 0 |  | RTS 19/ I | Indiv | 0 | 0 |  | VRN |  |  |  | POL99_
|  | Náklady zhotovitele, které vzniknou v souvislosti s povinnostmi zhotovitele při předání a převzetí díla. | [24 empty] | POP | Náklady zhotovitele, které vzniknou v souvislosti s povinnostmi zhotovitele při předání a převzetí díla.
Díl: | M21 | Elektromontáže |  |  |  | 0 |  | 0 |  | 0 |  | 0 |  | 0.73 |  | 0 |  |  |  |  | 90.85 | [5 empty] | DIL
4 | 210190014R01 | Osazení rozvodnic do výklenku | kus | 1 |  | 0 |  | 0 |  | 0 | 21 | 0 | 0 | 0 | 0 | 0 |  | Vlastní | RTS 18/ I | 1 | 1 |  | Práce |  |  |  | POL1_9
5 | 210170301R00 | Transformátory měřící trafa proudu nn vč. zap. všechny převody, , STE 10, 10M, 17, 18 | kus | 3 |  | 0 |  | 0 |  | 0 | 21 | 0 | 0 | 0 | 0 | 0 | M21 | RTS 19/ I | RTS 18/ I | 0.35867 | 1.08 |  | Práce |  |  |  | POL1_
6 | 80972488T2 | ROZVODNICE zapuštěná, 11X35 modulů PLECH.DV. IP30, s požární odolností EI-30S | KS | 1 |  | 0 |  | 0 |  | 0 | 21 | 0 | 0.7 | 0.7 | 0 | 0 |  | Vlastní | Indiv | 0 | 0 |  | Specifikace |  |  |  | POL3_0
7 | 210190003R00 | Rozvaděče, rozvodné skříně, desky, svorkovnice montáž oceloplechových rozvodnic do váhy , 100 kg, | kus | 1 |  | 0 |  | 0 |  | 0 | 21 | 0 | 0 | 0 | 0 | 0 | M21 | RTS 19/ I | RTS 18/ I | 2 | 2 |  | Práce |  |  |  | POL1_
8 | 144001042018 | SCHNEIDER COMPACT ODPÍNAČ VÝKON NSX250NA 3P 250A | ks | 3 |  | 0 |  | 0 |  | 0 | 21 | 0 | 0 | 0 | 0 | 0 |  | Vlastní | Indiv | 0 | 0 |  | Specifikace |  |  |  | POL3_
9 | 144501042018 | SCHNEIDER COMPACT SPOUŠŤ NAPĚŤ MX 220-240VAC | ks | 2 |  | 0 |  | 0 |  | 0 | 21 | 0 | 0 | 0 | 0 | 0 |  | Vlastní | Indiv | 0 | 0 |  | Specifikace |  |  |  | POL3_
10 | 210120461R00 | Ústrojí jistící vzduchový jistuč včetně zapojení třípólový do 25 A, , bez krytu včetně kontaktů 035, 04Z, 04V | kus | 2 |  | 0 |  | 0 |  | 0 | 21 | 0 | 0 | 0 | 0 | 0 | M21 | RTS 19/ I | RTS 18/ I | 0.5165 | 1.03 |  | Práce |  |  |  | POL1_9
11 | 165809052018 | SVODIČ FLP-B+C MAXI VS/3, TYP1+2, 3X25KA/30KA, 230V, 3PÓL, PRO SÍTĚ TN-C, DÁLK.SIG. | KS | 1 |  | 0 |  | 0 |  | 0 | 21 | 0 | 0 | 0 | 0 | 0 |  | Vlastní | Indiv | 0 | 0 |  | Specifikace |  |  |  | POL3_0
12 | 210120451R00 | Ústrojí jistící vzduchový jistuč včetně zapojení třípólový do 25 A, , bez krytu | kus | 1 |  | 0 |  | 0 |  | 0 | 21 | 0 | 0 | 0 | 0 | 0 | M21 | RTS 19/ I | RTS 18/ I | 0.34783 | 0.35 |  | Práce |  |  |  | POL1_9
13 | 165209052018 | SVODIČ FLP-12,5 V/3S+1, TYP 1+2, 3X12,5KA/30KA + 50KA, 230VAC, 3PÓL, DÁLK.SIG.PORUCHY | ks | 3 |  | 0 |  | 0 |  | 0 | 21 | 0 | 0 | 0 | 0 | 0 |  | Vlastní | Indiv | 0 | 0 |  | Specifikace |  |  |  | POL3_
14 | 210120451R00 | Ústrojí jistící vzduchový jistuč včetně zapojení třípólový do 25 A, , bez krytu | kus | 3 |  | 0 |  | 0 |  | 0 | 21 | 0 | 0 | 0 | 0 | 0 | M21 | RTS 19/ I | RTS 18/ I | 0.34783 | 1.04 |  | Práce |  |  |  | POL1_9
15 | 165709052018 | SVODIČ FLP-12,5 V/1S+1, TYP 1+2, 2X12,5KA/60KA, 230VAC,DÁLK.SIG.PORUCHY | ks | 1 |  | 0 |  | 0 |  | 0 | 21 | 0 | 0 | 0 | 0 | 0 |  | Vlastní | Indiv | 0 | 0 |  | Specifikace |  |  |  | POL3_
16 | 210120401R00 | Ústrojí jistící vzduchový jistuč včetně zapojení jednopólový do 25 A, , bez krytu | kus | 1 |  | 0 |  | 0 |  | 0 | 21 | 0 | 0 | 0 | 0 | 0 | M21 | RTS 19/ I | RTS 18/ I | 0.18967 | 0.19 |  | Práce |  |  |  | POL1_9
17 | 35822002320R | jistič modulární do 80 A; jmen.proud 80,00 A; charakt. B; počet pólů 3; tepl.okolí -25 do + 55 °C; IP 20 | kus | 2 |  | 0 |  | 0 |  | 0 | 21 | 0 | 0.0005 | 0 | 0 | 0 | SPCM | RTS 19/ I | RTS 18/ I | 0 | 0 |  | Specifikace |  |  |  | POL3_
18 | 210120451R00 | Ústrojí jistící vzduchový jistuč včetně zapojení třípólový do 25 A, , bez krytu | kus | 2 |  | 0 |  | 0 |  | 0 | 21 | 0 | 0 | 0 | 0 | 0 | M21 | RTS 19/ I | RTS 18/ I | 0.34783 | 0.7 |  | Práce |  |  |  | POL1_9
19 | 35822002335R | jistič modulární do 80 A; jmen.proud 40,00 A; charakt. C; počet pólů 3; tepl.okolí -25 do + 55 °C; IP 20 | kus | 2 |  | 0 |  | 0 |  | 0 | 21 | 0 | 0.0005 | 0 | 0 | 0 | SPCM | RTS 19/ I | RTS 18/ I | 0 | 0 |  | Specifikace |  |  |  | POL3_
20 | 210120451R00 | Ústrojí jistící vzduchový jistuč včetně zapojení třípólový do 25 A, , bez krytu | kus | 2 |  | 0 |  | 0 |  | 0 | 21 | 0 | 0 | 0 | 0 | 0 | M21 | RTS 19/ I | RTS 18/ I | 0.34783 | 0.7 |  | Práce |  |  |  | POL1_9
21 | 35822002334R | jistič modulární do 80 A; jmen.proud 32,00 A; charakt. C; počet pólů 3; tepl.okolí -25 do + 55 °C; IP 20 | kus | 2 |  | 0 |  | 0 |  | 0 | 21 | 0 | 0.0005 | 0 | 0 | 0 | SPCM | RTS 19/ I | RTS 18/ I | 0 | 0 |  | Specifikace |  |  |  | POL3_
22 | 358225507R | příslušenství jističe napěťová spoušť k jističům a proudovým chráničům, AC/DC24-60V; k vypnutí přístroje přivedeným napětím | kus | 2 |  | 0 |  | 0 |  | 0 | 21 | 0 | 0.0001 | 0 | 0 | 0 | SPCM | RTS 19/ I | RTS 18/ I | 0 | 0 |  | Specifikace |  |  |  | POL3_
23 | 210120451R00 | Ústrojí jistící vzduchový jistuč včetně zapojení třípólový do 25 A, , bez krytu | kus | 2 |  | 0 |  | 0 |  | 0 | 21 | 0 | 0 | 0 | 0 | 0 | M21 | RTS 19/ I | RTS 18/ I | 0.34783 | 0.7 |  | Práce |  |  |  | POL1_9
24 | 35822002315R | jistič modulární do 80 A; jmen.proud 25,00 A; charakt. B; počet pólů 3; tepl.okolí -25 do + 55 °C; IP 20 | kus | 1 |  | 0 |  | 0 |  | 0 | 21 | 0 | 0.0005 | 0 | 0 | 0 | SPCM | RTS 19/ I | RTS 18/ I | 0 | 0 |  | Specifikace |  |  |  | POL3_
25 | 210120451R00 | Ústrojí jistící vzduchový jistuč včetně zapojení třípólový do 25 A, , bez krytu | kus | 1 |  | 0 |  | 0 |  | 0 | 21 | 0 | 0 | 0 | 0 | 0 | M21 | RTS 19/ I | RTS 18/ I | 0.34783 | 0.35 |  | Práce |  |  |  | POL1_9
26 | 35822002313R | jistič modulární do 80 A; jmen.proud 16,00 A; charakt. B; počet pólů 3; tepl.okolí -25 do + 55 °C; IP 20 | kus | 1 |  | 0 |  | 0 |  | 0 | 21 | 0 | 0.0005 | 0 | 0 | 0 | SPCM | RTS 19/ I | RTS 18/ I | 0 | 0 |  | Specifikace |  |  |  | POL3_
27 | 210120451R00 | Ústrojí jistící vzduchový jistuč včetně zapojení třípólový do 25 A, , bez krytu | kus | 1 |  | 0 |  | 0 |  | 0 | 21 | 0 | 0 | 0 | 0 | 0 | M21 | RTS 19/ I | RTS 18/ I | 0.34783 | 0.35 |  | Práce |  |  |  | POL1_9
28 | 35822002329R | jistič modulární do 80 A; jmen.proud 10,00 A; charakt. C; počet pólů 3; tepl.okolí -25 do + 55 °C; IP 20 | kus | 1 |  | 0 |  | 0 |  | 0 | 21 | 0 | 0.0005 | 0 | 0 | 0 | SPCM | RTS 19/ I | RTS 18/ I | 0 | 0 |  | Specifikace |  |  |  | POL3_
29 | 210120451R00 | Ústrojí jistící vzduchový jistuč včetně zapojení třípólový do 25 A, , bez krytu | kus | 1 |  | 0 |  | 0 |  | 0 | 21 | 0 | 0 | 0 | 0 | 0 | M21 | RTS 19/ I | RTS 18/ I | 0.34783 | 0.35 |  | Práce |  |  |  | POL1_9
30 | 35822001015R | jistič modulární do 80 A; jmen.proud 16,00 A; charakt. B; počet pólů 1; tepl.okolí -25 do + 55 °C; IP 20 | kus | 3 |  | 0 |  | 0 |  | 0 | 21 | 0 | 0.00018 | 0 | 0 | 0 | SPCM | RTS 19/ I | RTS 18/ I | 0 | 0 |  | Specifikace |  |  |  | POL3_
31 | 210120401R00 | Ústrojí jistící vzduchový jistuč včetně zapojení jednopólový do 25 A, , bez krytu | kus | 3 |  | 0 |  | 0 |  | 0 | 21 | 0 | 0 | 0 | 0 | 0 | M21 | RTS 19/ I | RTS 18/ I | 0.18967 | 0.57 |  | Práce |  |  |  | POL1_9
32 | 35822002013R | jistič modulární do 80 A; jmen.proud 16,00 A; charakt. B; počet pólů 1+N; tepl.okolí -25 do + 55 °C; IP 20 | kus | 56 |  | 0 |  | 0 |  | 0 | 21 | 0 | 0.00034 | 0.02 | 0 | 0 | SPCM | RTS 19/ I | RTS 18/ I | 0 | 0 |  | Specifikace |  |  |  | POL3_0
33 | 210120401R00 | Ústrojí jistící vzduchový jistuč včetně zapojení jednopólový do 25 A, , bez krytu | kus | 56 |  | 0 |  | 0 |  | 0 | 21 | 0 | 0 | 0 | 0 | 0 | M21 | RTS 19/ I | RTS 18/ I | 0.18967 | 10.62 |  | Práce |  |  |  | POL1_9
34 | 35822001013R | jistič modulární do 80 A; jmen.proud 10,00 A; charakt. B; počet pólů 1; tepl.okolí -25 do + 55 °C; IP 20 | kus | 14 |  | 0 |  | 0 |  | 0 | 21 | 0 | 0.00018 | 0 | 0 | 0 | SPCM | RTS 19/ I | RTS 18/ I | 0 | 0 |  | Specifikace |  |  |  | POL3_0
35 | 210120401R00 | Ústrojí jistící vzduchový jistuč včetně zapojení jednopólový do 25 A, , bez krytu | kus | 14 |  | 0 |  | 0 |  | 0 | 21 | 0 | 0 | 0 | 0 | 0 | M21 | RTS 19/ I | RTS 18/ I | 0.18967 | 2.66 |  | Práce |  |  |  | POL1_9
36 | 35822001012R | jistič modulární do 80 A; jmen.proud 6,00 A; charakt. B; počet pólů 1; tepl.okolí -25 do + 55 °C; IP 20 | kus | 2 |  | 0 |  | 0 |  | 0 | 21 | 0 | 0.00018 | 0 | 0 | 0 |  | RTS 19/ I | RTS 18/ I | 0 | 0 |  | R-položka |  |  |  | POL12_0
37 | 210120401R00 | Ústrojí jistící vzduchový jistuč včetně zapojení jednopólový do 25 A, , bez krytu | kus | 2 |  | 0 |  | 0 |  | 0 | 21 | 0 | 0 | 0 | 0 | 0 | M21 | RTS 19/ I | RTS 18/ I | 0.18967 | 0.38 |  | Práce |  |  |  | POL1_9
38 | 358891502R | chránič nadproudový; typ AC; jmen.proud 10,00 A; počet pólů 1+N; jmen.reziduální proud 30 mA; IP 20; charakt. B; tepl.okolí od -5 do+ 40 °C | kus | 5 |  | 0 |  | 0 |  | 0 | 21 | 0 | 0.00027 | 0 | 0 | 0 | SPCM | RTS 19/ I | RTS 18/ I | 0 | 0 |  | Specifikace |  |  |  | POL3_
39 | 210120803R00 | Ústrojí jistící Chránič proudový dvoupólový do 40 A | kus | 5 |  | 0 |  | 0 |  | 0 | 21 | 0 | 0 | 0 | 0 | 0 | M21 | RTS 19/ I | RTS 18/ I | 0.35 | 1.75 |  | Práce |  |  |  | POL1_9
40 | 35889026.AR | chránič proudový; typ A; jmen.proud 25,00 A; počet pólů 4; jmen.reziduální proud 30 mA; IP 20; tepl.okolí -25 do+45 °C | kus | 18 |  | 0 |  | 0 |  | 0 | 21 | 0 | 0.00046 | 0.01 | 0 | 0 | SPCM | RTS 17/ I | RTS 17/ I | 0 | 0 |  | Specifikace |  |  |  | POL3_0
41 | 210120823R00 | Ústrojí jistící Chránič proudový čtyřpólový do 40 A | kus | 18 |  | 0 |  | 0 |  | 0 | 21 | 0 | 0 | 0 | 0 | 0 | M21 | RTS 19/ I | RTS 18/ I | 0.62 | 11.16 |  | Práce |  |  |  | POL1_9
42 | 210290881R00 | Montáž "dymo" štítky na desku nebo rozvodnici, , | kus | 600 |  | 0 |  | 0 |  | 0 | 21 | 0 | 0 | 0 | 0 | 0 | M21 | RTS 19/ I | RTS 18/ I | 0.0298 | 17.88 |  | Práce |  |  |  | POL1_
43 | 210100001R00 | Ukončení vodičů, soubory pro kabely ukončení vodičů v rozvaděči včetně zapojení a vodičové koncovky, , průřez do 2,5 mm2 | kus | 600 |  | 0 |  | 0 |  | 0 | 21 | 0 | 0 | 0 | 0 | 0 | M21 | RTS 19/ I | RTS 18/ I | 0.0505 | 30.3 |  | Práce |  |  |  | POL1_9
44 | 210100002R00 | Ukončení vodičů, soubory pro kabely ukončení vodičů v rozvaděči včetně zapojení a vodičové koncovky, , průřez do 6 mm2 | kus | 10 |  | 0 |  | 0 |  | 0 | 21 | 0 | 0 | 0 | 0 | 0 | M21 | RTS 19/ I | RTS 18/ I | 0.05 | 0.5 |  | Práce |  |  |  | POL1_9
45 | 210100003R00 | Ukončení vodičů, soubory pro kabely ukončení vodičů v rozvaděči včetně zapojení a vodičové koncovky, , průřez do 16 mm2 | kus | 40 |  | 0 |  | 0 |  | 0 | 21 | 0 | 0 | 0 | 0 | 0 | M21 | RTS 19/ I | RTS 18/ I | 0.08217 | 3.29 |  | Práce |  |  |  | POL1_9
46 | 210100005R00 | Ukončení vodičů, soubory pro kabely ukončení vodičů v rozvaděči včetně zapojení a vodičové koncovky, , průřez do 35 mm2 | kus | 10 |  | 0 |  | 0 |  | 0 | 21 | 0 | 0 | 0 | 0 | 0 | M21 | RTS 19/ I | RTS 18/ I | 0.18967 | 1.9 |  | Práce |  |  |  | POL1_
47 | 35430591R | svorka kabelová proudová odbočná; mat.svorky leg.hliníková slitina; mater. matky ocel-žár.zinek; mat. šroubu ocel-žár.zinek; povrch. úprava mechanická; průřez 16-50 mm2; pr.vodiče 4,5-9,0 mm; počet šroubů 2 ks | kus | 2 |  | 0 |  | 0 |  | 0 | 21 | 0 | 3e-05 | 0 | 0 | 0 | SPCM | RTS 19/ I | RTS 18/ I | 0 | 0 |  | Specifikace |  |  |  | POL3_
[25 empty] | 15 | 21
| Celkem |  |  |  |  | 0 | [18 empty] | 0 | 0 | SUM
END
Note on S6: Jedná se o informaci, zda se jedná o položku, která je do rozpočtu zadána z cenové soustavy RTS, nebo vlastní.
Note on T6: Jedná se o název CÚ, která je zadána u položky rozpočtu

## EL2
Položkový soupis prací a dodávek | [26 empty] | #TypZaznamu#
S: | 1632 | Hospic I.etapa | [24 empty] | STA
O: | 01 | Fáze 1 | [21 empty] | STA |  |  | OBJ
R: | 01.2 | Rozvaděč RP1 | [24 empty] | ROZ
P.č. | Číslo položky | Název položky | MJ | Množství | Cena / MJ | Celkem | Dodávka | Dodávka celk. | Montáž | Montáž celk. | DPH | Cena s DPH | Hmotnost / MJ | Hmotnost celk.(t) | Dem. hmotnost / MJ | Dem. hmotnost celk.(t) | Ceník | Cen. soustava / platnost | Cenová úroveň | Nhod / MJ | Nhod celk. | Dodavatel | Typ položky
Díl: | M21 | Elektromontáže |  |  |  | 0 |  | 0 |  | 0 |  | 0 |  | 0 |  | 0 |  |  |  |  | 21.54 | [5 empty] | DIL
1 | 80972488T2 | ROZVODNICE zapuštěná, 3X24 modulů PLECH.DV. IP30, s požární odolností EI-30S, rozm. 550x514x 147mm | KS | 1 |  | 0 |  | 0 |  | 0 | 21 | 0 | 0 | 0 | 0 | 0 |  | Vlastní | Indiv | 0 | 0 |  | Specifikace |  |  |  | POL3_0
2 | 210190014R01 | Osazení rozvodnic do výklenku | kus | 1 |  | 0 |  | 0 |  | 0 | 21 | 0 | 0 | 0 | 0 | 0 |  | Vlastní | RTS 18/ I | 1 | 1 |  | Práce |  |  |  | POL1_9
3 | 60997629 | SVODIČ V/4, TYP 1+2, 4X12,5KA/30KA,, 230VAC, 4PÓL | KS | 1 |  | 0 |  | 0 |  | 0 | 21 | 0 | 0 | 0 | 0 | 0 |  | Vlastní | Indiv | 0 | 0 |  | Specifikace |  |  |  | POL3_
4 | 34991079 | SVODIČ TYP3, 3KA, 230VAC | KS | 1 |  | 0 |  | 0 |  | 0 | 21 | 0 | 0 | 0 | 0 | 0 |  | Vlastní | Indiv | 0 | 0 |  | Specifikace |  |  |  | POL3_
5 | 35822002335R | jistič modulární do 80 A; jmen.proud 40,00 A; charakt. C; počet pólů 3; tepl.okolí -25 do + 55 °C; IP 20 | kus | 1 |  | 0 |  | 0 |  | 0 | 21 | 0 | 0.0005 | 0 | 0 | 0 | SPCM | RTS 19/ I | RTS 18/ I | 0 | 0 |  | Specifikace |  |  |  | POL3_
6 | 210120451R00 | Ústrojí jistící vzduchový jistuč včetně zapojení třípólový do 25 A, , bez krytu | kus | 1 |  | 0 |  | 0 |  | 0 | 21 | 0 | 0 | 0 | 0 | 0 | M21 | RTS 19/ I | RTS 18/ I | 0.34783 | 0.35 |  | Práce |  |  |  | POL1_9
7 | 35822002313R | jistič modulární do 80 A; jmen.proud 16,00 A; charakt. B; počet pólů 3; tepl.okolí -25 do + 55 °C; IP 20 | kus | 1 |  | 0 |  | 0 |  | 0 | 21 | 0 | 0.0005 | 0 | 0 | 0 | SPCM | RTS 19/ I | RTS 18/ I | 0 | 0 |  | Specifikace |  |  |  | POL3_
8 | 210120451R00 | Ústrojí jistící vzduchový jistuč včetně zapojení třípólový do 25 A, , bez krytu | kus | 1 |  | 0 |  | 0 |  | 0 | 21 | 0 | 0 | 0 | 0 | 0 | M21 | RTS 19/ I | RTS 18/ I | 0.34783 | 0.35 |  | Práce |  |  |  | POL1_9
9 | 35822002329R | jistič modulární do 80 A; jmen.proud 10,00 A; charakt. C; počet pólů 3; tepl.okolí -25 do + 55 °C; IP 20 | kus | 1 |  | 0 |  | 0 |  | 0 | 21 | 0 | 0.0005 | 0 | 0 | 0 | SPCM | RTS 19/ I | RTS 18/ I | 0 | 0 |  | Specifikace |  |  |  | POL3_
10 | 210120451R00 | Ústrojí jistící vzduchový jistuč včetně zapojení třípólový do 25 A, , bez krytu | kus | 1 |  | 0 |  | 0 |  | 0 | 21 | 0 | 0 | 0 | 0 | 0 | M21 | RTS 19/ I | RTS 18/ I | 0.34783 | 0.35 |  | Práce |  |  |  | POL1_9
11 | 35822001015R | jistič modulární do 80 A; jmen.proud 16,00 A; charakt. B; počet pólů 1; tepl.okolí -25 do + 55 °C; IP 20 | kus | 5 |  | 0 |  | 0 |  | 0 | 21 | 0 | 0.00018 | 0 | 0 | 0 | SPCM | RTS 19/ I | RTS 18/ I | 0 | 0 |  | Specifikace |  |  |  | POL3_
12 | 210120401R00 | Ústrojí jistící vzduchový jistuč včetně zapojení jednopólový do 25 A, , bez krytu | kus | 5 |  | 0 |  | 0 |  | 0 | 21 | 0 | 0 | 0 | 0 | 0 | M21 | RTS 19/ I | RTS 18/ I | 0.18967 | 0.95 |  | Práce |  |  |  | POL1_9
13 | 35822002013R | jistič modulární do 80 A; jmen.proud 16,00 A; charakt. B; počet pólů 1+N; tepl.okolí -25 do + 55 °C; IP 20 | kus | 5 |  | 0 |  | 0 |  | 0 | 21 | 0 | 0.00034 | 0 | 0 | 0 | SPCM | RTS 19/ I | RTS 18/ I | 0 | 0 |  | Specifikace |  |  |  | POL3_0
14 | 210120401R00 | Ústrojí jistící vzduchový jistuč včetně zapojení jednopólový do 25 A, , bez krytu | kus | 5 |  | 0 |  | 0 |  | 0 | 21 | 0 | 0 | 0 | 0 | 0 | M21 | RTS 19/ I | RTS 18/ I | 0.18967 | 0.95 |  | Práce |  |  |  | POL1_9
15 | 35822001013R | jistič modulární do 80 A; jmen.proud 10,00 A; charakt. B; počet pólů 1; tepl.okolí -25 do + 55 °C; IP 20 | kus | 1 |  | 0 |  | 0 |  | 0 | 21 | 0 | 0.00018 | 0 | 0 | 0 | SPCM | RTS 19/ I | RTS 18/ I | 0 | 0 |  | Specifikace |  |  |  | POL3_0
16 | 210120401R00 | Ústrojí jistící vzduchový jistuč včetně zapojení jednopólový do 25 A, , bez krytu | kus | 1 |  | 0 |  | 0 |  | 0 | 21 | 0 | 0 | 0 | 0 | 0 | M21 | RTS 19/ I | RTS 18/ I | 0.18967 | 0.19 |  | Práce |  |  |  | POL1_9
17 | 35822002011R | jistič modulární do 80 A; jmen.proud 10,00 A; charakt. B; počet pólů 1+N; tepl.okolí -25 do + 55 °C; IP 20 | kus | 4 |  | 0 |  | 0 |  | 0 | 21 | 0 | 0.00034 | 0 | 0 | 0 | SPCM | RTS 19/ I | RTS 18/ I | 0 | 0 |  | Specifikace |  |  |  | POL3_0
18 | 210120401R00 | Ústrojí jistící vzduchový jistuč včetně zapojení jednopólový do 25 A, , bez krytu | kus | 4 |  | 0 |  | 0 |  | 0 | 21 | 0 | 0 | 0 | 0 | 0 | M21 | RTS 19/ I | RTS 18/ I | 0.18967 | 0.76 |  | Práce |  |  |  | POL1_9
19 | 35821125R | stykač vzduchový 3-póly; určen pro: časté spínání elektrických obvodů, zejména trojfázových asynchronních motorů; ovládací napětí cívky střídavé (AC) 24V-690V/50Hz; G-klimaticky odolné; mezní teplota -50 °C až do + 55°C; rozměr 56 x 90 x 91 mm | kus | 2 |  | 0 |  | 0 |  | 0 | 21 | 0 | 0.00045 | 0 | 0 | 0 | SPCM | RTS 19/ I | RTS 18/ I | 0 | 0 |  | Specifikace |  |  |  | POL3_
20 | 210130104R00 | Stykače, relé, jisticí trafa stykač vzduchový, vestavný, třípólový, bez relé 500 V včetně zapojení, do 25 A, | kus | 2 |  | 0 |  | 0 |  | 0 | 21 | 0 | 0 | 0 | 0 | 0 | M21 | RTS 19/ I | RTS 18/ I | 0.527 | 1.05 |  | Práce |  |  |  | POL1_9
21 | 358891502R | chránič nadproudový; typ AC; jmen.proud 10,00 A; počet pólů 1+N; jmen.reziduální proud 30 mA; IP 20; charakt. B; tepl.okolí od -5 do+ 40 °C | kus | 6 |  | 0 |  | 0 |  | 0 | 21 | 0 | 0.00027 | 0 | 0 | 0 | SPCM | RTS 19/ I | RTS 18/ I | 0 | 0 |  | Specifikace |  |  |  | POL3_
22 | 210120803R00 | Ústrojí jistící Chránič proudový dvoupólový do 40 A | kus | 6 |  | 0 |  | 0 |  | 0 | 21 | 0 | 0 | 0 | 0 | 0 | M21 | RTS 19/ I | RTS 18/ I | 0.35 | 2.1 |  | Práce |  |  |  | POL1_9
23 | 35889026.AR | chránič proudový; typ A; jmen.proud 25,00 A; počet pólů 4; jmen.reziduální proud 30 mA; IP 20; tepl.okolí -25 do+45 °C | kus | 1 |  | 0 |  | 0 |  | 0 | 21 | 0 | 0.00046 | 0 | 0 | 0 | SPCM | RTS 17/ I | RTS 17/ I | 0 | 0 |  | Specifikace |  |  |  | POL3_0
24 | 210120823R00 | Ústrojí jistící Chránič proudový čtyřpólový do 40 A | kus | 1 |  | 0 |  | 0 |  | 0 | 21 | 0 | 0 | 0 | 0 | 0 | M21 | RTS 19/ I | RTS 18/ I | 0.62 | 0.62 |  | Práce |  |  |  | POL1_9
25 | 210290881R00 | Montáž "dymo" štítky na desku nebo rozvodnici, , | kus | 150 |  | 0 |  | 0 |  | 0 | 21 | 0 | 0 | 0 | 0 | 0 | M21 | RTS 19/ I | RTS 18/ I | 0.0298 | 4.47 |  | Práce |  |  |  | POL1_
26 | 210100001R00 | Ukončení vodičů, soubory pro kabely ukončení vodičů v rozvaděči včetně zapojení a vodičové koncovky, , průřez do 2,5 mm2 | kus | 150 |  | 0 |  | 0 |  | 0 | 21 | 0 | 0 | 0 | 0 | 0 | M21 | RTS 19/ I | RTS 18/ I | 0.0505 | 7.58 |  | Práce |  |  |  | POL1_9
27 | 210100003R00 | Ukončení vodičů, soubory pro kabely ukončení vodičů v rozvaděči včetně zapojení a vodičové koncovky, , průřez do 16 mm2 | kus | 10 |  | 0 |  | 0 |  | 0 | 21 | 0 | 0 | 0 | 0 | 0 | M21 | RTS 19/ I | RTS 18/ I | 0.08217 | 0.82 |  | Práce |  |  |  | POL1_9
[25 empty] | 15 | 21
| Celkem |  |  |  |  | 0 | [18 empty] | 0 | 0 | SUM
END
Note on S6: Jedná se o informaci, zda se jedná o položku, která je do rozpočtu zadána z cenové soustavy RTS, nebo vlastní.
Note on T6: Jedná se o název CÚ, která je zadána u položky rozpočtu

## EL3
Položkový soupis prací a dodávek | [26 empty] | #TypZaznamu#
S: | 1632 | Hospic I.etapa | [24 empty] | STA
O: | 01 | Fáze 1 | [21 empty] | STA |  |  | OBJ
R: | 01.3 | Rozvaděč R1 | [24 empty] | ROZ
P.č. | Číslo položky | Název položky | MJ | Množství | Cena / MJ | Celkem | Dodávka | Dodávka celk. | Montáž | Montáž celk. | DPH | Cena s DPH | Hmotnost / MJ | Hmotnost celk.(t) | Dem. hmotnost / MJ | Dem. hmotnost celk.(t) | Ceník | Cen. soustava / platnost | Cenová úroveň | Nhod / MJ | Nhod celk. | Dodavatel | Typ položky
Díl: | M21 | Elektromontáže |  |  |  | 0 |  | 0 |  | 0 |  | 0 |  | 0.01 |  | 0 |  |  |  |  | 48.79 | [5 empty] | DIL
1 | 80972488T1 | ROZVODNICE zapuštěná, 6X24 modulů PLECH.DV. IP30, s požární odolností EI-30S, rozm. 950x514x 147mm | KS | 1 |  | 0 |  | 0 |  | 0 | 21 | 0 | 0 | 0 | 0 | 0 |  | Vlastní | Indiv | 0 | 0 |  | Specifikace |  |  |  | POL3_0
2 | 210190014R01 | Osazení rozvodnic do výklenku | kus | 1 |  | 0 |  | 0 |  | 0 | 21 | 0 | 0 | 0 | 0 | 0 |  | Vlastní | RTS 18/ I | 1 | 1 |  | Práce |  |  |  | POL1_9
3 | 60997629 | SVODIČ V/4, TYP 1+2, 4X12,5KA/30KA,, 230VAC, 4PÓL | KS | 1 |  | 0 |  | 0 |  | 0 | 21 | 0 | 0 | 0 | 0 | 0 |  | Vlastní | Indiv | 0 | 0 |  | Specifikace |  |  |  | POL3_
4 | 34991079 | SVODIČ TYP3, 3KA, 230VAC | KS | 1 |  | 0 |  | 0 |  | 0 | 21 | 0 | 0 | 0 | 0 | 0 |  | Vlastní | Indiv | 0 | 0 |  | Specifikace |  |  |  | POL3_
5 | 35822002316R | jistič modulární do 80 A; jmen.proud 32,00 A; charakt. B; počet pólů 3; tepl.okolí -25 do + 55 °C; IP 20 | kus | 1 |  | 0 |  | 0 |  | 0 | 21 | 0 | 0.0005 | 0 | 0 | 0 | SPCM | RTS 19/ I | RTS 18/ I | 0 | 0 |  | Specifikace |  |  |  | POL3_
6 | 210120451R00 | Ústrojí jistící vzduchový jistuč včetně zapojení třípólový do 25 A, , bez krytu | kus | 1 |  | 0 |  | 0 |  | 0 | 21 | 0 | 0 | 0 | 0 | 0 | M21 | RTS 19/ I | RTS 18/ I | 0.34783 | 0.35 |  | Práce |  |  |  | POL1_9
7 | 35822001015R | jistič modulární do 80 A; jmen.proud 16,00 A; charakt. B; počet pólů 1; tepl.okolí -25 do + 55 °C; IP 20 | kus | 1 |  | 0 |  | 0 |  | 0 | 21 | 0 | 0.00018 | 0 | 0 | 0 | SPCM | RTS 19/ I | RTS 18/ I | 0 | 0 |  | Specifikace |  |  |  | POL3_
8 | 210120401R00 | Ústrojí jistící vzduchový jistuč včetně zapojení jednopólový do 25 A, , bez krytu | kus | 1 |  | 0 |  | 0 |  | 0 | 21 | 0 | 0 | 0 | 0 | 0 | M21 | RTS 19/ I | RTS 18/ I | 0.18967 | 0.19 |  | Práce |  |  |  | POL1_9
9 | 35822002013R | jistič modulární do 80 A; jmen.proud 16,00 A; charakt. B; počet pólů 1+N; tepl.okolí -25 do + 55 °C; IP 20 | kus | 42 |  | 0 |  | 0 |  | 0 | 21 | 0 | 0.00034 | 0.01 | 0 | 0 | SPCM | RTS 19/ I | RTS 18/ I | 0 | 0 |  | Specifikace |  |  |  | POL3_0
10 | 210120401R00 | Ústrojí jistící vzduchový jistuč včetně zapojení jednopólový do 25 A, , bez krytu | kus | 42 |  | 0 |  | 0 |  | 0 | 21 | 0 | 0 | 0 | 0 | 0 | M21 | RTS 19/ I | RTS 18/ I | 0.18967 | 7.97 |  | Práce |  |  |  | POL1_9
11 | 35822001013R | jistič modulární do 80 A; jmen.proud 10,00 A; charakt. B; počet pólů 1; tepl.okolí -25 do + 55 °C; IP 20 | kus | 2 |  | 0 |  | 0 |  | 0 | 21 | 0 | 0.00018 | 0 | 0 | 0 | SPCM | RTS 19/ I | RTS 18/ I | 0 | 0 |  | Specifikace |  |  |  | POL3_0
12 | 210120401R00 | Ústrojí jistící vzduchový jistuč včetně zapojení jednopólový do 25 A, , bez krytu | kus | 2 |  | 0 |  | 0 |  | 0 | 21 | 0 | 0 | 0 | 0 | 0 | M21 | RTS 19/ I | RTS 18/ I | 0.18967 | 0.38 |  | Práce |  |  |  | POL1_9
13 | 35822002011R | jistič modulární do 80 A; jmen.proud 10,00 A; charakt. B; počet pólů 1+N; tepl.okolí -25 do + 55 °C; IP 20 | kus | 10 |  | 0 |  | 0 |  | 0 | 21 | 0 | 0.00034 | 0 | 0 | 0 | SPCM | RTS 19/ I | RTS 18/ I | 0 | 0 |  | Specifikace |  |  |  | POL3_0
14 | 210120401R00 | Ústrojí jistící vzduchový jistuč včetně zapojení jednopólový do 25 A, , bez krytu | kus | 10 |  | 0 |  | 0 |  | 0 | 21 | 0 | 0 | 0 | 0 | 0 | M21 | RTS 19/ I | RTS 18/ I | 0.18967 | 1.9 |  | Práce |  |  |  | POL1_9
15 | 35821125R | stykač vzduchový 3-póly; určen pro: časté spínání elektrických obvodů, zejména trojfázových asynchronních motorů; ovládací napětí cívky střídavé (AC) 24V-690V/50Hz; G-klimaticky odolné; mezní teplota -50 °C až do + 55°C; rozměr 56 x 90 x 91 mm | kus | 1 |  | 0 |  | 0 |  | 0 | 21 | 0 | 0.00045 | 0 | 0 | 0 | SPCM | RTS 19/ I | RTS 18/ I | 0 | 0 |  | Specifikace |  |  |  | POL3_
16 | 210130104R00 | Stykače, relé, jisticí trafa stykač vzduchový, vestavný, třípólový, bez relé 500 V včetně zapojení, do 25 A, | kus | 1 |  | 0 |  | 0 |  | 0 | 21 | 0 | 0 | 0 | 0 | 0 | M21 | RTS 19/ I | RTS 18/ I | 0.527 | 0.53 |  | Práce |  |  |  | POL1_9
17 | 358891502R | chránič nadproudový; typ AC; jmen.proud 10,00 A; počet pólů 1+N; jmen.reziduální proud 30 mA; IP 20; charakt. B; tepl.okolí od -5 do+ 40 °C | kus | 4 |  | 0 |  | 0 |  | 0 | 21 | 0 | 0.00027 | 0 | 0 | 0 | SPCM | RTS 19/ I | RTS 18/ I | 0 | 0 |  | Specifikace |  |  |  | POL3_
18 | 358891503R | chránič nadproudový; typ AC; jmen.proud 16,00 A; počet pólů 1+N; jmen.reziduální proud 30 mA; IP 20; charakt. B; tepl.okolí od -5 do+ 40 °C | kus | 1 |  | 0 |  | 0 |  | 0 | 21 | 0 | 0.00027 | 0 | 0 | 0 | SPCM | RTS 19/ I | RTS 18/ I | 0 | 0 |  | Specifikace |  |  |  | POL3_
19 | 210120803R00 | Ústrojí jistící Chránič proudový dvoupólový do 40 A | kus | 5 |  | 0 |  | 0 |  | 0 | 21 | 0 | 0 | 0 | 0 | 0 | M21 | RTS 19/ I | RTS 18/ I | 0.35 | 1.75 |  | Práce |  |  |  | POL1_9
|  | Položka pořadí 17 : 4,00000 |  | 4 | [22 empty] | VV | 5
|  | Položka pořadí 18 : 1,00000 |  | 1 | [22 empty] | VV | 5
20 | 35889026.AR | chránič proudový; typ A; jmen.proud 25,00 A; počet pólů 4; jmen.reziduální proud 30 mA; IP 20; tepl.okolí -25 do+45 °C | kus | 10 |  | 0 |  | 0 |  | 0 | 21 | 0 | 0.00046 | 0 | 0 | 0 | SPCM | RTS 17/ I | RTS 17/ I | 0 | 0 |  | Specifikace |  |  |  | POL3_0
21 | 210120823R00 | Ústrojí jistící Chránič proudový čtyřpólový do 40 A | kus | 10 |  | 0 |  | 0 |  | 0 | 21 | 0 | 0 | 0 | 0 | 0 | M21 | RTS 19/ I | RTS 18/ I | 0.62 | 6.2 |  | Práce |  |  |  | POL1_9
22 | 210290881R00 | Montáž "dymo" štítky na desku nebo rozvodnici, , | kus | 345 |  | 0 |  | 0 |  | 0 | 21 | 0 | 0 | 0 | 0 | 0 | M21 | RTS 19/ I | RTS 18/ I | 0.0298 | 10.28 |  | Práce |  |  |  | POL1_
23 | 210100001R00 | Ukončení vodičů, soubory pro kabely ukončení vodičů v rozvaděči včetně zapojení a vodičové koncovky, , průřez do 2,5 mm2 | kus | 345 |  | 0 |  | 0 |  | 0 | 21 | 0 | 0 | 0 | 0 | 0 | M21 | RTS 19/ I | RTS 18/ I | 0.0505 | 17.42 |  | Práce |  |  |  | POL1_9
24 | 210100003R00 | Ukončení vodičů, soubory pro kabely ukončení vodičů v rozvaděči včetně zapojení a vodičové koncovky, , průřez do 16 mm2 | kus | 10 |  | 0 |  | 0 |  | 0 | 21 | 0 | 0 | 0 | 0 | 0 | M21 | RTS 19/ I | RTS 18/ I | 0.08217 | 0.82 |  | Práce |  |  |  | POL1_9
[25 empty] | 15 | 21
| Celkem |  |  |  |  | 0 | [18 empty] | 0 | 0 | SUM
END
Note on S6: Jedná se o informaci, zda se jedná o položku, která je do rozpočtu zadána z cenové soustavy RTS, nebo vlastní.
Note on T6: Jedná se o název CÚ, která je zadána u položky rozpočtu

## EL4
Položkový soupis prací a dodávek | [26 empty] | #TypZaznamu#
S: | 1632 | Hospic I.etapa | [24 empty] | STA
O: | 01 | Fáze 1 | [21 empty] | STA |  |  | OBJ
R: | 01.4 | Rozvaděč RVO | [24 empty] | ROZ
P.č. | Číslo položky | Název položky | MJ | Množství | Cena / MJ | Celkem | Dodávka | Dodávka celk. | Montáž | Montáž celk. | DPH | Cena s DPH | Hmotnost / MJ | Hmotnost celk.(t) | Dem. hmotnost / MJ | Dem. hmotnost celk.(t) | Ceník | Cen. soustava / platnost | Cenová úroveň | Nhod / MJ | Nhod celk. | Dodavatel | Typ položky
Díl: | M21 | Elektromontáže |  |  |  | 0 |  | 0 |  | 0 |  | 0 |  | 0 |  | 0 |  |  |  |  | 23.22 | [5 empty] | DIL
1 | 80972488T1 | ROZVODNICE zapuštěná, 5X12 modulů PLECH.DV. IP30 | KS | 1 |  | 0 |  | 0 |  | 0 | 21 | 0 | 0 | 0 | 0 | 0 |  | Vlastní | Indiv | 0 | 0 |  | R-položka |  |  |  | POL12_0
2 | 210190014R01 | Osazení plastových rozvodnic do výklenku | kus | 1 |  | 0 |  | 0 |  | 0 | 21 | 0 | 0 | 0 | 0 | 0 |  | Vlastní | RTS 18/ I | 1 | 1 |  | Práce |  |  |  | POL1_9
3 | 165209052018 | SVODIČ 12,5 V/3S+1, TYP 1+2, 3X12,5KA/30KA + 50KA, 230VAC, 3PÓL, DÁLK.SIG.PORUCHY | ks | 2 |  | 0 |  | 0 |  | 0 | 21 | 0 | 0 | 0 | 0 | 0 |  | Vlastní | Indiv | 0 | 0 |  | Specifikace |  |  |  | POL3_
4 | 210120451R00 | Ústrojí jistící vzduchový jistuč včetně zapojení třípólový do 25 A, , bez krytu | kus | 2 |  | 0 |  | 0 |  | 0 | 21 | 0 | 0 | 0 | 0 | 0 | M21 | RTS 19/ I | RTS 18/ I | 0.34783 | 0.7 |  | Práce |  |  |  | POL1_9
5 | 35822002315R | jistič modulární do 80 A; jmen.proud 25,00 A; charakt. B; počet pólů 3; tepl.okolí -25 do + 55 °C; IP 20 | kus | 1 |  | 0 |  | 0 |  | 0 | 21 | 0 | 0.0005 | 0 | 0 | 0 | SPCM | RTS 19/ I | RTS 18/ I | 0 | 0 |  | Specifikace |  |  |  | POL3_
6 | 35822002313R | jistič modulární do 80 A; jmen.proud 16,00 A; charakt. B; počet pólů 3; tepl.okolí -25 do + 55 °C; IP 20 | kus | 3 |  | 0 |  | 0 |  | 0 | 21 | 0 | 0.0005 | 0 | 0 | 0 | SPCM | RTS 19/ I | RTS 18/ I | 0 | 0 |  | Specifikace |  |  |  | POL3_
7 | 35822002311R | jistič modulární do 80 A; jmen.proud 10,00 A; charakt. B; počet pólů 3; tepl.okolí -25 do + 55 °C; IP 20 | kus | 1 |  | 0 |  | 0 |  | 0 | 21 | 0 | 0.0005 | 0 | 0 | 0 | SPCM | RTS 19/ I | RTS 18/ I | 0 | 0 |  | Specifikace |  |  |  | POL3_
8 | 210120451R00 | Ústrojí jistící vzduchový jistuč včetně zapojení třípólový do 25 A, , bez krytu | kus | 5 |  | 0 |  | 0 |  | 0 | 21 | 0 | 0 | 0 | 0 | 0 | M21 | RTS 19/ I | RTS 18/ I | 0.34783 | 1.74 |  | Práce |  |  |  | POL1_9
|  | Položka pořadí 5 : 1,00000 |  | 1 | [22 empty] | VV | 5
|  | Položka pořadí 6 : 3,00000 |  | 3 | [22 empty] | VV | 5
|  | Položka pořadí 7 : 1,00000 |  | 1 | [22 empty] | VV | 5
9 | 35822002011R | jistič modulární do 80 A; jmen.proud 10,00 A; charakt. B; počet pólů 1+N; tepl.okolí -25 do + 55 °C; IP 20 | kus | 7 |  | 0 |  | 0 |  | 0 | 21 | 0 | 0.00034 | 0 | 0 | 0 | SPCM | RTS 19/ I | RTS 18/ I | 0 | 0 |  | Specifikace |  |  |  | POL3_0
10 | 210120401R00 | Ústrojí jistící vzduchový jistuč včetně zapojení jednopólový do 25 A, , bez krytu | kus | 7 |  | 0 |  | 0 |  | 0 | 21 | 0 | 0 | 0 | 0 | 0 | M21 | RTS 19/ I | RTS 18/ I | 0.18967 | 1.33 |  | Práce |  |  |  | POL1_9
11 | 35822001010R | jistič modulární do 80 A; jmen.proud 2,00 A; charakt. B; počet pólů 1; tepl.okolí -25 do + 55 °C; IP 20 | kus | 6 |  | 0 |  | 0 |  | 0 | 21 | 0 | 0.00018 | 0 | 0 | 0 | SPCM | RTS 19/ I | RTS 18/ I | 0 | 0 |  | Specifikace |  |  |  | POL3_
12 | 210120401R00 | Ústrojí jistící vzduchový jistuč včetně zapojení jednopólový do 25 A, , bez krytu | kus | 6 |  | 0 |  | 0 |  | 0 | 21 | 0 | 0 | 0 | 0 | 0 | M21 | RTS 19/ I | RTS 18/ I | 0.18967 | 1.14 |  | Práce |  |  |  | POL1_9
13 | 35821104R | stykač vzduchový 3-póly; určen pro: časté spínání elektrických obvodů, zejména trojfázových asynchronních motorů; ovládací napětí cívky střídavé (AC) 24V-690V/50Hz; G-klimaticky odolné; mezní teplota -50 °C až do + 55°C; rozměr 48 x 78,5 x 73 mm | kus | 2 |  | 0 |  | 0 |  | 0 | 21 | 0 | 0.0003 | 0 | 0 | 0 | SPCM | RTS 19/ I | RTS 18/ I | 0 | 0 |  | Specifikace |  |  |  | POL3_
14 | 210130104R00 | Stykače, relé, jisticí trafa stykač vzduchový, vestavný, třípólový, bez relé 500 V včetně zapojení, do 25 A, | kus | 2 |  | 0 |  | 0 |  | 0 | 21 | 0 | 0 | 0 | 0 | 0 | M21 | RTS 19/ I | RTS 18/ I | 0.527 | 1.05 |  | Práce |  |  |  | POL1_9
15 | 094714062018 | Časové relé multifunkční, spínací hodiny digitální s astro programem | ks | 4 |  | 0 |  | 0 |  | 0 | 21 | 0 | 0 | 0 | 0 | 0 |  | Vlastní | Indiv | 0 | 0 |  | Specifikace |  |  |  | POL3_
16 | 210160011R00 | Měřící přístroje časový spínač, , včetně zapojení | kus | 4 |  | 0 |  | 0 |  | 0 | 21 | 0 | 0 | 0 | 0 | 0 | M21 | RTS 19/ I | RTS 18/ I | 0.4535 | 1.81 |  | Práce |  |  |  | POL1_
17 | 358891502R | chránič nadproudový; typ AC; jmen.proud 10,00 A; počet pólů 1+N; jmen.reziduální proud 30 mA; IP 20; charakt. B; tepl.okolí od -5 do+ 40 °C | kus | 3 |  | 0 |  | 0 |  | 0 | 21 | 0 | 0.00027 | 0 | 0 | 0 | SPCM | RTS 19/ I | RTS 18/ I | 0 | 0 |  | Specifikace |  |  |  | POL3_
18 | 210120803R00 | Ústrojí jistící Chránič proudový dvoupólový do 40 A | kus | 3 |  | 0 |  | 0 |  | 0 | 21 | 0 | 0 | 0 | 0 | 0 | M21 | RTS 19/ I | RTS 18/ I | 0.35 | 1.05 |  | Práce |  |  |  | POL1_9
19 | 35889026.AR | chránič proudový; typ A; jmen.proud 25,00 A; počet pólů 4; jmen.reziduální proud 30 mA; IP 20; tepl.okolí -25 do+45 °C | kus | 3 |  | 0 |  | 0 |  | 0 | 21 | 0 | 0.00046 | 0 | 0 | 0 | SPCM | RTS 17/ I | RTS 17/ I | 0 | 0 |  | Specifikace |  |  |  | POL3_0
20 | 210120823R00 | Ústrojí jistící Chránič proudový čtyřpólový do 40 A | kus | 3 |  | 0 |  | 0 |  | 0 | 21 | 0 | 0 | 0 | 0 | 0 | M21 | RTS 19/ I | RTS 18/ I | 0.62 | 1.86 |  | Práce |  |  |  | POL1_9
21 | 210290881R00 | Montáž "dymo" štítky na desku nebo rozvodnici, , | kus | 50 |  | 0 |  | 0 |  | 0 | 21 | 0 | 0 | 0 | 0 | 0 | M21 | RTS 19/ I | RTS 18/ I | 0.0298 | 1.49 |  | Práce |  |  |  | POL1_
22 | 210100001R00 | Ukončení vodičů, soubory pro kabely ukončení vodičů v rozvaděči včetně zapojení a vodičové koncovky, , průřez do 2,5 mm2 | kus | 150 |  | 0 |  | 0 |  | 0 | 21 | 0 | 0 | 0 | 0 | 0 | M21 | RTS 19/ I | RTS 18/ I | 0.0505 | 7.58 |  | Práce |  |  |  | POL1_9
23 | 210100003R00 | Ukončení vodičů, soubory pro kabely ukončení vodičů v rozvaděči včetně zapojení a vodičové koncovky, , průřez do 16 mm2 | kus | 30 |  | 0 |  | 0 |  | 0 | 21 | 0 | 0 | 0 | 0 | 0 | M21 | RTS 19/ I | RTS 18/ I | 0.08217 | 2.47 |  | Práce |  |  |  | POL1_9
[25 empty] | 15 | 21
| Celkem |  |  |  |  | 0 | [18 empty] | 0 | 0 | SUM
END
Note on S6: Jedná se o informaci, zda se jedná o položku, která je do rozpočtu zadána z cenové soustavy RTS, nebo vlastní.
Note on T6: Jedná se o název CÚ, která je zadána u položky rozpočtu

## EL5
Položkový soupis prací a dodávek | [26 empty] | #TypZaznamu#
S: | 1632 | Hospic I.etapa | [24 empty] | STA
O: | 01 | Fáze 1 | [21 empty] | STA |  |  | OBJ
R: | 02 | Elektroinstalace | [24 empty] | ROZ
P.č. | Číslo položky | Název položky | MJ | Množství | Cena / MJ | Celkem | Dodávka | Dodávka celk. | Montáž | Montáž celk. | DPH | Cena s DPH | Hmotnost / MJ | Hmotnost celk.(t) | Dem. hmotnost / MJ | Dem. hmotnost celk.(t) | Ceník | Cen. soustava / platnost | Cenová úroveň | Nhod / MJ | Nhod celk. | Dodavatel | Typ položky
Díl: | 96 | Bourání konstrukcí |  |  |  | 0 |  | 0 |  | 0 |  | 0 |  | 0 |  | 4.15 |  |  |  |  | 88.22 | [5 empty] | DIL
1 | 974042545R00 | Vysekání rýh v betonové a jiné monolitické dlažbě do hloubky 70 mm, šířky do 200 mm | m | 70 |  | 0 |  | 0 |  | 0 | 21 | 0 | 0 | 0 | 0.031 | 2.17 | 801-3 | RTS 19/ I | RTS 18/ I | 0.824 | 57.68 |  | Práce |  |  |  | POL1_
|  | s betonovým podkladem, | [24 empty] | SPI
2 | 974042577R00 | Vysekání rýh v betonové a jiné monolitické dlažbě do hloubky 200 mm, šířky do 300 mm | m | 15 |  | 0 |  | 0 |  | 0 | 21 | 0 | 0 | 0 | 0.132 | 1.98 | 801-3 | RTS 19/ I | RTS 18/ I | 2.036 | 30.54 |  | Práce |  |  |  | POL1_
|  | s betonovým podkladem, | [24 empty] | SPI
Díl: | 97 | Prorážení otvorů |  |  |  | 0 |  | 0 |  | 0 |  | 0 |  | 0.68 |  | 6.21 |  |  |  |  | 313.57 | [5 empty] | DIL
3 | 971033123R00 | Vybourání otvorů ve zdivu cihelném vrtání otvorů ve zdivu z jakýchkoliv cihel pálených průměru do 30 mm, do hloubky 450 mm | kus | 60 |  | 0 |  | 0 |  | 0 | 21 | 0 | 0 | 0 | 0.0006 | 0.04 | 801-3 | RTS 19/ I | RTS 18/ I | 0.234 | 14.04 |  | Práce |  |  |  | POL1_9
|  | základovém nebo nadzákladovém, | [24 empty] | SPI
|  | Včetně pomocného lešení o výšce podlahy do 1900 mm a pro zatížení do 1,5 kPa (150 kg/m2). | [24 empty] | POP
4 | 974031121R00 | Vysekání rýh v jakémkoliv zdivu cihelném v ploše do hloubky 30 mm, šířky do 30 mm | m | 950 |  | 0 |  | 0 |  | 0 | 21 | 0 | 0.00049 | 0.47 | 0.002 | 1.9 | 801-3 | RTS 19/ I | RTS 18/ I | 0.176 | 167.2 |  | Práce |  |  |  | POL1_9
|  | Včetně pomocného lešení o výšce podlahy do 1900 mm a pro zatížení do 1,5 kPa (150 kg/m2). | [24 empty] | POP
5 | 974031133R00 | Vysekání rýh v jakémkoliv zdivu cihelném v ploše do hloubky 50 mm, šířky do 100 mm | m | 420 |  | 0 |  | 0 |  | 0 | 21 | 0 | 0.00049 | 0.21 | 0.009 | 3.78 | 801-3 | RTS 19/ I | RTS 18/ I | 0.301 | 126.42 |  | Práce |  |  |  | POL1_9
|  | Včetně pomocného lešení o výšce podlahy do 1900 mm a pro zatížení do 1,5 kPa (150 kg/m2). | [24 empty] | POP
6 | 973031345R00 | Vysekání v cihelném zdivu výklenků a kapes kapes na jakoukoliv maltu vápennou nebo vápenocementovou, plochy do 0,25 m2, hloubky do 300 mm | kus | 5 |  | 0 |  | 0 |  | 0 | 21 | 0 | 0.00091 | 0 | 0.097 | 0.49 | 801-3 | RTS 19/ I | RTS 18/ I | 1.182 | 5.91 |  | Práce |  |  |  | POL1_9
|  | Včetně pomocného lešení o výšce podlahy do 1900 mm a pro zatížení do 1,5 kPa (150 kg/m2). | [24 empty] | POP
Díl: | M21 | Elektromontáže |  |  |  | 0 |  | 0 |  | 0 |  | 0 |  | 3.95 |  | 0 |  |  |  |  | 1596.19 | [5 empty] | DIL
7 | 35441120R | pásek uzemňovací provedení pozinkovaný; 30 x 4 mm | kg | 45 |  | 0 |  | 0 |  | 0 | 21 | 0 | 0.001 | 0.05 | 0 | 0 | SPCM | RTS 19/ I | Indiv | 0 | 0 |  | Specifikace |  |  |  | POL3_
8 | 210220021R00 | Vedení uzemňovací uzemňovací vedení v zemi vč. svorek, propoj. izolace spojů, FeZn, do 120 mm2 | m | 45 |  | 0 |  | 0 |  | 0 | 21 | 0 | 0 | 0 | 0 | 0 | M21 | RTS 19/ I | RTS 18/ I | 0.12 | 5.4 |  | Práce |  |  |  | POL1_
9 | 34111649R | kabel 1-CYKY; silový; pro pevné uložení ve vnitřních a venk.prostorách v zemi, betonu; Cu jádro, tvar jádra SM-sektor mnohodrátový komprimovaný; počet žil 3; teplota použití -35 až 70 °C; max.provoz.teplota při zkratu 160 °C; min.teplota pokládky -5 °C; průřez vodiče 95+50 mm2; samozhášivý; odolnost vůči UV záření; barva pláště černá | m | 140 |  | 0 |  | 0 |  | 0 | 21 | 0 | 0.00388 | 0.54 | 0 | 0 | SPCM | RTS 19/ I | RTS 18/ I | 0 | 0 |  | Specifikace |  |  |  | POL3_
10 | 210810084R00 | Kabely silové kabel CYKY-m 1 kV, 3 x 95 mm2, volně uložený | m | 140 |  | 0 |  | 0 |  | 0 | 21 | 0 | 0 | 0 | 0 | 0 | M21 | RTS 19/ I | RTS 18/ I | 0.16225 | 22.72 |  | Práce |  |  |  | POL1_
|  | Odkaz na mn. položky pořadí 9 : 140,00000 |  | 140 | [22 empty] | VV | 5
11 | 34141302R | vodič CYY; silový, propojovací jednožilový; pevné uložení; jádro Cu plné holé; počet žil 1; jmen.průřez jádra 4,00 mm2; vnější průměr max 5,2 mm; izolace PVC; tl. izolace 1,2 mm; odolný proti šíření plamene | m | 1250 |  | 0 |  | 0 |  | 0 | 21 | 0 | 5e-05 | 0.06 | 0 | 0 | SPCM | RTS 19/ I | RTS 18/ I | 0 | 0 |  | Specifikace |  |  |  | POL3_
12 | 210800003R00 | Vodiče a kabely uložené pod omítkou a v trubkách vodič CYY , 4 mm2, uložený pod omítkou | m | 1250 |  | 0 |  | 0 |  | 0 | 21 | 0 | 0 | 0 | 0 | 0 | M21 | RTS 19/ I | RTS 18/ I | 0.06415 | 80.19 |  | Práce |  |  |  | POL1_
|  | Odkaz na mn. položky pořadí 11 : 1250,00000 |  | 1250 | [22 empty] | VV | 5
13 | 34141303R | vodič CYY; silový, propojovací jednožilový; pevné uložení; jádro Cu plné holé; počet žil 1; jmen.průřez jádra 6,00 mm2; vnější průměr max 6,0 mm; izolace PVC; tl. izolace 1,2 mm; odolný proti šíření plamene | m | 520 |  | 0 |  | 0 |  | 0 | 21 | 0 | 8e-05 | 0.04 | 0 | 0 | SPCM | RTS 19/ I | RTS 18/ I | 0 | 0 |  | Specifikace |  |  |  | POL3_
14 | 210800014R00 | Vodiče a kabely uložené pod omítkou a v trubkách vodič CYY , 6 mm2, uložený v trubkách | m | 520 |  | 0 |  | 0 |  | 0 | 21 | 0 | 0 | 0 | 0 | 0 | M21 | RTS 19/ I | RTS 18/ I | 0.02074 | 10.78 |  | Práce |  |  |  | POL1_
|  | Odkaz na mn. položky pořadí 13 : 520,00000 |  | 520 | [22 empty] | VV | 5
15 | 34141304R | vodič CYY; silový, propojovací jednožilový; pevné uložení; jádro Cu plné holé; počet žil 1; jmen.průřez jádra 10,00 mm2; vnější průměr max 7,2 mm; izolace PVC; tl. izolace 1,4 mm | m | 50 |  | 0 |  | 0 |  | 0 | 21 | 0 | 0.00013 | 0.01 | 0 | 0 | SPCM | RTS 19/ I | RTS 18/ I | 0 | 0 |  | Specifikace |  |  |  | POL3_
16 | 210800015R00 | Vodiče a kabely uložené pod omítkou a v trubkách vodič CYY , 10 mm2, uložený v trubkách | m | 50 |  | 0 |  | 0 |  | 0 | 21 | 0 | 0 | 0 | 0 | 0 | M21 | RTS 19/ I | RTS 18/ I | 0.02566 | 1.28 |  | Práce |  |  |  | POL1_
|  | Odkaz na mn. položky pořadí 15 : 50,00000 |  | 50 | [22 empty] | VV | 5
17 | 34140828R | vodič CY H07 V-R; silový, propojovací jednožilový; pevné uložení; jádro Cu lanované holé; počet žil 1; jmen.průřez jádra 16,00 mm2; vnější průměr max 8,0 mm; izolace PVC; tl. izolace 1,0 mm; odolnost proti šíření plamene | m | 160 |  | 0 |  | 0 |  | 0 | 21 | 0 | 0.00016 | 0.03 | 0 | 0 | SPCM | RTS 19/ I | RTS 18/ I | 0 | 0 |  | Specifikace |  |  |  | POL3_
18 | 210800006R00 | Vodiče a kabely uložené pod omítkou a v trubkách vodič CYY , 16 mm2, uložený pod omítkou | m | 160 |  | 0 |  | 0 |  | 0 | 21 | 0 | 0 | 0 | 0 | 0 | M21 | RTS 19/ I | RTS 18/ I | 0.06415 | 10.26 |  | Práce |  |  |  | POL1_
|  | Odkaz na mn. položky pořadí 17 : 160,00000 |  | 160 | [22 empty] | VV | 5
19 | 341118621R | kabel 1-CXKH-V; bezhalogenový ohnioodolný; pro pevné uložení na kabelové nosné systémy v suchém nebo vlhkém prostředí; Cu jádro kulaté jednodrátové (RE); počet a průřez žil 2x1,5mm2; vnější průměr 10,0 mm; teplota použití -40 až 90 °C; max.provoz.teplota při zkratu 250 °C; min.teplota pokládky -5 °C; splňuje požadavky na požární odolnost; barva pláště hnědá | m | 260 |  | 0 |  | 0 |  | 0 | 21 | 0 | 0.00013 | 0.03 | 0 | 0 | SPCM | RTS 19/ I | RTS 18/ I | 0 | 0 |  | Specifikace |  |  |  | POL3_
20 | 210800101R00 | Kabel CYKY 750 V 2x1,5 mm2 uložený pod omítkou | m | 260 |  | 0 |  | 0 |  | 0 | 21 | 0 | 0 | 0 | 0 | 0 |  | RTS 19/ I | RTS 18/ I | 0.07 | 18.2 |  | Práce |  |  |  | POL1_
|  | Odkaz na mn. položky pořadí 19 : 260,00000 |  | 260 | [22 empty] | VV | 5
21 | 341118631R | kabel 1-CXKH-V; bezhalogenový ohnioodolný; pro pevné uložení na kabelové nosné systémy v suchém nebo vlhkém prostředí; Cu jádro kulaté jednodrátové (RE); počet a průřez žil 3x1,5mm2; vnější průměr 10,0 mm; teplota použití -40 až 90 °C; max.provoz.teplota při zkratu 250 °C; min.teplota pokládky -5 °C; splňuje požadavky na požární odolnost; barva pláště hnědá | m | 340 |  | 0 |  | 0 |  | 0 | 21 | 0 | 0.00015 | 0.05 | 0 | 0 | SPCM | RTS 19/ I | RTS 18/ I | 0 | 0 |  | Specifikace |  |  |  | POL3_
22 | 210800105R00 | Kabel CYKY 750 V 3x1,5 mm2 uložený pod omítkou | m | 340 |  | 0 |  | 0 |  | 0 | 21 | 0 | 0 | 0 | 0 | 0 |  | RTS 19/ I | RTS 18/ I | 0.07 | 23.8 |  | Práce |  |  |  | POL1_
|  | Odkaz na mn. položky pořadí 21 : 340,00000 |  | 340 | [22 empty] | VV | 5
23 | 3411186511R | kabel 1-CXKH-V; bezhalogenový ohnioodolný; pro pevné uložení na kabelové nosné systémy v suchém nebo vlhkém prostředí; Cu jádro kulaté jednodrátové (RE); počet a průřez žil 4x1,5mm2; vnější průměr 11,0 mm; teplota použití -40 až 90 °C; max.provoz.teplota při zkratu 250 °C; min.teplota pokládky -5 °C; splňuje požadavky na požární odolnost; barva pláště hnědá | m | 530 |  | 0 |  | 0 |  | 0 | 21 | 0 | 0.00017 | 0.09 | 0 | 0 | SPCM | RTS 19/ I | RTS 18/ I | 0 | 0 |  | Specifikace |  |  |  | POL3_
24 | 210800109R00 | Kabel CYKY 750 V 4x1,5 mm2 uložený pod omítkou | m | 530 |  | 0 |  | 0 |  | 0 | 21 | 0 | 0 | 0 | 0 | 0 |  | RTS 19/ I | RTS 18/ I | 0.07 | 37.1 |  | Práce |  |  |  | POL1_
|  | Odkaz na mn. položky pořadí 23 : 530,00000 |  | 530 | [22 empty] | VV | 5
25 | 3411186533R | kabel 1-CXKH-V; bezhalogenový ohnioodolný; pro pevné uložení na kabelové nosné systémy v suchém nebo vlhkém prostředí; Cu jádro kulaté jednodrátové (RE); počet a průřez žil 5x4mm2; vnější průměr 14,0 mm; teplota použití -40 až 90 °C; max.provoz.teplota při zkratu 250 °C; min.teplota pokládky -5 °C; splňuje požadavky na požární odolnost; barva pláště hnědá | m | 85 |  | 0 |  | 0 |  | 0 | 21 | 0 | 0.00036 | 0.03 | 0 | 0 | SPCM | RTS 19/ I | RTS 18/ I | 0 | 0 |  | Specifikace |  |  |  | POL3_
26 | 210800117R00 | Kabel CYKY 750 V 5x4 mm2 uložený pod omítkou | m | 85 |  | 0 |  | 0 |  | 0 | 21 | 0 | 0 | 0 | 0 | 0 |  | RTS 19/ I | RTS 18/ I | 0.07246 | 6.16 |  | Práce |  |  |  | POL1_
|  | Odkaz na mn. položky pořadí 25 : 85,00000 |  | 85 | [22 empty] | VV | 5
27 | 3411186532R | kabel 1-CXKH-V; bezhalogenový ohnioodolný; pro pevné uložení na kabelové nosné systémy v suchém nebo vlhkém prostředí; Cu jádro kulaté jednodrátové (RE); počet a průřez žil 5x2,5mm2; vnější průměr 13,0 mm; teplota použití -40 až 90 °C; max.provoz.teplota při zkratu 250 °C; min.teplota pokládky -5 °C; splňuje požadavky na požární odolnost; barva pláště hnědá | m | 195 |  | 0 |  | 0 |  | 0 | 21 | 0 | 0.00026 | 0.05 | 0 | 0 | SPCM | RTS 19/ I | RTS 18/ I | 0 | 0 |  | Specifikace |  |  |  | POL3_
28 | 210800116R00 | Kabel CYKY 750 V 5x2,5 mm2 uložený pod omítkou | m | 195 |  | 0 |  | 0 |  | 0 | 21 | 0 | 0 | 0 | 0 | 0 |  | RTS 19/ I | RTS 18/ I | 0.07246 | 14.13 |  | Práce |  |  |  | POL1_
|  | Odkaz na mn. položky pořadí 27 : 195,00000 |  | 195 | [22 empty] | VV | 5
29 | 34111030R | kabel CYKY; instalační; pro pevné uložení ve vnitřních a venk.prostorách v zemi, betonu; Cu plné holé jádro, tvar jádra RE-kulatý jednodrát; počet a průřez žil 3x1,5mm2; počet žil 3; teplota použití -30 až 70 °C; max.provoz.teplota při zkratu 160 °C; min.teplota pokládky -5 °C; průřez vodiče 1,5 mm2; samozhášivý; odolnost vůči UV záření; barva pláště černá | m | 5155 |  | 0 |  | 0 |  | 0 | 21 | 0 | 0.00015 | 0.77 | 0 | 0 | SPCM | RTS 19/ I | RTS 18/ I | 0 | 0 |  | Specifikace |  |  |  | POL3_
30 | 210800105R00 | Kabel CYKY 750 V 3x1,5 mm2 uložený pod omítkou | m | 5155 |  | 0 |  | 0 |  | 0 | 21 | 0 | 0 | 0 | 0 | 0 |  | RTS 19/ I | RTS 18/ I | 0.07 | 360.85 |  | Práce |  |  |  | POL1_
|  | Odkaz na mn. položky pořadí 29 : 5155,00000 |  | 5155 | [22 empty] | VV | 5
31 | 34111036R | kabel CYKY; instalační; pro pevné uložení ve vnitřních a venk.prostorách v zemi, betonu; Cu plné holé jádro, tvar jádra RE-kulatý jednodrát; počet a průřez žil 3x2,5mm2; počet žil 3; teplota použití -30 až 70 °C; max.provoz.teplota při zkratu 160 °C; min.teplota pokládky -5 °C; průřez vodiče 2,5 mm2; samozhášivý; odolnost vůči UV záření; barva pláště černá | m | 5750 |  | 0 |  | 0 |  | 0 | 21 | 0 | 0.0002 | 1.15 | 0 | 0 | SPCM | RTS 19/ I | RTS 18/ I | 0 | 0 |  | Specifikace |  |  |  | POL3_
32 | 210800106R00 | Kabel CYKY 750 V 3x2,5 mm2 uložený pod omítkou | m | 5750 |  | 0 |  | 0 |  | 0 | 21 | 0 | 0 | 0 | 0 | 0 |  | RTS 19/ I | RTS 18/ I | 0.07 | 402.5 |  | Práce |  |  |  | POL1_
|  | Odkaz na mn. položky pořadí 31 : 5750,00000 |  | 5750 | [22 empty] | VV | 5
33 | 34111090R | kabel CYKY; instalační; pro pevné uložení ve vnitřních a venk.prostorách v zemi, betonu; Cu plné holé jádro, tvar jádra RE-kulatý jednodrát; počet a průřez žil 5x1,5mm2; počet žil 5; teplota použití -30 až 70 °C; max.provoz.teplota při zkratu 160 °C; min.teplota pokládky -5 °C; průřez vodiče 1,5 mm2; samozhášivý; odolnost vůči UV záření; barva pláště černá | m | 620 |  | 0 |  | 0 |  | 0 | 21 | 0 | 0.00021 | 0.13 | 0 | 0 | SPCM | RTS 19/ I | RTS 18/ I | 0 | 0 |  | Specifikace |  |  |  | POL3_
34 | 210800115R00 | Kabel CYKY 750 V 5x1,5 mm2 uložený pod omítkou | m | 620 |  | 0 |  | 0 |  | 0 | 21 | 0 | 0 | 0 | 0 | 0 |  | RTS 19/ I | RTS 18/ I | 0.07 | 43.4 |  | Práce |  |  |  | POL1_
|  | Odkaz na mn. položky pořadí 33 : 620,00000 |  | 620 | [22 empty] | VV | 5
35 | 34111094R | kabel CYKY; instalační; pro pevné uložení ve vnitřních a venk.prostorách v zemi, betonu; Cu plné holé jádro, tvar jádra RE-kulatý jednodrát; počet a průřez žil 5x2,5mm2; počet žil 5; teplota použití -30 až 70 °C; max.provoz.teplota při zkratu 160 °C; min.teplota pokládky -5 °C; průřez vodiče 2,5 mm2; samozhášivý; odolnost vůči UV záření; barva pláště černá | m | 840 |  | 0 |  | 0 |  | 0 | 21 | 0 | 0.0003 | 0.25 | 0 | 0 | SPCM | RTS 19/ I | RTS 18/ I | 0 | 0 |  | Specifikace |  |  |  | POL3_
36 | 210800116R00 | Kabel CYKY 750 V 5x2,5 mm2 uložený pod omítkou | m | 840 |  | 0 |  | 0 |  | 0 | 21 | 0 | 0 | 0 | 0 | 0 |  | RTS 19/ I | RTS 18/ I | 0.07246 | 60.87 |  | Práce |  |  |  | POL1_
|  | Odkaz na mn. položky pořadí 35 : 840,00000 |  | 840 | [22 empty] | VV | 5
37 | 34111098R | kabel CYKY; instalační; pro pevné uložení ve vnitřních a venk.prostorách v zemi, betonu; Cu plné holé jádro, tvar jádra RE-kulatý jednodrát; počet a průřez žil 5x4mm2; počet žil 5; teplota použití -30 až 70 °C; max.provoz.teplota při zkratu 160 °C; min.teplota pokládky -5 °C; průřez vodiče 4,0 mm2; samozhášivý; odolnost vůči UV záření; barva pláště černá | m | 95 |  | 0 |  | 0 |  | 0 | 21 | 0 | 0.00041 | 0.04 | 0 | 0 | SPCM | RTS 19/ I | RTS 18/ I | 0 | 0 |  | Specifikace |  |  |  | POL3_
38 | 210800117R00 | Kabel CYKY 750 V 5x4 mm2 uložený pod omítkou | m | 95 |  | 0 |  | 0 |  | 0 | 21 | 0 | 0 | 0 | 0 | 0 |  | RTS 19/ I | RTS 18/ I | 0.07246 | 6.88 |  | Práce |  |  |  | POL1_
|  | Odkaz na mn. položky pořadí 37 : 95,00000 |  | 95 | [22 empty] | VV | 5
39 | 210810057RT2 | Kabely silové kabel CYKY-m 750 V, 5 žil 4 až 16 mm, volně uložený včetně dodávky kabelu CYKY 5 x 6 mm2 | m | 20 |  | 0 |  | 0 |  | 0 | 21 | 0 | 0.00056 | 0.01 | 0 | 0 | M21 | RTS 19/ I | RTS 18/ I | 0.12062 | 2.41 |  | Práce |  |  |  | POL1_
40 | 210810017RT3 | Kabely silové kabel CYKY-m 750 V, 5 žil 4 až 16 mm, volně uložený včetně dodávky kabelu CYKY 5 x 10 mm2 | m | 70 |  | 0 |  | 0 |  | 0 | 21 | 0 | 0.0008 | 0.06 | 0 | 0 | M21 | RTS 19/ I | RTS 18/ I | 0.065 | 4.55 |  | Práce |  |  |  | POL1_
41 | 210810017RT4 | Kabely silové kabel CYKY-m 750 V, 5 žil 4 až 16 mm, volně uložený včetně dodávky kabelu CYKY 5 x 16 mm2 | m | 180 |  | 0 |  | 0 |  | 0 | 21 | 0 | 0.0012 | 0.22 | 0 | 0 | M21 | RTS 19/ I | RTS 18/ I | 0.08106 | 14.59 |  | Práce |  |  |  | POL1_
42 | 341116250R | kabel 1-CYKY; silový; pro pevné uložení ve vnitřních a venk.prostorách v zemi, betonu; Cu jádro,tvar jádraRMV-vícežilové lanové kulaté zhuštěné jádro; počet a průřez žil 5x25mm2; počet žil 5; teplota použití -35 až 70 °C; max.provoz.teplota při zkratu 160 °C; min.teplota pokládky -5 °C; průřez vodiče 25 mm2; samozhášivý; odolnost vůči UV záření; barva pláště černá | m | 60 |  | 0 |  | 0 |  | 0 | 21 | 0 | 0.00196 | 0.12 | 0 | 0 | SPCM | RTS 19/ I | RTS 18/ I | 0 | 0 |  | Specifikace |  |  |  | POL3_
43 | 210800114R00 | Kabel CYKY 750 V 4x16/25 mm2 uložený pod omítkou | m | 60 |  | 0 |  | 0 |  | 0 | 21 | 0 | 0 | 0 | 0 | 0 |  | RTS 19/ I | RTS 18/ I | 0.08965 | 5.38 |  | Práce |  |  |  | POL1_
|  | Odkaz na mn. položky pořadí 42 : 60,00000 |  | 60 | [22 empty] | VV | 5
44 | 34571122R1 | trubka ocelová, závitová, elektroinstalační; mat. lakovaná ocel; typ závitu P16;, mech.odolnost vysoká; včetně veškerého upevňovacího materiálu a ochranných vývodek | m | 40 |  | 0 |  | 0 |  | 0 | 21 | 0 | 0.00062 | 0.02 | 0 | 0 |  | Vlastní | Indiv | 0 | 0 |  | Specifikace |  |  |  | POL3_0
|  | 22,5 mm; vnitřní pr.= 20,3 mm; délka l = 3 m; použití: pro mechanickou ochranu vodičů a kabelů, z jedné strany osazena spojkou, včetně upevňovacího materiálu | [24 empty] | POP |  | 22,5 mm; vnitřní pr.= 20,3 mm; délka l = 3 m; použití: pro mechanickou ochranu vodičů a kabelů, z jedné strany osazena spojkou, včetně upevňovacího materiálu
45 | 210011002R01 | včetně vývodek, vnitřní průměr 22,5 mm, včetně upevnění na konstrukci | m | 40 |  | 0 |  | 0 |  | 0 | 21 | 0 | 0 | 0 | 0 | 0 |  | Vlastní | Indiv | 0.25317 | 10.13 |  | Práce |  |  |  | POL1_9
46 | 3457114700R | trubka kabelová ohebná dvouplášťová korugovaná chránička; vnější plášť z HDPE, vnitřní z LDPE; vnější pr.= 40,0 mm; vnitřní pr.= 32,0 mm; mezní hodnota zatížení 450 N/5 cm; teplot.rozsah -45 až 60 °C; stupeň hořlavosti A1; mat. bezhalogenový; IP 40, při použití těsnicího kroužku IP 67 | m | 95 |  | 0 |  | 0 |  | 0 | 21 | 0 | 0.00019 | 0.02 | 0 | 0 | SPCM | RTS 19/ I | RTS 18/ I | 0 | 0 |  | Specifikace |  |  |  | POL3_
47 | 210010123R00 | Chráničky a lišty trubka ochranná, materiál PE, DN do 47 mm, uložená volně | m | 95 |  | 0 |  | 0 |  | 0 | 21 | 0 | 0 | 0 | 0 | 0 | M21 | RTS 19/ I | RTS 18/ I | 0.116 | 11.02 |  | Práce |  |  |  | POL1_
|  | Odkaz na mn. položky pořadí 46 : 95,00000 |  | 95 | [22 empty] | VV | 5
48 | 3457114702R | trubka kabelová ohebná dvouplášťová korugovaná chránička; vnější plášť z HDPE, vnitřní z LDPE; vnější pr.= 63,0 mm; vnitřní pr.= 52,0 mm; mezní hodnota zatížení 450 N/5 cm; teplot.rozsah -45 až 60 °C; stupeň hořlavosti A1; mat. bezhalogenový; IP 40, při použití těsnicího kroužku IP 67 | m | 50 |  | 0 |  | 0 |  | 0 | 21 | 0 | 0.00031 | 0.02 | 0 | 0 | SPCM | RTS 19/ I | RTS 18/ I | 0 | 0 |  | Specifikace |  |  |  | POL3_0
49 | 210010135R00 | Chráničky a lišty trubka ochranná, materiál PE, DN do 80 mm, uložená pevně | m | 50 |  | 0 |  | 0 |  | 0 | 21 | 0 | 0 | 0 | 0 | 0 | M21 | RTS 19/ I | RTS 18/ I | 0.14767 | 7.38 |  | Práce |  |  |  | POL1_9
|  | Odkaz na mn. položky pořadí 48 : 50,00000 |  | 50 | [22 empty] | VV | 5
50 | 3457114703R | trubka kabelová ohebná dvouplášťová korugovaná chránička; vnější plášť z HDPE, vnitřní z LDPE; vnější pr.= 75,0 mm; vnitřní pr.= 61,0 mm; mezní hodnota zatížení 450 N/5 cm; teplot.rozsah -45 až 60 °C; stupeň hořlavosti A1; mat. bezhalogenový; IP 40, při použití těsnicího kroužku IP 67 | m | 20 |  | 0 |  | 0 |  | 0 | 21 | 0 | 0.00037 | 0.01 | 0 | 0 | SPCM | RTS 19/ I | RTS 18/ I | 0 | 0 |  | Specifikace |  |  |  | POL3_0
51 | 210010135R00 | Chráničky a lišty trubka ochranná, materiál PE, DN do 80 mm, uložená pevně | m | 20 |  | 0 |  | 0 |  | 0 | 21 | 0 | 0 | 0 | 0 | 0 | M21 | RTS 19/ I | RTS 18/ I | 0.14767 | 2.95 |  | Práce |  |  |  | POL1_9
52 | 3457114705R | trubka kabelová ohebná dvouplášťová korugovaná chránička; vnější plášť z HDPE, vnitřní z LDPE; vnější pr.= 110,0 mm; vnitřní pr.= 94,0 mm; mezní hodnota zatížení 450 N/5 cm; teplot.rozsah -45 až 60 °C; stupeň hořlavosti A1; mat. bezhalogenový; IP 40, při použití těsnicího kroužku IP 67 | m | 30 |  | 0 |  | 0 |  | 0 | 21 | 0 | 0.00069 | 0.02 | 0 | 0 | SPCM | RTS 19/ I | RTS 18/ I | 0 | 0 |  | Specifikace |  |  |  | POL3_0
53 | 210010136R00 | Chráničky a lišty trubka ochranná, materiál PE, DN do 100 mm, uložená pevně | m | 30 |  | 0 |  | 0 |  | 0 | 21 | 0 | 0 | 0 | 0 | 0 | M21 | RTS 19/ I | RTS 18/ I | 0.16867 | 5.06 |  | Práce |  |  |  | POL1_9
54 | 34571051R | trubka ohebná, elektroinstalační; mat. PE není samozhášivý; vnější pr.= 28,5 mm; vnitřní pr.= 22,9 mm; mech.odolnost nízká; mezní hodnota zatížení 320 N/5 cm; teplot.rozsah -25 až 90 °C; stupeň hořlavosti A1; použití: pro přímé zalévání při monolitické betonáži nebo pod omítku | m | 400 |  | 0 |  | 0 |  | 0 | 21 | 0 | 6e-05 | 0.02 | 0 | 0 | SPCM | RTS 19/ I | RTS 18/ I | 0 | 0 |  | Specifikace |  |  |  | POL3_0
55 | 210010003R00 | Trubky trubka ohebná, PVC, uložená pod omítku, vnější průměr 25 mm, , montáž | m | 400 |  | 0 |  | 0 |  | 0 | 21 | 0 | 0 | 0 | 0 | 0 | M21 | RTS 19/ I | RTS 18/ I | 0.08217 | 32.87 |  | Práce |  |  |  | POL1_
|  | Odkaz na mn. položky pořadí 54 : 400,00000 |  | 400 | [22 empty] | VV | 5
56 | 345713505R | krabice elektroinstalační do betonu; spodek krabice; mat. PA bezhalogenový; teplot.rozsah -30 až 105 °C; určeno pro rozvody s napětím 400 V; rozměry-průměr,hloubka pr.75 x 18 mm | kus | 10 |  | 0 |  | 0 |  | 0 | 21 | 0 | 2e-05 | 0 | 0 | 0 | SPCM | RTS 19/ I | RTS 18/ I | 0 | 0 |  | Specifikace |  |  |  | POL3_0
57 | 345713503R | krabice elektroinstalační do betonu; krabice s osazením, zapadá do víka; mat. PP bezhalogenový; teplot.rozsah -25 až 105 °C; určeno pro rozvody s napětím 400 V; rozměry-průměr,hloubka pr.69 x 50 mm | kus | 40 |  | 0 |  | 0 |  | 0 | 21 | 0 | 3e-05 | 0 | 0 | 0 | SPCM | RTS 19/ I | RTS 18/ I | 0 | 0 |  | Specifikace |  |  |  | POL3_0
58 | 345715551R | víčko ke krabici typ krabice do betonu; mat. PP bezhalogenový; rozměry-průměr,hloubka 80 x 80 x 23 mm; teplot.rozsah -25 až 105 °C | kus | 40 |  | 0 |  | 0 |  | 0 | 21 | 0 | 3e-05 | 0 | 0 | 0 | SPCM | RTS 19/ I | RTS 18/ I | 0 | 0 |  | Specifikace |  |  |  | POL3_0
59 | 210010301R00 | Montáž krabice plastové krabice přístrojová, kruhová, , , , bez zapojení | kus | 50 |  | 0 |  | 0 |  | 0 | 21 | 0 | 0 | 0 | 0 | 0 | M21 | RTS 19/ I | RTS 18/ I | 0.1413 | 7.07 |  | Práce |  |  |  | POL1_
|  | Odkaz na mn. položky pořadí 56 : 10,00000 |  | 10 | [22 empty] | VV | 5
|  | Odkaz na mn. položky pořadí 58 : | [24 empty] | VV | 5
|  | Odkaz na mn. položky pořadí 57 : 40,00000 |  | 40 | [22 empty] | VV | 5
60 | 345713556R | příslušenství krabic vývodka pro trubky dimenze EN 25 a 32; 48 x 62 x 19 mm; fixují se na bednění společně s koncovkami; mat. PE bezhalogenový; teplot.rozsah -30 až 70 °C | kus | 20 |  | 0 |  | 0 |  | 0 | 21 | 0 | 1e-05 | 0 | 0 | 0 | SPCM | RTS 19/ I | RTS 18/ I | 0 | 0 |  | Specifikace |  |  |  | POL3_0
61 | 212190003R00 | Rozvaděče, rozvodné skříně, desky, svorkovnice osazení kabelové vývodky, P 21, rozměr závitu 21 mm, pro kabely o průměru 13 - 18 mm | kus | 20 |  | 0 |  | 0 |  | 0 | 21 | 0 | 0 | 0 | 0 | 0 | M21 | RTS 19/ I | RTS 18/ I | 0.31 | 6.2 |  | Práce |  |  |  | POL1_
|  | Odkaz na mn. položky pořadí 60 : 20,00000 |  | 20 | [22 empty] | VV | 5
62 | 345713559R | příslušenství krabic koncovka pro trubky dimenze EN 25; společně s vývodkami; mat. PE bezhalogenový; teplot.rozsah -30 až 70 °C | kus | 20 |  | 0 |  | 0 |  | 0 | 21 | 0 | 1e-05 | 0 | 0 | 0 | SPCM | RTS 19/ I | RTS 18/ I | 0 | 0 |  | Specifikace |  |  |  | POL3_0
63 | 222085111R00 | Koncovka trubky HDPE | m | 20 |  | 0 |  | 0 |  | 0 | 21 | 0 | 0 | 0 | 0 | 0 |  | RTS 19/ I | RTS 18/ I | 0.09333 | 1.87 |  | Práce |  |  |  | POL1_
|  | Odkaz na mn. položky pořadí 62 : 20,00000 |  | 20 | [22 empty] | VV | 5
64 | 220260020R00 | Krabice KU 68 ve zdi včetně vysekání lůžka | kus | 449 |  | 0 |  | 0 |  | 0 | 21 | 0 | 0.00013 | 0.06 | 0 | 0 |  | RTS 19/ I | RTS 18/ I | 0.37 | 166.13 |  | Práce |  |  |  | POL1_9
|  | Vysekání lůžka ve zdivu, upevnění krabic do lůžka včetně zhotovení potřebných otvorů pro trubky, vodiče a zavíčkování. Bez svorek a zapojení vodičů. Včetně dodávky krabice. | [24 empty] | POP |  | Vysekání lůžka ve zdivu, upevnění krabic do lůžka včetně zhotovení potřebných otvorů pro trubky, vodiče a zavíčkování. Bez svorek a zapojení vodičů. Včetně dodávky krabice.
65 | 345621010000R1 | Svorkovnice krabicová | kus | 340 |  | 0 |  | 0 |  | 0 | 21 | 0 | 0 | 0 | 0 | 0 |  | Vlastní | RTS 18/ I | 0 | 0 |  | Specifikace |  |  |  | POL3_
66 | 220300922R01 | Svorkovnice do krabic | kus | 340 |  | 0 |  | 0 |  | 0 | 21 | 0 | 0 | 0 | 0 | 0 |  | Vlastní | RTS 18/ I | 0.099 | 33.66 |  | Práce |  |  |  | POL1_
|  | Odkaz na mn. položky pořadí 65 : 340,00000 |  | 340 | [22 empty] | VV | 5
67 | 34536398R | přípojka sporáková s doutnavkou, zápustná; řazení 3; 20A/400VAC | kus | 5 |  | 0 |  | 0 |  | 0 | 21 | 0 | 0.00039 | 0 | 0 | 0 | SPCM | RTS 19/ I | RTS 18/ I | 0 | 0 |  | Specifikace |  |  |  | POL3_
68 | 210110041RT6 | Spínací, spouštěcí a regulační ústrojí spínač zapuštěný a polozapuštěný včetně zapojení a dodávky spínače, krytu a rámečku, jednopólový , řazení 1 | kus | 54 |  | 0 |  | 0 |  | 0 | 21 | 0 | 0.00011 | 0.01 | 0 | 0 | M21 | RTS 19/ I | RTS 18/ I | 0.13 | 7.02 |  | Práce |  |  |  | POL1_9
69 | 210110043RT6 | Spínací, spouštěcí a regulační ústrojí spínač zapuštěný a polozapuštěný včetně zapojení a dodávky spínače, krytu a rámečku, sériový , řazení 5 | kus | 49 |  | 0 |  | 0 |  | 0 | 21 | 0 | 0.00011 | 0.01 | 0 | 0 | M21 | RTS 19/ I | RTS 18/ I | 0.1562 | 7.65 |  | Práce |  |  |  | POL1_9
70 | 210110045RT6 | Spínací, spouštěcí a regulační ústrojí spínač zapuštěný a polozapuštěný včetně zapojení a dodávky spínače, krytu a rámečku, střídavý, řazení 6 | kus | 10 |  | 0 |  | 0 |  | 0 | 21 | 0 | 0.00011 | 0 | 0 | 0 | M21 | RTS 19/ I | RTS 18/ I | 0.1562 | 1.56 |  | Práce |  |  |  | POL1_9
71 | 210110046RT6 | Spínací, spouštěcí a regulační ústrojí spínač zapuštěný a polozapuštěný včetně zapojení a dodávky spínače, krytu a rámečku, křížový, řazení 7 | kus | 0 |  | 0 |  | 0 |  | 0 | 21 | 0 | 0.00011 | 0 | 0 | 0 | M21 | RTS 19/ I | RTS 18/ I | 0.1772 | 0 |  | Práce |  |  |  | POL1_
72 | 210110051RT6 | Spínací, spouštěcí a regulační ústrojí ovladač zapuštěný s doutnavkou včetně dodávky strojku, doutnavky, rámečku a krytu, , | kus | 21 |  | 0 |  | 0 |  | 0 | 21 | 0 | 0.00011 | 0 | 0 | 0 | M21 | RTS 19/ I | RTS 18/ I | 0.16 | 3.36 |  | Práce |  |  |  | POL1_9
73 | 34535560R | spínač nástěnný stiskací; jednopólový; IP 44; řazení 1; 10AX/250VAC; barva šedá | kus | 3 |  | 0 |  | 0 |  | 0 | 21 | 0 | 4e-05 | 0 | 0 | 0 | SPCM | RTS 19/ I | RTS 18/ I | 0 | 0 |  | Specifikace |  |  |  | POL3_0
74 | 210110021R00 | Spínací, spouštěcí a regulační ústrojí spínač nástěnný pro prostředí venkovní a mokré včetně zapojení, jednopólový , řazení 1 | kus | 3 |  | 0 |  | 0 |  | 0 | 21 | 0 | 0 | 0 | 0 | 0 | M21 | RTS 19/ I | RTS 18/ I | 0.39 | 1.17 |  | Práce |  |  |  | POL1_9
|  | Odkaz na mn. položky pořadí 73 : 3,00000 |  | 3 | [22 empty] | VV | 5
75 | 011127072018 | Přepínač třípólový 1-0-2, zapuštěný |  | 4 |  | 0 |  | 0 |  | 0 | 21 | 0 | 0 | 0 | 0 | 0 |  | Vlastní | Indiv | 0 | 0 |  | Specifikace |  |  |  | POL3_
76 | 210110006R00 | Spínací, spouštěcí a regulační ústrojí spínač nástěnný pro prostředí obyčejné nebo vlhké včetně zapojení, trojpólový 16, 25 A, rařezí 3 | kus | 4 |  | 0 |  | 0 |  | 0 | 21 | 0 | 0 | 0 | 0 | 0 | M21 | RTS 19/ I | RTS 18/ I | 0.6535 | 2.61 |  | Práce |  |  |  | POL1_
77 | 210111011RT6 | Spínací, spouštěcí a regulační ústrojí zásuvka domovní zapuštěná včetně zapojení, provedení 2P+PE, včetně dodávky zásuvky kompletní jednonásobné s ochr.kolíkem 16A/250VAC a rámečku | kus | 217 |  | 0 |  | 0 |  | 0 | 21 | 0 | 9e-05 | 0.02 | 0 | 0 | M21 | RTS 19/ I | RTS 18/ I | 0.2475 | 53.71 |  | Práce |  |  |  | POL1_9
78 | 210111014RT7 | Spínací, spouštěcí a regulační ústrojí zásuvka domovní zapuštěná včetně zapojení, provedení 2x (2P+PE), včetně dodávky zásuvky kompletní,dvojnásobné s ochrannými kolíky, s clonkami s natočenou dutinou a včetně rámečku | kus | 80 |  | 0 |  | 0 |  | 0 | 21 | 0 | 0.0001 | 0.01 | 0 | 0 | M21 | RTS 19/ I | RTS 18/ I | 0.249 | 19.92 |  | Práce |  |  |  | POL1_9
|  | dutinou a včetně rámečku | [24 empty] | POP
79 | 34551373R | zásuvka jednonásobná, s víčkem, nástěnná; řazení 2P; 10 A, 48 V AC/DC, uspořádání kontaktů:K; IP 55 | kus | 24 |  | 0 |  | 0 |  | 0 | 21 | 0 | 0.00017 | 0 | 0 | 0 | SPCM | RTS 19/ I | RTS 18/ I | 0 | 0 |  | Specifikace |  |  |  | POL3_0
80 | 210111032R00 | Spínací, spouštěcí a regulační ústrojí zásuvka domovní v krabici včetně zapojení, provedení 2P+PE, průběžné zapojení venkovní, | kus | 24 |  | 0 |  | 0 |  | 0 | 21 | 0 | 0 | 0 | 0 | 0 | M21 | RTS 19/ I | RTS 18/ I | 0.506 | 12.14 |  | Práce |  |  |  | POL1_9
|  | Odkaz na mn. položky pořadí 79 : 24,00000 |  | 24 | [22 empty] | VV | 5
81 | 34551633R | zásuvka s ochranným kolíkem, s clonkami, s ochranou před přepětím; řazení 2P+PE; 16 A, 250 V AC; IP 40 | kus | 31 |  | 0 |  | 0 |  | 0 | 21 | 0 | 1e-05 | 0 | 0 | 0 | SPCM | RTS 19/ I | RTS 18/ I | 0 | 0 |  | Specifikace |  |  |  | POL3_0
82 | 210111012R00 | Spínací, spouštěcí a regulační ústrojí zásuvka domovní zapuštěná včetně zapojení, průběžné zapojení, | kus | 31 |  | 0 |  | 0 |  | 0 | 21 | 0 | 0 | 0 | 0 | 0 | M21 | RTS 19/ I | RTS 18/ I | 0.32667 | 10.13 |  | Práce |  |  |  | POL1_9
|  | Odkaz na mn. položky pořadí 81 : 31,00000 |  | 31 | [22 empty] | VV | 5
83 | 34535310R | stmívač pro otočné ovládání a spínání minimální hodnoty jasu; upevnění upevnění šrouby nebo drápky,šroubové svorky (pro vodiče max. 2,5 mm2); pro vakuové nabo halogenové žárovky, pro kompaktní zářivky nebo LED | kus | 1 |  | 0 |  | 0 |  | 0 | 21 | 0 | 0.00024 | 0 | 0 | 0 | SPCM | RTS 19/ I | RTS 18/ I | 0 | 0 |  | Specifikace |  |  |  | POL3_
84 | 210110091R00 | Spínací, spouštěcí a regulační ústrojí spínač speciální s plynulou regulací osvětlení, , | kus | 1 |  | 0 |  | 0 |  | 0 | 21 | 0 | 0 | 0 | 0 | 0 | M21 | RTS 19/ I | RTS 18/ I | 0.18967 | 0.19 |  | Práce |  |  |  | POL1_9
|  | Odkaz na mn. položky pořadí 83 : 1,00000 |  | 1 | [22 empty] | VV | 5
85 | 210140650R00 | Ovládací, návěštní a signální přístroje termostat prostorový, , | kus | 27 |  | 0 |  | 0 |  | 0 | 21 | 0 | 0 | 0 | 0 | 0 | M21 | RTS 19/ I | RTS 18/ I | 0.9855 | 26.61 |  | Práce |  |  |  | POL1_
86 | 345355906R | spínače ostatní automatický se snímačem pohybu; napájení 230V/50Hz | kus | 24 |  | 0 |  | 0 |  | 0 | 21 | 0 | 0.00015 | 0 | 0 | 0 | SPCM | RTS 19/ I | RTS 18/ I | 0 | 0 |  | Specifikace |  |  |  | POL3_
87 | 210110051R01 | Ovladač zapuštěný | kus | 24 |  | 0 |  | 0 |  | 0 | 21 | 0 | 0 | 0 | 0 | 0 |  | Vlastní | RTS 18/ I | 0.1475 | 3.54 |  | Práce |  |  |  | POL1_
|  | Odkaz na mn. položky pořadí 86 : 24,00000 |  | 24 | [22 empty] | VV | 5
88 | 712348104RT1 | Doplňkové konstrukce k povlakovým krytinám z asfaltových pásů Prostup pro kabely, průměru 50 mm, s,,, , manžetou z modifikovaného asfaltového pásu | kus | 1 |  | 0 |  | 0 |  | 0 | 21 | 0 | 0.00465 | 0 | 0 | 0 |  | RTS 19/ I | Indiv | 0 | 0 |  | Práce |  |  |  | POL1_9
|  | včetně dodávek výrobků | [24 empty] | POP
|  | Osazení a ukotvení prostupu, utěsnění PU pěnou a přitavení límce. | [24 empty] | POP
89 | 210111113RT1 | Spínací, spouštěcí a regulační ústrojí zásuvka průmyslová IP 67 včetně zapojení včetně dodávky zásuvky , provedení 3P+PE, 16 A | kus | 2 |  | 0 |  | 0 |  | 0 | 21 | 0 | 0.00028 | 0 | 0 | 0 | M21 | RTS 19/ I | RTS 18/ I | 0.411 | 0.82 |  | Práce |  |  |  | POL1_
90 | 210110006RT1 | Spínací, spouštěcí a regulační ústrojí spínač nástěnný pro prostředí obyčejné nebo vlhké včetně zapojení a dodávky spínače, trojpólový 16, 25 A, rařezí 3 | kus | 4 |  | 0 |  | 0 |  | 0 | 21 | 0 | 0.00025 | 0 | 0 | 0 | M21 | RTS 19/ I | RTS 18/ I | 0.6535 | 2.61 |  | Práce |  |  |  | POL1_
91 | 210020912R00 | Výplně otvorů ucpávka protipožární, průchod stropem, tl. 50 cm | m2 | 0.8 |  | 0 |  | 0 |  | 0 | 21 | 0 | 0 | 0 | 0 | 0 | M21 | RTS 19/ I | RTS 18/ I | 28.0408 | 22.43 |  | Práce |  |  |  | POL1_
92 | 210020922R00 | Výplně otvorů ucpávka protipožární, průchod stěnou, tl. 30 cm | m2 | 0.2 |  | 0 |  | 0 |  | 0 | 21 | 0 | 0 | 0 | 0 | 0 | M21 | RTS 19/ I | RTS 18/ I | 24.6675 | 4.93 |  | Práce |  |  |  | POL1_
93 | 231009042018 | Záložní zdroj PS 4000/3f, včetně rozvaděče RPO | ks | 1 |  | 0 |  | 0 |  | 0 | 21 | 0 | 0 | 0 | 0 | 0 |  | Vlastní | Indiv | 0 | 0 |  | Specifikace |  |  |  | POL3_
Díl: | M22 | Montáž sdělovací a zabezp. techniky |  |  |  | 0 |  | 0 |  | 0 |  | 0 |  | 0 |  | 0 |  |  |  |  | 4.85 | [5 empty] | DIL
94 | 220711309R00 | Montáž tísňového hlásiče - tlačítko | kus | 9 |  | 0 |  | 0 |  | 0 | 21 | 0 | 0 | 0 | 0 | 0 |  | RTS 19/ I | RTS 18/ I | 0.539 | 4.85 |  | Práce |  |  |  | POL1_
95 | 44985121R | hlásič požární tlačítkový s kladívkem, IP 55; montáž na omítku | kus | 9 |  | 0 |  | 0 |  | 0 | 21 | 0 | 0.0001 | 0 | 0 | 0 | SPCM | RTS 19/ I | RTS 18/ I | 0 | 0 |  | Specifikace |  |  |  | POL3_
Díl: | M46 | Zemní práce při montážích |  |  |  | 0 |  | 0 |  | 0 |  | 0 |  | 19.03 |  | 0 |  |  |  |  | 129.25 | [5 empty] | DIL
96 | 460680024R00 | Průraz zdivem v cihlové zdi tloušťky 60 cm | kus | 28 |  | 0 |  | 0 |  | 0 | 21 | 0 | 0.00816 | 0.23 | 0 | 0 |  | RTS 19/ I | RTS 18/ I | 1.921 | 53.79 |  | Práce |  |  |  | POL1_
97 | 460680022RT1 | Průraz zdivem v cihlové zdi tloušťky 30 cm, do průměru 6 cm | kus | 50 |  | 0 |  | 0 |  | 0 | 21 | 0 | 0.00335 | 0.17 | 0 | 0 |  | RTS 19/ I | RTS 18/ I | 0.556 | 27.8 |  | Práce |  |  |  | POL1_
98 | 460680021RT1 | Průraz zdivem v cihlové zdi tloušťky 15 cm, do průměru 6 cm | kus | 30 |  | 0 |  | 0 |  | 0 | 21 | 0 | 0.00272 | 0.08 | 0 | 0 |  | RTS 19/ I | RTS 18/ I | 0.337 | 10.11 |  | Práce |  |  |  | POL1_
99 | 460200253R00 | Výkop kabelové rýhy 50/70 cm hor.3 | m | 50 |  | 0 |  | 0 |  | 0 | 21 | 0 | 0 | 0 | 0 | 0 |  | RTS 19/ I | RTS 18/ I | 0.1022 | 5.11 |  | Práce |  |  |  | POL1_9
|  | 10,00000 |  | 10 | [22 empty] | VV | 0
|  | 40,00000 |  | 40 | [22 empty] | VV | 0
100 | 460420022R00 | Zřízení kabelového lože v rýze š. do 65 cm z písku | m | 140 |  | 0 |  | 0 |  | 0 | 21 | 0 | 0.13243 | 18.54 | 0 | 0 |  | RTS 19/ I | RTS 18/ I | 0.098 | 13.72 |  | Práce |  |  |  | POL1_9
|  | Zřízení nebo rekonstrukce kabelového lože z kopaného písku bez zakrytí Dodání kopaného písku, přísun písku do rýhy, pokrytí dna rýhy souvislou urovnanou vrstvou písku tloušťky 5 nebo 10 cm nad kabelem. | [24 empty] | POP |  | Zřízení nebo rekonstrukce kabelového lože z kopaného písku bez zakrytí Dodání kopaného písku, přísun písku do rýhy, pokrytí dna rýhy souvislou urovnanou vrstvou písku tloušťky 5 nebo 10 cm nad kabelem.
|  | 10,00000 |  | 10 | [22 empty] | VV | 0
|  | 130,00000 |  | 130 | [22 empty] | VV | 0
101 | 460490012R00 | Fólie výstražná z PVC, šířka 33 cm | m | 140 |  | 0 |  | 0 |  | 0 | 21 | 0 | 6e-05 | 0.01 | 0 | 0 |  | RTS 19/ I | RTS 18/ I | 0.026 | 3.64 |  | Práce |  |  |  | POL1_9
|  | Vyrovnání povrchu kabelové rýhy, rozvinutí a uložení výstražné fólie z PVC do rýhy. | [24 empty] | POP
|  | 10,00000 |  | 10 | [22 empty] | VV | 0
|  | 130,00000 |  | 130 | [22 empty] | VV | 0
102 | 460560253R00 | Zához rýhy 50/70 cm, hornina třídy 3 | m | 50 |  | 0 |  | 0 |  | 0 | 21 | 0 | 0 | 0 | 0 | 0 |  | RTS 19/ I | RTS 18/ I | 0.162 | 8.1 |  | Práce |  |  |  | POL1_9
|  | Ruční zához nezapažené kabelové rýhy s případným rozpojováním výkopku a s jedním přehozem až do vzdálenosti 3 m nebo se shozením z vozidel. Bez pěchování zeminy. | [24 empty] | POP |  | Ruční zához nezapažené kabelové rýhy s případným rozpojováním výkopku a s jedním přehozem až do vzdálenosti 3 m nebo se shozením z vozidel. Bez pěchování zeminy.
|  | 10,00000 |  | 10 | [22 empty] | VV | 0
|  | 40,00000 |  | 40 | [22 empty] | VV | 0
103 | 460620013R00 | Provizorní úprava terénu v přírodní hornině 3 | m2 | 50 |  | 0 |  | 0 |  | 0 | 21 | 0 | 0 | 0 | 0 | 0 |  | RTS 19/ I | RTS 18/ I | 0.129 | 6.45 |  | Práce |  |  |  | POL1_9
|  | Úprava terénu, odkopání terénních nerovností až do hloubky 10 cm, zásyp materiálem získaným odkopávkou. Upěchování zasypaných nerovností ručním pěchem tak, aby nerovnosti terénu nebyly větší jak 2 cm od vodorovné hladiny. | [24 empty] | POP |  | Úprava terénu, odkopání terénních nerovností až do hloubky 10 cm, zásyp materiálem získaným odkopávkou. Upěchování zasypaných nerovností ručním pěchem tak, aby nerovnosti terénu nebyly větší jak 2 cm od vodorovné hladiny.
|  | 10,00000 |  | 10 | [22 empty] | VV | 0
|  | 40,00000 |  | 40 | [22 empty] | VV | 0
104 | 460010024R00 | Vytýčení kabelové trasy v zastavěném prostoru | km | 0.13 |  | 0 |  | 0 |  | 0 | 21 | 0 | 0.03421 | 0 | 0 | 0 |  | RTS 19/ I | RTS 18/ I | 4.1 | 0.53 |  | Práce |  |  |  | POL1_
Díl: | D96 | Přesuny suti a vybouraných hmot |  |  |  | 0 |  | 0 |  | 0 |  | 0 |  | 0 |  | 0 |  |  |  |  | 38.88 | [5 empty] | DIL
105 | 979011211R00 | Svislá doprava suti a vybouraných hmot nošením za prvé podlaží nad základním podlažím | t | 10.351 |  | 0 |  | 0 |  | 0 | 21 | 0 | 0 | 0 | 0 | 0 | 801-3 | RTS 19/ I | RTS 18/ I | 2.009 | 20.8 |  | Přesun suti |  |  |  | POL8_
|  | Demontážní hmotnosti z položek s pořadovými čísly: : | [24 empty] | VV | 0
|  | 1,2,3,4,5,6, : | [24 empty] | VV | 0
|  | Součet: : 10,35100 |  | 10.351 | [22 empty] | VV | 0
106 | 979081111R00 | Odvoz suti a vybouraných hmot na skládku do 1 km | t | 10.351 |  | 0 |  | 0 |  | 0 | 21 | 0 | 0 | 0 | 0 | 0 | 801-3 | RTS 19/ I | RTS 18/ I | 0.49 | 5.07 |  | Přesun suti |  |  |  | POL8_
|  | Demontážní hmotnosti z položek s pořadovými čísly: : | [24 empty] | VV | 0
|  | 1,2,3,4,5,6, : | [24 empty] | VV | 0
|  | Součet: : 10,35100 |  | 10.351 | [22 empty] | VV | 0
107 | 979081121R00 | Odvoz suti a vybouraných hmot na skládku příplatek za každý další 1 km | t | 93.159 |  | 0 |  | 0 |  | 0 | 21 | 0 | 0 | 0 | 0 | 0 | 801-3 | RTS 19/ I | RTS 18/ I | 0 | 0 |  | Přesun suti |  |  |  | POL8_
|  | Demontážní hmotnosti z položek s pořadovými čísly: : | [24 empty] | VV | 0
|  | 1,2,3,4,5,6, : | [24 empty] | VV | 0
|  | Součet: : 93,15900 |  | 93.159 | [22 empty] | VV | 0
108 | 979082111R00 | Vnitrostaveništní doprava suti a vybouraných hmot do 10 m | t | 10.351 |  | 0 |  | 0 |  | 0 | 21 | 0 | 0 | 0 | 0 | 0 | 801-3 | RTS 19/ I | RTS 18/ I | 0.942 | 9.75 |  | Přesun suti |  |  |  | POL8_
|  | Demontážní hmotnosti z položek s pořadovými čísly: : | [24 empty] | VV | 0
|  | 1,2,3,4,5,6, : | [24 empty] | VV | 0
|  | Součet: : 10,35100 |  | 10.351 | [22 empty] | VV | 0
109 | 979082121R00 | Vnitrostaveništní doprava suti a vybouraných hmot příplatek k ceně za každých dalších 5 m | t | 31.053 |  | 0 |  | 0 |  | 0 | 21 | 0 | 0 | 0 | 0 | 0 | 801-3 | RTS 19/ I | RTS 18/ I | 0.105 | 3.26 |  | Přesun suti |  |  |  | POL8_
|  | Demontážní hmotnosti z položek s pořadovými čísly: : | [24 empty] | VV | 0
|  | 1,2,3,4,5,6, : | [24 empty] | VV | 0
|  | Součet: : 31,05300 |  | 31.053 | [22 empty] | VV | 0
Díl: | VN | Vedlejší náklady |  |  |  | 0 |  | 0 |  | 0 |  | 0 |  | 0 |  | 0 |  |  |  |  | 30 | [5 empty] | DIL
110 | 905 R01 | Hzs-revize provoz.souboru a st.obj., Revize | h | 30 |  | 0 |  | 0 |  | 0 | 21 | 0 | 0 | 0 | 0 | 0 | Prav.M | RTS 19/ I | RTS 18/ I | 1 | 30 |  | HZS |  |  |  | POL10_
111 | 005241010R | Dokumentace skutečného provedení | Soubor | 1 |  | 0 |  | 0 |  | 0 | 21 | 0 | 0 | 0 | 0 | 0 |  | RTS 19/ I | Indiv | 0 | 0 |  | VRN |  |  |  | POL99_
|  | Náklady zhotovitele, které vzniknou v souvislosti s povinnostmi zhotovitele při předání a převzetí díla. | [24 empty] | POP |  | Náklady zhotovitele, které vzniknou v souvislosti s povinnostmi zhotovitele při předání a převzetí díla.
112 | 005124010R | Koordinační činnost | Soubor | 1 |  | 0 |  | 0 |  | 0 | 21 | 0 | 0 | 0 | 0 | 0 |  | RTS 19/ I | Indiv | 0 | 0 |  | VRN |  |  |  | POL99_2
[25 empty] | 15 | 21
| Celkem |  |  |  |  | 0 | [18 empty] | 0 | 0 | SUM
END
Note on S6: Jedná se o informaci, zda se jedná o položku, která je do rozpočtu zadána z cenové soustavy RTS, nebo vlastní.
Note on T6: Jedná se o název CÚ, která je zadána u položky rozpočtu

## EL6
Položkový soupis prací a dodávek | [26 empty] | #TypZaznamu#
S: | 1632 | Hospic I.etapa | [24 empty] | STA
O: | 01 | Fáze 1 | [21 empty] | STA |  |  | OBJ
R: | 03 | Svítidla | [24 empty] | ROZ
P.č. | Číslo položky | Název položky | MJ | Množství | Cena / MJ | Celkem | Dodávka | Dodávka celk. | Montáž | Montáž celk. | DPH | Cena s DPH | Hmotnost / MJ | Hmotnost celk.(t) | Dem. hmotnost / MJ | Dem. hmotnost celk.(t) | Ceník | Cen. soustava / platnost | Cenová úroveň | Nhod / MJ | Nhod celk. | Dodavatel | Typ položky
Díl: | M21 | Elektromontáže |  |  |  | 0 |  | 0 |  | 0 |  | 0 |  | 0.87 |  | 0 |  |  |  |  | 133.38 | [5 empty] | DIL
1 | 112009042018 | Svítidlo typ A | kus | 4 |  | 0 |  | 0 |  | 0 | 21 | 0 | 0.005 | 0.02 | 0 | 0 |  | Vlastní | Indiv | 0 | 0 |  | Specifikace |  |  |  | POL3_0
2 | 210200010R01 | Svítidlo, včetně upevňovacího materiálu a přípravy podkladu | kus | 4 |  | 0 |  | 0 |  | 0 | 21 | 0 | 0 | 0 | 0 | 0 |  | Vlastní | RTS 18/ I | 0.31617 | 1.26 |  | Práce |  |  |  | POL1_9
|  | Odkaz na mn. položky pořadí 1 : 4,00000 |  | 4 | [22 empty] | VV | 5
3 | 112309042018 | Svítidlo typ B | kus | 27 |  | 0 |  | 0 |  | 0 | 21 | 0 | 0.005 | 0.14 | 0 | 0 |  | Vlastní | Indiv | 0 | 0 |  | Specifikace |  |  |  | POL3_0
4 | 210200010R01 | Svítidlo, včetně upevňovacího materiálu a přípravy podkladu | kus | 27 |  | 0 |  | 0 |  | 0 | 21 | 0 | 0 | 0 | 0 | 0 |  | Vlastní | RTS 18/ I | 0.31617 | 8.54 |  | Práce |  |  |  | POL1_9
|  | Odkaz na mn. položky pořadí 3 : 27,00000 |  | 27 | [22 empty] | VV | 5
5 | 112809042018 | Svítidlo typ D | kus | 22 |  | 0 |  | 0 |  | 0 | 21 | 0 | 0.005 | 0.11 | 0 | 0 |  | Vlastní | Indiv | 0 | 0 |  | Specifikace |  |  |  | POL3_0
6 | 210200010R01 | Svítidlo, včetně upevňovacího materiálu a přípravy podkladu | kus | 22 |  | 0 |  | 0 |  | 0 | 21 | 0 | 0 | 0 | 0 | 0 |  | Vlastní | RTS 18/ I | 0.31617 | 6.96 |  | Práce |  |  |  | POL1_9
[27 empty] | VV | 0
|  | Odkaz na mn. položky pořadí 5 : 22,00000 |  | 22 | [22 empty] | VV | 5
7 | 112909042018 | Svítidlo typ E | kus | 23 |  | 0 |  | 0 |  | 0 | 21 | 0 | 0.005 | 0.12 | 0 | 0 |  | Vlastní | Indiv | 0 | 0 |  | Specifikace |  |  |  | POL3_0
8 | 210200118R00 | Svítidla a osvětlovací zařízení svítidlo žárovkové, 1000 W, světlomet | kus | 23 |  | 0 |  | 0 |  | 0 | 21 | 0 | 0 | 0 | 0 | 0 | M21 | RTS 18/ I | RTS 18/ I | 0.82217 | 18.91 |  | Práce |  |  |  | POL1_9
|  | Odkaz na mn. položky pořadí 7 : 23,00000 |  | 23 | [22 empty] | VV | 5
9 | 113409042018 | Svítidlo typ F | kus | 32 |  | 0 |  | 0 |  | 0 | 21 | 0 | 0.005 | 0.16 | 0 | 0 |  | Vlastní | Indiv | 0 | 0 |  | Specifikace |  |  |  | POL3_0
10 | 210200010R01 | Svítidlo, včetně upevňovacího materiálu a přípravy podkladu | kus | 32 |  | 0 |  | 0 |  | 0 | 21 | 0 | 0 | 0 | 0 | 0 |  | Vlastní | RTS 18/ I | 0.31617 | 10.12 |  | Práce |  |  |  | POL1_9
|  | Odkaz na mn. položky pořadí 9 : 32,00000 |  | 32 | [22 empty] | VV | 5
11 | 113509042018 | Svítidlo typ G | kus | 34 |  | 0 |  | 0 |  | 0 | 21 | 0 | 0.005 | 0.17 | 0 | 0 |  | Vlastní | Indiv | 0 | 0 |  | Specifikace |  |  |  | POL3_0
12 | 210200010R01 | Svítidlo, včetně upevňovacího materiálu a přípravy podkladu | kus | 34 |  | 0 |  | 0 |  | 0 | 21 | 0 | 0 | 0 | 0 | 0 |  | Vlastní | RTS 18/ I | 0.31617 | 10.75 |  | Práce |  |  |  | POL1_9
|  | Odkaz na mn. položky pořadí 11 : 34,00000 |  | 34 | [22 empty] | VV | 5
13 | 094830042018 | Svítidlo typ H | kus | 14 |  | 0 |  | 0 |  | 0 | 21 | 0 | 0.005 | 0.07 | 0 | 0 |  | Vlastní | Indiv | 0 | 0 |  | Specifikace |  |  |  | POL3_0
14 | 210200010R01 | Svítidlo, včetně upevňovacího materiálu a přípravy podkladu | kus | 14 |  | 0 |  | 0 |  | 0 | 21 | 0 | 0 | 0 | 0 | 0 |  | Vlastní | RTS 18/ I | 0.31617 | 4.43 |  | Práce |  |  |  | POL1_9
|  | Odkaz na mn. položky pořadí 13 : 14,00000 |  | 14 | [22 empty] | VV | 5
15 | 161421072018 | Svítidlo H1 | ks | 6 |  | 0 |  | 0 |  | 0 | 21 | 0 | 0 | 0 | 0 | 0 |  | Vlastní | Indiv | 0 | 0 |  | Specifikace |  |  |  | POL3_
16 | 210200010R01 | Svítidlo, včetně upevňovacího materiálu a přípravy podkladu | kus | 6 |  | 0 |  | 0 |  | 0 | 21 | 0 | 0 | 0 | 0 | 0 |  | Vlastní | RTS 18/ I | 0.31617 | 1.9 |  | Práce |  |  |  | POL1_9
|  | Odkaz na mn. položky pořadí 15 : 6,00000 |  | 6 | [22 empty] | VV | 5
17 | 165021072018 | Svítidlo J | ks | 5 |  | 0 |  | 0 |  | 0 | 21 | 0 | 0 | 0 | 0 | 0 |  | Vlastní | Indiv | 0 | 0 |  | Specifikace |  |  |  | POL3_
18 | 210200010R01 | Svítidlo, včetně upevňovacího materiálu a přípravy podkladu | kus | 5 |  | 0 |  | 0 |  | 0 | 21 | 0 | 0 | 0 | 0 | 0 |  | Vlastní | RTS 18/ I | 0.31617 | 1.58 |  | Práce |  |  |  | POL1_9
|  | Odkaz na mn. položky pořadí 17 : 5,00000 |  | 5 | [22 empty] | VV | 5
19 | 165121072018 | Svítidlo L kompletní včetně příslušenství pro napájení | m | 23 |  | 0 |  | 0 |  | 0 | 21 | 0 | 0 | 0 | 0 | 0 |  | Vlastní | Indiv | 0 | 0 |  | Specifikace |  |  |  | POL3_
20 | 210200010R02 | Svítidlo interiérové stropní | m | 23 |  | 0 |  | 0 |  | 0 | 21 | 0 | 0 | 0 | 0 | 0 |  | Vlastní | RTS 18/ I | 0.31617 | 7.27 |  | Práce |  |  |  | POL1_9
|  | Odkaz na mn. položky pořadí 19 : 23,00000 |  | 23 | [22 empty] | VV | 5
21 | 165221072018 | Svítidlo L2 kompletní včetně příslušenství pro napájení | m | 23 |  | 0 |  | 0 |  | 0 | 21 | 0 | 0 | 0 | 0 | 0 |  | Vlastní | Indiv | 0 | 0 |  | Specifikace |  |  |  | POL3_
22 | 210200010R02 | Svítidlo interiérové stropní | m | 23 |  | 0 |  | 0 |  | 0 | 21 | 0 | 0 | 0 | 0 | 0 |  | Vlastní | RTS 18/ I | 0.31617 | 7.27 |  | Práce |  |  |  | POL1_9
|  | Odkaz na mn. položky pořadí 21 : 23,00000 |  | 23 | [22 empty] | VV | 5
23 | 165321072018 | Svítidlo L dim, kompletní včetně příslušenství pro napájení | m | 22 |  | 0 |  | 0 |  | 0 | 21 | 0 | 0 | 0 | 0 | 0 |  | Vlastní | Indiv | 0 | 0 |  | Specifikace |  |  |  | POL3_
24 | 210200010R02 | Svítidlo interiérové stropní | m | 22 |  | 0 |  | 0 |  | 0 | 21 | 0 | 0 | 0 | 0 | 0 |  | Vlastní | RTS 18/ I | 0.31617 | 6.96 |  | Práce |  |  |  | POL1_9
|  | Odkaz na mn. položky pořadí 23 : 22,00000 |  | 22 | [22 empty] | VV | 5
25 | 113609042018 | Svítidlo typ M | kus | 1 |  | 0 |  | 0 |  | 0 | 21 | 0 | 0.005 | 0.01 | 0 | 0 |  | Vlastní | Indiv | 0 | 0 |  | Specifikace |  |  |  | POL3_0
26 | 210200010R01 | Svítidlo, včetně upevňovacího materiálu a přípravy podkladu | kus | 1 |  | 0 |  | 0 |  | 0 | 21 | 0 | 0 | 0 | 0 | 0 |  | Vlastní | RTS 18/ I | 0.31617 | 0.32 |  | Práce |  |  |  | POL1_9
|  | Odkaz na mn. položky pořadí 25 : 1,00000 |  | 1 | [22 empty] | VV | 5
27 | 084730052018 | Svítidlo typ N1 | kus | 14 |  | 0 |  | 0 |  | 0 | 21 | 0 | 0.005 | 0.07 | 0 | 0 |  | Vlastní | Indiv | 0 | 0 |  | Specifikace |  |  |  | POL3_0
28 | 210200010R01 | Svítidlo, včetně upevňovacího materiálu a přípravy podkladu | kus | 14 |  | 0 |  | 0 |  | 0 | 21 | 0 | 0 | 0 | 0 | 0 |  | Vlastní | RTS 18/ I | 0.31617 | 4.43 |  | Práce |  |  |  | POL1_9
|  | Odkaz na mn. položky pořadí 27 : 14,00000 |  | 14 | [22 empty] | VV | 5
29 | 165521072018 | Svítidlo N2 | ks | 18 |  | 0 |  | 0 |  | 0 | 21 | 0 | 0 | 0 | 0 | 0 |  | Vlastní | Indiv | 0 | 0 |  | Specifikace |  |  |  | POL3_
30 | 210200010R01 | Svítidlo, včetně upevňovacího materiálu a přípravy podkladu | kus | 18 |  | 0 |  | 0 |  | 0 | 21 | 0 | 0 | 0 | 0 | 0 |  | Vlastní | RTS 18/ I | 0.31617 | 5.69 |  | Práce |  |  |  | POL1_9
|  | Odkaz na mn. položky pořadí 29 : 18,00000 |  | 18 | [22 empty] | VV | 5
31 | 165521072019 | Svítidlo N3 | ks | 14 |  | 0 |  | 0 |  | 0 | 21 | 0 | 0 | 0 | 0 | 0 |  | Vlastní | Indiv | 0 | 0 |  | Specifikace |  |  |  | POL3_
32 | 210200010R01 | Svítidlo, včetně upevňovacího materiálu a přípravy podkladu | kus | 14 |  | 0 |  | 0 |  | 0 | 21 | 0 | 0 | 0 | 0 | 0 |  | Vlastní | RTS 18/ I | 0.31617 | 4.43 |  | Práce |  |  |  | POL1_9
|  | Odkaz na mn. položky pořadí 31 : 14,00000 |  | 14 | [22 empty] | VV | 5
33 | 171921072018 | Svítidlo N4 | ks | 2 |  | 0 |  | 0 |  | 0 | 21 | 0 | 0 | 0 | 0 | 0 |  | Vlastní | Indiv | 0 | 0 |  | Specifikace |  |  |  | POL3_
34 | 210200010R01 | Svítidlo, včetně upevňovacího materiálu a přípravy podkladu | kus | 2 |  | 0 |  | 0 |  | 0 | 21 | 0 | 0 | 0 | 0 | 0 |  | Vlastní | RTS 18/ I | 0.31617 | 0.63 |  | Práce |  |  |  | POL1_9
|  | Odkaz na mn. položky pořadí 33 : 2,00000 |  | 2 | [22 empty] | VV | 5
35 | 171921072019 | Svítidlo N5 | ks | 5 |  | 0 |  | 0 |  | 0 | 21 | 0 | 0 | 0 | 0 | 0 |  | Vlastní | Indiv | 0 | 0 |  | Specifikace |  |  |  | POL3_
36 | 210200010R01 | Svítidlo, včetně upevňovacího materiálu a přípravy podkladu | kus | 5 |  | 0 |  | 0 |  | 0 | 21 | 0 | 0 | 0 | 0 | 0 |  | Vlastní | RTS 18/ I | 0.31617 | 1.58 |  | Práce |  |  |  | POL1_9
37 | 172021072018 | Svítidlo O | ks | 13 |  | 0 |  | 0 |  | 0 | 21 | 0 | 0 | 0 | 0 | 0 |  | Vlastní | Indiv | 0 | 0 |  | Specifikace |  |  |  | POL3_
38 | 210200010R01 | Svítidlo, včetně upevňovacího materiálu a přípravy podkladu | kus | 13 |  | 0 |  | 0 |  | 0 | 21 | 0 | 0 | 0 | 0 | 0 |  | Vlastní | RTS 18/ I | 0.31617 | 4.11 |  | Práce |  |  |  | POL1_9
|  | Odkaz na mn. položky pořadí 37 : 13,00000 |  | 13 | [22 empty] | VV | 5
39 | 172021072019 | Svítidlo P | ks | 3 |  | 0 |  | 0 |  | 0 | 21 | 0 | 0 | 0 | 0 | 0 |  | Vlastní | Indiv | 0 | 0 |  | Specifikace |  |  |  | POL3_
40 | 210200010R01 | Svítidlo, včetně upevňovacího materiálu a přípravy podkladu | kus | 3 |  | 0 |  | 0 |  | 0 | 21 | 0 | 0 | 0 | 0 | 0 |  | Vlastní | RTS 18/ I | 0.31617 | 0.95 |  | Práce |  |  |  | POL1_9
|  | Odkaz na mn. položky pořadí 39 : 3,00000 |  | 3 | [22 empty] | VV | 5
41 | 105022072018 | Svítidlo S | ks | 15 |  | 0 |  | 0 |  | 0 | 21 | 0 | 0 | 0 | 0 | 0 |  | Vlastní | Indiv | 0 | 0 |  | Specifikace |  |  |  | POL3_
42 | 210200010R01 | Svítidlo, včetně upevňovacího materiálu a přípravy podkladu | kus | 15 |  | 0 |  | 0 |  | 0 | 21 | 0 | 0 | 0 | 0 | 0 |  | Vlastní | RTS 18/ I | 0.31617 | 4.74 |  | Práce |  |  |  | POL1_9
|  | Odkaz na mn. položky pořadí 41 : 15,00000 |  | 15 | [22 empty] | VV | 5
43 | 112923072018 | Svítidlo V02, včetně příslušenství pro kotvení do betonového základu | ks | 10 |  | 0 |  | 0 |  | 0 | 21 | 0 | 0 | 0 | 0 | 0 |  | Vlastní | Indiv | 0 | 0 |  | Specifikace |  |  |  | POL3_
44 | 210200118R01 | Svítidlo venkovní, LED | kus | 10 |  | 0 |  | 0 |  | 0 | 21 | 0 | 0 | 0 | 0 | 0 |  | Vlastní | RTS 18/ I | 0.82217 | 8.22 |  | Práce |  |  |  | POL1_9
|  | Odkaz na mn. položky pořadí 43 : 10,00000 |  | 10 | [22 empty] | VV | 5
45 | 113423072018 | Svítidlo V03 | ks | 2 |  | 0 |  | 0 |  | 0 | 21 | 0 | 0 | 0 | 0 | 0 |  | Vlastní | Indiv | 0 | 0 |  | Specifikace |  |  |  | POL3_
46 | 210200118R01 | Svítidlo venkovní, LED | kus | 2 |  | 0 |  | 0 |  | 0 | 21 | 0 | 0 | 0 | 0 | 0 |  | Vlastní | RTS 18/ I | 0.82217 | 1.64 |  | Práce |  |  |  | POL1_9
|  | Odkaz na mn. položky pořadí 45 : 2,00000 |  | 2 | [22 empty] | VV | 5
47 | 113523072018 | Svítidlo V04 | ks | 5 |  | 0 |  | 0 |  | 0 | 21 | 0 | 0 | 0 | 0 | 0 |  | Vlastní | Indiv | 0 | 0 |  | Specifikace |  |  |  | POL3_
48 | 210200118R01 | Svítidlo venkovní, LED | kus | 5 |  | 0 |  | 0 |  | 0 | 21 | 0 | 0 | 0 | 0 | 0 |  | Vlastní | RTS 18/ I | 0.82217 | 4.11 |  | Práce |  |  |  | POL1_9
|  | Odkaz na mn. položky pořadí 47 : 5,00000 |  | 5 | [22 empty] | VV | 5
49 | 113623072018 | Svítidlo V05 | ks | 8 |  | 0 |  | 0 |  | 0 | 21 | 0 | 0 | 0 | 0 | 0 |  | Vlastní | Indiv | 0 | 0 |  | Specifikace |  |  |  | POL3_
50 | 210200118R01 | Svítidlo venkovní, LED | kus | 8 |  | 0 |  | 0 |  | 0 | 21 | 0 | 0 | 0 | 0 | 0 |  | Vlastní | RTS 18/ I | 0.82217 | 6.58 |  | Práce |  |  |  | POL1_9
|  | Odkaz na mn. položky pořadí 49 : 8,00000 |  | 8 | [22 empty] | VV | 5
[25 empty] | 15 | 21
| Celkem |  |  |  |  | 0 | [18 empty] | 0 | 0 | SUM
END
Note on S6: Jedná se o informaci, zda se jedná o položku, která je do rozpočtu zadána z cenové soustavy RTS, nebo vlastní.
Note on T6: Jedná se o název CÚ, která je zadána u položky rozpočtu

## EL7
Položkový soupis prací a dodávek | [26 empty] | #TypZaznamu#
S: | 1632 | Hospic I.etapa | [24 empty] | STA
O: | 01 | Fáze 1 | [21 empty] | STA |  |  | OBJ
R: | 04 | Hromosvod | [24 empty] | ROZ
P.č. | Číslo položky | Název položky | MJ | Množství | Cena / MJ | Celkem | Dodávka | Dodávka celk. | Montáž | Montáž celk. | DPH | Cena s DPH | Hmotnost / MJ | Hmotnost celk.(t) | Dem. hmotnost / MJ | Dem. hmotnost celk.(t) | Ceník | Cen. soustava / platnost | Cenová úroveň | Nhod / MJ | Nhod celk. | Dodavatel | Typ položky
Díl: | M21 | Elektromontáže |  |  |  | 0 |  | 0 |  | 0 |  | 0 |  | 0.65 |  | 0 |  |  |  |  | 315.75 | [5 empty] | DIL
1 | 210220010R00 | Vedení uzemňovací nátěr zemnícího pásku, 1x nátěr včetně svorek a vyznačení žlutých pruhů, do 120 mm2 | m | 14 |  | 0 |  | 0 |  | 0 | 21 | 0 | 0 | 0 | 0 | 0 | M21 | RTS 19/ I | RTS 18/ I | 0.03283 | 0.46 |  | Práce |  |  |  | POL1_
2 | 210220021RT1 | Vedení uzemňovací uzemňovací vedení v zemi vč. svorek, propoj. izolace spojů, FeZn, do 120 mm2, včetně materiálu | m | 130 |  | 0 |  | 0 |  | 0 | 21 | 0 | 0.00099 | 0.13 | 0 | 0 | M21 | RTS 19/ I | RTS 18/ I | 0.13 | 16.9 |  | Práce |  |  |  | POL1_9
3 | 210220022RT1 | Vedení uzemňovací uzemňovací vedení v zemi vč. svorek, propoj. izolace spojů, FeZn, průměr 8 - 10 mm, včetně materiálu | m | 40 |  | 0 |  | 0 |  | 0 | 21 | 0 | 0.00105 | 0.04 | 0 | 0 | M21 | RTS 19/ I | Indiv | 0.16 | 6.4 |  | Práce |  |  |  | POL1_9
4 | 210220231R00 | Vedení uzemňovací jímací tyč včetně upevnění na střešní hřeben, na stojanu malkého, velkého, do 3 m délky tyče | kus | 6 |  | 0 |  | 0 |  | 0 | 21 | 0 | 0 | 0 | 0 | 0 | M21 | RTS 19/ I | RTS 18/ I | 0.80167 | 4.81 |  | Práce |  |  |  | POL1_9
5 | 210220301RT1 | Vedení uzemňovací svorky hromosvodové, do 2 šroubů (SS, SR 03), včetně materiálu - svorka připojovací SO okapových žlabů | kus | 20 |  | 0 |  | 0 |  | 0 | 21 | 0 | 0.00028 | 0.01 | 0 | 0 | M21 | RTS 19/ I | RTS 18/ I | 0.244 | 4.88 |  | Práce |  |  |  | POL1_9
6 | 210220301RT2 | Vedení uzemňovací svorky hromosvodové, do 2 šroubů (SS, SR 03), včetně materiálu - svorka spojovací SS pro lano | kus | 90 |  | 0 |  | 0 |  | 0 | 21 | 0 | 0.00011 | 0.01 | 0 | 0 | M21 | RTS 19/ I | RTS 18/ I | 0.244 | 21.96 |  | Práce |  |  |  | POL1_9
7 | 210220301RT3 | Vedení uzemňovací svorky hromosvodové, do 2 šroubů (SS, SR 03), včetně materiálu - svorka zkušební SZ pro lano | kus | 14 |  | 0 |  | 0 |  | 0 | 21 | 0 | 0.0002 | 0 | 0 | 0 | M21 | RTS 19/ I | RTS 18/ I | 0.244 | 3.42 |  | Práce |  |  |  | POL1_9
8 | 210220302RT1 | Vedení uzemňovací svorky hromosvodové, nad 2 šrouby (ST, SJ, SR, atd.), včetně materiálu - svorka SR 2b pro pásek | kus | 40 |  | 0 |  | 0 |  | 0 | 21 | 0 | 0.00021 | 0.01 | 0 | 0 | M21 | RTS 19/ I | RTS 18/ I | 0.35217 | 14.09 |  | Práce |  |  |  | POL1_9
9 | 210220302RT6 | Vedení uzemňovací svorky hromosvodové, nad 2 šrouby (ST, SJ, SR, atd.), včetně materiálu - svorka připojovací SP kovových částí | kus | 20 |  | 0 |  | 0 |  | 0 | 21 | 0 | 0.00013 | 0 | 0 | 0 | M21 | RTS 19/ I | RTS 18/ I | 0.35217 | 7.04 |  | Práce |  |  |  | POL1_9
10 | 210220372RT1 | Vedení uzemňovací ochranný úhelník nebo trubka, , s držáky do zdiva, včetně materiálu | kus | 4 |  | 0 |  | 0 |  | 0 | 21 | 0 | 0.00364 | 0.01 | 0 | 0 | M21 | RTS 19/ I | RTS 18/ I | 0.871 | 3.48 |  | Práce |  |  |  | POL1_
|  | Položka pořadí 24 : 4,00000 |  | 4 | [22 empty] | VV | 5
11 | 210220401R00 | Vedení uzemňovací označení svodu štítky, smaltovaný, z umělé hmoty, | kus | 14 |  | 0 |  | 0 |  | 0 | 21 | 0 | 0 | 0 | 0 | 0 | M21 | RTS 19/ I | RTS 18/ I | 0.11 | 1.54 |  | Práce |  |  |  | POL1_
|  | Položka pořadí 25 : 14,00000 |  | 14 | [22 empty] | VV | 5
12 | 210220421R00 | Vedení uzemňovací jiskřiště - sestavení a montáž, , | kus | 3 |  | 0 |  | 0 |  | 0 | 21 | 0 | 0 | 0 | 0 | 0 | M21 | RTS 19/ I | RTS 18/ I | 3.5242 | 10.57 |  | Práce |  |  |  | POL1_
|  | Položka pořadí 21 : 3,00000 |  | 3 | [22 empty] | VV | 5
13 | 210220801R00 | Vedení uzemňovací změření zemního odporu, , včetně měřícího protokolu | kus | 14 |  | 0 |  | 0 |  | 0 | 21 | 0 | 0 | 0 | 0 | 0 | M21 | RTS 19/ I | RTS 18/ I | 0.63 | 8.82 |  | Práce |  |  |  | POL1_9
14 | 210800004R00 | Vodiče a kabely uložené pod omítkou a v trubkách vodič CYY , 6 mm2, uložený pod omítkou | m | 40 |  | 0 |  | 0 |  | 0 | 21 | 0 | 0 | 0 | 0 | 0 | M21 | RTS 19/ I | RTS 18/ I | 0.06415 | 2.57 |  | Práce |  |  |  | POL1_
|  | Položka pořadí 23 : 40,00000 |  | 40 | [22 empty] | VV | 5
15 | 092009072018 | Uzemňovací svorkovnice - montáž | ks | 5 |  | 0 |  | 0 |  | 0 | 21 | 0 | 0 | 0 | 0 | 0 |  | Vlastní | Indiv | 0 | 0 |  | Práce |  |  |  | POL1_
|  | Položka pořadí 20 : 5,00000 |  | 5 | [22 empty] | VV | 5
16 | 093909072018 | Příplatek za výškové práce | hod | 80 |  | 0 |  | 0 |  | 0 | 21 | 0 | 0 | 0 | 0 | 0 |  | Vlastní | Indiv | 0 | 0 |  | Práce |  |  |  | POL1_
17 | 095509072018 | Demontáž stávajícího bleskosvodu | hod | 24 |  | 0 |  | 0 |  | 0 | 21 | 0 | 0 | 0 | 0 | 0 |  | Vlastní | Indiv | 0 | 0 |  | Práce |  |  |  | POL1_
18 | 103609072018 | Kontrola TIČR | hod | 10 |  | 0 |  | 0 |  | 0 | 21 | 0 | 0 | 0 | 0 | 0 |  | Vlastní | Indiv | 0 | 0 |  | Práce |  |  |  | POL1_
19 | 210220101RT5 | Vodiče svodové FeZn D do 10,Al 10,Cu 8 +podpěry, včetně dodávky drátu AlMgSi 8 mm + podpěry, včetně materiálu a ukotvení | m | 420 |  | 0 |  | 0 |  | 0 | 21 | 0 | 0.00105 | 0.44 | 0 | 0 |  | Vlastní | RTS 18/ I | 0.49717 | 208.81 |  | Práce |  |  |  | POL1_9
20 | 085909072018 | Uzemňovací svorkovnice | ks | 5 |  | 0 |  | 0 |  | 0 | 21 | 0 | 0 | 0 | 0 | 0 |  | Vlastní | Indiv | 0 | 0 |  | Specifikace |  |  |  | POL3_
21 | 114809072018 | Oddělovací jiskřiště 100kA | ks | 3 |  | 0 |  | 0 |  | 0 | 21 | 0 | 0 | 0 | 0 | 0 |  | Vlastní | Indiv | 0 | 0 |  | Specifikace |  |  |  | POL3_
22 | 120309072018 | Izolovaný vodič zamezující vzniku nebezpečného dotykového napětí na svodovém vedení, l=3500mm, D=20mm | ks | 10 |  | 0 |  | 0 |  | 0 | 21 | 0 | 0 | 0 | 0 | 0 |  | Vlastní | Indiv | 0 | 0 |  | Specifikace |  |  |  | POL3_
23 | 34141303R | vodič CYY; silový, propojovací jednožilový; pevné uložení; jádro Cu plné holé; počet žil 1; jmen.průřez jádra 6,00 mm2; vnější průměr max 6,0 mm; izolace PVC; tl. izolace 1,2 mm; odolný proti šíření plamene | m | 40 |  | 0 |  | 0 |  | 0 | 21 | 0 | 8e-05 | 0 | 0 | 0 | SPCM | RTS 19/ I | RTS 18/ I | 0 | 0 |  | Specifikace |  |  |  | POL3_
24 | 35441832R | trubka ochranná; l = 1 700 mm | kus | 4 |  | 0 |  | 0 |  | 0 | 21 | 0 | 0.00102 | 0 | 0 | 0 | SPCM | RTS 19/ I | RTS 18/ I | 0 | 0 |  | Specifikace |  |  |  | POL3_
25 | 35441846R | štítek označení, plast | kus | 14 |  | 0 |  | 0 |  | 0 | 21 | 0 | 0 | 0 | 0 | 0 | SPCM | RTS 19/ I | RTS 18/ I | 0 | 0 |  | Specifikace |  |  |  | POL3_
Díl: | M46 | Zemní práce při montážích |  |  |  | 0 |  | 0 |  | 0 |  | 0 |  | 0 |  | 0 |  |  |  |  | 49.72 | [5 empty] | DIL
26 | 460030081R00 | Řezání spáry v asfaltu nebo betonu | m | 35 |  | 0 |  | 0 |  | 0 | 21 | 0 | 0 | 0 | 0 | 0 |  | RTS 19/ I | RTS 18/ I | 0.145 | 5.08 |  | Práce |  |  |  | POL1_
27 | 460200253R00 | Výkop kabelové rýhy 50/70 cm hor.3 | m | 125 |  | 0 |  | 0 |  | 0 | 21 | 0 | 0 | 0 | 0 | 0 |  | RTS 19/ I | RTS 18/ I | 0.1022 | 12.78 |  | Práce |  |  |  | POL1_9
28 | 460560253R00 | Zához rýhy 50/70 cm, hornina třídy 3 | m | 125 |  | 0 |  | 0 |  | 0 | 21 | 0 | 0 | 0 | 0 | 0 |  | RTS 19/ I | RTS 18/ I | 0.162 | 20.25 |  | Práce |  |  |  | POL1_9
|  | Ruční zához nezapažené kabelové rýhy s případným rozpojováním výkopku a s jedním přehozem až do vzdálenosti 3 m nebo se shozením z vozidel. Bez pěchování zeminy. | [24 empty] | POP |  | Ruční zához nezapažené kabelové rýhy s případným rozpojováním výkopku a s jedním přehozem až do vzdálenosti 3 m nebo se shozením z vozidel. Bez pěchování zeminy.
29 | 460620013R00 | Provizorní úprava terénu v přírodní hornině 3 | m2 | 90 |  | 0 |  | 0 |  | 0 | 21 | 0 | 0 | 0 | 0 | 0 |  | RTS 19/ I | RTS 18/ I | 0.129 | 11.61 |  | Práce |  |  |  | POL1_
Díl: | VN | Vedlejší náklady |  |  |  | 0 |  | 0 |  | 0 |  | 0 |  | 0 |  | 0 |  |  |  |  | 10 | [5 empty] | DIL
30 | 905 R01 | Hzs-revize provoz.souboru a st.obj., Revize | h | 10 |  | 0 |  | 0 |  | 0 | 21 | 0 | 0 | 0 | 0 | 0 | Prav.M | RTS 19/ I | RTS 18/ I | 1 | 10 |  | HZS |  |  |  | POL10_
31 | 005241010R | Dokumentace skutečného provedení | Soubor | 1 |  | 0 |  | 0 |  | 0 | 21 | 0 | 0 | 0 | 0 | 0 |  | RTS 19/ I | Indiv | 0 | 0 |  | VRN |  |  |  | POL99_
|  | Náklady zhotovitele, které vzniknou v souvislosti s povinnostmi zhotovitele při předání a převzetí díla. | [24 empty] | POP |  | Náklady zhotovitele, které vzniknou v souvislosti s povinnostmi zhotovitele při předání a převzetí díla.
Díl: | ON | Ostatní náklady |  |  |  | 0 |  | 0 |  | 0 |  | 0 |  | 0 |  | 0 |  |  |  |  | 0 | [5 empty] | DIL
32 | 005211020R | Ochrana stávajících inženýrských sítí na staveništ | Soubor | 1 |  | 0 |  | 0 |  | 0 | 21 | 0 | 0 | 0 | 0 | 0 |  | RTS 19/ I | Indiv | 0 | 0 |  | VRN |  |  |  | POL99_8
[25 empty] | 15 | 21
| Celkem |  |  |  |  | 0 | [18 empty] | 0 | 0 | SUM
END
Note on S6: Jedná se o informaci, zda se jedná o položku, která je do rozpočtu zadána z cenové soustavy RTS, nebo vlastní.
Note on T6: Jedná se o název CÚ, která je zadána u položky rozpočtu

## el8 (odpočet za nouz. II.etapa)
Položkový soupis prací a dodávek | [26 empty] | #TypZaznamu#
S: | 1803_V1 | Hospic II.etapa | [24 empty] | STA
O: | 01 | Hospic sv. Alžběty - Přístavba | [21 empty] | STA |  |  | OBJ
R: | 02a | Elektroinstalace silnoproudu - I.etapa | [24 empty] | ROZ
P.č. | Číslo položky | Název položky | MJ | Množství | Cena / MJ | Celkem | Dodávka | Dodávka celk. | Montáž | Montáž celk. | DPH | Cena s DPH | Hmotnost / MJ | Hmotnost celk.(t) | Dem. hmotnost / MJ | Dem. hmotnost celk.(t) | Ceník | Cen. soustava / platnost | Cenová úroveň | Nhod / MJ | Nhod celk. | Dodavatel | Typ položky
Díl: | M21 | Elektromontáže |  |  |  | 0 |  | 0 |  | 0 |  | 0 |  | -0.16 |  | 0 |  |  |  |  | -29.96 | [5 empty] | DIL
1 | 084730052018 | Svítidlo N1 s vlastní baterií | kus | -14 |  | 0 |  | 0 |  | 0 | 21 | 0 | 0.005 | -0.07 | 0 | 0 |  | Vlastní | Indiv | 0 | 0 |  | Specifikace |  |  |  | POL3_0
2 | 165521072018 | Svítidlo N2 s vlastní baterií | ks | -18 |  | 0 |  | 0 |  | 0 | 21 | 0 | 0 | 0 | 0 | 0 |  | Vlastní | Indiv | 0 | 0 |  | Specifikace |  |  |  | POL3_
3 | 165521072019 | Svítidlo N3 s vlastní bateriíí | ks | -14 |  | 0 |  | 0 |  | 0 | 21 | 0 | 0 | 0 | 0 | 0 |  | Vlastní | Indiv | 0 | 0 |  | Specifikace |  |  |  | POL3_
4 | 171921072018 | Svítidlo N4 s vlastní baterií | ks | -2 |  | 0 |  | 0 |  | 0 | 21 | 0 | 0 | 0 | 0 | 0 |  | Vlastní | Indiv | 0 | 0 |  | Specifikace |  |  |  | POL3_
5 | 171921072019 | Svítidlo N5 s vlastní baterií | ks | -5 |  | 0 |  | 0 |  | 0 | 21 | 0 | 0 | 0 | 0 | 0 |  | Vlastní | Indiv | 0 | 0 |  | Specifikace |  |  |  | POL3_
6 | 231009042018 | Záložní zdroj PS 4000/3f, včetně rozvaděče RPO | ks | -1 |  | 0 |  | 0 |  | 0 | 21 | 0 | 0 | 0 | 0 | 0 |  | Vlastní | Indiv | 0 | 0 |  | Specifikace |  |  |  | POL3_
7 | 3411186511R | kabel 1-CXKH-V; bezhalogenový ohnioodolný; pro pevné uložení na kabelové nosné systémy v suchém nebo vlhkém prostředí; Cu jádro kulaté jednodrátové (RE); počet a průřez žil 4x1,5mm2; vnější průměr 11,0 mm; teplota použití -40 až 90 °C; max.provoz.teplota při zkratu 250 °C; min.teplota pokládky -5 °C; splňuje požadavky na požární odolnost; barva pláště hnědá | m | -340 |  | 0 |  | 0 |  | 0 | 21 | 0 | 0.00017 | -0.06 | 0 | 0 | SPCM | RTS 19/ I | RTS 18/ I | 0 | 0 |  | Specifikace |  |  |  | POL3_
8 | 210800109R00 | Kabel CYKY 750 V 4x1,5 mm2 uložený pod omítkou | m | -340 |  | 0 |  | 0 |  | 0 | 21 | 0 | 0 | 0 | 0 | 0 |  | RTS 19/ I | RTS 18/ I | 0.07 | -23.8 |  | Práce |  |  |  | POL1_
|  | Odkaz na mn. položky pořadí 7 : -340,00000 |  | -340 | [22 empty] | VV | 5
9 | 3411186533R | kabel 1-CXKH-V; bezhalogenový ohnioodolný; pro pevné uložení na kabelové nosné systémy v suchém nebo vlhkém prostředí; Cu jádro kulaté jednodrátové (RE); počet a průřez žil 5x4mm2; vnější průměr 14,0 mm; teplota použití -40 až 90 °C; max.provoz.teplota při zkratu 250 °C; min.teplota pokládky -5 °C; splňuje požadavky na požární odolnost; barva pláště hnědá | m | -85 |  | 0 |  | 0 |  | 0 | 21 | 0 | 0.00036 | -0.03 | 0 | 0 | SPCM | RTS 19/ I | RTS 18/ I | 0 | 0 |  | Specifikace |  |  |  | POL3_
10 | 210800117R00 | Kabel CYKY 750 V 5x4 mm2 uložený pod omítkou | m | -85 |  | 0 |  | 0 |  | 0 | 21 | 0 | 0 | 0 | 0 | 0 |  | RTS 19/ I | RTS 18/ I | 0.07246 | -6.16 |  | Práce |  |  |  | POL1_
[25 empty] | 15 | 21 | DPH
| Celkem |  |  |  |  | 0 | [18 empty] | 0 | 0 | SUM
END
Note on S6: Jedná se o informaci, zda se jedná o položku, která je do rozpočtu zadána z cenové soustavy RTS, nebo vlastní.
Note on T6: Jedná se o název CÚ, která je zadána u položky rozpočtu

## plyn
Položkový soupis prací a dodávek | [25 empty] | #TypZaznamu#
S: | MW18/07 | Rekonstrukce severního křídla kláštera sv.Alžběty | [23 empty] | STA
O: | SO 01 | KLÁŠTER - par.č. 762,k.ú. Štýřice (610186), ul.Kamenná 36, 639 00 Brno-Štýřice | [20 empty] | STA |  |  | OBJ
R: | 2) | Fáze 1 - vnitřní rozvod plynu | [23 empty] | ROZ
P.č. | Číslo položky | Název položky | MJ | množství | cena / MJ | Celkem | Dodávka | Dodávka celk. | Montáž | Montáž celk. | DPH | cena s DPH | hmotnost / MJ | hmotnost celk.(t) | dem. hmotnost / MJ | dem. hmotnost celk.(t) | Ceník | Cen. soustava / platnost | Cenová úroveň | Nhod / MJ | Nhod celk. | Dodavatel
Díl: | 9 | Ostatní konstrukce, bourání |  |  |  | 0 |  | 0 |  | 0 |  | 0 |  | 0.63 |  | 0.46 |  |  |  |  | 31.44 |  |  |  |  | DIL
1 | 342264101R00 | Doplňkové práce osazení revizních dvířek do sádrokartonového podhledu, do 0,25 m2, , | kus | 4 |  | 0 |  | 0 |  | 0 | 21 | 0 | 0.00016 | 0 | 0 | 0 | 801-1 | RTS 18/ I | RTS 18/ I | 1.24 | 4.96 |  |  |  |  | POL1_
|  | s vyřezáním otvoru, osazením rámu s dvířky, prošroubováním a úpravou parotěsné zábrany, | [23 empty] | POP
2 | 612403384R00 | Hrubá výplň rýh ve stěnách, jakoukoliv maltou maltou ze suchých směsí 70 x 70 mm | m | 25.5 |  | 0 |  | 0 |  | 0 | 21 | 0 | 0.00849 | 0.22 | 0 | 0 | 801-4 | RTS 18/ I | RTS 18/ I | 0.197 | 5.02 |  |  |  |  | POL1_
|  | jakékoliv šířky rýhy, | [23 empty] | SPI
3 | 631312141R00 | Doplnění mazanin betonem prostým rýh v dosavadních mazaninách | m3 | 0.15 |  | 0 |  | 0 |  | 0 | 21 | 0 | 2.5 | 0.38 | 0 | 0 | 801-4 | RTS 18/ I | RTS 18/ I | 5.33 | 0.8 |  |  |  |  | POL1_
|  | prostým betonem (s dodáním hmot) bez potěru, | [23 empty] | SPI
|  | obetonování v bet.kanálku : 0,15 |  | 0.15 | [21 empty] | VV | 0
4 | 941955001R00 | Lešení lehké pracovní pomocné pomocné, o výšce lešeňové podlahy do 1,2 m | m2 | 15 |  | 0 |  | 0 |  | 0 | 21 | 0 | 0.00121 | 0.02 | 0 | 0 | 800-3 | RTS 18/ I | RTS 18/ I | 0.177 | 2.66 |  |  |  |  | POL1_
5 | 974100020RA0 | Vysekání rýh ve zdivu z cihel rozměr 10x10 cm | m | 25.5 |  | 0 |  | 0 |  | 0 | 21 | 0 | 0.00049 | 0.01 | 0.018 | 0.46 | AP-HSV | RTS 18/ I | RTS 18/ I | 0.39213 | 10 |  |  |  |  | POL2_
|  | na jakoukoliv maltu vápennou nebo vápenocementovou. Svislá a vodorovná doprava suti, odvoz do 10 km. | [23 empty] | SPI
6 | 900 RT4 | HZS, Práce v tarifní třídě 7 | h | 8 |  | 0 |  | 0 |  | 0 | 21 | 0 | 0 | 0 | 0 | 0 | Prav.M | RTS 18/ I | RTS 18/ I | 1 | 8 |  |  |  |  | POL10_
|  | přeložka plynoměru G4 : 5,0 |  | 5 | [21 empty] | VV | 0
|  | napojení na stáv.vnitřní plynovod : 3,0 |  | 3 | [21 empty] | VV | 0
7 | 553640511R | mřížka větrací | kus | 4 |  | 0 |  | 0 |  | 0 | 21 | 0 | 0.0001 | 0 | 0 | 0 | SPCM | RTS 17/ I | RTS 14/ II | 0 | 0 |  |  |  |  | POL3_
Díl: | 700B | Demontáže |  |  |  | 0 |  | 0 |  | 0 |  | 0 |  | 0.01 |  | 0.11 |  |  |  |  | 2.01 |  |  |  |  | DIL
8 | 722130913R00 | Opravy vodovodního potrubí závitového přeřezání ocelové trubky, do DN 25 | kus | 1 |  | 0 |  | 0 |  | 0 | 21 | 0 | 0 | 0 | 0 | 0 | 800-721 | RTS 18/ I | RTS 18/ I | 0.058 | 0.06 |  |  |  |  | POL1_
9 | 722130916R00 | Opravy vodovodního potrubí závitového přeřezání ocelové trubky, přes DN 25 do DN 50 | kus | 1 |  | 0 |  | 0 |  | 0 | 21 | 0 | 0 | 0 | 0 | 0 | 800-721 | RTS 18/ I | RTS 18/ I | 0.088 | 0.09 |  |  |  |  | POL1_
10 | 723120804R00 | Demontáž potrubí svařovaného z trubek závitových do DN 25 | m | 20 |  | 0 |  | 0 |  | 0 | 21 | 0 | 0.00011 | 0 | 0.00215 | 0.04 | 800-721 | RTS 18/ I | RTS 18/ I | 0.03 | 0.6 |  |  |  |  | POL1_
11 | 723120805R00 | Demontáž potrubí svařovaného z trubek závitových přes 25 do DN 50 | m | 20 |  | 0 |  | 0 |  | 0 | 21 | 0 | 0.00039 | 0.01 | 0.00342 | 0.07 | 800-721 | RTS 18/ I | RTS 18/ I | 0.044 | 0.88 |  |  |  |  | POL1_
12 | 723290821R00 | Vnitrostaveništní přemístění vybouraných hmot svislé, v objektech výšky do 6m | t | 0.1114 |  | 0 |  | 0 |  | 0 | 21 | 0 | 0 | 0 | 0 | 0 | 800-721 | RTS 18/ I | RTS 18/ I | 3.379 | 0.38 |  |  |  |  | POL1_
|  | vodorovně do 100 m, | [23 empty] | SPI
Díl: | 723 | Vnitřní plynovod |  |  |  | 0 |  | 0 |  | 0 |  | 0 |  | 5.31 |  | 0 |  |  |  |  | 87.37 |  |  |  |  | DIL
13 | 711212621R00 | Izolace proti netlakové vodě - nátěry a stěrky doplňky těsnění prostupů těsnicí manžetou | kus | 3 |  | 0 |  | 0 |  | 0 | 21 | 0 | 0.00054 | 0 | 0 | 0 | 800-711 | RTS 18/ I | RTS 18/ I | 0.09 | 0.27 |  |  |  |  | POL1_
14 | 722181924R00 | Ochrana potrubí asfaltem a jutovými pásy asfalt + juta 2 x, do DN 40 | m | 3.5 |  | 0 |  | 0 |  | 0 | 21 | 0 | 0.00672 | 0.02 | 0 | 0 | 800-721 | RTS 18/ I | RTS 18/ I | 0.383 | 1.34 |  |  |  |  | POL1_
15 | 723120204R00 | Potrubí z trubek černých závitových svařovaných DN 25 | m | 12 |  | 0 |  | 0 |  | 0 | 21 | 0 | 0.01249 | 0.15 | 0 | 0 | 800-721 | RTS 18/ I | RTS 18/ I | 0.704 | 8.45 |  |  |  |  | POL1_
|  | bezešvých ČSN 42 0250 a běžných ČSN 42 5710 - jakost 11353.0, | [23 empty] | SPI
|  | Potrubí včetně tvarovek a zednických výpomocí. | [23 empty] | POP
|  | Včetně pomocného lešení o výšce podlahy do 1900 mm a pro zatížení do 1,5 kPa. | [23 empty] | POP
16 | 723120206R00 | Potrubí z trubek černých závitových svařovaných DN 40 | m | 63 |  | 0 |  | 0 |  | 0 | 21 | 0 | 0.02169 | 1.37 | 0 | 0 | 800-721 | RTS 18/ I | RTS 18/ I | 0.793 | 49.96 |  |  |  |  | POL1_
|  | bezešvých ČSN 42 0250 a běžných ČSN 42 5710 - jakost 11353.0, | [23 empty] | SPI
|  | Potrubí včetně tvarovek a zednických výpomocí. | [23 empty] | POP
|  | Včetně pomocného lešení o výšce podlahy do 1900 mm a pro zatížení do 1,5 kPa. | [23 empty] | POP
17 | 723150351R00 | Zhotovení redukce kováním 2 DN, DN 40/20 | kus | 1 |  | 0 |  | 0 |  | 0 | 21 | 0 | 0.0015 | 0 | 0 | 0 | 800-721 | RTS 18/ I | RTS 18/ I | 0.848 | 0.85 |  |  |  |  | POL1_
18 | 723150367R00 | Potrubí ocel. černé svařované - chráničky D 57 mm, s 2,9 mm | m | 1.5 |  | 0 |  | 0 |  | 0 | 21 | 0 | 0.00429 | 0.01 | 0 | 0 | 800-721 | RTS 18/ I | RTS 18/ I | 0.362 | 0.54 |  |  |  |  | POL1_
19 | 723150369R00 | Potrubí ocel. černé svařované - chráničky D 89 mm, s 3,6 mm | m | 3 |  | 0 |  | 0 |  | 0 | 21 | 0 | 0.00828 | 0.02 | 0 | 0 | 800-721 | RTS 18/ I | RTS 18/ I | 0.507 | 1.52 |  |  |  |  | POL1_
20 | 723160204R00 | Přípojky k plynoměrům G 1", bez ochozu | soubor | 1 |  | 0 |  | 0 |  | 0 | 21 | 0 | 0.00325 | 0 | 0 | 0 | 800-721 | RTS 18/ I | RTS 18/ I | 1.78 | 1.78 |  |  |  |  | POL1_
|  | včetně uzavíracích armatur, tvarovek, upevňovacího a těsnícího materiálu, | [23 empty] | SPI
|  | Včetně potřebného počtu uzavíracích armatur, tvarovek, upevňovacího a těsnícího materiálu. | [23 empty] | POP
21 | 723160334R00 | Rozpěrka přípojky plynoměru G 1" | soubor | 1 |  | 0 |  | 0 |  | 0 | 21 | 0 | 0.00018 | 0 | 0 | 0 | 800-721 | RTS 18/ I | RTS 18/ I | 0.838 | 0.84 |  |  |  |  | POL1_
22 | 723190203R00 | Přípojky ke strojům a zařízením přípojky ke strojům a zařízením DN 20 | soubor | 1 |  | 0 |  | 0 |  | 0 | 21 | 0 | 0.00404 | 0 | 0 | 0 | 800-721 | RTS 18/ I | RTS 18/ I | 1.59 | 1.59 |  |  |  |  | POL1_
|  | plynovodní z ocelových trubek závitových černých spojovaných na závit, bezešvých, běžných - jakost 11 353.0, | [23 empty] | SPI |  | plynovodní z ocelových trubek závitových černých spojovaných na závit, bezešvých, běžných - jakost 11 353.0,
|  | Včetně vyvedení a upevnění výpustek. | [23 empty] | POP
23 | 723190901R00 | Opravy plynovodního potrubí doplňkové práce uzavření nebo otevření plynového potrubí při opravách | kus | 2 |  | 0 |  | 0 |  | 0 | 21 | 0 | 0 | 0 | 0 | 0 | 800-721 | RTS 18/ I | RTS 18/ I | 0.064 | 0.13 |  |  |  |  | POL1_
24 | 723190907R00 | Opravy plynovodního potrubí doplňkové práce odvzdušnění a napuštění plynového potrubí | m | 90 |  | 0 |  | 0 |  | 0 | 21 | 0 | 0 | 0 | 0 | 0 | 800-721 | RTS 18/ I | RTS 18/ I | 0.062 | 5.58 |  |  |  |  | POL1_
25 | 723190909R00 | Opravy plynovodního potrubí doplňkové práce neúřední tlaková zkouška dosavadního potrubí | kus | 1 |  | 0 |  | 0 |  | 0 | 21 | 0 | 0 | 0 | 0 | 0 | 800-721 | RTS 18/ I | RTS 18/ I | 0.482 | 0.48 |  |  |  |  | POL1_
26 | 723190916R00 | Opravy plynovodního potrubí navaření odbočky na potrubí DN 40 | kus | 1 |  | 0 |  | 0 |  | 0 | 21 | 0 | 0.00025 | 0 | 0 | 0 | 800-721 | RTS 18/ I | RTS 18/ I | 0.472 | 0.47 |  |  |  |  | POL1_
27 | 723229102R00 | Montáž armatur plynovodních s jedním závitem G 1/2" | soubor | 1 |  | 0 |  | 0 |  | 0 | 21 | 0 | 4e-05 | 0 | 0 | 0 | 800-721 | RTS 18/ I | RTS 18/ I | 0.145 | 0.15 |  |  |  |  | POL1_
28 | 723239101R00 | Montáž plynovodních armatur se dvěma závity , G 1/2" | kus | 1 |  | 0 |  | 0 |  | 0 | 21 | 0 | 3e-05 | 0 | 0 | 0 | 800-721 | RTS 18/ I | RTS 18/ I | 0.166 | 0.17 |  |  |  |  | POL1_
29 | 723239102R00 | Montáž plynovodních armatur se dvěma závity , G 3/4" | kus | 2 |  | 0 |  | 0 |  | 0 | 21 | 0 | 3e-05 | 0 | 0 | 0 | 800-721 | RTS 18/ I | RTS 18/ I | 0.206 | 0.41 |  |  |  |  | POL1_
30 | 723239103R00 | Montáž plynovodních armatur se dvěma závity , G 1" | kus | 2 |  | 0 |  | 0 |  | 0 | 21 | 0 | 3e-05 | 0 | 0 | 0 | 800-721 | RTS 18/ I | RTS 18/ I | 0.227 | 0.45 |  |  |  |  | POL1_
31 | 723239105R00 | Montáž plynovodních armatur se dvěma závity , G 6/4" | kus | 4 |  | 0 |  | 0 |  | 0 | 21 | 0 | 3e-05 | 0 | 0 | 0 | 800-721 | RTS 18/ I | RTS 18/ I | 0.351 | 1.4 |  |  |  |  | POL1_
32 | 723261912R00 | Montáž plynoměrů s odvzdušněním a vyzkoušením PS-2, PS-6 | kus | 1 |  | 0 |  | 0 |  | 0 | 21 | 0 | 0.00017 | 0 | 0 | 0 | 800-721 | RTS 18/ I | RTS 18/ I | 0.173 | 0.17 |  |  |  |  | POL1_
33 | 723233157T00 | Armatura 2závity-ventil solenoidový EV- G6/4" | kus | 1 |  | 0 |  | 0 |  | 0 | 21 | 0 | 0.00292 | 0 | 0 | 0 |  | Vlastní | Indiv | 0.245 | 0.25 |  |  |  |  | POL1_
34 | 841230112P32 | Plynovod z trub PE, D 32 mm bez zemních prací, D32 x 3,0 návin, SDR11, pouze s podsypem a obsypem štěrkopískem | m | 12.5 |  | 0 |  | 0 |  | 0 | 21 | 0 | 0.29898 | 3.74 | 0 | 0 |  | Vlastní | Kalkul | 0.676 | 8.45 |  |  |  |  | POL2_
35 | 38822272R | plynoměr membránový se šroubením; cyklický objem 2,0 dm3; světlost připojení 25 mm; měřicí rozsah 0,060 až 10,000 m3/hod; připojení dvouhrdlový; prac. teplota -20 až 50 °C; max.prac.tlak 0,5 bar | kus | 1 |  | 0 |  | 0 |  | 0 | 21 | 0 | 0.0045 | 0 | 0 | 0 | SPCM | RTS 18/ I | RTS 18/ I | 0 | 0 |  |  |  |  | POL3_
36 | 42237023.AR | kohout kulový F-F vnitřní-vnitřní závit; pro plyn; PN 5; 1/2 "; ovládání páčka | kus | 1 |  | 0 |  | 0 |  | 0 | 21 | 0 | 0.00016 | 0 | 0 | 0 | SPCM | RTS 18/ I | RTS 18/ I | 0 | 0 |  |  |  |  | POL3_
37 | 42237024.AR | kohout kulový F-F vnitřní-vnitřní závit; pro plyn; PN 5; 3/4 "; ovládání páčka | kus | 2 |  | 0 |  | 0 |  | 0 | 21 | 0 | 0.00025 | 0 | 0 | 0 | SPCM | RTS 18/ I | RTS 18/ I | 0 | 0 |  |  |  |  | POL3_
38 | 42237025.AR | kohout kulový F-F vnitřní-vnitřní závit; pro plyn; PN 5; 1 "; ovládání páčka | kus | 2 |  | 0 |  | 0 |  | 0 | 21 | 0 | 0.00036 | 0 | 0 | 0 | SPCM | RTS 18/ I | RTS 18/ I | 0 | 0 |  |  |  |  | POL3_
39 | 42237027.AR | kohout kulový F-F vnitřní-vnitřní závit; pro plyn; PN 5; 6/4 "; ovládání páčka | kus | 2 |  | 0 |  | 0 |  | 0 | 21 | 0 | 0.00115 | 0 | 0 | 0 | SPCM | RTS 18/ I | RTS 18/ I | 0 | 0 |  |  |  |  | POL3_
40 | 551310172R | kohout kulový vzorkovací; pro plyn; přímý; PN 5; 1/2 " | kus | 1 |  | 0 |  | 0 |  | 0 | 21 | 0 | 0.0002 | 0 | 0 | 0 | SPCM | RTS 18/ I | RTS 18/ I | 0 | 0 |  |  |  |  | POL3_
41 | 900014625000020097T | Filtr plynový FO 40F-Z | KS | 1 |  | 0 |  | 0 |  | 0 | 21 | 0 | 0 | 0 | 0 | 0 |  | Vlastní | PT | 0 | 0 |  |  |  |  | POL3_
42 | R723-01 | Revize plynu, ověř.tlak.zkouška | kompl. | 1 |  | 0 |  | 0 |  | 0 | 21 | 0 | 0 | 0 | 0 | 0 |  | Vlastní | Indiv | 0 | 0 |  |  |  |  | POL3_
43 | 998723101R00 | Přesun hmot pro vnitřní plynovod v objektech výšky do 6 m | t | 1.5938 |  | 0 |  | 0 |  | 0 | 21 | 0 | 0 | 0 | 0 | 0 | 800-721 | RTS 18/ I | RTS 18/ I | 1.333 | 2.12 |  |  |  |  | POL7_
|  | vodorovně do 50 m | [23 empty] | SPI
Díl: | 767 | Konstrukce zámečnické |  |  |  | 0 |  | 0 |  | 0 |  | 0 |  | 0.01 |  | 0 |  |  |  |  | 2.15 |  |  |  |  | DIL
44 | 767995101R00 | Výroba a montáž atypických kovovových doplňků staveb hmotnosti do 5 kg | kg | 5 |  | 0 |  | 0 |  | 0 | 21 | 0 | 6e-05 | 0 | 0 | 0 | 800-767 | RTS 18/ I | RTS 18/ I | 0.426 | 2.13 |  |  |  |  | POL1_7
45 | 55399994R | výrobek kovový | kg | 5 |  | 0 |  | 0 |  | 0 | 21 | 0 | 0.001 | 0.01 | 0 | 0 | SPCM | RTS 18/ I | RTS 18/ I | 0 | 0 |  |  |  |  | POL3_
46 | 998767101R00 | Přesun hmot pro kovové stavební doplňk. konstrukce v objektech výšky do 6 m | t | 0.0053 |  | 0 |  | 0 |  | 0 | 21 | 0 | 0 | 0 | 0 | 0 | 800-767 | RTS 18/ I | RTS 18/ I | 3.327 | 0.02 |  |  |  |  | POL7_
|  | 50 m vodorovně | [23 empty] | SPI
Díl: | 783 | Nátěry |  |  |  | 0 |  | 0 |  | 0 |  | 0 |  | 0.01 |  | 0 |  |  |  |  | 9.29 |  |  |  |  | DIL
47 | 783424340R00 | Nátěry potrubí a armatur syntetické potrubí, do DN 50 mm, dvojnásobné s 1x emailováním a základním nátěrem | m | 76.5 |  | 0 |  | 0 |  | 0 | 21 | 0 | 9e-05 | 0.01 | 0 | 0 | 800-783 | RTS 18/ I | RTS 18/ I | 0.116 | 8.87 |  |  |  |  | POL1_
|  | na vzduchu schnoucí | [23 empty] | SPI
|  | 12+63+1,5 |  | 76.5 | [21 empty] | VV | 0
48 | 783425350R00 | Nátěry potrubí a armatur syntetické potrubí, do DN 100 mm, dvojnásobné s 1x emailováním a základním nátěrem | m | 3 |  | 0 |  | 0 |  | 0 | 21 | 0 | 0.00012 | 0 | 0 | 0 | 800-783 | RTS 18/ I | RTS 18/ I | 0.14 | 0.42 |  |  |  |  | POL1_
|  | na vzduchu schnoucí | [23 empty] | SPI
[24 empty] | 15 | 21
| Celkem |  |  |  |  | 0 | [17 empty] | 0 | 0 | SUM
END
Note on S6: Jedná se o informaci, zda se jedná o položku, která je do rozpočtu zadána z cenové soustavy RTS, nebo vlastní.
Note on T6: Jedná se o název CÚ, která je zadána u položky rozpočtu