## List1
Cenová nabídka dodání nábytku
Poř.č. | Věc | Poznámka - popis | Jedn. | Mn. | Cena/ Jednotka | Cena bez DPH | DPH % | Cena s DPH
II.a Nábytek
Interiér - nábytek, technologie
Učitelské pracoviště
1 | Učitelský stůl multifunkční, konstrukce z plochooválu 50x30 mm | Učitelský stůl multifunkční, konstrukce z plochooválu 50x30 mm ošetřená práškovou vypalovací barvou dle vzorníku RAL, posuvná pracovní deska se zámkem z LTD tl. min. 25 mm s ABS hranou na lineárním ložisku, uzavřený box pro PC se zámkem, tunel pro výsuv monitoru a vedení kabeláží z LTD tl. 18 mm s ABS hranou s lepenými spoji PUR technologií, součástí stolu je výsuvný vertikální mechanismus pro monitor, černé plasty s rektifikačními šrouby, rozměr 76x90x66 cm | ks | 1
2 | Židle na plynovém pístu, černý plastový kříž s kolečky, bez područek, mechanika kloub, celočalouněná | Židle na plynovém pístu, černý plastový kříž s kolečky, bez područek, mechanika kloub, celočalouněná | ks | 1
3 | Skříňka demonstračního stolu mycí - 90x60x60 cm | Skříňka demonstračního stolu mycí - 90x60x60 cm, jednodveřová, uzamykatelná, policová, výztuha pro zpevnění ve spodní části z kovového profilu 40x20 mm ošetřená práškovou vypalovací barvou v odstínech RAL dle vzorníku RAL, pevné kolíkové spojení, LTD tl. 18 mm s ABS hranou | ks | 1
4 | Skříňka 90x40x60 cm, 4x zásuvka, pevné kolíkové spojení, LTD tl. 18 mm s ABS hranou | Skříňka 90x40x60 cm, 4x zásuvka, pevné kolíkové spojení, LTD tl. 18 mm s ABS hranou, kovová výztuha ve spodní části ošetřená práškovou vypalovací barvou, uzamykatelná | ks | 1
5 | Skříňka demonstračního stolu mycí - 90x60x60 cm, | Skříňka demonstračního - 90x60x60 cm, jednodveřová, uzamykatelná, policová, výztuha pro zpevnění ve spodní části z kovového profilu 40x20 mm ošetřená práškovou vypalovací barvou v odstínech RAL dle vzorníku RAL, pevné kolíkové spojení, LTD tl. 18 mm s ABS hranou | ks | 1
6 | Skříňka 90x70x60 cm, pevné kolíkové spojení, LTD tl. 18 mm s ABS hranou | Skříňka 90x70x60 cm, pevné kolíkové spojení, LTD tl. 18 mm s ABS hranou, kovová výztuha ve spodní části ošetřená práškovou vypalovací barvou, dvoudveřová, policová, uzamykatelná | ks | 2
7 | Pracovní deska demonstrační pracoviště vč. výřezů - vysoce odolná kamenina tl. 30mm | Pracovní deska demonstrační pracoviště vč. výřezů - vysoce odolná kamenina tl. 30mm | ks | 3
8 | Keramický dřez laboratorní | Keramický dřez laboratorní | ks | 1
9 | Výpusť s chemicky odolnou výtokovou trubkou | Výpusť s chemicky odolnou výtokovou trubkou | ks | 1
10 | Baterie studená voda | Baterie studená voda | ks | 1
11 | Ramínko k baterii | Ramínko k baterii | ks | 1
12 | Náustek | Náustek | ks | 1
13 | Žákovské pracoviště + ostatní
14 | Stůl obdélníkového tvaru cca 120x60 cm | Stůl obdélníkového tvaru min 120x60 cm s kovovou podnoží z trubky o průměru 40mm a tloušťce stěny 2mm a jeklu 20x20x1,5mm, pracovní deska z LTD tl. 18 mm s ABS hranou, kovové části ošetřené práškovou vypalovací barvou v odstínech RAL | ks | 6
15 | Stůl obdélníkového tvaru cca 70x60 cm | Stůl obdélníkového tvaru min 70x60 cm s kovovou podnoží z trubky o průměru 40mm a tloušťce stěny 2mm a jeklu 20x20x1,5mm, pracovní deska z LTD tl. 18 mm s ABS hranou, kovové části ošetřené práškovou vypalovací barvou v odstínech RAL | ks | 6
16 | Stůl lichoběžníkového tvaru cca 120x52 cm | Stůl lichoběžníkového tvaru min. 120x52 cm s kovovou podnoží z trubky o průměru 40mm a tloušťce stěny 2mm a jeklu 20x20x1,5mm, pracovní deska z LTD tl. 18 mm s ABS hranou, kovové části ošetřené práškovou vypalovací barvou v odstínech RAL | ks | 6
17 | Židle pevná, stohovatelná, plochoovál 38x20 x1,5mm a trubka o průměru 22mmx1,5mm, plastový sedák s krempou a opěrák vyroben z polypropylénu (PP) | Židle pevná, stohovatelná, plochoovál 38x20 x1,5mm a trubka o průměru 22mmx1,5mm, plastový sedák s krempou a opěrák vyroben z polypropylénu (PP) s atestem na uvolňování emisí zdraví škodlivých látek – těkavých organických sloučenin, kovové části ošetřeny práškovou vypalovací barvou dle vzorníku RAL, nosnost 120 kg | ks | 30
18 | Skříň 180x90x43 cm s kovovou výztuhou z profilu 40x20 mm | Skříň 180x90x43 cm s kovovou výztuhou z profilu 40x20 mm ošetřenou práškovou vypalovací barvou umístěnou v horní, střední a spodní části skříně, spodní část se třemi zásuvkami, horní část prosklená, uzamykatelná se 2 stavitelnými policemi, LTD tl. 18 mm s ABS hranou | ks | 2
19 | Skříň 180x90x43 cm s kovovou výztuhou z profilu 40x20 mm | Skříň 180x90x43 cm s kovovou výztuhou z profilu 40x20 mm ošetřenou práškovou vypalovací barvou umístěnou v horní, střední a spodní části skříně, spodní část plné dvířka, horní část prosklená, uzamykatelná, obě části se 2 stavitelnými policemi, LTD tl. 18 mm s ABS hranou | ks | 2
20 | Skříň 180x90x43 cm s kovovou výztuhou z profilu 40x20 mm | Skříň 180x90x43 cm s kovovou výztuhou z profilu 40x20 mm ošetřenou práškovou vypalovací barvou umístěnou v horní, střední a spodní části skříně, spodní část dvoudveřová uzamykatelná, horní část otevřená se 2 stavitelnými policemi, LTD tl. 18 mm s ABS hranou, úchyty, rektifikační šrouby | ks | 2
21 | Skříň 90x80x43 cm s kovovou výztuhou z profilu 40x20 mm | Skříň 90x80x43 cm s kovovou výztuhou z profilu 40x20 mm ošetřenou práškovou vypalovací barvou umístěnou v horní a spodní části skříně, 3x zásuvka, LTD tl. 18 mm s ABS hranou | ks | 2
22 | Skříň 90x90x43 cm s kovovou výztuhou z profilu 40x20 mm | Skříň 90x90x43 cm s kovovou výztuhou z profilu 40x20 mm ošetřenou práškovou vypalovací barvou umístěnou v horní a spodní části skříně, otevřená se 2 stavitelnými policemi, LTD tl. 18 mm s ABS hranou | ks | 2
23 |  | Montáž nábytkové části | ks | 1
24 |  | Doprava, manipulace | ks | 1
II.b Nábytek - dílny
Interiér - nábytek, technologie
25 | Stůl učitelský, kovová konstrukce z plochooválného profilu | Stůl učitelský, kovová konstrukce z plochooválného profilu ošetřeného práškovou vypalovací barvou dle vzorníku RAL, materiál LTD tl.18 mm s ABS hranou, čelní zavětrování, uzavřená skříňka a zásuvka se zámkem, černé plasty s rektifikací | ks | 1
26 | Učitelská židle na 5-ramenném plastovém černém kříži s kolečky, plynový píst s výškou zdvihu 38 - 53 cm | Učitelská židle na 5-ramenném plastovém černém kříži s kolečky, plynový píst s výškou zdvihu min. 38 - 53 cm, sedák a opěrák tvořen ergonomicky tvarovanou PP skořepinou s průhmatem a žebrovými výztuhami, povrchová úprava odolná proti UV záření | ks | 1
27 | Dílenský stůl - kovová konstrukce z jeklových profilů ošetřená práškovou vypalovací barvou dl vzorníku RAL, | Dílenský stůl - kovová konstrukce z jeklových profilů ošetřená práškovou vypalovací barvou dl vzorníku RAL, pracovní plocha ze smrkového masivu tl. min. 27 mm s oplechováním a osazením 1 svěrákem s čelistí 10 cm, rozměr 84x100x68 cm | ks | 1
28 | Dílenský stůl - kovová konstrukce z jeklových profilů ošetřená práškovou vypalovací barvou dl vzorníku RAL | Dílenský stůl - kovová konstrukce z jeklových profilů ošetřená práškovou vypalovací barvou dl vzorníku RAL, pracovní plocha ze smrkového masivu tl.27 mm s oplechováním a osazením 2 svěráky s čelistí 10 cm, rozměr 84x180x68 cm | ks | 8
29 | Pracovní stohovatelná židle bez opěrky, konstrukce z plochooválu 38x20x1,5 mm a jeklu 20x20x1,5 mm | Pracovní stohovatelná židle bez opěrky, konstrukce z plochooválu 38x20x1,5 mm a jeklu 20x20x1,5 mm, sedák z polypropylénu (PP) s atestem na uvolňování emisí zdraví škodlivých látek – těkavých organických sloučenin, kovové části ošetřeny práškovou vypalovací barvou dle vzorníku RAL | ks | 16
30 | Skříň 180x90x43 cm s kovovou výztuhou z profilu | Skříň 180x90x43 cm s kovovou výztuhou z profilu ošetřenou práškovou vypalovací barvou umístěnou v horní, střední a spodní části skříně, 4-dveřová uzamykatelná, stavitelné police, LTD tl. 18 mm s ABS hranou, úchyty, rektifikační šrouby | ks | 2
31 | Regál kovový s povrchovou úpravou pozinkováním | Regál kovový s povrchovou úpravou pozinkováním, police ze surové dřevotřísky na nosnicích, výškově stavitelnév rastru 50 mm, rozměr v 177xš90xh40 cm | ks | 8
32 | Keramická tabule | Keramická tabule 120 x 200 cm - tabule s odolným, ekologicky certifikovaným kovo - keramickým a magnetickým povrchem. Barevné provedení tabule bíla - popis fixem. | ks | 1
33 |  | Montáž nábytkové části | ks | 1
34 | N a b í d k a c e l k e m