## Mobiliář - SO 01 - hlavní
Výpis mobiliáře - Modernizace UAN Zvonařka - hlavní prostor
OZN. | POPIS VÝROBKU |  | POČET KS | ČÁST
L 01 | Lavička bez opěradla délky 2 m |  | 10 | HLAVNÍ
| Charakter konstrukce: | Struktura ohýbaného potrubí o průměru 18 mm
| Povrchová úprava: | ocelová konstrukce je opatřena ochrannou vrstvou žárového zinku a práškovým antracitovým (RAL 7024) vypalovacím lakem
| Materiál: | ohýbané trubkly průměru 18 mm s přivařenými patkami pro možnost kotvení
| Sedák: | 23 ohýbaných trubk průměru 18 mm, plocha o rozměru 2000 × 440 mm
| Kotvení: | kotvení pod dlažbu do betonového základu pomocí závitových tyčí M8
| Orientační rozměr (DxŠxV): | 2000x460x450 mm
| Hmotnost: | cca 33 kg (1ks)
L 02 | Lavička repasovaná, délky 1,6m |  | 70 | HLAVNÍ
| Charakter konstrukce: | Ocelová ohýbaná konstrukce se sedákem z dřevěných lamel
| Povrchová úprava: | Stávající ocelová konstrukce je opatřena novým syntetickým nátěrem - barva antracitová RAL 7024
| Materiál: | Ohýbaná ocelová pásovina sloužící pro zavěšení lavičky a nesoucí sedák tvořený lamelami z masivního dřeva - buk
| Sedák: | Nově vyrobené lamely z masivního dřeva, ošetřeno lazurou vhodnou pro exteriér, barva - přírodní dřevo
| Kotvení: | Zavěšení na konstrukci zábradlí
| Orientační rozměr (DxŠxV): | 1600x500x390 mm
L 03 | Lavička repasovaná, délky 0,8m |  | 35 | HLAVNÍ
| Charakter konstrukce: | Ocelová ohýbaná konstrukce se sedákem z dřevěných lamel
| Povrchová úprava: | Stávající ocelová konstrukce je opatřena novým syntetickým nátěrem - barva antracitová RAL 7024
| Materiál: | Ohýbaná ocelová pásovina sloužící pro zavěšení lavičky a nesoucí sedák tvořený lamelami z masivního dřeva - buk
| Sedák: | Nově vyrobené lamely z masivního dřeva, ošetřeno lazurou vhodnou pro exteriér, barva - přírodní dřevo
| Kotvení: | Zavěšení na konstrukci zábradlí
| Orientační rozměr (DxŠxV): | 800x500x390 mm
V 01 | Venkovní stůl se čtyřmi stoličkami |  | 4 | HLAVNÍ
| Charakter konstrukce: | ocelová konstrukce z trubky spojená s deskou z vysokotlakého laminátu (HPL deska) pomocí šroubových spojů z nerezu.
| Povrchová úprava: | ocelová konstrukce je opatřena ochrannou vrstvou zinku a práškovým vypalovacím lakem
| Materiál: | sedák a deska stolu - HPL deska
Stolek: konstrukce z ocelové trubky, trubky obdélníkového průřezu a výpalků z plechu
Stolička: konstrukce z ocelové trubky a výpalků z plechu
| Kotvení: | kotvení pod dlažbu do betonového základu pomocí závitových tyčí M12
| Barevnost: | Ocelová konstrukce antracitová, RAL 7024
HPL deska černá
| Orientační rozměr: | Stolička: v 450mm, Ø 300mm
Stolek: v 760mm, Ø 650mm
| Hmotnost: | Stolek cca 9 kg
Stolička cca 5 kg
Celkem jeden komplet cca 29 kg
K 01 | Odpadkový koš celoocelový, objem nádoby 55 l |  | 30 | HLAVNÍ
| Charakter konstrukce: | svařovaná ocelová konstrukce z ohýbaných plechů, bez popelníku a zhášeče cigaret
| Povrchová úprava: | ocelová konstrukce je opatřena ochrannou vrstvou zinku a práškovým vypalovacím lakem
| Materiál: | nosná kostra -svařenec z výpalků z ocelového plechu
opláštění - ocelový plech
vnitřní nádoba - ohýbaný pozinkovaný plech tloušťky 0,8 mm, objem 55 l
| Barevnost: | konstrukce i opláštění: RAL 7024, barva piktogramu bílá
| Kotvení: | kotvení pod dlažbu do betonového základu pomocí závitových tyčí M10
| Orientační rozměr (DxŠxV): | 430x260x985 mm
| Hmotnost: | 44 kg
K 02 | Odpadkový koš na tříděný odpad celoocelový, objem nádob 3x32 l |  | 10 | HLAVNÍ
| Charakter konstrukce: | svařovaná ocelová konstrukce z ohýbaných plechů, bez popelníku a zhášeče cigaret
| Povrchová úprava: | ocelová konstrukce je opatřena ochrannou vrstvou zinku a práškovým vypalovacím lakem
| Materiál: | nosná kostra -svařenec z výpalků z ocelového plechu
opláštění - ocelový plech
vnitřní nádoby - ohýbaný pozinkovaný plech tloušťky 0,8 mm, objem 3x32 l
| Barevnost: | konstrukce i opláštění: RAL 7024, barva piktogramu bílá
| Kotvení: | kotvení pod dlažbu do betonového základu pomocí závitových tyčí M 10
| Orientační rozměr (DxŠxV): | 775x260x985 mm
| Hmotnost: | 82,2 kg
S 01 | Stojan na kola celoocelový |  | 30 | HLAVNÍ
| Charakter konstrukce: | ocelová konstrukce z L-profilu
| Povrchová úprava: | ochranná vrstva zinku a práškový vypalovací lak RAL 7024
| Vybavení: | stojan doplněn podélným pryžovým pásem zabraňujícím poškození rámu opřeného kola
| Materiál: | svařenec z ocelového L-profilu 60×60×6 mm a plechových výpalků tloušťky 10 mm
| Kotvení: | kotvení pod dlažbu do betonového základu pomocí závitových tyčí M12
| Orientační rozměr (DxŠxV): | 600x60x1005 mm
| Hmotnost: | 18 kg
N 01 | Informační tabule stanoviště |  | 39 | HLAVNÍ
| Orientační rozměr (ŠxVxH): | 1000x300x130 mm
Podrobně viz část dokumentace D.1.4.5 - Elektronické komunikace
N 02 | Velká informační tabule |  | 2 | HLAVNÍ
| Orientační rozměr (ŠxV): | 2000x800x150 mm
Podrobně viz část dokumentace D.1.4.5 - Elektronické komunikace
N 03 | Informační tabule nástupiště |  | 8 | HLAVNÍ
| Orientační rozměr (ŠxV): | 1000x500x130 mm
Podrobně viz část dokumentace D.1.4.5 - Elektronické komunikace