## List1
Položkový soupis prací a dodávek
S: | 1284_05_21 | MODERNIZACE ÚSTŘEDNÍHO AUTOBUSOVÉHO NÁDRAŽÍ ZVONAŘKA
O: |  | SIL - PARKOVIŠTĚ STŘECHA
R: | D.1.4.4 | Silnoproudá elektrotechnika
P.č. | Číslo položky | Název položky | MJ | množství | cena / MJ | Celkem | Dodávka | Dodávka celk. | Montáž | Montáž celk. | DPH | cena s DPH | hmotnost / MJ | hmotnost celk.(t) | dem. hmotnost / MJ | dem. hmotnost celk.(t) | Ceník | Cen. soustava / platnost | Cenová úroveň
Díl: | _01 | Elektroinstalace |  |  |  | 0 |  | 0 |  | 0 |  | 0 |  | 0 |  | 0
1 | Pol__01 | Úprava rozvaděče VO (výměna dvířek, nové vývodky …) | ks | 1 | 0 | 0 |  | 0 | 0 | 0 | 21 | 0 | 0 | 0 | 0 | 0 |  | Vlastní | Indiv
2 | Pol__02 | Ocelové nosné konstrukce pro přístroje do100kg | ks | 2 | 0 | 0 |  | 0 | 0 | 0 | 21 | 0 | 0 | 0 | 0 | 0 |  | Vlastní | Indiv
3 | Pol__03 | Vrtání a utěsnění prostupu střechou | ks | 2 | 0 | 0 |  | 0 | 0 | 0 | 21 | 0 | 0 | 0 | 0 | 0 |  | Vlastní | Indiv
4 | Pol__04 | Ocelová trubka závitová 40mm, žárově zinkovaná, včetně uchycení a příslušenství | m | 254 | 0 | 0 |  | 0 | 0 | 0 | 21 | 0 | 0 | 0 | 0 | 0 |  | Vlastní | Indiv
5 | Pol__05 | Chránička ohebná 32mm, PVC, UV stabilní, vysoká mechanická odolnost | m | 18 | 0 | 0 |  | 0 | 0 | 0 | 21 | 0 | 0 | 0 | 0 | 0 |  | Vlastní | Indiv
6 | Pol__06 | Stožár paticový ocelový 6m, žárově zinkovaný, elektrovýzbroj, povrchová úprava černá barva | ks | 9 | 0 | 0 |  | 0 | 0 | 0 | 21 | 0 | 0 | 0 | 0 | 0 |  | Vlastní | Indiv
7 | Pol__07 | T výložník 180°, žárově zinkovaný, povrchová úprava černá barva | ks | 9 | 0 | 0 |  | 0 | 0 | 0 | 21 | 0 | 0 | 0 | 0 | 0 |  | Vlastní | Indiv
8 | Pol__08 | Venkovní LED svítidlo, 29W, 3594lm, 4000K, IP66 | ks | 18 | 0 | 0 |  | 0 | 0 | 0 | 21 | 0 | 0 | 0 | 0 | 0 |  | Vlastní | Indiv
9 | Pol__09 | Průvleková chemická kotva do betonu M22/200 | ks | 36 | 0 | 0 |  | 0 | 0 | 0 | 21 | 0 | 0 | 0 | 0 | 0 |  | Vlastní | Indiv
10 | Pol__10 | 1-CYKY-J 5x16 | m | 420 | 0 | 0 |  | 0 | 0 | 0 | 21 | 0 | 0 | 0 | 0 | 0 |  | Vlastní | Indiv
11 | Pol__11 | Ukončení kabelu smršťovací záklopkou 5x16mm2 | ks | 18 | 0 | 0 |  | 0 | 0 | 0 | 21 | 0 | 0 | 0 | 0 | 0 |  | Vlastní | Indiv
12 | Pol__12 | CYKY-J 5x4 | m | 77 | 0 | 0 |  | 0 | 0 | 0 | 21 | 0 | 0 | 0 | 0 | 0 |  | Vlastní | Indiv
13 | Pol__13 | Ukončení vodiče do 4mm2 | ks | 10 | 0 | 0 |  | 0 | 0 | 0 | 21 | 0 | 0 | 0 | 0 | 0 |  | Vlastní | Indiv
14 | Pol__14 | CYKY-J 3x1,5 | m | 247 | 0 | 0 |  | 0 | 0 | 0 | 21 | 0 | 0 | 0 | 0 | 0 |  | Vlastní | Indiv
15 | Pol__15 | CYKY-J 3x2,5 | m | 726 | 0 | 0 |  | 0 | 0 | 0 | 21 | 0 | 0 | 0 | 0 | 0 |  | Vlastní | Indiv
16 | Pol__16 | Ukončení vodiče do 2,5mm2 | ks | 108 | 0 | 0 |  | 0 | 0 | 0 | 21 | 0 | 0 | 0 | 0 | 0 |  | Vlastní | Indiv
17 | Pol__17 | H07 V-K (CYA) 1x6 | m | 369 | 0 | 0 |  | 0 | 0 | 0 | 21 | 0 | 0 | 0 | 0 | 0 |  | Vlastní | Indiv
18 | Pol__18 | Ukončení vodiče do 6mm2 | ks | 18 | 0 | 0 |  | 0 | 0 | 0 | 21 | 0 | 0 | 0 | 0 | 0 |  | Vlastní | Indiv
19 | Pol__19 | Elektroinstalační trubka tuhá 32mm, světle šedá, včetně uchycení a příslušenství | m | 10 | 0 | 0 |  | 0 | 0 | 0 | 21 | 0 | 0 | 0 | 0 | 0 |  | Vlastní | Indiv
20 | Pol__20 | Chránička dvouplášťová korugovaná ohebná 40mm, HDPE, UV stabilní | m | 32 | 0 | 0 |  | 0 | 0 | 0 | 21 | 0 | 0 | 0 | 0 | 0 |  | Vlastní | Indiv
21 | Pol__21 | Krabice šedá, IP65, (93x93x55mm) | ks | 4 | 0 | 0 |  | 0 | 0 | 0 | 21 | 0 | 0 | 0 | 0 | 0 |  | Vlastní | Indiv
22 | Pol__22 | Krabicová svorka 4x1-2,5 | ks | 100 | 0 | 0 |  | 0 | 0 | 0 | 21 | 0 | 0 | 0 | 0 | 0 |  | Vlastní | Indiv
23 | Pol__23 | Vázací pásek 360x4,8 černý | ks | 200 | 0 | 0 |  | 0 | 0 | 0 | 21 | 0 | 0 | 0 | 0 | 0 |  | Vlastní | Indiv
24 | Pol__24 | Vázací pásek 280x3,6 černý | ks | 200 | 0 | 0 |  | 0 | 0 | 0 | 21 | 0 | 0 | 0 | 0 | 0 |  | Vlastní | Indiv
25 | Pol__25 | Drát FeZn 10mm (0,62 kg/m) | m | 30 | 0 | 0 |  | 0 | 0 | 0 | 21 | 0 | 0 | 0 | 0 | 0 |  | Vlastní | Indiv
26 | Pol__26 | Svorka připojovací SP | ks | 9 | 0 | 0 |  | 0 | 0 | 0 | 21 | 0 | 0 | 0 | 0 | 0 |  | Vlastní | Indiv
27 | Pol__27 | Svařování zemnícího pásku (elektroda) | ks | 30 | 0 | 0 |  | 0 | 0 | 0 | 21 | 0 | 0 | 0 | 0 | 0 |  | Vlastní | Indiv
28 | Pol__28 | Ochranný nátěr gumosvaltem | kg | 2 | 0 | 0 |  | 0 | 0 | 0 | 21 | 0 | 0 | 0 | 0 | 0 |  | Vlastní | Indiv
P.č. | Číslo položky | Název položky | MJ | množství | cena / MJ | Celkem | Dodávka | Dodávka celk. | Montáž | Montáž celk. | DPH | cena s DPH | hmotnost / MJ | hmotnost celk.(t) | dem. hmotnost / MJ | dem. hmotnost celk.(t) | Ceník | Cen. soustava / platnost | Cenová úroveň
Díl: | _02 | Ostatní |  |  |  | 0 |  | 0 |  | 0 |  | 0 |  | 0 |  | 0
29 | Pol__29 | Koordinace s ostatními profesemi | ks | 1 | 0 | 0 |  | 0 | 0 | 0 | 21 | 0 | 0 | 0 | 0 | 0 |  | Vlastní | Indiv
30 | Pol__30 | Stavební přípomoce | ks | 1 | 0 | 0 |  | 0 | 0 | 0 | 21 | 0 | 0 | 0 | 0 | 0 |  | Vlastní | Indiv
31 | Pol__31 | Ekologická likvidace odpadu | ks | 1 | 0 | 0 |  | 0 | 0 | 0 | 21 | 0 | 0 | 0 | 0 | 0 |  | Vlastní | Indiv
32 | Pol__32 | Zařízení staveniště | ks | 1 | 0 | 0 |  | 0 | 0 | 0 | 21 | 0 | 0 | 0 | 0 | 0 |  | Vlastní | Indiv
33 | Pol__33 | autoplošina do 20m | hod | 16 | 0 | 0 |  | 0 | 0 | 0 | 21 | 0 | 0 | 0 | 0 | 0 |  | Vlastní | Indiv
P.č. | Číslo položky | Název položky | MJ | množství | cena / MJ | Celkem | Dodávka | Dodávka celk. | Montáž | Montáž celk. | DPH | cena s DPH | hmotnost / MJ | hmotnost celk.(t) | dem. hmotnost / MJ | dem. hmotnost celk.(t) | Ceník | Cen. soustava / platnost | Cenová úroveň
Díl: | _03 | Ostatní |  |  |  | 0 |  | 0 |  | 0 |  | 0 |  | 0 |  | 0
34 | Pol__34 | Demontáž stávajícího zařízení | hod | 50 | 0 | 0 |  | 0 | 0 | 0 | 21 | 0 | 0 | 0 | 0 | 0 |  | Vlastní | Indiv
35 | Pol__35 | Úprava stávajícího zařízení | hod | 22 | 0 | 0 |  | 0 | 0 | 0 | 21 | 0 | 0 | 0 | 0 | 0 |  | Vlastní | Indiv
36 | Pol__36 | Zabezpečení pracoviště | hod | 18 | 0 | 0 |  | 0 | 0 | 0 | 21 | 0 | 0 | 0 | 0 | 0 |  | Vlastní | Indiv
37 | Pol__37 | Vyhledání připojovacího místa | hod | 5 | 0 | 0 |  | 0 | 0 | 0 | 21 | 0 | 0 | 0 | 0 | 0 |  | Vlastní | Indiv
38 | Pol__38 | Spolupráce s dodavatelem při zapojování a zkouškách | hod | 10 | 0 | 0 |  | 0 | 0 | 0 | 21 | 0 | 0 | 0 | 0 | 0 |  | Vlastní | Indiv
P.č. | Číslo položky | Název položky | MJ | množství | cena / MJ | Celkem | Dodávka | Dodávka celk. | Montáž | Montáž celk. | DPH | cena s DPH | hmotnost / MJ | hmotnost celk.(t) | dem. hmotnost / MJ | dem. hmotnost celk.(t) | Ceník | Cen. soustava / platnost | Cenová úroveň
Díl: | _04 | Revize a zkoušky |  |  |  | 0 |  | 0 |  | 0 |  | 0 |  | 0 |  | 0
39 | Pol__39 | Výchozí revize NN | ks | 1 | 0 | 0 |  | 0 | 0 | 0 | 21 | 0 | 0 | 0 | 0 | 0 |  | Vlastní | Indiv
40 | Pol__40 | Dokumentace skutečného provedení stavby | ks | 1 | 0 | 0 |  | 0 | 0 | 0 | 21 | 0 | 0 | 0 | 0 | 0 |  | Vlastní | Indiv
P.č. | Číslo položky | Název položky | MJ | množství | cena / MJ | Celkem | Dodávka | Dodávka celk. | Montáž | Montáž celk. | DPH | cena s DPH | hmotnost / MJ | hmotnost celk.(t) | dem. hmotnost / MJ | dem. hmotnost celk.(t) | Ceník | Cen. soustava / platnost | Cenová úroveň
Díl: | _05 | Revize a zkoušky |  |  |  | 0 |  | 0 |  | 0 |  | 0 |  | 0 |  | 0
41 | Pol__41 | Příprava ke komplexní zkoušce | hod | 32 | 0 | 0 |  | 0 | 0 | 0 | 21 | 0 | 0 | 0 | 0 | 0 |  | Vlastní | Indiv
42 | Pol__42 | Zaučení obsluhy | hod | 10 | 0 | 0 |  | 0 | 0 | 0 | 21 | 0 | 0 | 0 | 0 | 0 |  | Vlastní | Indiv
43 | Pol__43 | Spolupráce s dodavatelem při zapojování a zkouškách | hod | 30 | 0 | 0 |  | 0 | 0 | 0 | 21 | 0 | 0 | 0 | 0 | 0 |  | Vlastní | Indiv
44 | Pol__44 | Spolupráce s revizním technikem | hod | 15 | 0 | 0 |  | 0 | 0 | 0 | 21 | 0 | 0 | 0 | 0 | 0 |  | Vlastní | Indiv
| Celkem |  |  |  |  | 0
Při zpracování nabídky je nutné vycházet ze všech částí dokumentace (technické zprávy,všech výkresů). Povinností dodavatele je překontrolovat specifikaci materiálu a případný chybějící materiál nebo výkony doplnit a ocenit. Součástí ceny musí být veškeré náklady, aby cena byla konečná a zahrnovala celou dodávku a montáž akce. Dodávka akce se předpokládá včetně kompletní montáže, veškerého souvisejícího doplňkového, podružného a montážního materiálu tak, aby celé zařízení bylo funkční a splňovalo všechny předpisy, které se na ně vztahují.
Všechna el.zařízení, systémy a konstrukce budou oceňovány a dodávány plně funkční, tj. včetně všech komponentů, upevňovacích prvků, podpor, prostupů apod. Ceny obsahují náklady na přesun hmot a případný odvoz sutě, pokud není v zadávacích podmínkách uvedeno jinak. Veškeré uváděné zařízení jsou referenční.