## Vyplnění-manuál
Osnova pro vyplnění-rozpočtu.
Název stavby: |  | Stavební úpravy objektu Damnice č.p.36 | Objednatel: | Obec Damnice, Damnice 141 | IČ/DIČ: | 0647593907/CZ0647593907
Druh stavby: |  | Stavební úpravy | Projektant: | Ing. Radek Dřevěný | IČ/DIČ: | 48923893/
Lokalita: |  | Damnice č.p.36 | Zhotovitel: |  | IČ/DIČ:
Začátek výstavby: |  |  | Konec výstavby: |  | Položek: | 830
JKSO: |  | 8031114 | Zpracoval: | Bohuslav Hemala | Datum: | 08.07.2019
1)Ocenit rozpočet je nejlépe tak, že se ocení cenami nejprve položky hlavního rozpočtu a automatický se samy přepíši dle vzorců listů(objektů) .
2)K soutěži, pokud nebude v zadávací dokumentaci uvedeno jinak, stačí vyplnit a odevzdat vytištěné a podepsané listy první části barevně neoznačené. Ostatní v elektronické podobě.
3)Upozorňuji na povinnost uchazeče si překontrolovat funkčnost vzorců.(Může dojít při přepisu na elektronická média či vlastních výpočtech k porušení vztahů vzorců)
4)Upozorňuji na vyplnění nejen ceny, ale i na rozepsání na dodávku a montáž.(např:omítky,betony apod.)
5)Upozorňuji na vyplnění VORN. Položky s nul.množstvím u pol.s % se vepisuje množství automaticky z cen položek,U natažení z XC4(XML)je nutné základ proc.položky upravit.
6)Upozorňuji na popisy a komentáře RTS(především zda je položka s materiálem , agregována a pod)
Vyhotovil:
2019-07-09
Pohodová 326, 671 68 Šanov
Autorizovaný technik pro pozemní stavby
ČKIT – 1005850
Mobil:602 757310
bohuslav@rozpocty-hemala.cz
www.rozpocty-hemala.cz

## Krycí list rozpočtu
Krycí list soupisu prací a dodávek -rozpočtu
Název stavby: |  | Stavební úpravy objektu Damnice č.p.36 |  | Objednatel: | Obec Damnice, Damnice 141 |  | IČ/DIČ: | 0647593907/CZ0647593907
Druh stavby: |  | Stavební úpravy |  | Projektant: | Ing. Radek Dřevěný |  | IČ/DIČ: | 48923893/
Lokalita: |  | Damnice č.p.36 |  | Zhotovitel: |  |  | IČ/DIČ:
Začátek výstavby: |  |  |  | Konec výstavby: |  |  | Položek: | 830
JKSO: |  | 8031114 |  | Zpracoval: | Bohuslav Hemala |  | Datum: | 08.07.2019
Rozpočtové náklady v Kč
A | Základní rozpočtové náklady |  | B | Doplňkové náklady |  | C | Náklady na umístění stavby (NUS)
HSV | Dodávky | 0 | Práce přesčas |  | 0 | Zařízení staveniště |  | 0
| Montáž | 0 | Bez pevné podl. |  | 0 | Mimostav. doprava |  | 0
PSV | Dodávky | 0 | Kulturní památka |  | 0 | Územní vlivy |  | 0
| Montáž | 0 |  |  |  | Provozní vlivy |  | 0
"M" | Dodávky | 0 |  |  |  | Ostatní |  | 0
| Montáž | 0 |  |  |  | NUS z rozpočtu |  | 0
Ostatní materiál |  | 0
Přesun hmot a sutí |  | 0
ZRN celkem |  | 0 | DN celkem |  | 0 | NUS celkem |  | 0
|  |  | DN celkem z obj. |  | 0 | NUS celkem z obj. |  | 0
[6 empty] | ORN celkem |  | 0
[6 empty] | ORN celkem z obj. |  | 0
Základ 0% |  | 0
Základ 15% |  | 0 | DPH 15% |  | 0 | Celkem bez DPH |  | 0
Základ 21% |  | 0 | DPH 21% |  | 0 | Celkem včetně DPH |  | 0
Projektant |  |  | Objednatel |  |  | Zhotovitel
Datum, razítko a podpis |  |  | Datum, razítko a podpis |  |  | Datum, razítko a podpis

## Rozpočet - objekty
Soupis prací a dodávek rekapitulace objektů celkem
Název stavby: |  | Stavební úpravy objektu Damnice č.p.36 | Doba výstavby: |  | Objednatel: | Obec Damnice, Damnice 141
Druh stavby: |  | Stavební úpravy | Začátek výstavby: |  | Projektant: | Ing. Radek Dřevěný
Lokalita: |  | Damnice č.p.36 | Konec výstavby: |  | Zhotovitel:
JKSO: |  | 8031114 | Zpracováno dne: | 08.07.2019 | Zpracoval: | Bohuslav Hemala
[5 empty] | Náklady (Kč) |  |  | Hmotnost (t)
Objekt | Zkrácený popis |  |  |  | Dodávka | Montáž | Celkem | Celkem
SO 00 | Přípravné a bourací práce |  |  |  | 0 | 0 | 0 | 189.2768 | F | 0 | SO 00 | 0
SO 01.1 | Hlavní stavební objekt |  |  |  | 0 | 0 | 0 | 439.8237 | F | 0 | SO 01.1 | 0
SO 01.2 | ZTI |  |  |  | 0 | 0 | 0 | 11.8579 | F | 0 | SO 01.2 | 0
SO 01.3 | Vzduchotechnika |  |  |  | 0 | 0 | 0 | 0.54014 | F | 0 | SO 01.3 | 0
SO 01.4 | Vytápění a vnitřní plyn |  |  |  | 0 | 0 | 0 | 1.1992 | F | 0 | SO 01.4 | 0
SO 01.5 | Elektroinstalace - silnoproud |  |  |  | 0 | 0 | 0 | 0.97604 | F | 0 | SO 01.5 | 0
SO 01.6 | Elektroinstalace - slaboproud |  |  |  | 0 | 0 | 0 | 0.02055 | F | 0 | SO 01.6 | 0
SO 02 | Komunikace a zpevněné plochy |  |  |  | 0 | 0 | 0 | 206.3997 | F | 0 | SO 02 | 0
SO 03 | Vodovodní přípojka |  |  |  | 0 | 0 | 0 | 7.4102 | F | 0 | SO 03 | 0
SO 04 | Kanalizační přípojka |  |  |  | 0 | 0 | 0 | 12.3098 | F | 0 | SO 04 | 0
VORN | Vedlejší a rozpočtové náklady |  |  |  | 0 | 0 | 0 | 0 | F | 0 | VORN | 0
ZS | Zařízení staveniště |  |  |  | 0 | 0 | 0 | 4.3542 | F | 0 | ZS | 0
[5 empty] | Celkem: |  | 0

## Rozpočet - skupiny
Soupis prací a dodávek rekapitulace – skupin
Název stavby: |  |  | Stavební úpravy objektu Damnice č.p.36 | Doba výstavby: |  | Objednatel: | Obec Damnice, Damnice 141
Druh stavby: |  |  | Stavební úpravy | Začátek výstavby: |  | Projektant: | Ing. Radek Dřevěný
Lokalita: |  |  | Damnice č.p.36 | Konec výstavby: |  | Zhotovitel:
JKSO: |  |  | 8031114 | Zpracováno dne: | 08.07.2019 | Zpracoval: | Bohuslav Hemala
[6 empty] | Náklady (Kč) |  |  | Hmotnost (t)
Objekt | Kód | Zkrácený popis |  |  |  | Dodávka | Montáž | Celkem | Celkem
SO 00 |  | Přípravné a bourací práce-hl.objekt |  |  |  | 0 | 0 | 0 | 189.2768 | F | 0 | SO 00 | 0
SO 00 | 1 | Zemní práce |  |  |  | 0 | 0 | 0 | 28.7733 | T | 0 | SO 00 | 0
SO 00 | 9 | Dokončovací práce, demolice |  |  |  | 0 | 0 | 0 | 160.5035 | T | 0 | SO 00 | 0
SO 01.1 |  | Hlavní stavební objekt |  |  |  | 0 | 0 | 0 | 439.8237 | F | 0 | SO 01.1 | 0
SO 01.1 | 1 | Zemní práce |  |  |  | 0 | 0 | 0 | 0 | T | 0 | SO 01.1 | 0
SO 01.1 | 2 | Základy, zvláštní zakládání, zpevňování hornin |  |  |  | 0 | 0 | 0 | 78.1501 | T | 0 | SO 01.1 | 0
SO 01.1 | 3 | Svislé a kompletní konstrukce |  |  |  | 0 | 0 | 0 | 89.8617 | T | 0 | SO 01.1 | 0
SO 01.1 | 4 | Vodorovné konstrukce |  |  |  | 0 | 0 | 0 | 128.5585 | T | 0 | SO 01.1 | 0
SO 01.1 | 6 | Úpravy povrchů a osazování výplní otvorů |  |  |  | 0 | 0 | 0 | 96.1961 | T | 0 | SO 01.1 | 0
SO 01.1 | 71 | Izolace |  |  |  | 0 | 0 | 0 | 3.5761 | T | 0 | SO 01.1 | 0
SO 01.1 | 76 | Konstrukce |  |  |  | 0 | 0 | 0 | 24.6522 | T | 0 | SO 01.1 | 0
SO 01.1 | 77 | Podlahy |  |  |  | 0 | 0 | 0 | 4.9417 | T | 0 | SO 01.1 | 0
SO 01.1 | 78 | Dokončovací práce |  |  |  | 0 | 0 | 0 | 3.9059 | T | 0 | SO 01.1 | 0
SO 01.1 | 9 | Dokončovací práce, demolice |  |  |  | 0 | 0 | 0 | 9.9814 | T | 0 | SO 01.1 | 0
SO 01.2 |  | ZTI |  |  |  | 0 | 0 | 0 | 11.8579 | F | 0 | SO 01.2 | 0
SO 01.2 | 1 | Zemní práce |  |  |  | 0 | 0 | 0 | 5.8752 | T | 0 | SO 01.2 | 0
SO 01.2 | 4 | Vodorovné konstrukce |  |  |  | 0 | 0 | 0 | 1.4521 | T | 0 | SO 01.2 | 0
SO 01.2 | 71 | Izolace |  |  |  | 0 | 0 | 0 | 0.01748 | T | 0 | SO 01.2 | 0
SO 01.2 | 72 | Zdravotně technické instalace |  |  |  | 0 | 0 | 0 | 4.507 | T | 0 | SO 01.2 | 0
SO 01.2 | 76 | Konstrukce |  |  |  | 0 | 0 | 0 | 0.00604 | T | 0 | SO 01.2 | 0
SO 01.2 | 9 | Dokončovací práce, demolice |  |  |  | 0 | 0 | 0 | 0 | T | 0 | SO 01.2 | 0
SO 01.3 |  | Vzduchotechnika |  |  |  | 0 | 0 | 0 | 0.54014 | F | 0 | SO 01.3 | 0
SO 01.3 | 71 | Izolace |  |  |  | 0 | 0 | 0 | 0.03496 | T | 0 | SO 01.3 | 0
SO 01.3 | 72 | Zdravotně technické instalace |  |  |  | 0 | 0 | 0 | 0.06046 | T | 0 | SO 01.3 | 0
SO 01.3 | 76 | Konstrukce |  |  |  | 0 | 0 | 0 | 0.0333 | T | 0 | SO 01.3 | 0
SO 01.3 | 9 | Dokončovací práce, demolice |  |  |  | 0 | 0 | 0 | 0.41141 | T | 0 | SO 01.3 | 0
SO 01.4 |  | Vytápění |  |  |  | 0 | 0 | 0 | 1.1992 | F | 0 | SO 01.4 | 0
SO 01.4 | 72 | Zdravotně technické instalace |  |  |  | 0 | 0 | 0 | 0.19988 | T | 0 | SO 01.4 | 0
SO 01.4 | 73 | Ústřední vytápění |  |  |  | 0 | 0 | 0 | 0.9993 | T | 0 | SO 01.4 | 0
SO 01.4 | 9 | Dokončovací práce, demolice |  |  |  | 0 | 0 | 0 | 0 | T | 0 | SO 01.4 | 0
SO 01.5 |  | Elektroinstalace - silnoproud |  |  |  | 0 | 0 | 0 | 0.97604 | F | 0 | SO 01.5 | 0
SO 01.5 | 71 | Izolace |  |  |  | 0 | 0 | 0 | 0.00544 | T | 0 | SO 01.5 | 0
SO 01.5 | 9 | Dokončovací práce, demolice |  |  |  | 0 | 0 | 0 | 0.9706 | T | 0 | SO 01.5 | 0
SO 01.6 |  | Elektroinstalace - slaboproud |  |  |  | 0 | 0 | 0 | 0.02055 | F | 0 | SO 01.6 | 0
SO 01.6 | 9 | Dokončovací práce, demolice |  |  |  | 0 | 0 | 0 | 0.02055 | T | 0 | SO 01.6 | 0
SO 02 |  | Komunikace a zpevněné plochy |  |  |  | 0 | 0 | 0 | 206.3997 | F | 0 | SO 02 | 0
SO 02 | 1 | Zemní práce |  |  |  | 0 | 0 | 0 | 0 | T | 0 | SO 02 | 0
SO 02 | 5 | Komunikace |  |  |  | 0 | 0 | 0 | 175.6191 | T | 0 | SO 02 | 0
SO 02 | 6 | Úpravy povrchů a osazování výplní otvorů |  |  |  | 0 | 0 | 0 | 9.5432 | T | 0 | SO 02 | 0
SO 02 | 9 | Dokončovací práce, demolice |  |  |  | 0 | 0 | 0 | 21.2375 | T | 0 | SO 02 | 0
SO 03 |  | Vodovodní přípojka |  |  |  | 0 | 0 | 0 | 7.4102 | F | 0 | SO 03 | 0
SO 03 | 8 | Trubní vedení |  |  |  | 0 | 0 | 0 | 7.4102 | T | 0 | SO 03 | 0
SO 03 | 9 | Dokončovací práce, demolice |  |  |  | 0 | 0 | 0 | 0 | T | 0 | SO 03 | 0
SO 04 |  | Kanalizační přípojka |  |  |  | 0 | 0 | 0 | 12.3098 | F | 0 | SO 04 | 0
SO 04 | 8 | Trubní vedení |  |  |  | 0 | 0 | 0 | 12.3098 | T | 0 | SO 04 | 0
SO 04 | 9 | Dokončovací práce, demolice |  |  |  | 0 | 0 | 0 | 0 | T | 0 | SO 04 | 0
VORN |  | Vedlejší a rozpočtové náklady |  |  |  | 0 | 0 | 0 | 0 | F | 0 | VORN | 0
VORN | 9 | Dokončovací práce, demolice |  |  |  | 0 | 0 | 0 | 0 | T | 0 | VORN | 0
ZS |  | Zařízení staveniště |  |  |  | 0 | 0 | 0 | 4.3542 | F | 0 | ZS | 0
ZS | 1 | Zemní práce |  |  |  | 0 | 0 | 0 | 0 | T | 0 | ZS | 0
ZS | 76 | Konstrukce |  |  |  | 0 | 0 | 0 | 0.62819 | T | 0 | ZS | 0
ZS | 8 | Trubní vedení |  |  |  | 0 | 0 | 0 | 3.726 | T | 0 | ZS | 0
ZS | 9 | Dokončovací práce, demolice |  |  |  | 0 | 0 | 0 | 0 | T | 0 | ZS | 0
[6 empty] | Celkem: |  | 0

## Rozpočet - podskupiny
Soupis prací a dodávek rekapitulace –podskupiny
Název stavby: |  |  | Stavební úpravy objektu Damnice č.p.36 | Doba výstavby: |  | Objednatel: | Obec Damnice, Damnice 141
Druh stavby: |  |  | Stavební úpravy | Začátek výstavby: |  | Projektant: | Ing. Radek Dřevěný
Lokalita: |  |  | Damnice č.p.36 | Konec výstavby: |  | Zhotovitel:
JKSO: |  |  | 8031114 | Zpracováno dne: | 08.07.2019 | Zpracoval: | Bohuslav Hemala
[6 empty] | Náklady (Kč) |  |  | Hmotnost (t)
Objekt | Kód | Zkrácený popis |  |  |  | Dodávka | Montáž | Celkem | Celkem
SO 00 |  | Přípravné a bourací práce-hl.objekt |  |  |  | 0 | 0 | 0 | 189.2768 | F | 0 | SO 00 | 0
SO 00 | 11 | Přípravné a přidružené práce |  |  |  | 0 | 0 | 0 | 9.0525 | T | 0 | SO 00 | 0
SO 00 | 12 | Odkopávky a prokopávky |  |  |  | 0 | 0 | 0 | 19.7208 | T | 0 | SO 00 | 0
SO 00 | 96 | Bourání konstrukcí |  |  |  | 0 | 0 | 0 | 41.2713 | T | 0 | SO 00 | 0
SO 00 | 97 | Prorážení otvorů a ostatní bourací práce |  |  |  | 0 | 0 | 0 | 25.8704 | T | 0 | SO 00 | 0
SO 00 | 98 | Demolice |  |  |  | 0 | 0 | 0 | 93.3617 | T | 0 | SO 00 | 0
SO 00 | S | Přesuny sutí |  |  |  | 0 | 0 | 0 | 0 | T | 0 | SO 00 | 0
SO 01.1 |  | Hlavní stavební objekt |  |  |  | 0 | 0 | 0 | 439.8237 | F | 0 | SO 01.1 | 0
SO 01.1 | 12 | Odkopávky a prokopávky |  |  |  | 0 | 0 | 0 | 0 | T | 0 | SO 01.1 | 0
SO 01.1 | 13 | Hloubené vykopávky |  |  |  | 0 | 0 | 0 | 0 | T | 0 | SO 01.1 | 0
SO 01.1 | 16 | Přemístění výkopku |  |  |  | 0 | 0 | 0 | 0 | T | 0 | SO 01.1 | 0
SO 01.1 | 18 | Povrchové úpravy terénu |  |  |  | 0 | 0 | 0 | 0 | T | 0 | SO 01.1 | 0
SO 01.1 | 19 | Hloubení pro podzemní stěny, ražení a hloubení důlní |  |  |  | 0 | 0 | 0 | 0 | T | 0 | SO 01.1 | 0
SO 01.1 | 21 | Úprava podloží a základové spáry |  |  |  | 0 | 0 | 0 | 64.2524 | T | 0 | SO 01.1 | 0
SO 01.1 | 27 | Základy |  |  |  | 0 | 0 | 0 | 13.8977 | T | 0 | SO 01.1 | 0
SO 01.1 | 31 | Zdi podpěrné a volné |  |  |  | 0 | 0 | 0 | 72.0614 | T | 0 | SO 01.1 | 0
SO 01.1 | 34 | Stěny a příčky |  |  |  | 0 | 0 | 0 | 17.8003 | T | 0 | SO 01.1 | 0
SO 01.1 | 41 | Stropy a stropní konstrukce (pro pozemní stavby) |  |  |  | 0 | 0 | 0 | 103.9042 | T | 0 | SO 01.1 | 0
SO 01.1 | 43 | Schodiště |  |  |  | 0 | 0 | 0 | 24.6543 | T | 0 | SO 01.1 | 0
SO 01.1 | 60 | Omítky ze suchých směsí |  |  |  | 0 | 0 | 0 | 1.6052 | T | 0 | SO 01.1 | 0
SO 01.1 | 61 | Úprava povrchů vnitřní |  |  |  | 0 | 0 | 0 | 19.51 | T | 0 | SO 01.1 | 0
SO 01.1 | 62 | Úprava povrchů vnější |  |  |  | 0 | 0 | 0 | 4.9754 | T | 0 | SO 01.1 | 0
SO 01.1 | 63 | Podlahy a podlahové konstrukce |  |  |  | 0 | 0 | 0 | 69.4761 | T | 0 | SO 01.1 | 0
SO 01.1 | 64 | Výplně otvorů |  |  |  | 0 | 0 | 0 | 0.62942 | T | 0 | SO 01.1 | 0
SO 01.1 | 711 | Izolace proti vodě |  |  |  | 0 | 0 | 0 | 0.94317 | T | 0 | SO 01.1 | 0
SO 01.1 | 712 | Izolace střech (živičné krytiny) |  |  |  | 0 | 0 | 0 | 0.48046 | T | 0 | SO 01.1 | 0
SO 01.1 | 713 | Izolace tepelné |  |  |  | 0 | 0 | 0 | 2.0665 | T | 0 | SO 01.1 | 0
SO 01.1 | 714 | Izolace akustické a protiotřesová opatření |  |  |  | 0 | 0 | 0 | 0.085988 | T | 0 | SO 01.1 | 0
SO 01.1 | 762 | Konstrukce tesařské |  |  |  | 0 | 0 | 0 | 10.8481 | T | 0 | SO 01.1 | 0
SO 01.1 | 763 | Dřevostavby |  |  |  | 0 | 0 | 0 | 2.0192 | T | 0 | SO 01.1 | 0
SO 01.1 | 764 | Konstrukce klempířské |  |  |  | 0 | 0 | 0 | 0.58845 | T | 0 | SO 01.1 | 0
SO 01.1 | 765 | Krytina tvrdá |  |  |  | 0 | 0 | 0 | 6.3568 | T | 0 | SO 01.1 | 0
SO 01.1 | 766 | Konstrukce truhlářské |  |  |  | 0 | 0 | 0 | 2.1441 | T | 0 | SO 01.1 | 0
SO 01.1 | 767 | Konstrukce doplňkové stavební (zámečnické) |  |  |  | 0 | 0 | 0 | 2.6955 | T | 0 | SO 01.1 | 0
SO 01.1 | 771 | Podlahy z dlaždic |  |  |  | 0 | 0 | 0 | 3.3192 | T | 0 | SO 01.1 | 0
SO 01.1 | 775 | Podlahy vlysové a parketové |  |  |  | 0 | 0 | 0 | 0.91231 | T | 0 | SO 01.1 | 0
SO 01.1 | 777 | Podlahy ze syntetických hmot |  |  |  | 0 | 0 | 0 | 0.71016 | T | 0 | SO 01.1 | 0
SO 01.1 | 781 | Obklady (keramické) |  |  |  | 0 | 0 | 0 | 2.93 | T | 0 | SO 01.1 | 0
SO 01.1 | 783 | Nátěry |  |  |  | 0 | 0 | 0 | 0.046668 | T | 0 | SO 01.1 | 0
SO 01.1 | 784 | Malby |  |  |  | 0 | 0 | 0 | 0.92926 | T | 0 | SO 01.1 | 0
SO 01.1 | 94 | Lešení a stavební výtahy |  |  |  | 0 | 0 | 0 | 9.9069 | T | 0 | SO 01.1 | 0
SO 01.1 | 95 | Různé dokončovací konstrukce a práce na pozemních stavbách |  |  |  | 0 | 0 | 0 | 0.074491 | T | 0 | SO 01.1 | 0
SO 01.1 | H01 | Budovy občanské výstavby |  |  |  | 0 | 0 | 0 | 0 | T | 0 | SO 01.1 | 0
SO 01.2 |  | ZTI |  |  |  | 0 | 0 | 0 | 11.8579 | F | 0 | SO 01.2 | 0
SO 01.2 | 13 | Hloubené vykopávky |  |  |  | 0 | 0 | 0 | 0 | T | 0 | SO 01.2 | 0
SO 01.2 | 16 | Přemístění výkopku |  |  |  | 0 | 0 | 0 | 0 | T | 0 | SO 01.2 | 0
SO 01.2 | 17 | Konstrukce ze zemin |  |  |  | 0 | 0 | 0 | 5.8752 | T | 0 | SO 01.2 | 0
SO 01.2 | 45 | Podkladní a vedlejší konstrukce (kromě vozovek a železničního svršku) |  |  |  | 0 | 0 | 0 | 1.4521 | T | 0 | SO 01.2 | 0
SO 01.2 | 711 | Izolace proti vodě |  |  |  | 0 | 0 | 0 | 0.01748 | T | 0 | SO 01.2 | 0
SO 01.2 | 721 | Vnitřní kanalizace |  |  |  | 0 | 0 | 0 | 1.406 | T | 0 | SO 01.2 | 0
SO 01.2 | 722 | Vnitřní vodovod |  |  |  | 0 | 0 | 0 | 0.90641 | T | 0 | SO 01.2 | 0
SO 01.2 | 725 | Zařizovací předměty |  |  |  | 0 | 0 | 0 | 1.8364 | T | 0 | SO 01.2 | 0
SO 01.2 | 726 | Instalační prefabrikáty |  |  |  | 0 | 0 | 0 | 0.35822 | T | 0 | SO 01.2 | 0
SO 01.2 | 767 | Konstrukce doplňkové stavební (zámečnické) |  |  |  | 0 | 0 | 0 | 0.00604 | T | 0 | SO 01.2 | 0
SO 01.2 | 90 | Hodinové zúčtovací sazby (HZS) |  |  |  | 0 | 0 | 0 | 0 | T | 0 | SO 01.2 | 0
SO 01.3 |  | Vzduchotechnika |  |  |  | 0 | 0 | 0 | 0.54014 | F | 0 | SO 01.3 | 0
SO 01.3 | 711 | Izolace proti vodě |  |  |  | 0 | 0 | 0 | 0.03496 | T | 0 | SO 01.3 | 0
SO 01.3 | 728 | Vzduchotechnika |  |  |  | 0 | 0 | 0 | 0.06046 | T | 0 | SO 01.3 | 0
SO 01.3 | 767 | Konstrukce doplňkové stavební (zámečnické) |  |  |  | 0 | 0 | 0 | 0.0333 | T | 0 | SO 01.3 | 0
SO 01.3 | 95 | Různé dokončovací konstrukce a práce na pozemních stavbách |  |  |  | 0 | 0 | 0 | 0.41141 | T | 0 | SO 01.3 | 0
SO 01.3 | H72 | Zdravotně technické instalace |  |  |  | 0 | 0 | 0 | 0 | T | 0 | SO 01.3 | 0
SO 01.4 |  | Vytápění |  |  |  | 0 | 0 | 0 | 1.1992 | F | 0 | SO 01.4 | 0
SO 01.4 | 723 | Vnitřní plynovod |  |  |  | 0 | 0 | 0 | 0.19988 | T | 0 | SO 01.4 | 0
SO 01.4 | 731 | Kotelny |  |  |  | 0 | 0 | 0 | 0.2332 | T | 0 | SO 01.4 | 0
SO 01.4 | 732 | Strojovny |  |  |  | 0 | 0 | 0 | 0.01062 | T | 0 | SO 01.4 | 0
SO 01.4 | 733 | Rozvod potrubí |  |  |  | 0 | 0 | 0 | 0.23538 | T | 0 | SO 01.4 | 0
SO 01.4 | 734 | Armatury |  |  |  | 0 | 0 | 0 | 0.05448 | T | 0 | SO 01.4 | 0
SO 01.4 | 735 | Otopná tělesa |  |  |  | 0 | 0 | 0 | 0.46562 | T | 0 | SO 01.4 | 0
SO 01.4 | 90 | Hodinové zúčtovací sazby (HZS) |  |  |  | 0 | 0 | 0 | 0 | T | 0 | SO 01.4 | 0
SO 01.5 |  | Elektroinstalace - silnoproud |  |  |  | 0 | 0 | 0 | 0.97604 | F | 0 | SO 01.5 | 0
SO 01.5 | 713 | Izolace tepelné |  |  |  | 0 | 0 | 0 | 0.00544 | T | 0 | SO 01.5 | 0
SO 01.5 | 90 | Hodinové zúčtovací sazby (HZS) |  |  |  | 0 | 0 | 0 | 0 | T | 0 | SO 01.5 | 0
SO 01.5 | M201VD | Rozvaděč RE1 |  |  |  | 0 | 0 | 0 | 0.16279 | T | 0 | SO 01.5 | 0
SO 01.5 | M202VD | Rozvaděč RH |  |  |  | 0 | 0 | 0 | 0.1209 | T | 0 | SO 01.5 | 0
SO 01.5 | M203VD | R1.1-R1.4 |  |  |  | 0 | 0 | 0 | 0.0736 | T | 0 | SO 01.5 | 0
SO 01.5 | M21 | Elektromontáže |  |  |  | 0 | 0 | 0 | 0.59624 | T | 0 | SO 01.5 | 0
SO 01.5 | M22 | Montáže sdělovací a zabezpečovací techniky |  |  |  | 0 | 0 | 0 | 0.01707 | T | 0 | SO 01.5 | 0
SO 01.5 | S | Přesuny sutí |  |  |  | 0 | 0 | 0 | 0 | T | 0 | SO 01.5 | 0
SO 01.6 |  | Elektroinstalace - slaboproud |  |  |  | 0 | 0 | 0 | 0.02055 | F | 0 | SO 01.6 | 0
SO 01.6 | 90 | Hodinové zúčtovací sazby (HZS) |  |  |  | 0 | 0 | 0 | 0 | T | 0 | SO 01.6 | 0
SO 01.6 | M21 | Elektromontáže |  |  |  | 0 | 0 | 0 | 0.00849 | T | 0 | SO 01.6 | 0
SO 01.6 | M22 | Montáže sdělovací a zabezpečovací techniky |  |  |  | 0 | 0 | 0 | 0.01206 | T | 0 | SO 01.6 | 0
SO 01.6 | S | Přesuny sutí |  |  |  | 0 | 0 | 0 | 0 | T | 0 | SO 01.6 | 0
SO 02 |  | Komunikace a zpevněné plochy |  |  |  | 0 | 0 | 0 | 206.3997 | F | 0 | SO 02 | 0
SO 02 | 11 | Přípravné a přidružené práce |  |  |  | 0 | 0 | 0 | 0 | T | 0 | SO 02 | 0
SO 02 | 12 | Odkopávky a prokopávky |  |  |  | 0 | 0 | 0 | 0 | T | 0 | SO 02 | 0
SO 02 | 16 | Přemístění výkopku |  |  |  | 0 | 0 | 0 | 0 | T | 0 | SO 02 | 0
SO 02 | 18 | Povrchové úpravy terénu |  |  |  | 0 | 0 | 0 | 0 | T | 0 | SO 02 | 0
SO 02 | 56 | Podkladní vrstvy komunikací a zpevněných ploch |  |  |  | 0 | 0 | 0 | 118.8135 | T | 0 | SO 02 | 0
SO 02 | 57 | Kryty pozemních komunikací, letišť a ploch z kameniva nebo živičné |  |  |  | 0 | 0 | 0 | 0.09315 | T | 0 | SO 02 | 0
SO 02 | 59 | Dlažby a předlažby pozemních komunikací a zpevněných ploch |  |  |  | 0 | 0 | 0 | 56.7124 | T | 0 | SO 02 | 0
SO 02 | 63 | Podlahy a podlahové konstrukce |  |  |  | 0 | 0 | 0 | 9.5432 | T | 0 | SO 02 | 0
SO 02 | 91 | Doplňující konstrukce a práce na pozemních komunikacích a zpevněných plochách |  |  |  | 0 | 0 | 0 | 21.2375 | T | 0 | SO 02 | 0
SO 02 | H22 | Komunikace pozemní a letiště |  |  |  | 0 | 0 | 0 | 0 | T | 0 | SO 02 | 0
SO 03 |  | Vodovodní přípojka |  |  |  | 0 | 0 | 0 | 7.4102 | F | 0 | SO 03 | 0
SO 03 | 83 | Potrubí z trub kameninových |  |  |  | 0 | 0 | 0 | 1.0018 | T | 0 | SO 03 | 0
SO 03 | 89 | Ostatní konstrukce a práce na trubním vedení |  |  |  | 0 | 0 | 0 | 6.4083 | T | 0 | SO 03 | 0
SO 03 | H27 | Vedení trubní dálková a přípojná |  |  |  | 0 | 0 | 0 | 0 | T | 0 | SO 03 | 0
SO 04 |  | Kanalizační přípojka |  |  |  | 0 | 0 | 0 | 12.3098 | F | 0 | SO 04 | 0
SO 04 | 83 | Potrubí z trub kameninových |  |  |  | 0 | 0 | 0 | 12.3098 | T | 0 | SO 04 | 0
SO 04 | H27 | Vedení trubní dálková a přípojná |  |  |  | 0 | 0 | 0 | 0 | T | 0 | SO 04 | 0
VORN |  | Vedlejší a rozpočtové náklady |  |  |  | 0 | 0 | 0 | 0 | F | 0 | VORN | 0
VORN | M | Montážní přirážky |  |  |  | 0 | 0 | 0 | 0 | T | 0 | VORN | 0
ZS |  | Zařízení staveniště |  |  |  | 0 | 0 | 0 | 4.3542 | F | 0 | ZS | 0
ZS | 18 | Povrchové úpravy terénu |  |  |  | 0 | 0 | 0 | 0 | T | 0 | ZS | 0
ZS | 762 | Konstrukce tesařské |  |  |  | 0 | 0 | 0 | 0.28738 | T | 0 | ZS | 0
ZS | 767 | Konstrukce doplňkové stavební (zámečnické) |  |  |  | 0 | 0 | 0 | 0.34081 | T | 0 | ZS | 0
ZS | 83 | Potrubí z trub kameninových |  |  |  | 0 | 0 | 0 | 3.726 | T | 0 | ZS | 0
ZS | H01 | Budovy občanské výstavby |  |  |  | 0 | 0 | 0 | 0 | T | 0 | ZS | 0
ZS | M22 | Montáže sdělovací a zabezpečovací techniky |  |  |  | 0 | 0 | 0 | 0 | T | 0 | ZS | 0
ZS | M43 | Montáže ocelových konstrukcí |  |  |  | 0 | 0 | 0 | 0 | T | 0 | ZS | 0
[6 empty] | Celkem: |  | 0

## Stavební rozpočet
Soupis prací a dodávek – Stavební rozpočet
Název stavby: |  |  | Stavební úpravy objektu Damnice č.p.36 | Doba výstavby: |  |  | Objednatel: | Obec Damnice, Damnice 141
Druh stavby: |  |  | Stavební úpravy | Začátek výstavby: |  |  | Projektant: | Ing. Radek Dřevěný
Lokalita: |  |  | Damnice č.p.36 | Konec výstavby: |  |  | Zhotovitel:
JKSO: |  |  | 8031114 | Zpracováno dne: |  | 08.07.2019 | Zpracoval: | Bohuslav Hemala
Č | Objekt | Kód | Zkrácený popis | MJ | Množství | Cena/MJ | Náklady (Kč) |  |  | Hmotnost (t) |  | Cenová
|  |  | Rozměry |  |  | (Kč) | Dodávka | Montáž | Celkem | Jednot. | Celkem | soustava | Přesuny | Typ skupiny | HSV mat | HSV prac | PSV mat | PSV prac | Mont mat | Mont prac | Ostatní mat. | [21 empty] | MAT | WORK | CELK
| SO 00 |  | Přípravné a bourací práce |  |  |  | 0 | 0 | 0 |  | 189.2768
| SO 00 | 11 | Přípravné a přidružené práce |  |  |  | 0 | 0 | 0 |  | 9.0525 | [10 empty] | SO 00 | [7 empty] | 0 | 0 | 0
1 | SO 00 | 113151111R00 | Rozebrání ploch ze silničních panelů | m2 | 25.5 |  | 0 | 0 | 0 | 0.355 | 9.0525 | RTS I / 2019 | 0 |  | 0 | 0 | 0 | 0 | 0 | 0 | 0 | SO 00 | 0 | 0 | 0 | 15 | 0 | 0 | 1 |  |  |  | 0 | 0 | 0 | 11_ | SO 00_1_ | SO 00_ | 0 | 0 | 0 | 9.0525 | 0 | 0 | 0
| SO 00 | 12 | Odkopávky a prokopávky |  |  |  | 0 | 0 | 0 |  | 19.7208 | [10 empty] | SO 00 | [7 empty] | 0 | 0 | 0
2 | SO 00 | 120901121RT3 | Bourání konstrukcí z prostého betonu v odkopávkách | m3 | 8.964 |  | 0 | 0 | 0 | 2.2 | 19.7208 | RTS I / 2019 | 0 |  | 0 | 0 | 0 | 0 | 0 | 0 | 0 | SO 00 | 0 | 0 | 0 | 15 | 0 | 0 | 1 |  |  |  | 0 | 0 | 0 | 12_ | SO 00_1_ | SO 00_ | 0 | 0 | 0 | 19.7208 | 0 | 0 | 0
| SO 00 | 96 | Bourání konstrukcí |  |  |  | 0 | 0 | 0 |  | 41.2713 | [10 empty] | SO 00 | [7 empty] | 0 | 0 | 0
3 | SO 00 | 962200011RAB | Bourání příček z cihel pálených,tloušťka 15 cm | m2 | 7.779 |  | 0 | 0 | 0 | 0.20467 | 1.5921 | RTS I / 2019 | 0 |  | 0 | 0 | 0 | 0 | 0 | 0 | 0 | SO 00 | 0 | 0 | 0 | 15 | 0 | 0 | 1 |  |  |  | 0 | 0 | 0 | 96_ | SO 00_9_ | SO 00_ | 0 | 0 | 0 | 1.5921 | 0 | 0 | 0
4 | SO 00 | 962200011RAA | Bourání příček z cihel pálených,tloušťka 10 cm | m2 | 27.076 |  | 0 | 0 | 0 | 0.13467 | 3.6463 | RTS I / 2019 | 0 |  | 0 | 0 | 0 | 0 | 0 | 0 | 0 | SO 00 | 0 | 0 | 0 | 15 | 0 | 0 | 1 |  |  |  | 0 | 0 | 0 | 96_ | SO 00_9_ | SO 00_ | 0 | 0 | 0 | 3.6463 | 0 | 0 | 0
5 | SO 00 | 965042141RT4 | Bourání mazanin betonových tl. 10 cm, nad 4 m2 | m3 | 13.602 |  | 0 | 0 | 0 | 2.2 | 29.9244 | RTS I / 2019 | 0 |  | 0 | 0 | 0 | 0 | 0 | 0 | 0 | SO 00 | 0 | 0 | 0 | 15 | 0 | 0 | 1 |  |  |  | 0 | 0 | 0 | 96_ | SO 00_9_ | SO 00_ | 0 | 0 | 0 | 29.9244 | 0 | 0 | 0
6 | SO 00 | 968072455R00 | Vybourání kovových dveřních zárubní pl. do 2 m2 | m2 | 4 |  | 0 | 0 | 0 | 0.07717 | 0.30868 | RTS I / 2019 | 0 |  | 0 | 0 | 0 | 0 | 0 | 0 | 0 | SO 00 | 0 | 0 | 0 | 15 | 0 | 0 | 1 |  |  |  | 0 | 0 | 0 | 96_ | SO 00_9_ | SO 00_ | 0 | 0 | 0 | 0.30868 | 0 | 0 | 0
7 | SO 00 | 968071112R00 | Vyvěšení, zavěšení kovových křídel oken pl. 1,5 m2 | kus | 6 |  | 0 | 0 | 0 | 0 | 0 | RTS I / 2019 | 0 |  | 0 | 0 | 0 | 0 | 0 | 0 | 0 | SO 00 | 0 | 0 | 0 | 15 | 0 | 0 | 1 |  |  |  | 0 | 0 | 0 | 96_ | SO 00_9_ | SO 00_ | 0 | 0 | 0 | 0 | 0 | 0 | 0
8 | SO 00 | 968072244R00 | Vybourání kovových rámů oken jednod. pl. 1 m2 | m2 | 6 |  | 0 | 0 | 0 | 0.06804 | 0.40824 | RTS I / 2019 | 0 |  | 0 | 0 | 0 | 0 | 0 | 0 | 0 | SO 00 | 0 | 0 | 0 | 15 | 0 | 0 | 1 |  |  |  | 0 | 0 | 0 | 96_ | SO 00_9_ | SO 00_ | 0 | 0 | 0 | 0.40824 | 0 | 0 | 0
9 | SO 00 | 968061112R00 | Vyvěšení dřevěných okenních křídel pl. do 1,5 m2 | kus | 20 |  | 0 | 0 | 0 | 0 | 0 | RTS I / 2019 | 0 |  | 0 | 0 | 0 | 0 | 0 | 0 | 0 | SO 00 | 0 | 0 | 0 | 15 | 0 | 0 | 1 |  |  |  | 0 | 0 | 0 | 96_ | SO 00_9_ | SO 00_ | 0 | 0 | 0 | 0 | 0 | 0 | 0
10 | SO 00 | 968062244R00 | Vybourání dřevěných rámů oken jednoduch. pl. 1 m2 | m2 | 1.5 |  | 0 | 0 | 0 | 0.04319 | 0.064785 | RTS I / 2019 | 0 |  | 0 | 0 | 0 | 0 | 0 | 0 | 0 | SO 00 | 0 | 0 | 0 | 15 | 0 | 0 | 1 |  |  |  | 0 | 0 | 0 | 96_ | SO 00_9_ | SO 00_ | 0 | 0 | 0 | 0.064785 | 0 | 0 | 0
11 | SO 00 | 968062245R00 | Vybourání dřevěných rámů oken jednoduch. pl. 2 m2 | m2 | 2.103 |  | 0 | 0 | 0 | 0.032 | 0.067296 | RTS I / 2019 | 0 |  | 0 | 0 | 0 | 0 | 0 | 0 | 0 | SO 00 | 0 | 0 | 0 | 15 | 0 | 0 | 1 |  |  |  | 0 | 0 | 0 | 96_ | SO 00_9_ | SO 00_ | 0 | 0 | 0 | 0.067296 | 0 | 0 | 0
12 | SO 00 | 968062246R00 | Vybourání dřevěných rámů oken jednoduch. pl. 4 m2 | m2 | 15.08 |  | 0 | 0 | 0 | 0.02792 | 0.42103 | RTS I / 2019 | 0 |  | 0 | 0 | 0 | 0 | 0 | 0 | 0 | SO 00 | 0 | 0 | 0 | 15 | 0 | 0 | 1 |  |  |  | 0 | 0 | 0 | 96_ | SO 00_9_ | SO 00_ | 0 | 0 | 0 | 0.42103 | 0 | 0 | 0
13 | SO 00 | 963053935R00 | Bourání ŽB schod.ramen monolit. zazděných oboustr. | m2 | 13.44 |  | 0 | 0 | 0 | 0.36 | 4.8384 | RTS I / 2019 | 0 |  | 0 | 0 | 0 | 0 | 0 | 0 | 0 | SO 00 | 0 | 0 | 0 | 15 | 0 | 0 | 1 |  |  |  | 0 | 0 | 0 | 96_ | SO 00_9_ | SO 00_ | 0 | 0 | 0 | 4.8384 | 0 | 0 | 0
| SO 00 | 97 | Prorážení otvorů a ostatní bourací práce |  |  |  | 0 | 0 | 0 |  | 25.8704 | [10 empty] | SO 00 | [7 empty] | 0 | 0 | 0
14 | SO 00 | 971038691R00 | Vybourání otvorů porobeton pl. 4 m2, nad 15 cm | m3 | 3.723 |  | 0 | 0 | 0 | 1.5018 | 5.5913 | RTS I / 2019 | 0 |  | 0 | 0 | 0 | 0 | 0 | 0 | 0 | SO 00 | 0 | 0 | 0 | 15 | 0 | 0 | 1 |  |  |  | 0 | 0 | 0 | 97_ | SO 00_9_ | SO 00_ | 0 | 0 | 0 | 5.5913 | 0 | 0 | 0
15 | SO 00 | 971033641R00 | Vybourání otv. zeď cihel. pl.4 m2, tl.30 cm, MVC | m3 | 2.376 |  | 0 | 0 | 0 | 1.8018 | 4.2811 | RTS I / 2019 | 0 |  | 0 | 0 | 0 | 0 | 0 | 0 | 0 | SO 00 | 0 | 0 | 0 | 15 | 0 | 0 | 1 |  |  |  | 0 | 0 | 0 | 97_ | SO 00_9_ | SO 00_ | 0 | 0 | 0 | 4.2811 | 0 | 0 | 0
16 | SO 00 | 974031666R00 | Vysekání rýh zeď cihelná vtah. nosníků 15 x 25 cm | m | 31.7 |  | 0 | 0 | 0 | 0.065 | 2.0605 | RTS I / 2019 | 0 |  | 0 | 0 | 0 | 0 | 0 | 0 | 0 | SO 00 | 0 | 0 | 0 | 15 | 0 | 0 | 1 |  |  |  | 0 | 0 | 0 | 97_ | SO 00_9_ | SO 00_ | 0 | 0 | 0 | 2.0605 | 0 | 0 | 0
17 | SO 00 | 978011191R00 | Otlučení omítek vnitřních vápenných stropů do 100% | m2 | 51.11 |  | 0 | 0 | 0 | 0.05 | 2.5555 | RTS I / 2019 | 0 |  | 0 | 0 | 0 | 0 | 0 | 0 | 0 | SO 00 | 0 | 0 | 0 | 15 | 0 | 0 | 1 |  |  |  | 0 | 0 | 0 | 97_ | SO 00_9_ | SO 00_ | 0 | 0 | 0 | 2.5555 | 0 | 0 | 0
18 | SO 00 | 978013161R00 | Otlučení omítek vnitřních stěn v rozsahu do 50 % | m2 | 141.028 |  | 0 | 0 | 0 | 0.02 | 2.8206 | RTS I / 2019 | 0 |  | 0 | 0 | 0 | 0 | 0 | 0 | 0 | SO 00 | 0 | 0 | 0 | 15 | 0 | 0 | 1 |  |  |  | 0 | 0 | 0 | 97_ | SO 00_9_ | SO 00_ | 0 | 0 | 0 | 2.8206 | 0 | 0 | 0
19 | SO 00 | 978015291R00 | Otlučení omítek vnějších MVC v složit.1-4 do 100 % | m2 | 62.317 |  | 0 | 0 | 0 | 0.059 | 3.6767 | RTS I / 2019 | 0 |  | 0 | 0 | 0 | 0 | 0 | 0 | 0 | SO 00 | 0 | 0 | 0 | 15 | 0 | 0 | 1 |  |  |  | 0 | 0 | 0 | 97_ | SO 00_9_ | SO 00_ | 0 | 0 | 0 | 3.6767 | 0 | 0 | 0
20 | SO 00 | 978013191R00 | Otlučení omítek vnitřních stěn v rozsahu do 100 % | m2 | 106.191 |  | 0 | 0 | 0 | 0.046 | 4.8848 | RTS I / 2019 | 0 |  | 0 | 0 | 0 | 0 | 0 | 0 | 0 | SO 00 | 0 | 0 | 0 | 15 | 0 | 0 | 1 |  |  |  | 0 | 0 | 0 | 97_ | SO 00_9_ | SO 00_ | 0 | 0 | 0 | 4.8848 | 0 | 0 | 0
| SO 00 | 98 | Demolice |  |  |  | 0 | 0 | 0 |  | 93.3617 | [10 empty] | SO 00 | [7 empty] | 0 | 0 | 0
21 | SO 00 | 981010020RAA | Demolice budov z cihel postupným rozebráním(roztřídění suti) | m3 | 372.33 |  | 0 | 0 | 0 | 0.25075 | 93.3617 | RTS I / 2019 | 0 |  | 0 | 0 | 0 | 0 | 0 | 0 | 0 | SO 00 | 0 | 0 | 0 | 15 | 0 | 0 | 1 |  |  |  | 0 | 0 | 0 | 98_ | SO 00_9_ | SO 00_ | 0 | 0 | 0 | 93.3617 | 0 | 0 | 0
| SO 00 | S | Přesuny sutí |  |  |  | 0 | 0 | 0 |  | 0 | [10 empty] | SO 00 | [7 empty] | 0 | 0 | 0
22 | SO 00 | 979094211R00 | Nakládání nebo překládání vybourané suti - stávající suť | t | 25 |  | 0 | 0 | 0 | 0 | 0 | RTS I / 2019 | 0 |  | 0 | 0 | 0 | 0 | 0 | 0 | 0 | SO 00 | 0 | 0 | 0 | 15 | 0 | 0 | 5 |  |  |  | 0 | 0 | 0 | S_ | SO 00_9_ | SO 00_ | 0 | 0 | 0 | 0 | 0 | 0 | 0
23 | SO 00 | 979081111R00 | Odvoz suti a vybour. hmot na skládku do 1 km | t | 223.075 |  | 0 | 0 | 0 | 0 | 0 | RTS I / 2019 | 0 |  | 0 | 0 | 0 | 0 | 0 | 0 | 0 | SO 00 | 0 | 0 | 0 | 15 | 0 | 0 | 5 |  |  |  | 0 | 0 | 0 | S_ | SO 00_9_ | SO 00_ | 0 | 0 | 0 | 0 | 0 | 0 | 0
24 | SO 00 | 979081121R00 | Příplatek k odvozu za každý další 1 km | t | 3346.125 |  | 0 | 0 | 0 | 0 | 0 | RTS I / 2019 | 0 |  | 0 | 0 | 0 | 0 | 0 | 0 | 0 | SO 00 | 0 | 0 | 0 | 15 | 0 | 0 | 5 |  |  |  | 0 | 0 | 0 | S_ | SO 00_9_ | SO 00_ | 0 | 0 | 0 | 0 | 0 | 0 | 0
25 | SO 00 | 979990122R00 | Poplatek za skládku suti - PVC střešní krytina | t | 1.8 |  | 0 | 0 | 0 | 0 | 0 | RTS I / 2019 | 0 |  | 0 | 0 | 0 | 0 | 0 | 0 | 0 | SO 00 | 0 | 0 | 0 | 15 | 0 | 0 | 5 |  |  |  | 0 | 0 | 0 | S_ | SO 00_9_ | SO 00_ | 0 | 0 | 0 | 0 | 0 | 0 | 0
26 | SO 00 | 979990162R00 | Poplatek za skládku suti - dřevo+sklo | t | 1.194 |  | 0 | 0 | 0 | 0 | 0 | RTS I / 2019 | 0 |  | 0 | 0 | 0 | 0 | 0 | 0 | 0 | SO 00 | 0 | 0 | 0 | 15 | 0 | 0 | 5 |  |  |  | 0 | 0 | 0 | S_ | SO 00_9_ | SO 00_ | 0 | 0 | 0 | 0 | 0 | 0 | 0
27 | SO 00 | 979990163R00 | Poplatek za skládku suti - ocel+sklo | t | 0.408 |  | 0 | 0 | 0 | 0 | 0 | RTS I / 2019 | 0 |  | 0 | 0 | 0 | 0 | 0 | 0 | 0 | SO 00 | 0 | 0 | 0 | 15 | 0 | 0 | 5 |  |  |  | 0 | 0 | 0 | S_ | SO 00_9_ | SO 00_ | 0 | 0 | 0 | 0 | 0 | 0 | 0
28 | SO 00 | 979990101R00 | Poplatek za sklád.suti-směs bet.a cihel do 30x30cm | t | 219.673 |  | 0 | 0 | 0 | 0 | 0 | RTS I / 2019 | 0 |  | 0 | 0 | 0 | 0 | 0 | 0 | 0 | SO 00 | 0 | 0 | 0 | 15 | 0 | 0 | 5 |  |  |  | 0 | 0 | 0 | S_ | SO 00_9_ | SO 00_ | 0 | 0 | 0 | 0 | 0 | 0 | 0
| SO 01.1 |  | Hlavní stavební objekt |  |  |  | 0 | 0 | 0 |  | 439.8237
| SO 01.1 | 12 | Odkopávky a prokopávky |  |  |  | 0 | 0 | 0 |  | 0 | [10 empty] | SO 01.1 | [7 empty] | 0 | 0 | 0
29 | SO 01.1 | 122201101R00 | Odkopávky nezapažené v hor. 3 do 100 m3 | m3 | 8.672 |  | 0 | 0 | 0 | 0 | 0 | RTS I / 2019 | 0 |  | 0 | 0 | 0 | 0 | 0 | 0 | 0 | SO 01.1 | 0 | 0 | 0 | 15 | 0 | 0 | 1 |  |  |  | 0 | 0 | 0 | 12_ | SO 01.1_1_ | SO 01.1_ | 0 | 0 | 0 | 0 | 0 | 0 | 0
30 | SO 01.1 | 122201109R00 | Příplatek za lepivost - odkopávky v hor. 3 | m3 | 8.672 |  | 0 | 0 | 0 | 0 | 0 | RTS I / 2019 | 0 |  | 0 | 0 | 0 | 0 | 0 | 0 | 0 | SO 01.1 | 0 | 0 | 0 | 15 | 0 | 0 | 1 |  |  |  | 0 | 0 | 0 | 12_ | SO 01.1_1_ | SO 01.1_ | 0 | 0 | 0 | 0 | 0 | 0 | 0
| SO 01.1 | 13 | Hloubené vykopávky |  |  |  | 0 | 0 | 0 |  | 0 | [10 empty] | SO 01.1 | [7 empty] | 0 | 0 | 0
31 | SO 01.1 | 132201110R00 | Hloubení rýh š.do 60 cm v hor.3 do 50 m3, STROJNĚ | m3 | 1.742 |  | 0 | 0 | 0 | 0 | 0 | RTS I / 2019 | 0 |  | 0 | 0 | 0 | 0 | 0 | 0 | 0 | SO 01.1 | 0 | 0 | 0 | 15 | 0 | 0 | 1 |  |  |  | 0 | 0 | 0 | 13_ | SO 01.1_1_ | SO 01.1_ | 0 | 0 | 0 | 0 | 0 | 0 | 0
32 | SO 01.1 | 132201119R00 | Přípl.za lepivost,hloubení rýh 60 cm,hor.3,STROJNĚ | m3 | 1.742 |  | 0 | 0 | 0 | 0 | 0 | RTS I / 2019 | 0 |  | 0 | 0 | 0 | 0 | 0 | 0 | 0 | SO 01.1 | 0 | 0 | 0 | 15 | 0 | 0 | 1 |  |  |  | 0 | 0 | 0 | 13_ | SO 01.1_1_ | SO 01.1_ | 0 | 0 | 0 | 0 | 0 | 0 | 0
33 | SO 01.1 | 139601103R00 | Ruční výkop jam, rýh a šachet v hornině tř. 4 | m3 | 59.065 |  | 0 | 0 | 0 | 0 | 0 | RTS I / 2019 | 0 |  | 0 | 0 | 0 | 0 | 0 | 0 | 0 | SO 01.1 | 0 | 0 | 0 | 15 | 0 | 0 | 1 |  |  |  | 0 | 0 | 0 | 13_ | SO 01.1_1_ | SO 01.1_ | 0 | 0 | 0 | 0 | 0 | 0 | 0
| SO 01.1 | 16 | Přemístění výkopku |  |  |  | 0 | 0 | 0 |  | 0 | [10 empty] | SO 01.1 | [7 empty] | 0 | 0 | 0
34 | SO 01.1 | 162301102R00 | Vodorovné přemístění výkopku z hor.1-4 do 1000 m | m3 | 69.479 |  | 0 | 0 | 0 | 0 | 0 | RTS I / 2019 | 0 |  | 0 | 0 | 0 | 0 | 0 | 0 | 0 | SO 01.1 | 0 | 0 | 0 | 15 | 0 | 0 | 1 |  |  |  | 0 | 0 | 0 | 16_ | SO 01.1_1_ | SO 01.1_ | 0 | 0 | 0 | 0 | 0 | 0 | 0
35 | SO 01.1 | 162701109R00 | Příplatek k vod. přemístění hor.1-4 za další 1 km | m3 | 1042.185 |  | 0 | 0 | 0 | 0 | 0 | RTS I / 2019 | 0 |  | 0 | 0 | 0 | 0 | 0 | 0 | 0 | SO 01.1 | 0 | 0 | 0 | 15 | 0 | 0 | 1 |  |  |  | 0 | 0 | 0 | 16_ | SO 01.1_1_ | SO 01.1_ | 0 | 0 | 0 | 0 | 0 | 0 | 0
| SO 01.1 | 18 | Povrchové úpravy terénu |  |  |  | 0 | 0 | 0 |  | 0 | [10 empty] | SO 01.1 | [7 empty] | 0 | 0 | 0
36 | SO 01.1 | 181101102R00 | Úprava pláně v zářezech v hor. 1-4, se zhutněním | m2 | 77.48 |  | 0 | 0 | 0 | 0 | 0 | RTS I / 2019 | 0 |  | 0 | 0 | 0 | 0 | 0 | 0 | 0 | SO 01.1 | 0 | 0 | 0 | 15 | 0 | 0 | 1 |  |  |  | 0 | 0 | 0 | 18_ | SO 01.1_1_ | SO 01.1_ | 0 | 0 | 0 | 0 | 0 | 0 | 0
| SO 01.1 | 19 | Hloubení pro podzemní stěny, ražení a hloubení důlní |  |  |  | 0 | 0 | 0 |  | 0 | [10 empty] | SO 01.1 | [7 empty] | 0 | 0 | 0
37 | SO 01.1 | 199000002R00 | Poplatek za skládku horniny 1- 4 | m3 | 69.479 |  | 0 | 0 | 0 | 0 | 0 | RTS I / 2019 | 0 |  | 0 | 0 | 0 | 0 | 0 | 0 | 0 | SO 01.1 | 0 | 0 | 0 | 15 | 0 | 0 | 1 |  |  |  | 0 | 0 | 0 | 19_ | SO 01.1_1_ | SO 01.1_ | 0 | 0 | 0 | 0 | 0 | 0 | 0
| SO 01.1 | 21 | Úprava podloží a základové spáry |  |  |  | 0 | 0 | 0 |  | 64.2524 | [10 empty] | SO 01.1 | [7 empty] | 0 | 0 | 0
38 | SO 01.1 | 211561111RK1 | Výplň odvodňovacích žeber kam. hrubě drcen. 16 mm | m3 | 38.59 |  | 0 | 0 | 0 | 1.665 | 64.2524 | RTS I / 2019 | 0 |  | 0 | 0 | 0 | 0 | 0 | 0 | 0 | SO 01.1 | 0 | 0 | 0 | 15 | 0 | 0 | 1 |  |  |  | 0 | 0 | 0 | 21_ | SO 01.1_2_ | SO 01.1_ | 0 | 0 | 0 | 64.2524 | 0 | 0 | 0
| SO 01.1 | 27 | Základy |  |  |  | 0 | 0 | 0 |  | 13.8977 | [10 empty] | SO 01.1 | [7 empty] | 0 | 0 | 0
39 | SO 01.1 | 274313621R00 | Beton základových pasů prostý C 20/25 | m3 | 3.081 |  | 0 | 0 | 0 | 2.525 | 7.7795 | RTS I / 2019 | 0 |  | 0 | 0 | 0 | 0 | 0 | 0 | 0 | SO 01.1 | 0 | 0 | 0 | 15 | 0 | 0 | 1 |  |  |  | 0 | 0 | 0 | 27_ | SO 01.1_2_ | SO 01.1_ | 0 | 0 | 0 | 7.7795 | 0 | 0 | 0
40 | SO 01.1 | 285947121R00 | Trn z betonářské oceli D 20-26 mm do délky 3 m | kus | 8 |  | 0 | 0 | 0 | 0.01968 | 0.15744 | RTS I / 2019 | 0 |  | 0 | 0 | 0 | 0 | 0 | 0 | 0 | SO 01.1 | 0 | 0 | 0 | 15 | 0 | 0 | 1 |  |  |  | 0 | 0 | 0 | 27_ | SO 01.1_2_ | SO 01.1_ | 0 | 0 | 0 | 0.15744 | 0 | 0 | 0
41 | SO 01.1 | 274272140RT4 | Zdivo základové z bednicích tvárnic, tl. 30 cm,výplň tvárnic betonem C 20/25 | m2 | 7.805 |  | 0 | 0 | 0 | 0.74 | 5.7757 | RTS I / 2019 | 0 |  | 0 | 0 | 0 | 0 | 0 | 0 | 0 | SO 01.1 | 0 | 0 | 0 | 15 | 0 | 0 | 1 |  |  |  | 0 | 0 | 0 | 27_ | SO 01.1_2_ | SO 01.1_ | 0 | 0 | 0 | 5.7757 | 0 | 0 | 0
42 | SO 01.1 | 274361214R00 | Výztuž základových pasů do 12 mm z oceli 10505 (R)-zdivo | t | 0.042 |  | 0 | 0 | 0 | 1.0035 | 0.042147 | RTS I / 2019 | 0 |  | 0 | 0 | 0 | 0 | 0 | 0 | 0 | SO 01.1 | 0 | 0 | 0 | 15 | 0 | 0 | 1 |  |  |  | 0 | 0 | 0 | 27_ | SO 01.1_2_ | SO 01.1_ | 0 | 0 | 0 | 0.042147 | 0 | 0 | 0
43 | SO 01.1 | 274361214R00 | Výztuž základových pasů do 12 mm z oceli 10505 (R)-pasy | t | 0.028 |  | 0 | 0 | 0 | 1.0035 | 0.028098 | RTS I / 2019 | 0 |  | 0 | 0 | 0 | 0 | 0 | 0 | 0 | SO 01.1 | 0 | 0 | 0 | 15 | 0 | 0 | 1 |  |  |  | 0 | 0 | 0 | 27_ | SO 01.1_2_ | SO 01.1_ | 0 | 0 | 0 | 0.028098 | 0 | 0 | 0
44 | SO 01.1 | 274354012R00 | Bednění prostupu základem do 0,01 m2, dl. 0,5 m | kus | 4 |  | 0 | 0 | 0 | 0.00074 | 0.00296 | RTS I / 2019 | 0 |  | 0 | 0 | 0 | 0 | 0 | 0 | 0 | SO 01.1 | 0 | 0 | 0 | 15 | 0 | 0 | 1 |  |  |  | 0 | 0 | 0 | 27_ | SO 01.1_2_ | SO 01.1_ | 0 | 0 | 0 | 0.00296 | 0 | 0 | 0
45 | SO 01.1 | 274351215R00 | Bednění stěn základových pasů - zřízení | m2 | 2.856 |  | 0 | 0 | 0 | 0.03916 | 0.11184 | RTS I / 2019 | 0 |  | 0 | 0 | 0 | 0 | 0 | 0 | 0 | SO 01.1 | 0 | 0 | 0 | 15 | 0 | 0 | 1 |  |  |  | 0 | 0 | 0 | 27_ | SO 01.1_2_ | SO 01.1_ | 0 | 0 | 0 | 0.11184 | 0 | 0 | 0
46 | SO 01.1 | 274351216R00 | Bednění stěn základových pasů - odstranění | m2 | 2.856 |  | 0 | 0 | 0 | 0 | 0 | RTS I / 2019 | 0 |  | 0 | 0 | 0 | 0 | 0 | 0 | 0 | SO 01.1 | 0 | 0 | 0 | 15 | 0 | 0 | 1 |  |  |  | 0 | 0 | 0 | 27_ | SO 01.1_2_ | SO 01.1_ | 0 | 0 | 0 | 0 | 0 | 0 | 0
| SO 01.1 | 31 | Zdi podpěrné a volné |  |  |  | 0 | 0 | 0 |  | 72.0614 | [10 empty] | SO 01.1 | [7 empty] | 0 | 0 | 0
47 | SO 01.1 | 311231115R00 | Zdivo nosné cihelné z CP 29 P15 na SMS 5 MPa | m3 | 3.451 |  | 0 | 0 | 0 | 1.6118 | 5.5622 | RTS I / 2019 | 0 |  | 0 | 0 | 0 | 0 | 0 | 0 | 0 | SO 01.1 | 0 | 0 | 0 | 15 | 0 | 0 | 1 |  |  |  | 0 | 0 | 0 | 31_ | SO 01.1_3_ | SO 01.1_ | 0 | 0 | 0 | 5.5622 | 0 | 0 | 0
48 | SO 01.1 | 311271187RT4 | Zdivo z tvárnic autoklávového porobetonu kategorie.1 tl.300mmfb(EN772-1)5(N/mm2)obj.hm.550(kg/m3)lambdá u 0,147(W/m.K) P+D | m2 | 231.555 |  | 0 | 0 | 0 | 0.17312 | 40.0868 | RTS I / 2019 | 0 |  | 0 | 0 | 0 | 0 | 0 | 0 | 0 | SO 01.1 | 0 | 0 | 0 | 15 | 0 | 0 | 1 |  |  |  | 0 | 0 | 0 | 31_ | SO 01.1_3_ | SO 01.1_ | 0 | 0 | 0 | 40.0868 | 0 | 0 | 0
49 | SO 01.1 | 311271186RT1 | Zdivo z tvárnic autoklávového porobetonu kategorie.1 tl.300mmfb(EN772-1)5(N/mm2)obj.hm.550(kg/m3)lambdá u 0,147(W/m.K) P+D | m2 | 45.849 |  | 0 | 0 | 0 | 0.16166 | 7.4119 | RTS I / 2019 | 0 |  | 0 | 0 | 0 | 0 | 0 | 0 | 0 | SO 01.1 | 0 | 0 | 0 | 15 | 0 | 0 | 1 |  |  |  | 0 | 0 | 0 | 31_ | SO 01.1_3_ | SO 01.1_ | 0 | 0 | 0 | 7.4119 | 0 | 0 | 0
50 | SO 01.1 | 342948111R00 | Ukotvení k cihel.konstr. kotvami na hmožd. | m | 61.96 |  | 0 | 0 | 0 | 0.00102 | 0.063199 | RTS I / 2019 | 0 |  | 0 | 0 | 0 | 0 | 0 | 0 | 0 | SO 01.1 | 0 | 0 | 0 | 15 | 0 | 0 | 1 |  |  |  | 0 | 0 | 0 | 31_ | SO 01.1_3_ | SO 01.1_ | 0 | 0 | 0 | 0.063199 | 0 | 0 | 0
51 | SO 01.1 | 317121103R00 | Osazení překladu světlost otvoru do 375 cm | kus | 4 |  | 0 | 0 | 0 | 0.01188 | 0.04752 | RTS I / 2019 | 0 |  | 0 | 0 | 0 | 0 | 0 | 0 | 0 | SO 01.1 | 0 | 0 | 0 | 15 | 0 | 0 | 1 |  |  |  | 0 | 0 | 0 | 31_ | SO 01.1_3_ | SO 01.1_ | 0 | 0 | 0 | 0.04752 | 0 | 0 | 0
52 | SO 01.1 | 59321125 | Překlad železobetonový RZP 319/14/19 V | kus | 4 |  | 0 | 0 | 0 | 0.169 | 0.676 | RTS I / 2019 | 0 |  | 0 | 0 | 0 | 0 | 0 | 0 | 0 | SO 01.1 | 0 | 0 | 0 | 15 | 0 | 0 | 1 |  |  |  | 0 | 0 | 0 | 31_ | SO 01.1_3_ | SO 01.1_ | 0 | 0 | 0 | 0.676 | 0 | 0 | 0
53 | SO 01.1 | 314268135R00 | Komín systémový 1.průd+větrací šachta,pata,DN 20cm | kus | 1 |  | 0 | 0 | 0 | 0.3415 | 0.3415 | RTS I / 2019 | 0 |  | 0 | 0 | 0 | 0 | 0 | 0 | 0 | SO 01.1 | 0 | 0 | 0 | 15 | 0 | 0 | 1 |  |  |  | 0 | 0 | 0 | 31_ | SO 01.1_3_ | SO 01.1_ | 0 | 0 | 0 | 0.3415 | 0 | 0 | 0
54 | SO 01.1 | 314268235R00 | Komín systémový 1.průd+cel.šachta,střed,DN 20cm | m | 11.5 |  | 0 | 0 | 0 | 0.21436 | 2.4651 | RTS I / 2019 | 0 |  | 0 | 0 | 0 | 0 | 0 | 0 | 0 | SO 01.1 | 0 | 0 | 0 | 15 | 0 | 0 | 1 |  |  |  | 0 | 0 | 0 | 31_ | SO 01.1_3_ | SO 01.1_ | 0 | 0 | 0 | 2.4651 | 0 | 0 | 0
55 | SO 01.1 | 314268524R00 | Komín systémoý dvouprůd., krakorcová deska | kus | 1 |  | 0 | 0 | 0 | 0.0555 | 0.0555 | RTS I / 2019 | 0 |  | 0 | 0 | 0 | 0 | 0 | 0 | 0 | SO 01.1 | 0 | 0 | 0 | 15 | 0 | 0 | 1 |  |  |  | 0 | 0 | 0 | 31_ | SO 01.1_3_ | SO 01.1_ | 0 | 0 | 0 | 0.0555 | 0 | 0 | 0
56 | SO 01.1 | 314268522R00 | Komínsystémový dvouprůd., krycí deska pro obezd. | kus | 1 |  | 0 | 0 | 0 | 0.0263 | 0.0263 | RTS I / 2019 | 0 |  | 0 | 0 | 0 | 0 | 0 | 0 | 0 | SO 01.1 | 0 | 0 | 0 | 15 | 0 | 0 | 1 |  |  |  | 0 | 0 | 0 | 31_ | SO 01.1_3_ | SO 01.1_ | 0 | 0 | 0 | 0.0263 | 0 | 0 | 0
57 | SO 01.1 | 314268751R00 | Komín systémový větrací hlavice instal. šachty,univer | kus | 1 |  | 0 | 0 | 0 | 0.00295 | 0.00295 | RTS I / 2019 | 0 |  | 0 | 0 | 0 | 0 | 0 | 0 | 0 | SO 01.1 | 0 | 0 | 0 | 15 | 0 | 0 | 1 |  |  |  | 0 | 0 | 0 | 31_ | SO 01.1_3_ | SO 01.1_ | 0 | 0 | 0 | 0.00295 | 0 | 0 | 0
58 | SO 01.1 | 314268731R00 | Komín systémový komín.stříška nerez,1.průduch | kus | 1 |  | 0 | 0 | 0 | 0.0053 | 0.0053 | RTS I / 2019 | 0 |  | 0 | 0 | 0 | 0 | 0 | 0 | 0 | SO 01.1 | 0 | 0 | 0 | 15 | 0 | 0 | 1 |  |  |  | 0 | 0 | 0 | 31_ | SO 01.1_3_ | SO 01.1_ | 0 | 0 | 0 | 0.0053 | 0 | 0 | 0
59 | SO 01.1 | 314268325R00 | Komín.hlava-systémový prvek -obezdívkový-prstenec,2.průd.,DN 200 mm | m | 1.2 |  | 0 | 0 | 0 | 0.40978 | 0.49174 | RTS I / 2019 | 0 |  | 0 | 0 | 0 | 0 | 0 | 0 | 0 | SO 01.1 | 0 | 0 | 0 | 15 | 0 | 0 | 1 |  |  |  | 0 | 0 | 0 | 31_ | SO 01.1_3_ | SO 01.1_ | 0 | 0 | 0 | 0.49174 | 0 | 0 | 0
60 | SO 01.1 | 319300015RT1 | Dodatečné vložení izolace podřezáním strojně,fólie,kamenné a smíšené zdivo tloušťky 45 cm | m | 40.12 |  | 0 | 0 | 0 | 0.00536 | 0.21504 | RTS I / 2019 | 0 |  | 0 | 0 | 0 | 0 | 0 | 0 | 0 | SO 01.1 | 0 | 0 | 0 | 15 | 0 | 0 | 1 |  |  |  | 0 | 0 | 0 | 31_ | SO 01.1_3_ | SO 01.1_ | 0 | 0 | 0 | 0.21504 | 0 | 0 | 0
61 | SO 01.1 | 319231111R00 | Vybourání a zazdívka pro vložení dodatečné izolace | m2 | 6.293 |  | 0 | 0 | 0 | 1.0782 | 6.7851 | RTS I / 2019 | 0 |  | 0 | 0 | 0 | 0 | 0 | 0 | 0 | SO 01.1 | 0 | 0 | 0 | 15 | 0 | 0 | 1 |  |  |  | 0 | 0 | 0 | 31_ | SO 01.1_3_ | SO 01.1_ | 0 | 0 | 0 | 6.7851 | 0 | 0 | 0
62 | SO 01.1 | 317941123RT4 | Osazení ocelových válcovaných nosníků č.14-22,včetně dodávky profilu I č.18 | t | 0.723 |  | 0 | 0 | 0 | 1.0971 | 0.7932 | RTS I / 2019 | 0 |  | 0 | 0 | 0 | 0 | 0 | 0 | 0 | SO 01.1 | 0 | 0 | 0 | 15 | 0 | 0 | 1 |  |  |  | 0 | 0 | 0 | 31_ | SO 01.1_3_ | SO 01.1_ | 0 | 0 | 0 | 0.7932 | 0 | 0 | 0
63 | SO 01.1 | 317121031RT2 | Překlad z tvarovky U Ytong, výplň C 16/20,U profil 600 x 250 x 300 mm | kus | 68.5 |  | 0 | 0 | 0 | 0.06671 | 4.5696 | RTS I / 2019 | 0 |  | 0 | 0 | 0 | 0 | 0 | 0 | 0 | SO 01.1 | 0 | 0 | 0 | 15 | 0 | 0 | 1 |  |  |  | 0 | 0 | 0 | 31_ | SO 01.1_3_ | SO 01.1_ | 0 | 0 | 0 | 4.5696 | 0 | 0 | 0
64 | SO 01.1 | 317361821R00 | Výztuž překladů a říms z betonářské oceli 10505(R) | t | 0.446 |  | 0 | 0 | 0 | 1.0129 | 0.45176 | RTS I / 2019 | 0 |  | 0 | 0 | 0 | 0 | 0 | 0 | 0 | SO 01.1 | 0 | 0 | 0 | 15 | 0 | 0 | 1 |  |  |  | 0 | 0 | 0 | 31_ | SO 01.1_3_ | SO 01.1_ | 0 | 0 | 0 | 0.45176 | 0 | 0 | 0
65 | SO 01.1 | 411354172R00 | Podpěrná konstr. stropů do 5 kPa - odstranění | m2 | 20.55 |  | 0 | 0 | 0 | 0 | 0 | RTS I / 2019 | 0 |  | 0 | 0 | 0 | 0 | 0 | 0 | 0 | SO 01.1 | 0 | 0 | 0 | 15 | 0 | 0 | 1 |  |  |  | 0 | 0 | 0 | 31_ | SO 01.1_3_ | SO 01.1_ | 0 | 0 | 0 | 0 | 0 | 0 | 0
66 | SO 01.1 | 411354171R00 | Podpěrná konstr. stropů do 5 kPa - zřízení | m2 | 20.55 |  | 0 | 0 | 0 | 0.00227 | 0.046649 | RTS I / 2019 | 0 |  | 0 | 0 | 0 | 0 | 0 | 0 | 0 | SO 01.1 | 0 | 0 | 0 | 15 | 0 | 0 | 1 |  |  |  | 0 | 0 | 0 | 31_ | SO 01.1_3_ | SO 01.1_ | 0 | 0 | 0 | 0.046649 | 0 | 0 | 0
67 | SO 01.1 | 317121044RT1 | Překlad nosný pórobeton, světlost otv. do 180 cm,překlad nosný NOP III / 3 / 22 149 x 24,9 x 25 cm | kus | 3 |  | 0 | 0 | 0 | 0.07945 | 0.23835 | RTS I / 2019 | 0 |  | 0 | 0 | 0 | 0 | 0 | 0 | 0 | SO 01.1 | 0 | 0 | 0 | 15 | 0 | 0 | 1 |  |  |  | 0 | 0 | 0 | 31_ | SO 01.1_3_ | SO 01.1_ | 0 | 0 | 0 | 0.23835 | 0 | 0 | 0
68 | SO 01.1 | 317121044RT2 | Překlad nosný pórobeton, světlost otv. do 180 cm,překlad nosný NOP IV / 3 / 20 174 x 24,9 x 25 cm | kus | 1 |  | 0 | 0 | 0 | 0.09258 | 0.09258 | RTS I / 2019 | 0 |  | 0 | 0 | 0 | 0 | 0 | 0 | 0 | SO 01.1 | 0 | 0 | 0 | 15 | 0 | 0 | 1 |  |  |  | 0 | 0 | 0 | 31_ | SO 01.1_3_ | SO 01.1_ | 0 | 0 | 0 | 0.09258 | 0 | 0 | 0
69 | SO 01.1 | 317121045RT1 | Překlad nosný pórobeton, světlost otv. do 375 cm,překlad nosný NOP VI / 3 / 14 224 x 24,9 x 25 cm | kus | 1 |  | 0 | 0 | 0 | 0.11884 | 0.11884 | RTS I / 2019 | 0 |  | 0 | 0 | 0 | 0 | 0 | 0 | 0 | SO 01.1 | 0 | 0 | 0 | 15 | 0 | 0 | 1 |  |  |  | 0 | 0 | 0 | 31_ | SO 01.1_3_ | SO 01.1_ | 0 | 0 | 0 | 0.11884 | 0 | 0 | 0
70 | SO 01.1 | 317234410RT2 | Vyzdívka mezi I. nosníky na MC | m3 | 0.9 |  | 0 | 0 | 0 | 1.6824 | 1.5142 | RTS I / 2019 | 0 |  | 0 | 0 | 0 | 0 | 0 | 0 | 0 | SO 01.1 | 0 | 0 | 0 | 15 | 0 | 0 | 1 |  |  |  | 0 | 0 | 0 | 31_ | SO 01.1_3_ | SO 01.1_ | 0 | 0 | 0 | 1.5142 | 0 | 0 | 0
| SO 01.1 | 34 | Stěny a příčky |  |  |  | 0 | 0 | 0 |  | 17.8003 | [10 empty] | SO 01.1 | [7 empty] | 0 | 0 | 0
71 | SO 01.1 | 342948111R00 | Ukotvení příček k cihel.konstr. kotvami na hmožd. | m | 63.65 |  | 0 | 0 | 0 | 0.00102 | 0.064923 | RTS I / 2019 | 0 |  | 0 | 0 | 0 | 0 | 0 | 0 | 0 | SO 01.1 | 0 | 0 | 0 | 15 | 0 | 0 | 1 |  |  |  | 0 | 0 | 0 | 34_ | SO 01.1_3_ | SO 01.1_ | 0 | 0 | 0 | 0.064923 | 0 | 0 | 0
72 | SO 01.1 | 342668111R00 | Těsnění styku příčky se stáv. konstrukcí PU pěnou | m | 25.5 |  | 0 | 0 | 0 | 8e-05 | 0.00204 | RTS I / 2019 | 0 |  | 0 | 0 | 0 | 0 | 0 | 0 | 0 | SO 01.1 | 0 | 0 | 0 | 15 | 0 | 0 | 1 |  |  |  | 0 | 0 | 0 | 34_ | SO 01.1_3_ | SO 01.1_ | 0 | 0 | 0 | 0.00204 | 0 | 0 | 0
73 | SO 01.1 | 342266111RT3 | Obklad stěn sádrokartonem na ocelovou konstrukci, desky standard impreg. tl. 12,5 mm, minerální desky tl.5 cm | m2 | 16.76 |  | 0 | 0 | 0 | 0.01409 | 0.23615 | RTS I / 2019 | 0 |  | 0 | 0 | 0 | 0 | 0 | 0 | 0 | SO 01.1 | 0 | 0 | 0 | 15 | 0 | 0 | 1 |  |  |  | 0 | 0 | 0 | 34_ | SO 01.1_3_ | SO 01.1_ | 0 | 0 | 0 | 0.23615 | 0 | 0 | 0
74 | SO 01.1 | 342264051RT1 | Podhled sádrokartonový na zavěšenou ocel. konstr.,desky standard tl. 12,5 mm, bez izolace | m2 | 69.598 |  | 0 | 0 | 0 | 0.01215 | 0.84562 | RTS I / 2019 | 0 |  | 0 | 0 | 0 | 0 | 0 | 0 | 0 | SO 01.1 | 0 | 0 | 0 | 15 | 0 | 0 | 1 |  |  |  | 0 | 0 | 0 | 34_ | SO 01.1_3_ | SO 01.1_ | 0 | 0 | 0 | 0.84562 | 0 | 0 | 0
75 | SO 01.1 | 342264051RT3 | Podhled sádrokartonový na zavěšenou ocel. konstr.,desky standard impreg. tl. 12,5 mm, bez izolace | m2 | 7.04 |  | 0 | 0 | 0 | 0.01215 | 0.085536 | RTS I / 2019 | 0 |  | 0 | 0 | 0 | 0 | 0 | 0 | 0 | SO 01.1 | 0 | 0 | 0 | 15 | 0 | 0 | 1 |  |  |  | 0 | 0 | 0 | 34_ | SO 01.1_3_ | SO 01.1_ | 0 | 0 | 0 | 0.085536 | 0 | 0 | 0
76 | SO 01.1 | 342264098RT3 | Příplatek k podhledu sádrokart. za plochu do 10 m2 | m2 | 76.638 |  | 0 | 0 | 0 | 0 | 0 | RTS I / 2019 | 0 |  | 0 | 0 | 0 | 0 | 0 | 0 | 0 | SO 01.1 | 0 | 0 | 0 | 15 | 0 | 0 | 1 |  |  |  | 0 | 0 | 0 | 34_ | SO 01.1_3_ | SO 01.1_ | 0 | 0 | 0 | 0 | 0 | 0 | 0
77 | SO 01.1 | 342264098RT2 | Příplatek k podhledu sádrokart. za snížení o vzduchotechnické rozvody o do 250mm | m2 | 32 |  | 0 | 0 | 0 | 0 | 0 | RTS I / 2019 | 0 |  | 0 | 0 | 0 | 0 | 0 | 0 | 0 | SO 01.1 | 0 | 0 | 0 | 15 | 0 | 0 | 1 |  |  |  | 0 | 0 | 0 | 34_ | SO 01.1_3_ | SO 01.1_ | 0 | 0 | 0 | 0 | 0 | 0 | 0
78 | SO 01.1 | 342265191R00 | Příplatek za otvor v podhledu podkroví pl. 0,25 m2 | kus | 4 |  | 0 | 0 | 0 | 0 | 0 | RTS I / 2019 | 0 |  | 0 | 0 | 0 | 0 | 0 | 0 | 0 | SO 01.1 | 0 | 0 | 0 | 15 | 0 | 0 | 1 |  |  |  | 0 | 0 | 0 | 34_ | SO 01.1_3_ | SO 01.1_ | 0 | 0 | 0 | 0 | 0 | 0 | 0
79 | SO 01.1 | 342267111RT1 | Obklad trámů sádrokartonem dvoustranný do 0,5/0,5m, desky standard tl. 12,5 mm-sloupy | m | 5.5 |  | 0 | 0 | 0 | 0.01156 | 0.06358 | RTS I / 2019 | 0 |  | 0 | 0 | 0 | 0 | 0 | 0 | 0 | SO 01.1 | 0 | 0 | 0 | 15 | 0 | 0 | 1 |  |  |  | 0 | 0 | 0 | 34_ | SO 01.1_3_ | SO 01.1_ | 0 | 0 | 0 | 0.06358 | 0 | 0 | 0
80 | SO 01.1 | 342265112RT8 | Úprava podkroví sádrokarton. na ocel. rošt, svislá,desky požár. impreg. tl. 12,5 mm, bez izolace | m2 | 12.48 |  | 0 | 0 | 0 | 0.01674 | 0.20892 | RTS I / 2019 | 0 |  | 0 | 0 | 0 | 0 | 0 | 0 | 0 | SO 01.1 | 0 | 0 | 0 | 15 | 0 | 0 | 1 |  |  |  | 0 | 0 | 0 | 34_ | SO 01.1_3_ | SO 01.1_ | 0 | 0 | 0 | 0.20892 | 0 | 0 | 0
81 | SO 01.1 | 342265122RT8 | Úprava podkroví sádrokarton. na ocel. rošt, šikmá,desky požár. impreg. tl. 12,5 mm, bez izolace | m2 | 30.85 |  | 0 | 0 | 0 | 0.01522 | 0.46954 | RTS I / 2019 | 0 |  | 0 | 0 | 0 | 0 | 0 | 0 | 0 | SO 01.1 | 0 | 0 | 0 | 15 | 0 | 0 | 1 |  |  |  | 0 | 0 | 0 | 34_ | SO 01.1_3_ | SO 01.1_ | 0 | 0 | 0 | 0.46954 | 0 | 0 | 0
82 | SO 01.1 | 342265132RT8 | Úprava podkroví sádrokarton. na ocel. rošt vodor.,desky požár.,impreg. tl. 12,5 mm, bez izolace | m2 | 32.8 |  | 0 | 0 | 0 | 0.01625 | 0.533 | RTS I / 2019 | 0 |  | 0 | 0 | 0 | 0 | 0 | 0 | 0 | SO 01.1 | 0 | 0 | 0 | 15 | 0 | 0 | 1 |  |  |  | 0 | 0 | 0 | 34_ | SO 01.1_3_ | SO 01.1_ | 0 | 0 | 0 | 0.533 | 0 | 0 | 0
83 | SO 01.1 | 342265991R00 | Příplatek k úpravě podkroví za tloušťku desek 15mm | m2 | 76.13 |  | 0 | 0 | 0 | 0.00181 | 0.1378 | RTS I / 2019 | 0 |  | 0 | 0 | 0 | 0 | 0 | 0 | 0 | SO 01.1 | 0 | 0 | 0 | 15 | 0 | 0 | 1 |  |  |  | 0 | 0 | 0 | 34_ | SO 01.1_3_ | SO 01.1_ | 0 | 0 | 0 | 0.1378 | 0 | 0 | 0
84 | SO 01.1 | 342263990RD2 | Příplatek k příčce sádrokart. za akustickou desku tl. 12,5 mm, na obou stranách, nebo z jedné dvojitě | m2 | 16.76 |  | 0 | 0 | 0 | 0.0078 | 0.13073 | RTS I / 2019 | 0 |  | 0 | 0 | 0 | 0 | 0 | 0 | 0 | SO 01.1 | 0 | 0 | 0 | 15 | 0 | 0 | 1 |  |  |  | 0 | 0 | 0 | 34_ | SO 01.1_3_ | SO 01.1_ | 0 | 0 | 0 | 0.13073 | 0 | 0 | 0
85 | SO 01.1 | 342265193R00 | Příplatek za otvor v podhledu podkroví pl. 1,00 m2 | kus | 6 |  | 0 | 0 | 0 | 0 | 0 | RTS I / 2019 | 0 |  | 0 | 0 | 0 | 0 | 0 | 0 | 0 | SO 01.1 | 0 | 0 | 0 | 15 | 0 | 0 | 1 |  |  |  | 0 | 0 | 0 | 34_ | SO 01.1_3_ | SO 01.1_ | 0 | 0 | 0 | 0 | 0 | 0 | 0
86 | SO 01.1 | 342265998RT3 | Příplatek k úpravě podkroví za plochu do 10 m2 | m2 | 76.13 |  | 0 | 0 | 0 | 0 | 0 | RTS I / 2019 | 0 |  | 0 | 0 | 0 | 0 | 0 | 0 | 0 | SO 01.1 | 0 | 0 | 0 | 15 | 0 | 0 | 1 |  |  |  | 0 | 0 | 0 | 34_ | SO 01.1_3_ | SO 01.1_ | 0 | 0 | 0 | 0 | 0 | 0 | 0
87 | SO 01.1 | 346244381RT2 | Plentování ocelových nosníků výšky do 20 cm | m2 | 5.724 |  | 0 | 0 | 0 | 0.1568 | 0.89752 | RTS I / 2019 | 0 |  | 0 | 0 | 0 | 0 | 0 | 0 | 0 | SO 01.1 | 0 | 0 | 0 | 15 | 0 | 0 | 1 |  |  |  | 0 | 0 | 0 | 34_ | SO 01.1_3_ | SO 01.1_ | 0 | 0 | 0 | 0.89752 | 0 | 0 | 0
88 | SO 01.1 | 342026125RT1 | Příčka SDK mezibytová tl.155 mm MA 12,5mm+ 12,5mm,s minerální izolací tl. 50+50 mm,dvojitá ocelová konstrukce, 2 x opláštěná | m2 | 84.03 |  | 0 | 0 | 0 | 0.07773 | 6.5317 | RTS I / 2019 | 0 |  | 0 | 0 | 0 | 0 | 0 | 0 | 0 | SO 01.1 | 0 | 0 | 0 | 15 | 0 | 0 | 1 |  |  |  | 0 | 0 | 0 | 34_ | SO 01.1_3_ | SO 01.1_ | 0 | 0 | 0 | 6.5317 | 0 | 0 | 0
89 | SO 01.1 | 342255024RT1 | Příčka z tvárnic autoklávového porobetonu kategorie.1 tl.100mmfb(EN772-1)3,5(N/mm2)obj.hm.450(kg/m3)lambdá u 0,116(W/m.K) P+D | m2 | 77.51 |  | 0 | 0 | 0 | 0.07471 | 5.7908 | RTS I / 2019 | 0 |  | 0 | 0 | 0 | 0 | 0 | 0 | 0 | SO 01.1 | 0 | 0 | 0 | 15 | 0 | 0 | 1 |  |  |  | 0 | 0 | 0 | 34_ | SO 01.1_3_ | SO 01.1_ | 0 | 0 | 0 | 5.7908 | 0 | 0 | 0
90 | SO 01.1 | 342247524R00 | Příčky z cihel tvárnic broušených, pěna, tl. 8 cm | m2 | 34.151 |  | 0 | 0 | 0 | 0.05278 | 1.8025 | RTS I / 2019 | 0 |  | 0 | 0 | 0 | 0 | 0 | 0 | 0 | SO 01.1 | 0 | 0 | 0 | 15 | 0 | 0 | 1 |  |  |  | 0 | 0 | 0 | 34_ | SO 01.1_3_ | SO 01.1_ | 0 | 0 | 0 | 1.8025 | 0 | 0 | 0
| SO 01.1 | 41 | Stropy a stropní konstrukce (pro pozemní stavby) |  |  |  | 0 | 0 | 0 |  | 103.9042 | [10 empty] | SO 01.1 | [7 empty] | 0 | 0 | 0
91 | SO 01.1 | 417321315R00 | Ztužující pásy a věnce z betonu železového C 20/25 | m3 | 11.961 |  | 0 | 0 | 0 | 2.5251 | 30.2028 | RTS I / 2019 | 0 |  | 0 | 0 | 0 | 0 | 0 | 0 | 0 | SO 01.1 | 0 | 0 | 0 | 15 | 0 | 0 | 1 |  |  |  | 0 | 0 | 0 | 41_ | SO 01.1_4_ | SO 01.1_ | 0 | 0 | 0 | 30.2028 | 0 | 0 | 0
92 | SO 01.1 | 417351115R00 | Bednění ztužujících pásů a věnců - zřízení | m2 | 35.023 |  | 0 | 0 | 0 | 0.00782 | 0.27388 | RTS I / 2019 | 0 |  | 0 | 0 | 0 | 0 | 0 | 0 | 0 | SO 01.1 | 0 | 0 | 0 | 15 | 0 | 0 | 1 |  |  |  | 0 | 0 | 0 | 41_ | SO 01.1_4_ | SO 01.1_ | 0 | 0 | 0 | 0.27388 | 0 | 0 | 0
93 | SO 01.1 | 417351116R00 | Bednění ztužujících pásů a věnců - odstranění | m2 | 35.023 |  | 0 | 0 | 0 | 0 | 0 | RTS I / 2019 | 0 |  | 0 | 0 | 0 | 0 | 0 | 0 | 0 | SO 01.1 | 0 | 0 | 0 | 15 | 0 | 0 | 1 |  |  |  | 0 | 0 | 0 | 41_ | SO 01.1_4_ | SO 01.1_ | 0 | 0 | 0 | 0 | 0 | 0 | 0
94 | SO 01.1 | 417361821R00 | Výztuž ztužujících pásů a věnců z oceli 10505(R) | t | 0.843 |  | 0 | 0 | 0 | 1.0167 | 0.85704 | RTS I / 2019 | 0 |  | 0 | 0 | 0 | 0 | 0 | 0 | 0 | SO 01.1 | 0 | 0 | 0 | 15 | 0 | 0 | 1 |  |  |  | 0 | 0 | 0 | 41_ | SO 01.1_4_ | SO 01.1_ | 0 | 0 | 0 | 0.85704 | 0 | 0 | 0
95 | SO 01.1 | 411147212RT2 | Strop z tvárníc autoklávovaného betonu, tl.25 cm, nosník 2,2-3,0 m, s Kari sítí KH 20 drát 6 mm oko 150x150 mm | m2 | 18.555 |  | 0 | 0 | 0 | 0.33226 | 6.1651 | RTS I / 2019 | 0 |  | 0 | 0 | 0 | 0 | 0 | 0 | 0 | SO 01.1 | 0 | 0 | 0 | 15 | 0 | 0 | 1 |  |  |  | 0 | 0 | 0 | 41_ | SO 01.1_4_ | SO 01.1_ | 0 | 0 | 0 | 6.1651 | 0 | 0 | 0
96 | SO 01.1 | 411147213RT2 | Strop z tvárníc autoklávovaného betonu, tl.25 cm, nosník 3,0-4,6 m,s Kari sítí KH 20 drát 6 mm oko 150x150 mm | m2 | 57.03 |  | 0 | 0 | 0 | 0.3329 | 18.9853 | RTS I / 2019 | 0 |  | 0 | 0 | 0 | 0 | 0 | 0 | 0 | SO 01.1 | 0 | 0 | 0 | 15 | 0 | 0 | 1 |  |  |  | 0 | 0 | 0 | 41_ | SO 01.1_4_ | SO 01.1_ | 0 | 0 | 0 | 18.9853 | 0 | 0 | 0
97 | SO 01.1 | 411147214RT2 | Strop z tvárníc autoklávovaného betonu, tl.25 cm, nosník 4,6-6,2 m,s Kari sítí KH 20 drát 6 mm oko 150x150 mm | m2 | 36.081 |  | 0 | 0 | 0 | 0.33349 | 12.0327 | RTS I / 2019 | 0 |  | 0 | 0 | 0 | 0 | 0 | 0 | 0 | SO 01.1 | 0 | 0 | 0 | 15 | 0 | 0 | 1 |  |  |  | 0 | 0 | 0 | 41_ | SO 01.1_4_ | SO 01.1_ | 0 | 0 | 0 | 12.0327 | 0 | 0 | 0
98 | SO 01.1 | 417325216R00 | Ztužující žebro systémový strop (dobetonávka - betonáž do nosníků nebo nízká vložka včetně výztuže a osazení nosníků) | m | 112.526 |  | 0 | 0 | 0 | 0.10528 | 11.8467 | RTS I / 2019 | 0 |  | 0 | 0 | 0 | 0 | 0 | 0 | 0 | SO 01.1 | 0 | 0 | 0 | 15 | 0 | 0 | 1 |  |  |  | 0 | 0 | 0 | 41_ | SO 01.1_4_ | SO 01.1_ | 0 | 0 | 0 | 11.8467 | 0 | 0 | 0
99 | SO 01.1 | 593410430 | Nosník Y175C 3,20/C 120x175x3200 mm | kus | 1 |  | 0 | 0 | 0 | 0.041 | 0.041 | RTS I / 2019 | 0 |  | 0 | 0 | 0 | 0 | 0 | 0 | 0 | SO 01.1 | 0 | 0 | 0 | 15 | 0 | 0 | 1 |  |  |  | 0 | 0 | 0 | 41_ | SO 01.1_4_ | SO 01.1_ | 0 | 0 | 0 | 0.041 | 0 | 0 | 0
100 | SO 01.1 | 593410480 | Nosník Y175C 5,20/C 120x175x5200 mm | kus | 5 |  | 0 | 0 | 0 | 0.076 | 0.38 | RTS I / 2019 | 0 |  | 0 | 0 | 0 | 0 | 0 | 0 | 0 | SO 01.1 | 0 | 0 | 0 | 15 | 0 | 0 | 1 |  |  |  | 0 | 0 | 0 | 41_ | SO 01.1_4_ | SO 01.1_ | 0 | 0 | 0 | 0.38 | 0 | 0 | 0
101 | SO 01.1 | 411351201R00 | Bednění stropů deskových, podepření, do 3,5m, 5kPa | m2 | 16.879 |  | 0 | 0 | 0 | 0.03464 | 0.58469 | RTS I / 2019 | 0 |  | 0 | 0 | 0 | 0 | 0 | 0 | 0 | SO 01.1 | 0 | 0 | 0 | 15 | 0 | 0 | 1 |  |  |  | 0 | 0 | 0 | 41_ | SO 01.1_4_ | SO 01.1_ | 0 | 0 | 0 | 0.58469 | 0 | 0 | 0
102 | SO 01.1 | 411351202R00 | Odstranění bednění stropů deskových do 3,5m, 5kPa | m2 | 16.879 |  | 0 | 0 | 0 | 0 | 0 | RTS I / 2019 | 0 |  | 0 | 0 | 0 | 0 | 0 | 0 | 0 | SO 01.1 | 0 | 0 | 0 | 15 | 0 | 0 | 1 |  |  |  | 0 | 0 | 0 | 41_ | SO 01.1_4_ | SO 01.1_ | 0 | 0 | 0 | 0 | 0 | 0 | 0
103 | SO 01.1 | 411321315R00 | Stropy deskové ze železobetonu C 20/25 | m3 | 7.775 |  | 0 | 0 | 0 | 2.5251 | 19.633 | RTS I / 2019 | 0 |  | 0 | 0 | 0 | 0 | 0 | 0 | 0 | SO 01.1 | 0 | 0 | 0 | 15 | 0 | 0 | 1 |  |  |  | 0 | 0 | 0 | 41_ | SO 01.1_4_ | SO 01.1_ | 0 | 0 | 0 | 19.633 | 0 | 0 | 0
104 | SO 01.1 | 411351101RT4 | Bednění stropů deskových, bednění vlastní -zřízení,systémové, včetně podepření, tl. stropu 24 cm | m2 | 31.098 |  | 0 | 0 | 0 | 0.04916 | 1.5288 | RTS I / 2019 | 0 |  | 0 | 0 | 0 | 0 | 0 | 0 | 0 | SO 01.1 | 0 | 0 | 0 | 15 | 0 | 0 | 1 |  |  |  | 0 | 0 | 0 | 41_ | SO 01.1_4_ | SO 01.1_ | 0 | 0 | 0 | 1.5288 | 0 | 0 | 0
105 | SO 01.1 | 411361821R00 | Výztuž stropů z betonářské oceli 10505(R) | t | 0.46 |  | 0 | 0 | 0 | 1.0214 | 0.46984 | RTS I / 2019 | 0 |  | 0 | 0 | 0 | 0 | 0 | 0 | 0 | SO 01.1 | 0 | 0 | 0 | 15 | 0 | 0 | 1 |  |  |  | 0 | 0 | 0 | 41_ | SO 01.1_4_ | SO 01.1_ | 0 | 0 | 0 | 0.46984 | 0 | 0 | 0
106 | SO 01.1 | 413941123R00 | Osazení válcovaných nosníků ve stropech č. 14 - 22 | t | 0.809 |  | 0 | 0 | 0 | 0.01663 | 0.013454 | RTS I / 2019 | 0 |  | 0 | 0 | 0 | 0 | 0 | 0 | 0 | SO 01.1 | 0 | 0 | 0 | 15 | 0 | 0 | 1 |  |  |  | 0 | 0 | 0 | 41_ | SO 01.1_4_ | SO 01.1_ | 0 | 0 | 0 | 0.013454 | 0 | 0 | 0
107 | SO 01.1 | 13487115 | Tyč průřezu HEB 200, hrubé, jakost oceli S235 | t | 0.89 |  | 0 | 0 | 0 | 1 | 0.89 | RTS I / 2019 | 0 |  | 0 | 0 | 0 | 0 | 0 | 0 | 0 | SO 01.1 | 0 | 0 | 0 | 15 | 0 | 0 | 1 |  |  |  | 0 | 0 | 0 | 41_ | SO 01.1_4_ | SO 01.1_ | 0 | 0 | 0 | 0.89 | 0 | 0 | 0
| SO 01.1 | 43 | Schodiště |  |  |  | 0 | 0 | 0 |  | 24.6543 | [10 empty] | SO 01.1 | [7 empty] | 0 | 0 | 0
108 | SO 01.1 | 430321514R00 | Beton schodišťových konstrukcí železový C 30/37 | m3 | 5.301 |  | 0 | 0 | 0 | 2.5251 | 13.3854 | RTS I / 2019 | 0 |  | 0 | 0 | 0 | 0 | 0 | 0 | 0 | SO 01.1 | 0 | 0 | 0 | 15 | 0 | 0 | 1 |  |  |  | 0 | 0 | 0 | 43_ | SO 01.1_4_ | SO 01.1_ | 0 | 0 | 0 | 13.3854 | 0 | 0 | 0
109 | SO 01.1 | 431351121R00 | Bednění podest a podstup.desek přímočar.- zřízení | m2 | 5.25 |  | 0 | 0 | 0 | 0.04597 | 0.24134 | RTS I / 2019 | 0 |  | 0 | 0 | 0 | 0 | 0 | 0 | 0 | SO 01.1 | 0 | 0 | 0 | 15 | 0 | 0 | 1 |  |  |  | 0 | 0 | 0 | 43_ | SO 01.1_4_ | SO 01.1_ | 0 | 0 | 0 | 0.24134 | 0 | 0 | 0
110 | SO 01.1 | 431351122R00 | Bednění podest a podstup.desek přímočar.odstranění | m2 | 5.25 |  | 0 | 0 | 0 | 0 | 0 | RTS I / 2019 | 0 |  | 0 | 0 | 0 | 0 | 0 | 0 | 0 | SO 01.1 | 0 | 0 | 0 | 15 | 0 | 0 | 1 |  |  |  | 0 | 0 | 0 | 43_ | SO 01.1_4_ | SO 01.1_ | 0 | 0 | 0 | 0 | 0 | 0 | 0
111 | SO 01.1 | 431351128R00 | Příplatek za podpěrnou konstrukci podest - zřízení | m2 | 46.8 |  | 0 | 0 | 0 | 0.0023 | 0.10764 | RTS I / 2019 | 0 |  | 0 | 0 | 0 | 0 | 0 | 0 | 0 | SO 01.1 | 0 | 0 | 0 | 15 | 0 | 0 | 1 |  |  |  | 0 | 0 | 0 | 43_ | SO 01.1_4_ | SO 01.1_ | 0 | 0 | 0 | 0.10764 | 0 | 0 | 0
112 | SO 01.1 | 431351129R00 | Příplatek za podpěrnou konstrukci podest - odstran | m2 | 46.8 |  | 0 | 0 | 0 | 0 | 0 | RTS I / 2019 | 0 |  | 0 | 0 | 0 | 0 | 0 | 0 | 0 | SO 01.1 | 0 | 0 | 0 | 15 | 0 | 0 | 1 |  |  |  | 0 | 0 | 0 | 43_ | SO 01.1_4_ | SO 01.1_ | 0 | 0 | 0 | 0 | 0 | 0 | 0
113 | SO 01.1 | 434351141R00 | Bednění stupňů přímočarých - zřízení | m2 | 8.64 |  | 0 | 0 | 0 | 0.01693 | 0.14628 | RTS I / 2019 | 0 |  | 0 | 0 | 0 | 0 | 0 | 0 | 0 | SO 01.1 | 0 | 0 | 0 | 15 | 0 | 0 | 1 |  |  |  | 0 | 0 | 0 | 43_ | SO 01.1_4_ | SO 01.1_ | 0 | 0 | 0 | 0.14628 | 0 | 0 | 0
114 | SO 01.1 | 434351142R00 | Bednění stupňů přímočarých - odstranění | m2 | 8.64 |  | 0 | 0 | 0 | 0 | 0 | RTS I / 2019 | 0 |  | 0 | 0 | 0 | 0 | 0 | 0 | 0 | SO 01.1 | 0 | 0 | 0 | 15 | 0 | 0 | 1 |  |  |  | 0 | 0 | 0 | 43_ | SO 01.1_4_ | SO 01.1_ | 0 | 0 | 0 | 0 | 0 | 0 | 0
115 | SO 01.1 | 430361721R00 | Výztuž schodišť. konstrukcí ocel B 500 B | t | 0.609 |  | 0 | 0 | 0 | 1.0209 | 0.62174 | RTS I / 2019 | 0 |  | 0 | 0 | 0 | 0 | 0 | 0 | 0 | SO 01.1 | 0 | 0 | 0 | 15 | 0 | 0 | 1 |  |  |  | 0 | 0 | 0 | 43_ | SO 01.1_4_ | SO 01.1_ | 0 | 0 | 0 | 0.62174 | 0 | 0 | 0
116 | SO 01.1 | 974031155R00 | Vysekání rýh ve zdi cihelné 10 x 20 cm | m | 22.2 |  | 0 | 0 | 0 | 0.03849 | 0.85448 | RTS I / 2019 | 0 |  | 0 | 0 | 0 | 0 | 0 | 0 | 0 | SO 01.1 | 0 | 0 | 0 | 15 | 0 | 0 | 1 |  |  |  | 0 | 0 | 0 | 43_ | SO 01.1_4_ | SO 01.1_ | 0 | 0 | 0 | 0.85448 | 0 | 0 | 0
117 | SO 01.1 | 431351125R00 | Bednění podest a podstup.desek křivočar.- zřízení | m2 | 18.15 |  | 0 | 0 | 0 | 0.05476 | 0.99389 | RTS I / 2019 | 0 |  | 0 | 0 | 0 | 0 | 0 | 0 | 0 | SO 01.1 | 0 | 0 | 0 | 15 | 0 | 0 | 1 |  |  |  | 0 | 0 | 0 | 43_ | SO 01.1_4_ | SO 01.1_ | 0 | 0 | 0 | 0.99389 | 0 | 0 | 0
118 | SO 01.1 | 431351126R00 | Bednění podest a podstup.desek křivočar.odstranění | m2 | 18.15 |  | 0 | 0 | 0 | 0 | 0 | RTS I / 2019 | 0 |  | 0 | 0 | 0 | 0 | 0 | 0 | 0 | SO 01.1 | 0 | 0 | 0 | 15 | 0 | 0 | 1 |  |  |  | 0 | 0 | 0 | 43_ | SO 01.1_4_ | SO 01.1_ | 0 | 0 | 0 | 0 | 0 | 0 | 0
119 | SO 01.1 | 434311115R00 | Stupně dusané na terén, na desku, z betonu C 20/25 | m | 67.8 |  | 0 | 0 | 0 | 0.11369 | 7.7082 | RTS I / 2019 | 0 |  | 0 | 0 | 0 | 0 | 0 | 0 | 0 | SO 01.1 | 0 | 0 | 0 | 15 | 0 | 0 | 1 |  |  |  | 0 | 0 | 0 | 43_ | SO 01.1_4_ | SO 01.1_ | 0 | 0 | 0 | 7.7082 | 0 | 0 | 0
120 | SO 01.1 | 434351145R00 | Bednění stupňů křivočarých - zřízení | m2 | 32.04 |  | 0 | 0 | 0 | 0.01858 | 0.5953 | RTS I / 2019 | 0 |  | 0 | 0 | 0 | 0 | 0 | 0 | 0 | SO 01.1 | 0 | 0 | 0 | 15 | 0 | 0 | 1 |  |  |  | 0 | 0 | 0 | 43_ | SO 01.1_4_ | SO 01.1_ | 0 | 0 | 0 | 0.5953 | 0 | 0 | 0
121 | SO 01.1 | 434351146R00 | Bednění stupňů křivočarých - odstranění | m2 | 32.04 |  | 0 | 0 | 0 | 0 | 0 | RTS I / 2019 | 0 |  | 0 | 0 | 0 | 0 | 0 | 0 | 0 | SO 01.1 | 0 | 0 | 0 | 15 | 0 | 0 | 1 |  |  |  | 0 | 0 | 0 | 43_ | SO 01.1_4_ | SO 01.1_ | 0 | 0 | 0 | 0 | 0 | 0 | 0
| SO 01.1 | 60 | Omítky ze suchých směsí |  |  |  | 0 | 0 | 0 |  | 1.6052 | [10 empty] | SO 01.1 | [7 empty] | 0 | 0 | 0
122 | SO 01.1 | 602021104R00 | Adhézní nátěr stěn - na dřevotřískovou desku/ tmel pod tep.izolaci | m2 | 16.873 |  | 0 | 0 | 0 | 0.00053 | 0.0089427 | RTS II / 2018 | 0 |  | 0 | 0 | 0 | 0 | 0 | 0 | 0 | SO 01.1 | 0 | 0 | 0 | 15 | 0 | 0 | 1 |  |  |  | 0 | 0 | 0 | 60_ | SO 01.1_6_ | SO 01.1_ | 0 | 0 | 0 | 0.0089427 | 0 | 0 | 0
123 | SO 01.1 | 601011193R00 | Kontaktní nátěr strop a ostění pod omítky bílý | m2 | 51.181 |  | 0 | 0 | 0 | 0.00032 | 0.016378 | RTS II / 2018 | 0 |  | 0 | 0 | 0 | 0 | 0 | 0 | 0 | SO 01.1 | 0 | 0 | 0 | 15 | 0 | 0 | 1 |  |  |  | 0 | 0 | 0 | 60_ | SO 01.1_6_ | SO 01.1_ | 0 | 0 | 0 | 0.016378 | 0 | 0 | 0
124 | SO 01.1 | 601011184RT7 | Stěrka na podhledech a ostění silikátová ,barevná,zatíraná, zrnitost 2,0 mm | m2 | 51.181 |  | 0 | 0 | 0 | 0.00371 | 0.18988 | RTS II / 2018 | 0 |  | 0 | 0 | 0 | 0 | 0 | 0 | 0 | SO 01.1 | 0 | 0 | 0 | 15 | 0 | 0 | 1 |  |  |  | 0 | 0 | 0 | 60_ | SO 01.1_6_ | SO 01.1_ | 0 | 0 | 0 | 0.18988 | 0 | 0 | 0
125 | SO 01.1 | 602011193R00 | Kontaktní nátěr pod omítky bílý | m2 | 331.526 |  | 0 | 0 | 0 | 0.00032 | 0.10609 | RTS II / 2018 | 0 |  | 0 | 0 | 0 | 0 | 0 | 0 | 0 | SO 01.1 | 0 | 0 | 0 | 15 | 0 | 0 | 1 |  |  |  | 0 | 0 | 0 | 60_ | SO 01.1_6_ | SO 01.1_ | 0 | 0 | 0 | 0.10609 | 0 | 0 | 0
126 | SO 01.1 | 602011184RT7 | Stěrka na stěnách silikátová barevná , zatíraná, zrnitost 2,0 mm | m2 | 331.526 |  | 0 | 0 | 0 | 0.00323 | 1.0708 | RTS II / 2018 | 0 |  | 0 | 0 | 0 | 0 | 0 | 0 | 0 | SO 01.1 | 0 | 0 | 0 | 15 | 0 | 0 | 1 |  |  |  | 0 | 0 | 0 | 60_ | SO 01.1_6_ | SO 01.1_ | 0 | 0 | 0 | 1.0708 | 0 | 0 | 0
127 | SO 01.1 | 602011189R00 | Stěrka na stěnách mozaiková tl.2mm | m2 | 41.287 |  | 0 | 0 | 0 | 0.00473 | 0.19529 | RTS II / 2018 | 0 |  | 0 | 0 | 0 | 0 | 0 | 0 | 0 | SO 01.1 | 0 | 0 | 0 | 15 | 0 | 0 | 1 |  |  |  | 0 | 0 | 0 | 60_ | SO 01.1_6_ | SO 01.1_ | 0 | 0 | 0 | 0.19529 | 0 | 0 | 0
128 | SO 01.1 | 602011195R00 | Kontaktní nátěr stěn pod mozaikové omítky | m2 | 41.287 |  | 0 | 0 | 0 | 0.00043 | 0.017753 | RTS II / 2018 | 0 |  | 0 | 0 | 0 | 0 | 0 | 0 | 0 | SO 01.1 | 0 | 0 | 0 | 15 | 0 | 0 | 1 |  |  |  | 0 | 0 | 0 | 60_ | SO 01.1_6_ | SO 01.1_ | 0 | 0 | 0 | 0.017753 | 0 | 0 | 0
| SO 01.1 | 61 | Úprava povrchů vnitřní |  |  |  | 0 | 0 | 0 |  | 19.51 | [10 empty] | SO 01.1 | [7 empty] | 0 | 0 | 0
129 | SO 01.1 | 601011231RT3 | Omítka stropů jednovrstvá tloušťka vrstvy 5 mm | m2 | 159.39 |  | 0 | 0 | 0 | 0.00783 | 1.248 | RTS I / 2019 | 0 |  | 0 | 0 | 0 | 0 | 0 | 0 | 0 | SO 01.1 | 0 | 0 | 0 | 15 | 0 | 0 | 1 |  |  |  | 0 | 0 | 0 | 61_ | SO 01.1_6_ | SO 01.1_ | 0 | 0 | 0 | 1.248 | 0 | 0 | 0
130 | SO 01.1 | 611481211RT2 | Montáž výztužné sítě (perlinky) do stěrky-stropy,včetně výztužné sítě a stěrkového tmelu | m2 | 159.39 |  | 0 | 0 | 0 | 0.00411 | 0.65509 | RTS I / 2019 | 0 |  | 0 | 0 | 0 | 0 | 0 | 0 | 0 | SO 01.1 | 0 | 0 | 0 | 15 | 0 | 0 | 1 |  |  |  | 0 | 0 | 0 | 61_ | SO 01.1_6_ | SO 01.1_ | 0 | 0 | 0 | 0.65509 | 0 | 0 | 0
131 | SO 01.1 | 602011131RT3 | Omítka jednovrstvá ,tloušťka vrstvy 5 mm | m2 | 483.08 |  | 0 | 0 | 0 | 0.0064 | 3.0917 | RTS I / 2019 | 0 |  | 0 | 0 | 0 | 0 | 0 | 0 | 0 | SO 01.1 | 0 | 0 | 0 | 15 | 0 | 0 | 1 |  |  |  | 0 | 0 | 0 | 61_ | SO 01.1_6_ | SO 01.1_ | 0 | 0 | 0 | 3.0917 | 0 | 0 | 0
132 | SO 01.1 | 612481211RT2 | Montáž výztužné sítě(perlinky)do stěrky-vnit.stěny,včetně výztužné sítě a stěrkového tmelu | m2 | 483.08 |  | 0 | 0 | 0 | 0.00367 | 1.7729 | RTS I / 2019 | 0 |  | 0 | 0 | 0 | 0 | 0 | 0 | 0 | SO 01.1 | 0 | 0 | 0 | 15 | 0 | 0 | 1 |  |  |  | 0 | 0 | 0 | 61_ | SO 01.1_6_ | SO 01.1_ | 0 | 0 | 0 | 1.7729 | 0 | 0 | 0
133 | SO 01.1 | 602011193R00 | Kontaktní nátěr pod omítky-přechodový můstek | m2 | 1284.94 |  | 0 | 0 | 0 | 0.00032 | 0.41118 | RTS I / 2019 | 0 |  | 0 | 0 | 0 | 0 | 0 | 0 | 0 | SO 01.1 | 0 | 0 | 0 | 15 | 0 | 0 | 1 |  |  |  | 0 | 0 | 0 | 61_ | SO 01.1_6_ | SO 01.1_ | 0 | 0 | 0 | 0.41118 | 0 | 0 | 0
134 | SO 01.1 | 611425133R00 | Omítka vnitřní schodišťových konstr., MVC, štuková | m2 | 25.5 |  | 0 | 0 | 0 | 0.05123 | 1.3064 | RTS I / 2019 | 0 |  | 0 | 0 | 0 | 0 | 0 | 0 | 0 | SO 01.1 | 0 | 0 | 0 | 15 | 0 | 0 | 1 |  |  |  | 0 | 0 | 0 | 61_ | SO 01.1_6_ | SO 01.1_ | 0 | 0 | 0 | 1.3064 | 0 | 0 | 0
135 | SO 01.1 | 612425931RT2 | Omítka vápenná vnitřního ostění - štuková | m2 | 34.272 |  | 0 | 0 | 0 | 0.03491 | 1.1964 | RTS I / 2019 | 0 |  | 0 | 0 | 0 | 0 | 0 | 0 | 0 | SO 01.1 | 0 | 0 | 0 | 15 | 0 | 0 | 1 |  |  |  | 0 | 0 | 0 | 61_ | SO 01.1_6_ | SO 01.1_ | 0 | 0 | 0 | 1.1964 | 0 | 0 | 0
136 | SO 01.1 | 610991111R00 | Zakrývání výplní vnitřních otvorů | m2 | 42.69 |  | 0 | 0 | 0 | 4e-05 | 0.0017076 | RTS I / 2019 | 0 |  | 0 | 0 | 0 | 0 | 0 | 0 | 0 | SO 01.1 | 0 | 0 | 0 | 15 | 0 | 0 | 1 |  |  |  | 0 | 0 | 0 | 61_ | SO 01.1_6_ | SO 01.1_ | 0 | 0 | 0 | 0.0017076 | 0 | 0 | 0
137 | SO 01.1 | 612100020RAA | Začištění omítek kolem oken a dveří | m | 127.2 |  | 0 | 0 | 0 | 0.00371 | 0.47191 | RTS I / 2019 | 0 |  | 0 | 0 | 0 | 0 | 0 | 0 | 0 | SO 01.1 | 0 | 0 | 0 | 15 | 0 | 0 | 1 |  |  |  | 0 | 0 | 0 | 61_ | SO 01.1_6_ | SO 01.1_ | 0 | 0 | 0 | 0.47191 | 0 | 0 | 0
138 | SO 01.1 | 612421637R00 | Omítka vnitřní zdiva, MVC, štuková | m2 | 94.93 |  | 0 | 0 | 0 | 0.04766 | 4.5244 | RTS I / 2019 | 0 |  | 0 | 0 | 0 | 0 | 0 | 0 | 0 | SO 01.1 | 0 | 0 | 0 | 15 | 0 | 0 | 1 |  |  |  | 0 | 0 | 0 | 61_ | SO 01.1_6_ | SO 01.1_ | 0 | 0 | 0 | 4.5244 | 0 | 0 | 0
139 | SO 01.1 | 612434253RT1 | Omítkový sanační systémová, 3vrst.,vrstvy: podhoz OS 401, jádro OS 401, štuk OS 402 | m2 | 121.702 |  | 0 | 0 | 0 | 0.03969 | 4.8304 | RTS I / 2019 | 0 |  | 0 | 0 | 0 | 0 | 0 | 0 | 0 | SO 01.1 | 0 | 0 | 0 | 15 | 0 | 0 | 1 |  |  |  | 0 | 0 | 0 | 61_ | SO 01.1_6_ | SO 01.1_ | 0 | 0 | 0 | 4.8304 | 0 | 0 | 0
| SO 01.1 | 62 | Úprava povrchů vnější |  |  |  | 0 | 0 | 0 |  | 4.9754 | [10 empty] | SO 01.1 | [7 empty] | 0 | 0 | 0
140 | SO 01.1 | 622311335RT7 | Zatepl.systém , fasáda, EPS F plus tl.160 mm,zakončený stěrkou s výztužnou tkaninou,Součinitel tepelné vodivosti izolantu 0,032 W/mK. | m2 | 340.526 |  | 0 | 0 | 0 | 0.01065 | 3.6266 | RTS I / 2019 | 0 |  | 0 | 0 | 0 | 0 | 0 | 0 | 0 | SO 01.1 | 0 | 0 | 0 | 15 | 0 | 0 | 1 |  |  |  | 0 | 0 | 0 | 62_ | SO 01.1_6_ | SO 01.1_ | 0 | 0 | 0 | 3.6266 | 0 | 0 | 0
141 | SO 01.1 | 622311354RT7 | Zatepl.systém ostění, EPS F plus tl. 40 mm,zakončený stěrkou s výztužnou tkaninou,Součinitel tepelné vodivosti izolantu 0,032 W/mK. | m2 | 4.956 |  | 0 | 0 | 0 | 0.00985 | 0.048817 | RTS I / 2019 | 0 |  | 0 | 0 | 0 | 0 | 0 | 0 | 0 | SO 01.1 | 0 | 0 | 0 | 15 | 0 | 0 | 1 |  |  |  | 0 | 0 | 0 | 62_ | SO 01.1_6_ | SO 01.1_ | 0 | 0 | 0 | 0.048817 | 0 | 0 | 0
142 | SO 01.1 | 622311521RV1 | Zateplovací systém, sokl, XPS tl. 80 mm,zakončený stěrkou s výztužnou tkaninou,Součinitel tepelné vodivosti izolantu 0,036 W/mK. | m2 | 41.287 |  | 0 | 0 | 0 | 0.01039 | 0.42897 | RTS I / 2019 | 0 |  | 0 | 0 | 0 | 0 | 0 | 0 | 0 | SO 01.1 | 0 | 0 | 0 | 15 | 0 | 0 | 1 |  |  |  | 0 | 0 | 0 | 62_ | SO 01.1_6_ | SO 01.1_ | 0 | 0 | 0 | 0.42897 | 0 | 0 | 0
143 | SO 01.1 | 620991005R00 | Začišťovací okenní lišta s tkaninou | m | 127.2 |  | 0 | 0 | 0 | 0.00012 | 0.015264 | RTS I / 2019 | 0 |  | 0 | 0 | 0 | 0 | 0 | 0 | 0 | SO 01.1 | 0 | 0 | 0 | 15 | 0 | 0 | 1 |  |  |  | 0 | 0 | 0 | 62_ | SO 01.1_6_ | SO 01.1_ | 0 | 0 | 0 | 0.015264 | 0 | 0 | 0
144 | SO 01.1 | 622481211RT2 | Montáž výztužné sítě (perlinky) do stěrky-stěny,včetně výztužné sítě a stěrkového tmelu-rohy kolem oken 45stupňů 200*500mm | m2 | 12.8 |  | 0 | 0 | 0 | 0.00367 | 0.046976 | RTS I / 2019 | 0 |  | 0 | 0 | 0 | 0 | 0 | 0 | 0 | SO 01.1 | 0 | 0 | 0 | 15 | 0 | 0 | 1 |  |  |  | 0 | 0 | 0 | 62_ | SO 01.1_6_ | SO 01.1_ | 0 | 0 | 0 | 0.046976 | 0 | 0 | 0
145 | SO 01.1 | 620991121R00 | Zakrývání výplní vnějších otvorů z lešení | m2 | 42.69 |  | 0 | 0 | 0 | 4e-05 | 0.0017076 | RTS I / 2019 | 0 |  | 0 | 0 | 0 | 0 | 0 | 0 | 0 | SO 01.1 | 0 | 0 | 0 | 15 | 0 | 0 | 1 |  |  |  | 0 | 0 | 0 | 62_ | SO 01.1_6_ | SO 01.1_ | 0 | 0 | 0 | 0.0017076 | 0 | 0 | 0
146 | SO 01.1 | 622481292R00 | Montáž výztužné lišty okenní a podparapetní | m | 142.65 |  | 0 | 0 | 0 | 0 | 0 | RTS I / 2019 | 0 |  | 0 | 0 | 0 | 0 | 0 | 0 | 0 | SO 01.1 | 0 | 0 | 0 | 15 | 0 | 0 | 1 |  |  |  | 0 | 0 | 0 | 62_ | SO 01.1_6_ | SO 01.1_ | 0 | 0 | 0 | 0 | 0 | 0 | 0
147 | SO 01.1 | 28350202 | Profil rohový PVC s mřížkou 10/10 l=2,5 m | m | 101.01 |  | 0 | 0 | 0 | 0.0001 | 0.010101 | RTS I / 2019 | 0 |  | 0 | 0 | 0 | 0 | 0 | 0 | 0 | SO 01.1 | 0 | 0 | 0 | 15 | 0 | 0 | 1 |  |  |  | 0 | 0 | 0 | 62_ | SO 01.1_6_ | SO 01.1_ | 0 | 0 | 0 | 0.010101 | 0 | 0 | 0
148 | SO 01.1 | 283502057 | Okapnice s tkaninou plastová 2,5 m | m | 22.103 |  | 0 | 0 | 0 | 0.0001 | 0.0022103 | RTS I / 2019 | 0 |  | 0 | 0 | 0 | 0 | 0 | 0 | 0 | SO 01.1 | 0 | 0 | 0 | 15 | 0 | 0 | 1 |  |  |  | 0 | 0 | 0 | 62_ | SO 01.1_6_ | SO 01.1_ | 0 | 0 | 0 | 0.0022103 | 0 | 0 | 0
149 | SO 01.1 | 28350224 | Profil okenní parapetní plastový LPE dl. 2 m | m | 26.67 |  | 0 | 0 | 0 | 2e-05 | 0.0005334 | RTS I / 2019 | 0 |  | 0 | 0 | 0 | 0 | 0 | 0 | 0 | SO 01.1 | 0 | 0 | 0 | 15 | 0 | 0 | 1 |  |  |  | 0 | 0 | 0 | 62_ | SO 01.1_6_ | SO 01.1_ | 0 | 0 | 0 | 0.0005334 | 0 | 0 | 0
150 | SO 01.1 | 621481211RT2 | Montáž výztužné sítě (perlinky) do stěrky-ostění a podhledy,včetně výztužné sítě a stěrkového tmelu | m2 | 20.352 |  | 0 | 0 | 0 | 0.00367 | 0.074692 | RTS I / 2019 | 0 |  | 0 | 0 | 0 | 0 | 0 | 0 | 0 | SO 01.1 | 0 | 0 | 0 | 15 | 0 | 0 | 1 |  |  |  | 0 | 0 | 0 | 62_ | SO 01.1_6_ | SO 01.1_ | 0 | 0 | 0 | 0.074692 | 0 | 0 | 0
151 | SO 01.1 | 622311152RV1 | Zateplovací systém ostění, EPS F tl. 20 mm-nad římsou, zakončený stěrkou s výztužnou tkaninou | m2 | 16.873 |  | 0 | 0 | 0 | 0.00948 | 0.15996 | RTS I / 2019 | 0 |  | 0 | 0 | 0 | 0 | 0 | 0 | 0 | SO 01.1 | 0 | 0 | 0 | 15 | 0 | 0 | 1 |  |  |  | 0 | 0 | 0 | 62_ | SO 01.1_6_ | SO 01.1_ | 0 | 0 | 0 | 0.15996 | 0 | 0 | 0
152 | SO 01.1 | 622311511R00 | Izolace suterénu XPS tl. 80 mm, bez PÚ,Součinitel tepelné vodivosti izolantu 0,036 W/mK. | m2 | 76.032 |  | 0 | 0 | 0 | 0.00736 | 0.5596 | RTS I / 2019 | 0 |  | 0 | 0 | 0 | 0 | 0 | 0 | 0 | SO 01.1 | 0 | 0 | 0 | 15 | 0 | 0 | 1 |  |  |  | 0 | 0 | 0 | 62_ | SO 01.1_6_ | SO 01.1_ | 0 | 0 | 0 | 0.5596 | 0 | 0 | 0
| SO 01.1 | 63 | Podlahy a podlahové konstrukce |  |  |  | 0 | 0 | 0 |  | 69.4761 | [10 empty] | SO 01.1 | [7 empty] | 0 | 0 | 0
153 | SO 01.1 | 631312611R00 | Mazanina betonová tl. 5 - 8 cm C 16/20 | m3 | 11.289 |  | 0 | 0 | 0 | 2.525 | 28.5047 | RTS I / 2019 | 0 |  | 0 | 0 | 0 | 0 | 0 | 0 | 0 | SO 01.1 | 0 | 0 | 0 | 15 | 0 | 0 | 1 |  |  |  | 0 | 0 | 0 | 63_ | SO 01.1_6_ | SO 01.1_ | 0 | 0 | 0 | 28.5047 | 0 | 0 | 0
154 | SO 01.1 | 631319151R00 | Příplatek za přehlaz. mazanin pod povlaky tl. 8 cm | m3 | 11.289 |  | 0 | 0 | 0 | 0 | 0 | RTS I / 2019 | 0 |  | 0 | 0 | 0 | 0 | 0 | 0 | 0 | SO 01.1 | 0 | 0 | 0 | 15 | 0 | 0 | 1 |  |  |  | 0 | 0 | 0 | 63_ | SO 01.1_6_ | SO 01.1_ | 0 | 0 | 0 | 0 | 0 | 0 | 0
155 | SO 01.1 | 631361921RT0 | Výztuž mazanin svařovanou sítí,průměr drátu 4,0, oka 150/150 mm KA17 | t | 0.487 |  | 0 | 0 | 0 | 1.0633 | 0.5178 | RTS I / 2019 | 0 |  | 0 | 0 | 0 | 0 | 0 | 0 | 0 | SO 01.1 | 0 | 0 | 0 | 15 | 0 | 0 | 1 |  |  |  | 0 | 0 | 0 | 63_ | SO 01.1_6_ | SO 01.1_ | 0 | 0 | 0 | 0.5178 | 0 | 0 | 0
156 | SO 01.1 | 631313611R00 | Mazanina betonová tl. 8 - 12 cm C 16/20 | m3 | 15.958 |  | 0 | 0 | 0 | 2.525 | 40.294 | RTS I / 2019 | 0 |  | 0 | 0 | 0 | 0 | 0 | 0 | 0 | SO 01.1 | 0 | 0 | 0 | 15 | 0 | 0 | 1 |  |  |  | 0 | 0 | 0 | 63_ | SO 01.1_6_ | SO 01.1_ | 0 | 0 | 0 | 40.294 | 0 | 0 | 0
157 | SO 01.1 | 631319153R00 | Příplatek za přehlaz. mazanin pod povlaky tl. 12cm | m3 | 7.979 |  | 0 | 0 | 0 | 0 | 0 | RTS I / 2019 | 0 |  | 0 | 0 | 0 | 0 | 0 | 0 | 0 | SO 01.1 | 0 | 0 | 0 | 15 | 0 | 0 | 1 |  |  |  | 0 | 0 | 0 | 63_ | SO 01.1_6_ | SO 01.1_ | 0 | 0 | 0 | 0 | 0 | 0 | 0
158 | SO 01.1 | 631319163R00 | Příplatek za konečnou úpravu mazanin tl. 12 cm | m3 | 7.979 |  | 0 | 0 | 0 | 0.02 | 0.15958 | RTS I / 2019 | 0 |  | 0 | 0 | 0 | 0 | 0 | 0 | 0 | SO 01.1 | 0 | 0 | 0 | 15 | 0 | 0 | 1 |  |  |  | 0 | 0 | 0 | 63_ | SO 01.1_6_ | SO 01.1_ | 0 | 0 | 0 | 0.15958 | 0 | 0 | 0
| SO 01.1 | 64 | Výplně otvorů |  |  |  | 0 | 0 | 0 |  | 0.62942 | [10 empty] | SO 01.1 | [7 empty] | 0 | 0 | 0
159 | SO 01.1 | 642944121R00 | Osazení ocelových zárubní dodatečně do 2,5 m2 | kus | 7 |  | 0 | 0 | 0 | 0.05411 | 0.37877 | RTS I / 2019 | 0 |  | 0 | 0 | 0 | 0 | 0 | 0 | 0 | SO 01.1 | 0 | 0 | 0 | 15 | 0 | 0 | 1 |  |  |  | 0 | 0 | 0 | 64_ | SO 01.1_6_ | SO 01.1_ | 0 | 0 | 0 | 0.37877 | 0 | 0 | 0
160 | SO 01.1 | 553310162 | Zárubeň ocelová HSE "DZ" 150, 800x1970 L, P | kus | 3 |  | 0 | 0 | 0 | 0.0186 | 0.0558 | RTS I / 2019 | 0 |  | 0 | 0 | 0 | 0 | 0 | 0 | 0 | SO 01.1 | 0 | 0 | 0 | 15 | 0 | 0 | 1 |  |  |  | 0 | 0 | 0 | 64_ | SO 01.1_6_ | SO 01.1_ | 0 | 0 | 0 | 0.0558 | 0 | 0 | 0
161 | SO 01.1 | 553310232 | Zárubeň ocelová HSE "DZ" 300, 800x1970 L, P | kus | 4 |  | 0 | 0 | 0 | 0.0194 | 0.0776 | RTS I / 2019 | 0 |  | 0 | 0 | 0 | 0 | 0 | 0 | 0 | SO 01.1 | 0 | 0 | 0 | 15 | 0 | 0 | 1 |  |  |  | 0 | 0 | 0 | 64_ | SO 01.1_6_ | SO 01.1_ | 0 | 0 | 0 | 0.0776 | 0 | 0 | 0
162 | SO 01.1 | 642941111RT3 | Pouzdro pro posuvné dveře jednostranné, do zdiva,jednostranné pouzdro 800/1970 mm -příčka 100mmm | kus | 1 |  | 0 | 0 | 0 | 0.04275 | 0.04275 | RTS I / 2019 | 0 |  | 0 | 0 | 0 | 0 | 0 | 0 | 0 | SO 01.1 | 0 | 0 | 0 | 15 | 0 | 0 | 1 |  |  |  | 0 | 0 | 0 | 64_ | SO 01.1_6_ | SO 01.1_ | 0 | 0 | 0 | 0.04275 | 0 | 0 | 0
163 | SO 01.1 | 642941111RT2 | Pouzdro pro posuvné dveře jednostranné, do zdiva,jednostranné pouzdro 700/1970 mm- příčka 100mm | kus | 2 |  | 0 | 0 | 0 | 0.03725 | 0.0745 | RTS I / 2019 | 0 |  | 0 | 0 | 0 | 0 | 0 | 0 | 0 | SO 01.1 | 0 | 0 | 0 | 15 | 0 | 0 | 1 |  |  |  | 0 | 0 | 0 | 64_ | SO 01.1_6_ | SO 01.1_ | 0 | 0 | 0 | 0.0745 | 0 | 0 | 0
| SO 01.1 | 711 | Izolace proti vodě |  |  |  | 0 | 0 | 0 |  | 0.94317 | [10 empty] | SO 01.1 | [7 empty] | 0 | 0 | 0
164 | SO 01.1 | 711471051RZ5 | Izolace, tlak. voda, vodorovná fólií PVC, volně,včetně dodávky fólie systémové803 tl. 1,5 mm | m2 | 91.324 |  | 0 | 0 | 0 | 0.00219 | 0.2 | RTS I / 2019 | 0 |  | 0 | 0 | 0 | 0 | 0 | 0 | 0 | SO 01.1 | 0 | 0 | 0 | 15 | 0 | 0 | 7 |  |  |  | 0 | 0 | 0 | 711_ | SO 01.1_71_ | SO 01.1_ | 0 | 0 | 0 | 0.2 | 0 | 0 | 0
165 | SO 01.1 | 711472051RZ5 | Izolace, tlaková voda, svislá fólií PVC, volně,včetně dodávky fólie systémové tl. 1,5 mm | m2 | 77.005 |  | 0 | 0 | 0 | 0.00241 | 0.18558 | RTS I / 2019 | 0 |  | 0 | 0 | 0 | 0 | 0 | 0 | 0 | SO 01.1 | 0 | 0 | 0 | 15 | 0 | 0 | 7 |  |  |  | 0 | 0 | 0 | 711_ | SO 01.1_71_ | SO 01.1_ | 0 | 0 | 0 | 0.18558 | 0 | 0 | 0
166 | SO 01.1 | 711757288R00 | Opracování prostupů, samolep.pásy, D do 200 mm | kus | 4 |  | 0 | 0 | 0 | 0.001 | 0.004 | RTS I / 2019 | 0 |  | 0 | 0 | 0 | 0 | 0 | 0 | 0 | SO 01.1 | 0 | 0 | 0 | 15 | 0 | 0 | 7 |  |  |  | 0 | 0 | 0 | 711_ | SO 01.1_71_ | SO 01.1_ | 0 | 0 | 0 | 0.004 | 0 | 0 | 0
167 | SO 01.1 | 711212000R00 | Penetrace podkladu pod hydroizolační nátěr,vč.dod. | m2 | 94.28 |  | 0 | 0 | 0 | 0.00021 | 0.019799 | RTS I / 2019 | 0 |  | 0 | 0 | 0 | 0 | 0 | 0 | 0 | SO 01.1 | 0 | 0 | 0 | 15 | 0 | 0 | 7 |  |  |  | 0 | 0 | 0 | 711_ | SO 01.1_71_ | SO 01.1_ | 0 | 0 | 0 | 0.019799 | 0 | 0 | 0
168 | SO 01.1 | 711212002R00 | Hydroizolační povlak - nátěr nebo stěrka | m2 | 95.68 |  | 0 | 0 | 0 | 0.00368 | 0.3521 | RTS I / 2019 | 0 |  | 0 | 0 | 0 | 0 | 0 | 0 | 0 | SO 01.1 | 0 | 0 | 0 | 15 | 0 | 0 | 7 |  |  |  | 0 | 0 | 0 | 711_ | SO 01.1_71_ | SO 01.1_ | 0 | 0 | 0 | 0.3521 | 0 | 0 | 0
169 | SO 01.1 | 711212601R00 | Těsnicí pás do spoje podlaha - stěna | m | 34.14 |  | 0 | 0 | 0 | 0.00032 | 0.010925 | RTS I / 2019 | 0 |  | 0 | 0 | 0 | 0 | 0 | 0 | 0 | SO 01.1 | 0 | 0 | 0 | 15 | 0 | 0 | 7 |  |  |  | 0 | 0 | 0 | 711_ | SO 01.1_71_ | SO 01.1_ | 0 | 0 | 0 | 0.010925 | 0 | 0 | 0
170 | SO 01.1 | 711401111R00 | Izolace a dilatace rohoží -folií systémovou ve tvaru rybiny(komůrek)celkové tl.3mm -pod venkovní dlažbu | m2 | 8.99 |  | 0 | 0 | 0 | 0.00272 | 0.024453 | RTS I / 2019 | 0 |  | 0 | 0 | 0 | 0 | 0 | 0 | 0 | SO 01.1 | 0 | 0 | 0 | 15 | 0 | 0 | 7 |  |  |  | 0 | 0 | 0 | 711_ | SO 01.1_71_ | SO 01.1_ | 0 | 0 | 0 | 0.024453 | 0 | 0 | 0
171 | SO 01.1 | 711401122R00 | Páska -FLEX k přelepení spoje pásu -systémové folie-rohože | m | 19.4 |  | 0 | 0 | 0 | 0.00022 | 0.004268 | RTS I / 2019 | 0 |  | 0 | 0 | 0 | 0 | 0 | 0 | 0 | SO 01.1 | 0 | 0 | 0 | 15 | 0 | 0 | 7 |  |  |  | 0 | 0 | 0 | 711_ | SO 01.1_71_ | SO 01.1_ | 0 | 0 | 0 | 0.004268 | 0 | 0 | 0
172 | SO 01.1 | 711401125R00 | Sokl z pásky systémové k izolační folií šířky 18,5 cm | m | 12 |  | 0 | 0 | 0 | 0.00011 | 0.00132 | RTS I / 2019 | 0 |  | 0 | 0 | 0 | 0 | 0 | 0 | 0 | SO 01.1 | 0 | 0 | 0 | 15 | 0 | 0 | 7 |  |  |  | 0 | 0 | 0 | 711_ | SO 01.1_71_ | SO 01.1_ | 0 | 0 | 0 | 0.00132 | 0 | 0 | 0
173 | SO 01.1 | 711401101R00 | Kontaktní stěrka pro izolace rohožemi | m2 | 8.99 |  | 0 | 0 | 0 | 0.0005 | 0.004495 | RTS I / 2019 | 0 |  | 0 | 0 | 0 | 0 | 0 | 0 | 0 | SO 01.1 | 0 | 0 | 0 | 15 | 0 | 0 | 7 |  |  |  | 0 | 0 | 0 | 711_ | SO 01.1_71_ | SO 01.1_ | 0 | 0 | 0 | 0.004495 | 0 | 0 | 0
174 | SO 01.1 | 711491171RZ2 | Izolace tlaková, podkladní textilie, vodorovná,včetně dodávky textilie geo | m2 | 91.324 |  | 0 | 0 | 0 | 0.00032 | 0.029224 | RTS I / 2019 | 0 |  | 0 | 0 | 0 | 0 | 0 | 0 | 0 | SO 01.1 | 0 | 0 | 0 | 15 | 0 | 0 | 7 |  |  |  | 0 | 0 | 0 | 711_ | SO 01.1_71_ | SO 01.1_ | 0 | 0 | 0 | 0.029224 | 0 | 0 | 0
175 | SO 01.1 | 711491172RZ2 | Izolace tlaková, ochranná textilie, vodorovná,včetně dodávky textilie geo | m2 | 91.324 |  | 0 | 0 | 0 | 0.00032 | 0.029224 | RTS I / 2019 | 0 |  | 0 | 0 | 0 | 0 | 0 | 0 | 0 | SO 01.1 | 0 | 0 | 0 | 15 | 0 | 0 | 7 |  |  |  | 0 | 0 | 0 | 711_ | SO 01.1_71_ | SO 01.1_ | 0 | 0 | 0 | 0.029224 | 0 | 0 | 0
176 | SO 01.1 | 711491271RZ2 | Izolace tlaková, podkladní textilie svislá,včetně dodávky textilie geo | m2 | 77.005 |  | 0 | 0 | 0 | 0.00049 | 0.037732 | RTS I / 2019 | 0 |  | 0 | 0 | 0 | 0 | 0 | 0 | 0 | SO 01.1 | 0 | 0 | 0 | 15 | 0 | 0 | 7 |  |  |  | 0 | 0 | 0 | 711_ | SO 01.1_71_ | SO 01.1_ | 0 | 0 | 0 | 0.037732 | 0 | 0 | 0
177 | SO 01.1 | 711491272RZ2 | Izolace tlaková, ochranná textilie svislá,včetně dodávky textilie geo | m2 | 77.005 |  | 0 | 0 | 0 | 0.00052 | 0.040043 | RTS I / 2019 | 0 |  | 0 | 0 | 0 | 0 | 0 | 0 | 0 | SO 01.1 | 0 | 0 | 0 | 15 | 0 | 0 | 7 |  |  |  | 0 | 0 | 0 | 711_ | SO 01.1_71_ | SO 01.1_ | 0 | 0 | 0 | 0.040043 | 0 | 0 | 0
178 | SO 01.1 | 998711101R00 | Přesun hmot pro izolace proti vodě, výšky do 6 m | t | 0.943 |  | 0 | 0 | 0 | 0 | 0 | RTS I / 2019 | 0 |  | 0 | 0 | 0 | 0 | 0 | 0 | 0 | SO 01.1 | 0 | 0 | 0 | 15 | 0 | 0 | 5 |  |  |  | 0 | 0 | 0 | 711_ | SO 01.1_71_ | SO 01.1_ | 0 | 0 | 0 | 0 | 0 | 0 | 0
| SO 01.1 | 712 | Izolace střech (živičné krytiny) |  |  |  | 0 | 0 | 0 |  | 0.48046 | [10 empty] | SO 01.1 | [7 empty] | 0 | 0 | 0
179 | SO 01.1 | 712311101RZ1 | Povlaková krytina střech do 10°, za studena ALP,1 x nátěr - včetně dodávky ALP | m2 | 50.535 |  | 0 | 0 | 0 | 0.00033 | 0.016677 | RTS I / 2019 | 0 |  | 0 | 0 | 0 | 0 | 0 | 0 | 0 | SO 01.1 | 0 | 0 | 0 | 15 | 0 | 0 | 7 |  |  |  | 0 | 0 | 0 | 712_ | SO 01.1_71_ | SO 01.1_ | 0 | 0 | 0 | 0.016677 | 0 | 0 | 0
180 | SO 01.1 | 712341559R00 | Povlaková krytina střech do 10°, NAIP přitavením | m2 | 50.335 |  | 0 | 0 | 0 | 0.00035 | 0.017617 | RTS I / 2019 | 0 |  | 0 | 0 | 0 | 0 | 0 | 0 | 0 | SO 01.1 | 0 | 0 | 0 | 15 | 0 | 0 | 7 |  |  |  | 0 | 0 | 0 | 712_ | SO 01.1_71_ | SO 01.1_ | 0 | 0 | 0 | 0.017617 | 0 | 0 | 0
181 | SO 01.1 | 62852624 | Pás asfaltový speciální AL pískovaný,Samolepící asfaltový pás s vysokou pevností, modifikovaný elastomery (kaučukem typu SBS), s nejvyšš | m2 | 57.885 |  | 0 | 0 | 0 | 0.0032 | 0.18523 | RTS I / 2019 | 0 |  | 0 | 0 | 0 | 0 | 0 | 0 | 0 | SO 01.1 | 0 | 0 | 0 | 15 | 0 | 0 | 7 |  |  |  | 0 | 0 | 0 | 712_ | SO 01.1_71_ | SO 01.1_ | 0 | 0 | 0 | 0.18523 | 0 | 0 | 0
182 | SO 01.1 | 712373111RU1 | Krytina střech do 10° fólie, 6 kotev/m2, na beton,tl. izolace do 250 mm, fólie ve specifikaci | m2 | 47.239 |  | 0 | 0 | 0 | 0 | 0 | RTS I / 2019 | 0 |  | 0 | 0 | 0 | 0 | 0 | 0 | 0 | SO 01.1 | 0 | 0 | 0 | 15 | 0 | 0 | 7 |  |  |  | 0 | 0 | 0 | 712_ | SO 01.1_71_ | SO 01.1_ | 0 | 0 | 0 | 0 | 0 | 0 | 0
183 | SO 01.1 | 712372111RS1 | Krytina střech do 10° fólie, 4 kotvy/m2, na beton,tl. izolace do 160 mm, fólie ve specifikaci | m2 | 14.099 |  | 0 | 0 | 0 | 0 | 0 | RTS I / 2019 | 0 |  | 0 | 0 | 0 | 0 | 0 | 0 | 0 | SO 01.1 | 0 | 0 | 0 | 15 | 0 | 0 | 7 |  |  |  | 0 | 0 | 0 | 712_ | SO 01.1_71_ | SO 01.1_ | 0 | 0 | 0 | 0 | 0 | 0 | 0
184 | SO 01.1 | 712378003R00 | D+M Systémové lemování atiky a okapových říms pro lepení střešní folie z poplastovaného plechu tl.0,6mm RŠ 250 mm | m | 31.9 |  | 0 | 0 | 0 | 0.00184 | 0.058696 | RTS I / 2019 | 0 |  | 0 | 0 | 0 | 0 | 0 | 0 | 0 | SO 01.1 | 0 | 0 | 0 | 15 | 0 | 0 | 7 |  |  |  | 0 | 0 | 0 | 712_ | SO 01.1_71_ | SO 01.1_ | 0 | 0 | 0 | 0.058696 | 0 | 0 | 0
185 | SO 01.1 | 283220012 | Fólie izolační tl. 1,5 mm š. 1600 mm, z PVC-P (měkčený polyvinylchlorid) a obsahují výztužnou PES (polyesterovou) vložku(B roof (t3)) | m2 | 70.539 |  | 0 | 0 | 0 | 0.00185 | 0.1305 | RTS I / 2019 | 0 |  | 0 | 0 | 0 | 0 | 0 | 0 | 0 | SO 01.1 | 0 | 0 | 0 | 15 | 0 | 0 | 7 |  |  |  | 0 | 0 | 0 | 712_ | SO 01.1_71_ | SO 01.1_ | 0 | 0 | 0 | 0.1305 | 0 | 0 | 0
186 | SO 01.1 | 712391171RZ5 | Povlaková krytina střech do 10°, podklad. textilie,1 vrstva - včetně dodávky textilie min.300g/m2 | m2 | 61.338 |  | 0 | 0 | 0 | 0.00032 | 0.019628 | RTS I / 2019 | 0 |  | 0 | 0 | 0 | 0 | 0 | 0 | 0 | SO 01.1 | 0 | 0 | 0 | 15 | 0 | 0 | 7 |  |  |  | 0 | 0 | 0 | 712_ | SO 01.1_71_ | SO 01.1_ | 0 | 0 | 0 | 0.019628 | 0 | 0 | 0
187 | SO 01.1 | 712391172RZ5 | Povlaková krytina střech do 10°, ochran. textilie,1 vrstva - včetně dodávky textilie geo | m2 | 36.236 |  | 0 | 0 | 0 | 0.00034 | 0.01232 | RTS I / 2019 | 0 |  | 0 | 0 | 0 | 0 | 0 | 0 | 0 | SO 01.1 | 0 | 0 | 0 | 15 | 0 | 0 | 7 |  |  |  | 0 | 0 | 0 | 712_ | SO 01.1_71_ | SO 01.1_ | 0 | 0 | 0 | 0.01232 | 0 | 0 | 0
188 | SO 01.1 | 712378006R00 | Rohová lišta vnější ze systémové popl.plechu RŠ 100 mm, pro lepení střešních folií | m | 11 |  | 0 | 0 | 0 | 0.00076 | 0.00836 | RTS I / 2019 | 0 |  | 0 | 0 | 0 | 0 | 0 | 0 | 0 | SO 01.1 | 0 | 0 | 0 | 15 | 0 | 0 | 7 |  |  |  | 0 | 0 | 0 | 712_ | SO 01.1_71_ | SO 01.1_ | 0 | 0 | 0 | 0.00836 | 0 | 0 | 0
189 | SO 01.1 | 712378007R00 | Rohová lišta vnitřní ze systémové popl.plechu RŠ 100 mm, pro lepení střešních folií | m | 16.9 |  | 0 | 0 | 0 | 0.00076 | 0.012844 | RTS I / 2019 | 0 |  | 0 | 0 | 0 | 0 | 0 | 0 | 0 | SO 01.1 | 0 | 0 | 0 | 15 | 0 | 0 | 7 |  |  |  | 0 | 0 | 0 | 712_ | SO 01.1_71_ | SO 01.1_ | 0 | 0 | 0 | 0.012844 | 0 | 0 | 0
190 | SO 01.1 | 712378004R00 | Systémové oplechování stěny RŠ 250 mm | m | 10.1 |  | 0 | 0 | 0 | 0.00184 | 0.018584 | RTS I / 2019 | 0 |  | 0 | 0 | 0 | 0 | 0 | 0 | 0 | SO 01.1 | 0 | 0 | 0 | 15 | 0 | 0 | 7 |  |  |  | 0 | 0 | 0 | 712_ | SO 01.1_71_ | SO 01.1_ | 0 | 0 | 0 | 0.018584 | 0 | 0 | 0
191 | SO 01.1 | 998712102R00 | Přesun hmot pro povlakové krytiny, výšky do 12 m | t | 0.481 |  | 0 | 0 | 0 | 0 | 0 | RTS I / 2019 | 0 |  | 0 | 0 | 0 | 0 | 0 | 0 | 0 | SO 01.1 | 0 | 0 | 0 | 15 | 0 | 0 | 5 |  |  |  | 0 | 0 | 0 | 712_ | SO 01.1_71_ | SO 01.1_ | 0 | 0 | 0 | 0 | 0 | 0 | 0
| SO 01.1 | 713 | Izolace tepelné |  |  |  | 0 | 0 | 0 |  | 2.0665 | [10 empty] | SO 01.1 | [7 empty] | 0 | 0 | 0
192 | SO 01.1 | 713121118RU1 | Montáž dilatačního pásku podél stěn,včetně dodávky minerálního pásku 15x100x1000 mm | m | 248.575 |  | 0 | 0 | 0 | 0.00032 | 0.079544 | RTS I / 2019 | 0 |  | 0 | 0 | 0 | 0 | 0 | 0 | 0 | SO 01.1 | 0 | 0 | 0 | 15 | 0 | 0 | 7 |  |  |  | 0 | 0 | 0 | 713_ | SO 01.1_71_ | SO 01.1_ | 0 | 0 | 0 | 0.079544 | 0 | 0 | 0
193 | SO 01.1 | 713121111R00 | Izolace tepelná podlah na sucho, jednovrstvá | m2 | 309.908 |  | 0 | 0 | 0 | 0 | 0 | RTS I / 2019 | 0 |  | 0 | 0 | 0 | 0 | 0 | 0 | 0 | SO 01.1 | 0 | 0 | 0 | 15 | 0 | 0 | 7 |  |  |  | 0 | 0 | 0 | 713_ | SO 01.1_71_ | SO 01.1_ | 0 | 0 | 0 | 0 | 0 | 0 | 0
194 | SO 01.1 | 28376064 | Deska izolační kročejová EPS T 4000 tl. 40-3 mm | m2 | 244.37 |  | 0 | 0 | 0 | 0.0008 | 0.1955 | RTS I / 2019 | 0 |  | 0 | 0 | 0 | 0 | 0 | 0 | 0 | SO 01.1 | 0 | 0 | 0 | 15 | 0 | 0 | 7 |  |  |  | 0 | 0 | 0 | 713_ | SO 01.1_71_ | SO 01.1_ | 0 | 0 | 0 | 0.1955 | 0 | 0 | 0
195 | SO 01.1 | 28375768.A | Deska izolační polystyrén samozhášivý EPS 150, Součinitel tepelné vodivosti 0,035 W/m K | m3 | 3.587 |  | 0 | 0 | 0 | 0.025 | 0.089675 | RTS I / 2019 | 0 |  | 0 | 0 | 0 | 0 | 0 | 0 | 0 | SO 01.1 | 0 | 0 | 0 | 15 | 0 | 0 | 7 |  |  |  | 0 | 0 | 0 | 713_ | SO 01.1_71_ | SO 01.1_ | 0 | 0 | 0 | 0.089675 | 0 | 0 | 0
196 | SO 01.1 | 28375972 | Deska spádová EPS 150,Souč. tepelné vodivosti 0,035 W/m K | m3 | 3.945 |  | 0 | 0 | 0 | 0.025 | 0.098625 | RTS I / 2019 | 0 |  | 0 | 0 | 0 | 0 | 0 | 0 | 0 | SO 01.1 | 0 | 0 | 0 | 15 | 0 | 0 | 7 |  |  |  | 0 | 0 | 0 | 713_ | SO 01.1_71_ | SO 01.1_ | 0 | 0 | 0 | 0.098625 | 0 | 0 | 0
197 | SO 01.1 | 283758904 | Deska izolační polystyrenová PERIMETER tl. 80 mm | m2 | 20.196 |  | 0 | 0 | 0 | 0.00264 | 0.053317 | RTS I / 2019 | 0 |  | 0 | 0 | 0 | 0 | 0 | 0 | 0 | SO 01.1 | 0 | 0 | 0 | 15 | 0 | 0 | 7 |  |  |  | 0 | 0 | 0 | 713_ | SO 01.1_71_ | SO 01.1_ | 0 | 0 | 0 | 0.053317 | 0 | 0 | 0
198 | SO 01.1 | 713191100RT9 | Položení separační fólie,včetně dodávky fólie | m2 | 309.908 |  | 0 | 0 | 0 | 1e-05 | 0.0030991 | RTS I / 2019 | 0 |  | 0 | 0 | 0 | 0 | 0 | 0 | 0 | SO 01.1 | 0 | 0 | 0 | 15 | 0 | 0 | 7 |  |  |  | 0 | 0 | 0 | 713_ | SO 01.1_71_ | SO 01.1_ | 0 | 0 | 0 | 0.0030991 | 0 | 0 | 0
199 | SO 01.1 | 713131130R00 | Izolace tepelná vložením do konstrukce | m2 | 278.882 |  | 0 | 0 | 0 | 0.00023 | 0.064143 | RTS I / 2019 | 0 |  | 0 | 0 | 0 | 0 | 0 | 0 | 0 | SO 01.1 | 0 | 0 | 0 | 15 | 0 | 0 | 7 |  |  |  | 0 | 0 | 0 | 713_ | SO 01.1_71_ | SO 01.1_ | 0 | 0 | 0 | 0.064143 | 0 | 0 | 0
200 | SO 01.1 | 63150943 | Deska izolační 1200x600 tl. 100 mm,Součinitel tepelné vodivosti: 0,035 W/mK | m2 | 39.566 |  | 0 | 0 | 0 | 0.005 | 0.19783 | RTS I / 2019 | 0 |  | 0 | 0 | 0 | 0 | 0 | 0 | 0 | SO 01.1 | 0 | 0 | 0 | 15 | 0 | 0 | 7 |  |  |  | 0 | 0 | 0 | 713_ | SO 01.1_71_ | SO 01.1_ | 0 | 0 | 0 | 0.19783 | 0 | 0 | 0
201 | SO 01.1 | 28376500 | Deska izolační PIR Alu pro střechy 1250x2500x 80mm | m2 | 100.651 |  | 0 | 0 | 0 | 0.0024 | 0.24156 | RTS I / 2019 | 0 |  | 0 | 0 | 0 | 0 | 0 | 0 | 0 | SO 01.1 | 0 | 0 | 0 | 15 | 0 | 0 | 7 |  |  |  | 0 | 0 | 0 | 713_ | SO 01.1_71_ | SO 01.1_ | 0 | 0 | 0 | 0.24156 | 0 | 0 | 0
202 | SO 01.1 | 63150945 | Deska izolační 1200x600 tl. 140 mm, z minerální plsti , Součinitel tepelné vodivosti: 0,035 W/mK | m2 | 142.23 |  | 0 | 0 | 0 | 0.007 | 0.99561 | RTS I / 2019 | 0 |  | 0 | 0 | 0 | 0 | 0 | 0 | 0 | SO 01.1 | 0 | 0 | 0 | 15 | 0 | 0 | 7 |  |  |  | 0 | 0 | 0 | 713_ | SO 01.1_71_ | SO 01.1_ | 0 | 0 | 0 | 0.99561 | 0 | 0 | 0
203 | SO 01.1 | 713111221R00 | Montáž parozábrany, zavěšené podhl., přelep. spojů | m2 | 139.441 |  | 0 | 0 | 0 | 2e-05 | 0.0027888 | RTS I / 2019 | 0 |  | 0 | 0 | 0 | 0 | 0 | 0 | 0 | SO 01.1 | 0 | 0 | 0 | 15 | 0 | 0 | 7 |  |  |  | 0 | 0 | 0 | 713_ | SO 01.1_71_ | SO 01.1_ | 0 | 0 | 0 | 0.0027888 | 0 | 0 | 0
204 | SO 01.1 | 67352330 | Fólie AL 170 speciál parotěsná reflexní,parozábrana, která se skládá z výztužné mřížky a dvou vrstev polyetylénové laminované fólie a z reflexní alumi | m2 | 153.385 |  | 0 | 0 | 0 | 0.00017 | 0.026075 | RTS I / 2019 | 0 |  | 0 | 0 | 0 | 0 | 0 | 0 | 0 | SO 01.1 | 0 | 0 | 0 | 15 | 0 | 0 | 7 |  |  |  | 0 | 0 | 0 | 713_ | SO 01.1_71_ | SO 01.1_ | 0 | 0 | 0 | 0.026075 | 0 | 0 | 0
205 | SO 01.1 | 713111271RS2 | Utěsnění styku s jinou konstr. oboustrannou páskou,včetně pásky | m | 139.41 |  | 0 | 0 | 0 | 0 | 0 | RTS I / 2019 | 0 |  | 0 | 0 | 0 | 0 | 0 | 0 | 0 | SO 01.1 | 0 | 0 | 0 | 15 | 0 | 0 | 7 |  |  |  | 0 | 0 | 0 | 713_ | SO 01.1_71_ | SO 01.1_ | 0 | 0 | 0 | 0 | 0 | 0 | 0
206 | SO 01.1 | 713131131R00 | Izolace tepelná stěn lepením -atika | m2 | 4.464 |  | 0 | 0 | 0 | 0.003 | 0.013392 | RTS I / 2019 | 0 |  | 0 | 0 | 0 | 0 | 0 | 0 | 0 | SO 01.1 | 0 | 0 | 0 | 15 | 0 | 0 | 7 |  |  |  | 0 | 0 | 0 | 713_ | SO 01.1_71_ | SO 01.1_ | 0 | 0 | 0 | 0.013392 | 0 | 0 | 0
207 | SO 01.1 | 28376355.A | Deska extrudovaný polystyren 2800 C 1250 x 600 x 50 mm zelená | m2 | 4.687 |  | 0 | 0 | 0 | 0.00113 | 0.0052963 | RTS I / 2019 | 0 |  | 0 | 0 | 0 | 0 | 0 | 0 | 0 | SO 01.1 | 0 | 0 | 0 | 15 | 0 | 0 | 7 |  |  |  | 0 | 0 | 0 | 713_ | SO 01.1_71_ | SO 01.1_ | 0 | 0 | 0 | 0.0052963 | 0 | 0 | 0
208 | SO 01.1 | 998713102R00 | Přesun hmot pro izolace tepelné, výšky do 12 m | t | 2.067 |  | 0 | 0 | 0 | 0 | 0 | RTS I / 2019 | 0 |  | 0 | 0 | 0 | 0 | 0 | 0 | 0 | SO 01.1 | 0 | 0 | 0 | 15 | 0 | 0 | 5 |  |  |  | 0 | 0 | 0 | 713_ | SO 01.1_71_ | SO 01.1_ | 0 | 0 | 0 | 0 | 0 | 0 | 0
| SO 01.1 | 714 | Izolace akustické a protiotřesová opatření |  |  |  | 0 | 0 | 0 |  | 0.085988 | [10 empty] | SO 01.1 | [7 empty] | 0 | 0 | 0
209 | SO 01.1 | 714183002R00 | Montáž akust.izol stropů a stěn desky volně uložen | m2 | 76.638 |  | 0 | 0 | 0 | 0 | 0 | RTS I / 2019 | 0 |  | 0 | 0 | 0 | 0 | 0 | 0 | 0 | SO 01.1 | 0 | 0 | 0 | 15 | 0 | 0 | 7 |  |  |  | 0 | 0 | 0 | 714_ | SO 01.1_71_ | SO 01.1_ | 0 | 0 | 0 | 0 | 0 | 0 | 0
210 | SO 01.1 | 63166922 | Deska akustická ADP 01 tl. 50 mm,jednostranně kašírované černou netkanou textilií, pro akustické stěny a stropy,objemová hmotnost: 22 kg/m3 | m2 | 78.171 |  | 0 | 0 | 0 | 0.0011 | 0.085988 | RTS I / 2019 | 0 |  | 0 | 0 | 0 | 0 | 0 | 0 | 0 | SO 01.1 | 0 | 0 | 0 | 15 | 0 | 0 | 7 |  |  |  | 0 | 0 | 0 | 714_ | SO 01.1_71_ | SO 01.1_ | 0 | 0 | 0 | 0.085988 | 0 | 0 | 0
211 | SO 01.1 | 998714101R00 | Přesun hmot pro akustická opatření, výšky do 6 m | t | 0.086 |  | 0 | 0 | 0 | 0 | 0 | RTS I / 2019 | 0 |  | 0 | 0 | 0 | 0 | 0 | 0 | 0 | SO 01.1 | 0 | 0 | 0 | 15 | 0 | 0 | 5 |  |  |  | 0 | 0 | 0 | 714_ | SO 01.1_71_ | SO 01.1_ | 0 | 0 | 0 | 0 | 0 | 0 | 0
| SO 01.1 | 762 | Konstrukce tesařské |  |  |  | 0 | 0 | 0 |  | 10.8481 | [10 empty] | SO 01.1 | [7 empty] | 0 | 0 | 0
212 | SO 01.1 | 762342204RT4 | Montáž laťování střech, svislé, vzdálenost 100 cm,včetně dodávky řeziva, latě 4/6 cm | m2 | 121.811 |  | 0 | 0 | 0 | 0.00145 | 0.17663 | RTS I / 2019 | 0 |  | 0 | 0 | 0 | 0 | 0 | 0 | 0 | SO 01.1 | 0 | 0 | 0 | 15 | 0 | 0 | 7 |  |  |  | 0 | 0 | 0 | 762_ | SO 01.1_76_ | SO 01.1_ | 0 | 0 | 0 | 0.17663 | 0 | 0 | 0
213 | SO 01.1 | 762342203RT4 | Montáž laťování střech, vzdálenost latí 22 - 36 cm,včetně dodávky řeziva, latě 4/6 cm | m2 | 121.811 |  | 0 | 0 | 0 | 0.00403 | 0.4909 | RTS I / 2019 | 0 |  | 0 | 0 | 0 | 0 | 0 | 0 | 0 | SO 01.1 | 0 | 0 | 0 | 15 | 0 | 0 | 7 |  |  |  | 0 | 0 | 0 | 762_ | SO 01.1_76_ | SO 01.1_ | 0 | 0 | 0 | 0.4909 | 0 | 0 | 0
214 | SO 01.1 | 762332120R00 | Montáž vázaných krovů pravidelných do 224 cm2 | m | 293.985 |  | 0 | 0 | 0 | 0.00099 | 0.29105 | RTS I / 2019 | 0 |  | 0 | 0 | 0 | 0 | 0 | 0 | 0 | SO 01.1 | 0 | 0 | 0 | 15 | 0 | 0 | 7 |  |  |  | 0 | 0 | 0 | 762_ | SO 01.1_76_ | SO 01.1_ | 0 | 0 | 0 | 0.29105 | 0 | 0 | 0
215 | SO 01.1 | 60515230 | Hranol SM/JD 1 14x14 a 12*16 délka 300-600 cm | m3 | 1.254 |  | 0 | 0 | 0 | 0.55 | 0.6897 | RTS I / 2019 | 0 |  | 0 | 0 | 0 | 0 | 0 | 0 | 0 | SO 01.1 | 0 | 0 | 0 | 15 | 0 | 0 | 7 |  |  |  | 0 | 0 | 0 | 762_ | SO 01.1_76_ | SO 01.1_ | 0 | 0 | 0 | 0.6897 | 0 | 0 | 0
216 | SO 01.1 | 60515218 | Hranol SM/JD 1 10x16 délka 300-600 cm | m3 | 3.931 |  | 0 | 0 | 0 | 0.55 | 2.162 | RTS I / 2019 | 0 |  | 0 | 0 | 0 | 0 | 0 | 0 | 0 | SO 01.1 | 0 | 0 | 0 | 15 | 0 | 0 | 7 |  |  |  | 0 | 0 | 0 | 762_ | SO 01.1_76_ | SO 01.1_ | 0 | 0 | 0 | 2.162 | 0 | 0 | 0
217 | SO 01.1 | 60515236 | Hranol SM/JD 1 14x16 délka 300-600 cm | m3 | 0.576 |  | 0 | 0 | 0 | 0.55 | 0.3168 | RTS I / 2019 | 0 |  | 0 | 0 | 0 | 0 | 0 | 0 | 0 | SO 01.1 | 0 | 0 | 0 | 15 | 0 | 0 | 7 |  |  |  | 0 | 0 | 0 | 762_ | SO 01.1_76_ | SO 01.1_ | 0 | 0 | 0 | 0.3168 | 0 | 0 | 0
218 | SO 01.1 | 762332130R00 | Montáž vázaných krovů pravidelných do 288 cm2 | m | 28.245 |  | 0 | 0 | 0 | 0.00099 | 0.027963 | RTS I / 2019 | 0 |  | 0 | 0 | 0 | 0 | 0 | 0 | 0 | SO 01.1 | 0 | 0 | 0 | 15 | 0 | 0 | 7 |  |  |  | 0 | 0 | 0 | 762_ | SO 01.1_76_ | SO 01.1_ | 0 | 0 | 0 | 0.027963 | 0 | 0 | 0
219 | SO 01.1 | 60515242 | Hranol SM/JD 1 16x18 délka 300-600 cm | m3 | 0.935 |  | 0 | 0 | 0 | 0.55 | 0.51425 | RTS I / 2019 | 0 |  | 0 | 0 | 0 | 0 | 0 | 0 | 0 | SO 01.1 | 0 | 0 | 0 | 15 | 0 | 0 | 7 |  |  |  | 0 | 0 | 0 | 762_ | SO 01.1_76_ | SO 01.1_ | 0 | 0 | 0 | 0.51425 | 0 | 0 | 0
220 | SO 01.1 | 762332110R00 | Montáž vázaných krovů pravidelných do 120 cm2 | m | 188.88 |  | 0 | 0 | 0 | 0.00099 | 0.18699 | RTS I / 2019 | 0 |  | 0 | 0 | 0 | 0 | 0 | 0 | 0 | SO 01.1 | 0 | 0 | 0 | 15 | 0 | 0 | 7 |  |  |  | 0 | 0 | 0 | 762_ | SO 01.1_76_ | SO 01.1_ | 0 | 0 | 0 | 0.18699 | 0 | 0 | 0
221 | SO 01.1 | 60512685 | Fošna SM/BO tl. 30-60 mm dl. do 4 m š. 120-240 mm | m3 | 1.659 |  | 0 | 0 | 0 | 0.55 | 0.91245 | RTS I / 2019 | 0 |  | 0 | 0 | 0 | 0 | 0 | 0 | 0 | SO 01.1 | 0 | 0 | 0 | 15 | 0 | 0 | 7 |  |  |  | 0 | 0 | 0 | 762_ | SO 01.1_76_ | SO 01.1_ | 0 | 0 | 0 | 0.91245 | 0 | 0 | 0
222 | SO 01.1 | 60515832 | Hranol konstrukční masivní KVH NSi 100x140mm l=5 m | m3 | 0.528 |  | 0 | 0 | 0 | 0.5 | 0.264 | RTS I / 2019 | 0 |  | 0 | 0 | 0 | 0 | 0 | 0 | 0 | SO 01.1 | 0 | 0 | 0 | 15 | 0 | 0 | 7 |  |  |  | 0 | 0 | 0 | 762_ | SO 01.1_76_ | SO 01.1_ | 0 | 0 | 0 | 0.264 | 0 | 0 | 0
223 | SO 01.1 | 762313113R00 | Z13 - Montáž svorníků, šroubů délky 500 mm | kus | 15 |  | 0 | 0 | 0 | 0 | 0 | RTS I / 2019 | 0 |  | 0 | 0 | 0 | 0 | 0 | 0 | 0 | SO 01.1 | 0 | 0 | 0 | 15 | 0 | 0 | 7 |  |  |  | 0 | 0 | 0 | 762_ | SO 01.1_76_ | SO 01.1_ | 0 | 0 | 0 | 0 | 0 | 0 | 0
224 | SO 01.1 | 31121226 | Podložka pod dřevěné konstrukce 021727 otvor 22 | 1000 k | 0.453 |  | 0 | 0 | 0 | 0.128 | 0.057984 | RTS I / 2019 | 0 |  | 0 | 0 | 0 | 0 | 0 | 0 | 0 | SO 01.1 | 0 | 0 | 0 | 15 | 0 | 0 | 7 |  |  |  | 0 | 0 | 0 | 762_ | SO 01.1_76_ | SO 01.1_ | 0 | 0 | 0 | 0.057984 | 0 | 0 | 0
225 | SO 01.1 | 31111312 | Matice přesná M20-pozink | 1000 k | 0.453 |  | 0 | 0 | 0 | 0.0625 | 0.028313 | RTS I / 2019 | 0 |  | 0 | 0 | 0 | 0 | 0 | 0 | 0 | SO 01.1 | 0 | 0 | 0 | 15 | 0 | 0 | 7 |  |  |  | 0 | 0 | 0 | 762_ | SO 01.1_76_ | SO 01.1_ | 0 | 0 | 0 | 0.028313 | 0 | 0 | 0
226 | SO 01.1 | 31179131 | Tyč závitová M20, DIN 975, poz. | m | 80.689 |  | 0 | 0 | 0 | 0.00208 | 0.16783 | RTS I / 2019 | 0 |  | 0 | 0 | 0 | 0 | 0 | 0 | 0 | SO 01.1 | 0 | 0 | 0 | 15 | 0 | 0 | 7 |  |  |  | 0 | 0 | 0 | 762_ | SO 01.1_76_ | SO 01.1_ | 0 | 0 | 0 | 0.16783 | 0 | 0 | 0
227 | SO 01.1 | 762313112R00 | Montáž svorníků, šroubů délky 300 mm | kus | 208 |  | 0 | 0 | 0 | 0 | 0 | RTS I / 2019 | 0 |  | 0 | 0 | 0 | 0 | 0 | 0 | 0 | SO 01.1 | 0 | 0 | 0 | 15 | 0 | 0 | 7 |  |  |  | 0 | 0 | 0 | 762_ | SO 01.1_76_ | SO 01.1_ | 0 | 0 | 0 | 0 | 0 | 0 | 0
228 | SO 01.1 | 762311103R00 | Montáž kotevních želez, příložek, patek, táhel(do věnce) | kus | 23 |  | 0 | 0 | 0 | 0.00332 | 0.07636 | RTS I / 2019 | 0 |  | 0 | 0 | 0 | 0 | 0 | 0 | 0 | SO 01.1 | 0 | 0 | 0 | 15 | 0 | 0 | 7 |  |  |  | 0 | 0 | 0 | 762_ | SO 01.1_76_ | SO 01.1_ | 0 | 0 | 0 | 0.07636 | 0 | 0 | 0
229 | SO 01.1 | 762911121R00 | Impregnace řeziva tlakovakuová ,Koncentrovaný vodou ředitelný fungicidní a insekticidní přípravek na dřevo i zdivo. Přípravek poskytuje dlo | m3 | 10.366 |  | 0 | 0 | 0 | 0.0165 | 0.17104 | RTS I / 2019 | 0 |  | 0 | 0 | 0 | 0 | 0 | 0 | 0 | SO 01.1 | 0 | 0 | 0 | 15 | 0 | 0 | 7 |  |  |  | 0 | 0 | 0 | 762_ | SO 01.1_76_ | SO 01.1_ | 0 | 0 | 0 | 0.17104 | 0 | 0 | 0
230 | SO 01.1 | 762395000R00 | Spojovací a ochranné prostředky pro střechy | m3 | 15.773 |  | 0 | 0 | 0 | 0.02357 | 0.37177 | RTS I / 2019 | 0 |  | 0 | 0 | 0 | 0 | 0 | 0 | 0 | SO 01.1 | 0 | 0 | 0 | 15 | 0 | 0 | 7 |  |  |  | 0 | 0 | 0 | 762_ | SO 01.1_76_ | SO 01.1_ | 0 | 0 | 0 | 0.37177 | 0 | 0 | 0
231 | SO 01.1 | 762341630R00 | Bednění okapových říms a vikýřů z desek tvrdých | m2 | 12.228 |  | 0 | 0 | 0 | 0 | 0 | RTS I / 2019 | 0 |  | 0 | 0 | 0 | 0 | 0 | 0 | 0 | SO 01.1 | 0 | 0 | 0 | 15 | 0 | 0 | 7 |  |  |  | 0 | 0 | 0 | 762_ | SO 01.1_76_ | SO 01.1_ | 0 | 0 | 0 | 0 | 0 | 0 | 0
232 | SO 01.1 | 60726017.A | Deska dřevoštěpková 3 N - 4PD tl. 25 mm, konstrukční deska pro použití ve vlhkém prostředí N | m2 | 13.206 |  | 0 | 0 | 0 | 0.0157 | 0.20733 | RTS I / 2019 | 0 |  | 0 | 0 | 0 | 0 | 0 | 0 | 0 | SO 01.1 | 0 | 0 | 0 | 15 | 0 | 0 | 7 |  |  |  | 0 | 0 | 0 | 762_ | SO 01.1_76_ | SO 01.1_ | 0 | 0 | 0 | 0.20733 | 0 | 0 | 0
233 | SO 01.1 | 762341320R00 | M.bedn.střech složité z aglomer.desek šroubováním | m2 | 174.282 |  | 0 | 0 | 0 | 0 | 0 | RTS I / 2019 | 0 |  | 0 | 0 | 0 | 0 | 0 | 0 | 0 | SO 01.1 | 0 | 0 | 0 | 15 | 0 | 0 | 7 |  |  |  | 0 | 0 | 0 | 762_ | SO 01.1_76_ | SO 01.1_ | 0 | 0 | 0 | 0 | 0 | 0 | 0
234 | SO 01.1 | 60726014.A | Deska dřevoštěpková 3 N - 4PD tl. 18 mm | m2 | 17.34 |  | 0 | 0 | 0 | 0.0113 | 0.19594 | RTS I / 2019 | 0 |  | 0 | 0 | 0 | 0 | 0 | 0 | 0 | SO 01.1 | 0 | 0 | 0 | 15 | 0 | 0 | 7 |  |  |  | 0 | 0 | 0 | 762_ | SO 01.1_76_ | SO 01.1_ | 0 | 0 | 0 | 0.19594 | 0 | 0 | 0
235 | SO 01.1 | 60726016.A | Deska dřevoštěpková 3 N - 4PD tl. 22 mm,konstrukční deska pro použití ve vlhkém prostředí N - nebroušená | m2 | 170.884 |  | 0 | 0 | 0 | 0.0139 | 2.3753 | RTS I / 2019 | 0 |  | 0 | 0 | 0 | 0 | 0 | 0 | 0 | SO 01.1 | 0 | 0 | 0 | 15 | 0 | 0 | 7 |  |  |  | 0 | 0 | 0 | 762_ | SO 01.1_76_ | SO 01.1_ | 0 | 0 | 0 | 2.3753 | 0 | 0 | 0
236 | SO 01.1 | 763614131RU6 | M.podlahy z desek do tl.18 mm, na sraz, šroubov.,vč. dodávky desky dřevotřískové tl. 18 mm | m2 | 29.448 |  | 0 | 0 | 0 | 0.01292 | 0.38047 | RTS I / 2019 | 0 |  | 0 | 0 | 0 | 0 | 0 | 0 | 0 | SO 01.1 | 0 | 0 | 0 | 15 | 0 | 0 | 7 |  |  |  | 0 | 0 | 0 | 762_ | SO 01.1_76_ | SO 01.1_ | 0 | 0 | 0 | 0.38047 | 0 | 0 | 0
237 | SO 01.1 | 763793111R00 | Montáž spoj.prostředků ocelových,kotevních želez | kg | 256.984 |  | 0 | 0 | 0 | 0 | 0 | RTS I / 2019 | 0 |  | 0 | 0 | 0 | 0 | 0 | 0 | 0 | SO 01.1 | 0 | 0 | 0 | 15 | 0 | 0 | 7 |  |  |  | 0 | 0 | 0 | 762_ | SO 01.1_76_ | SO 01.1_ | 0 | 0 | 0 | 0 | 0 | 0 | 0
238 | SO 01.1 | 55399994 | Kotvy, úhelníky apod.atypické výrobky z Pz oceli | kg | 238.333 |  | 0 | 0 | 0 | 0.001 | 0.23833 | RTS I / 2019 | 0 |  | 0 | 0 | 0 | 0 | 0 | 0 | 0 | SO 01.1 | 0 | 0 | 0 | 15 | 0 | 0 | 7 |  |  |  | 0 | 0 | 0 | 762_ | SO 01.1_76_ | SO 01.1_ | 0 | 0 | 0 | 0.23833 | 0 | 0 | 0
239 | SO 01.1 | 775551200R00 | Položení palubových podlah šroubováním(včetně obložení hrany) | m2 | 32.46 |  | 0 | 0 | 0 | 6e-05 | 0.0019476 | RTS I / 2019 | 0 |  | 0 | 0 | 0 | 0 | 0 | 0 | 0 | SO 01.1 | 0 | 0 | 0 | 15 | 0 | 0 | 7 |  |  |  | 0 | 0 | 0 | 762_ | SO 01.1_76_ | SO 01.1_ | 0 | 0 | 0 | 0.0019476 | 0 | 0 | 0
240 | SO 01.1 | 311755106 | Úhelník BV/Ú - 60 x 80 x 80 | kus | 210 |  | 0 | 0 | 0 | 0.00015 | 0.0315 | RTS I / 2019 | 0 |  | 0 | 0 | 0 | 0 | 0 | 0 | 0 | SO 01.1 | 0 | 0 | 0 | 15 | 0 | 0 | 7 |  |  |  | 0 | 0 | 0 | 762_ | SO 01.1_76_ | SO 01.1_ | 0 | 0 | 0 | 0.0315 | 0 | 0 | 0
241 | SO 01.1 | 762441112R00 | Montáž obložení atiky,dřevoštěpková desky,1vrst.,šroubováním-přesah zateplení-římsa a na žel.bet.nosnících | m2 | 29.469 |  | 0 | 0 | 0 | 0 | 0 | RTS I / 2019 | 0 |  | 0 | 0 | 0 | 0 | 0 | 0 | 0 | SO 01.1 | 0 | 0 | 0 | 15 | 0 | 0 | 7 |  |  |  | 0 | 0 | 0 | 762_ | SO 01.1_76_ | SO 01.1_ | 0 | 0 | 0 | 0 | 0 | 0 | 0
242 | SO 01.1 | 60726017.A | Deska dřevoštěpková 3 N - 4PD tl. 25 mm, konstrukční deska pro použití ve vlhkém prostředí N | m2 | 31.827 |  | 0 | 0 | 0 | 0.0157 | 0.49968 | RTS I / 2019 | 0 |  | 0 | 0 | 0 | 0 | 0 | 0 | 0 | SO 01.1 | 0 | 0 | 0 | 15 | 0 | 0 | 7 |  |  |  | 0 | 0 | 0 | 762_ | SO 01.1_76_ | SO 01.1_ | 0 | 0 | 0 | 0.49968 | 0 | 0 | 0
243 | SO 01.1 | 762343101R00 | Montáž roštu pro tepelnou izolaci-atika | m | 6 |  | 0 | 0 | 0 | 0 | 0 | RTS I / 2019 | 0 |  | 0 | 0 | 0 | 0 | 0 | 0 | 0 | SO 01.1 | 0 | 0 | 0 | 15 | 0 | 0 | 7 |  |  |  | 0 | 0 | 0 | 762_ | SO 01.1_76_ | SO 01.1_ | 0 | 0 | 0 | 0 | 0 | 0 | 0
244 | SO 01.1 | 60596002 | Řezivo - fošny, hranoly-kónycký špalíky 80/40/40mm dl.cca250mm dle atiky a400mm nosníky pod. | m3 | 0.021 |  | 0 | 0 | 0 | 0.55 | 0.01155 | RTS I / 2019 | 0 |  | 0 | 0 | 0 | 0 | 0 | 0 | 0 | SO 01.1 | 0 | 0 | 0 | 15 | 0 | 0 | 7 |  |  |  | 0 | 0 | 0 | 762_ | SO 01.1_76_ | SO 01.1_ | 0 | 0 | 0 | 0.01155 | 0 | 0 | 0
245 | SO 01.1 | 998762102R00 | Přesun hmot pro tesařské konstrukce, výšky do 12 m | t | 10.848 |  | 0 | 0 | 0 | 0 | 0 | RTS I / 2019 | 0 |  | 0 | 0 | 0 | 0 | 0 | 0 | 0 | SO 01.1 | 0 | 0 | 0 | 15 | 0 | 0 | 5 |  |  |  | 0 | 0 | 0 | 762_ | SO 01.1_76_ | SO 01.1_ | 0 | 0 | 0 | 0 | 0 | 0 | 0
| SO 01.1 | 763 | Dřevostavby |  |  |  | 0 | 0 | 0 |  | 2.0192 | [10 empty] | SO 01.1 | [7 empty] | 0 | 0 | 0
246 | SO 01.1 | 763752112R00 | Montáž podlah - rámů, polštářů, pl. do 150 cm2-á 500mm | m | 71.4 |  | 0 | 0 | 0 | 0 | 0 | RTS I / 2019 | 0 |  | 0 | 0 | 0 | 0 | 0 | 0 | 0 | SO 01.1 | 0 | 0 | 0 | 15 | 0 | 0 | 7 |  |  |  | 0 | 0 | 0 | 763_ | SO 01.1_76_ | SO 01.1_ | 0 | 0 | 0 | 0 | 0 | 0 | 0
247 | SO 01.1 | 611981895 | Hranol pod terasy Modřín sibiřský 45x70 mm | m | 82.11 |  | 0 | 0 | 0 | 0.0021 | 0.17243 | RTS I / 2019 | 0 |  | 0 | 0 | 0 | 0 | 0 | 0 | 0 | SO 01.1 | 0 | 0 | 0 | 15 | 0 | 0 | 7 |  |  |  | 0 | 0 | 0 | 763_ | SO 01.1_76_ | SO 01.1_ | 0 | 0 | 0 | 0.17243 | 0 | 0 | 0
248 | SO 01.1 | 611981860 | Prkno terasové dřevěné Modřín Sibiřský 28x145 mm, včetně systémové vhodné tlaková inpragnace pro dané dřevo | m2 | 32.46 |  | 0 | 0 | 0 | 0.018 | 0.58428 | RTS I / 2019 | 0 |  | 0 | 0 | 0 | 0 | 0 | 0 | 0 | SO 01.1 | 0 | 0 | 0 | 15 | 0 | 0 | 7 |  |  |  | 0 | 0 | 0 | 763_ | SO 01.1_76_ | SO 01.1_ | 0 | 0 | 0 | 0.58428 | 0 | 0 | 0
249 | SO 01.1 | 632922921R00 | Kladení roznášecího rámu na podložky pryžové a na roznášecí bet.dlažbu, včetně dodávky pryž.podložek | m2 | 32.46 |  | 0 | 0 | 0 | 0.00219 | 0.071087 | RTS I / 2019 | 0 |  | 0 | 0 | 0 | 0 | 0 | 0 | 0 | SO 01.1 | 0 | 0 | 0 | 15 | 0 | 0 | 7 |  |  |  | 0 | 0 | 0 | 763_ | SO 01.1_76_ | SO 01.1_ | 0 | 0 | 0 | 0.071087 | 0 | 0 | 0
250 | SO 01.1 | 59245601 | Dlaždice betonová 50x50x5 cm šedá(různé druhy dlaždic sloužící jako podklad pod dřev.terasu a kotvení zábradlí, uložení na textílií nad PVC krytinou) | m2 | 11 |  | 0 | 0 | 0 | 0.108 | 1.188 | RTS I / 2019 | 0 |  | 0 | 0 | 0 | 0 | 0 | 0 | 0 | SO 01.1 | 0 | 0 | 0 | 15 | 0 | 0 | 7 |  |  |  | 0 | 0 | 0 | 763_ | SO 01.1_76_ | SO 01.1_ | 0 | 0 | 0 | 1.188 | 0 | 0 | 0
251 | SO 01.1 | 762595000R00 | Spojovací a ochranné prostředky k položení podlah | m3 | 1.168 |  | 0 | 0 | 0 | 0.00295 | 0.0034456 | RTS I / 2019 | 0 |  | 0 | 0 | 0 | 0 | 0 | 0 | 0 | SO 01.1 | 0 | 0 | 0 | 15 | 0 | 0 | 7 |  |  |  | 0 | 0 | 0 | 763_ | SO 01.1_76_ | SO 01.1_ | 0 | 0 | 0 | 0.0034456 | 0 | 0 | 0
252 | SO 01.1 | 998763101R00 | Přesun hmot pro dřevostavby, výšky do 12 m | t | 2.019 |  | 0 | 0 | 0 | 0 | 0 | RTS I / 2019 | 0 |  | 0 | 0 | 0 | 0 | 0 | 0 | 0 | SO 01.1 | 0 | 0 | 0 | 15 | 0 | 0 | 5 |  |  |  | 0 | 0 | 0 | 763_ | SO 01.1_76_ | SO 01.1_ | 0 | 0 | 0 | 0 | 0 | 0 | 0
| SO 01.1 | 764 | Konstrukce klempířské |  |  |  | 0 | 0 | 0 |  | 0.58845 | [10 empty] | SO 01.1 | [7 empty] | 0 | 0 | 0
253 | SO 01.1 | 764816121RT2 | Oplechování parapetů, poplast Pz plech tl.0,6mm, rš 210 mm,D. a montáž oplechování parapetu včetně krytek, spojovacího materiálu a nalepení,barva měď | m | 19.55 |  | 0 | 0 | 0 | 0.00167 | 0.032648 | RTS I / 2019 | 0 |  | 0 | 0 | 0 | 0 | 0 | 0 | 0 | SO 01.1 | 0 | 0 | 0 | 15 | 0 | 0 | 7 |  |  |  | 0 | 0 | 0 | 764_ | SO 01.1_76_ | SO 01.1_ | 0 | 0 | 0 | 0.032648 | 0 | 0 | 0
254 | SO 01.1 | 764816131RT2 | Oplechování parapetů, popl. Pz plech tl 0,6mm., rš 305 mm,D.a montáž oplechování parapetu včetně krytek, spojovacího materiálu a nalepení (barva mědi) | m | 8.05 |  | 0 | 0 | 0 | 0.00242 | 0.019481 | RTS I / 2019 | 0 |  | 0 | 0 | 0 | 0 | 0 | 0 | 0 | SO 01.1 | 0 | 0 | 0 | 15 | 0 | 0 | 7 |  |  |  | 0 | 0 | 0 | 764_ | SO 01.1_76_ | SO 01.1_ | 0 | 0 | 0 | 0.019481 | 0 | 0 | 0
255 | SO 01.1 | 764929502R00 | M odpadní trouby z lak.plechu, kruhové do D100 mm | m | 28.8 |  | 0 | 0 | 0 | 0.00027 | 0.007776 | RTS I / 2019 | 0 |  | 0 | 0 | 0 | 0 | 0 | 0 | 0 | SO 01.1 | 0 | 0 | 0 | 15 | 0 | 0 | 7 |  |  |  | 0 | 0 | 0 | 764_ | SO 01.1_76_ | SO 01.1_ | 0 | 0 | 0 | 0.007776 | 0 | 0 | 0
256 | SO 01.1 | 764929501R00 | M odpadní trouby z lak.plechu, kruhové do D 90 mm | m | 9 |  | 0 | 0 | 0 | 0.00027 | 0.00243 | RTS I / 2019 | 0 |  | 0 | 0 | 0 | 0 | 0 | 0 | 0 | SO 01.1 | 0 | 0 | 0 | 15 | 0 | 0 | 7 |  |  |  | 0 | 0 | 0 | 764_ | SO 01.1_76_ | SO 01.1_ | 0 | 0 | 0 | 0.00243 | 0 | 0 | 0
257 | SO 01.1 | 764929301R00 | M oplechování zdí z lak. plechu, do rš 330 mm | m | 16 |  | 0 | 0 | 0 | 0.00158 | 0.02528 | RTS I / 2019 | 0 |  | 0 | 0 | 0 | 0 | 0 | 0 | 0 | SO 01.1 | 0 | 0 | 0 | 15 | 0 | 0 | 7 |  |  |  | 0 | 0 | 0 | 764_ | SO 01.1_76_ | SO 01.1_ | 0 | 0 | 0 | 0.02528 | 0 | 0 | 0
258 | SO 01.1 | 764928302R00 | Z+M oplechování zdí z poplast. plechu, rš 330 mm, kompletní montáž včetně pom.materiálu | m | 32.7 |  | 0 | 0 | 0 | 0.00158 | 0.051666 | RTS I / 2019 | 0 |  | 0 | 0 | 0 | 0 | 0 | 0 | 0 | SO 01.1 | 0 | 0 | 0 | 15 | 0 | 0 | 7 |  |  |  | 0 | 0 | 0 | 764_ | SO 01.1_76_ | SO 01.1_ | 0 | 0 | 0 | 0.051666 | 0 | 0 | 0
259 | SO 01.1 | 764919596R00 | M.kotlíku žlab.kónick.z lak.pl.pro půl.žl. rš 330 | kus | 4 |  | 0 | 0 | 0 | 0 | 0 | RTS I / 2019 | 0 |  | 0 | 0 | 0 | 0 | 0 | 0 | 0 | SO 01.1 | 0 | 0 | 0 | 15 | 0 | 0 | 7 |  |  |  | 0 | 0 | 0 | 764_ | SO 01.1_76_ | SO 01.1_ | 0 | 0 | 0 | 0 | 0 | 0 | 0
260 | SO 01.1 | 764919595R00 | M.kotlíku žlab.kónick.z lak.pl.pro půl.žl. rš 250 | kus | 5 |  | 0 | 0 | 0 | 0 | 0 | RTS I / 2019 | 0 |  | 0 | 0 | 0 | 0 | 0 | 0 | 0 | SO 01.1 | 0 | 0 | 0 | 15 | 0 | 0 | 7 |  |  |  | 0 | 0 | 0 | 764_ | SO 01.1_76_ | SO 01.1_ | 0 | 0 | 0 | 0 | 0 | 0 | 0
261 | SO 01.1 | 764919511R00 | M.žlabů z lak.plech podokapní půlkruhové rš 250mm | m | 11.1 |  | 0 | 0 | 0 | 0 | 0 | RTS I / 2019 | 0 |  | 0 | 0 | 0 | 0 | 0 | 0 | 0 | SO 01.1 | 0 | 0 | 0 | 15 | 0 | 0 | 7 |  |  |  | 0 | 0 | 0 | 764_ | SO 01.1_76_ | SO 01.1_ | 0 | 0 | 0 | 0 | 0 | 0 | 0
262 | SO 01.1 | 764352010RAB | Žlab z Pz plechu podokapní půlkruhový,rš 330 mm | m | 18.6 |  | 0 | 0 | 0 | 0.00325 | 0.06045 | RTS I / 2019 | 0 |  | 0 | 0 | 0 | 0 | 0 | 0 | 0 | SO 01.1 | 0 | 0 | 0 | 15 | 0 | 0 | 7 |  |  |  | 0 | 0 | 0 | 764_ | SO 01.1_76_ | SO 01.1_ | 0 | 0 | 0 | 0.06045 | 0 | 0 | 0
263 | SO 01.1 | 13851110 | Poplast.plech tabule plech. tl. 0,6 1000 x 2000 mm, Pz jádro-barva mědi | m2 | 36.513 |  | 0 | 0 | 0 | 0.0096 | 0.35052 | RTS I / 2019 | 0 |  | 0 | 0 | 0 | 0 | 0 | 0 | 0 | SO 01.1 | 0 | 0 | 0 | 15 | 0 | 0 | 7 |  |  |  | 0 | 0 | 0 | 764_ | SO 01.1_76_ | SO 01.1_ | 0 | 0 | 0 | 0.35052 | 0 | 0 | 0
264 | SO 01.1 | 55351615 | Upevnění svodu 100 do zdi - trn včetně objímky | kus | 32 |  | 0 | 0 | 0 | 7e-05 | 0.00224 | RTS I / 2019 | 0 |  | 0 | 0 | 0 | 0 | 0 | 0 | 0 | SO 01.1 | 0 | 0 | 0 | 15 | 0 | 0 | 7 |  |  |  | 0 | 0 | 0 | 764_ | SO 01.1_76_ | SO 01.1_ | 0 | 0 | 0 | 0.00224 | 0 | 0 | 0
265 | SO 01.1 | 55351612 | Upevnění svodu 90 - do dřeva-trn včetně objímky | kus | 9 |  | 0 | 0 | 0 | 5e-05 | 0.00045 | RTS I / 2019 | 0 |  | 0 | 0 | 0 | 0 | 0 | 0 | 0 | SO 01.1 | 0 | 0 | 0 | 15 | 0 | 0 | 7 |  |  |  | 0 | 0 | 0 | 764_ | SO 01.1_76_ | SO 01.1_ | 0 | 0 | 0 | 0.00045 | 0 | 0 | 0
266 | SO 01.1 | 553512861 | Trn k objímce -prodloužení přes ETICS= 160 mm pozink | kus | 41 |  | 0 | 0 | 0 | 0 | 0 | RTS I / 2019 | 0 |  | 0 | 0 | 0 | 0 | 0 | 0 | 0 | SO 01.1 | 0 | 0 | 0 | 15 | 0 | 0 | 7 |  |  |  | 0 | 0 | 0 | 764_ | SO 01.1_76_ | SO 01.1_ | 0 | 0 | 0 | 0 | 0 | 0 | 0
267 | SO 01.1 | 55351590 | Hák žlabový l = 320 mm prům 150 mm | kus | 20 |  | 0 | 0 | 0 | 0.001 | 0.02 | RTS I / 2019 | 0 |  | 0 | 0 | 0 | 0 | 0 | 0 | 0 | SO 01.1 | 0 | 0 | 0 | 15 | 0 | 0 | 7 |  |  |  | 0 | 0 | 0 | 764_ | SO 01.1_76_ | SO 01.1_ | 0 | 0 | 0 | 0.02 | 0 | 0 | 0
268 | SO 01.1 | 55351589 | Hák žlabový l = 320 mm prům 125 mm | kus | 15 |  | 0 | 0 | 0 | 0.001 | 0.015 | RTS I / 2019 | 0 |  | 0 | 0 | 0 | 0 | 0 | 0 | 0 | SO 01.1 | 0 | 0 | 0 | 15 | 0 | 0 | 7 |  |  |  | 0 | 0 | 0 | 764_ | SO 01.1_76_ | SO 01.1_ | 0 | 0 | 0 | 0.015 | 0 | 0 | 0
269 | SO 01.1 | 55351587 | Čelo žlabové ( 125 univerzální, 150 - L/P) 5"=125 | kus | 10 |  | 0 | 0 | 0 | 1e-05 | 0.0001 | RTS I / 2019 | 0 |  | 0 | 0 | 0 | 0 | 0 | 0 | 0 | SO 01.1 | 0 | 0 | 0 | 15 | 0 | 0 | 7 |  |  |  | 0 | 0 | 0 | 764_ | SO 01.1_76_ | SO 01.1_ | 0 | 0 | 0 | 0.0001 | 0 | 0 | 0
270 | SO 01.1 | 55351588 | Čelo žlabové ( 125 univerzální, 150 - L/P) 6"=150 | kus | 4 |  | 0 | 0 | 0 | 0.0001 | 0.0004 | RTS I / 2019 | 0 |  | 0 | 0 | 0 | 0 | 0 | 0 | 0 | SO 01.1 | 0 | 0 | 0 | 15 | 0 | 0 | 7 |  |  |  | 0 | 0 | 0 | 764_ | SO 01.1_76_ | SO 01.1_ | 0 | 0 | 0 | 0.0004 | 0 | 0 | 0
271 | SO 01.1 | 764918311R00 | Z+M lemování na stř.s tvrd.krytinou rš 150 mm - k nalepení podstřešní folie | m | 19.8 |  | 0 | 0 | 0 | 0 | 0 | RTS I / 2019 | 0 |  | 0 | 0 | 0 | 0 | 0 | 0 | 0 | SO 01.1 | 0 | 0 | 0 | 15 | 0 | 0 | 7 |  |  |  | 0 | 0 | 0 | 764_ | SO 01.1_76_ | SO 01.1_ | 0 | 0 | 0 | 0 | 0 | 0 | 0
272 | SO 01.1 | 998764102R00 | Přesun hmot pro klempířské konstr., výšky do 12 m | t | 0.589 |  | 0 | 0 | 0 | 0 | 0 | RTS I / 2019 | 0 |  | 0 | 0 | 0 | 0 | 0 | 0 | 0 | SO 01.1 | 0 | 0 | 0 | 15 | 0 | 0 | 5 |  |  |  | 0 | 0 | 0 | 764_ | SO 01.1_76_ | SO 01.1_ | 0 | 0 | 0 | 0 | 0 | 0 | 0
| SO 01.1 | 765 | Krytina tvrdá |  |  |  | 0 | 0 | 0 |  | 6.3568 | [10 empty] | SO 01.1 | [7 empty] | 0 | 0 | 0
273 | SO 01.1 | 765331221RT3 | Krytina betonová střechy ostatní,Povrch hladký s nástřikem disperzní barvou. | m2 | 114.515 |  | 0 | 0 | 0 | 0.04641 | 5.3146 | RTS I / 2019 | 0 |  | 0 | 0 | 0 | 0 | 0 | 0 | 0 | SO 01.1 | 0 | 0 | 0 | 15 | 0 | 0 | 7 |  |  |  | 0 | 0 | 0 | 765_ | SO 01.1_76_ | SO 01.1_ | 0 | 0 | 0 | 5.3146 | 0 | 0 | 0
274 | SO 01.1 | 765331231RT3 | Hřeben s větracím pásem UH | m | 10.1 |  | 0 | 0 | 0 | 0.01342 | 0.13554 | RTS I / 2019 | 0 |  | 0 | 0 | 0 | 0 | 0 | 0 | 0 | SO 01.1 | 0 | 0 | 0 | 15 | 0 | 0 | 7 |  |  |  | 0 | 0 | 0 | 765_ | SO 01.1_76_ | SO 01.1_ | 0 | 0 | 0 | 0.13554 | 0 | 0 | 0
275 | SO 01.1 | 765331621R00 | Přiřezání tašek dvoudrážkových | m | 45.4 |  | 0 | 0 | 0 | 2e-05 | 0.000908 | RTS I / 2019 | 0 |  | 0 | 0 | 0 | 0 | 0 | 0 | 0 | SO 01.1 | 0 | 0 | 0 | 15 | 0 | 0 | 7 |  |  |  | 0 | 0 | 0 | 765_ | SO 01.1_76_ | SO 01.1_ | 0 | 0 | 0 | 0.000908 | 0 | 0 | 0
276 | SO 01.1 | 765331525RT3 | Hřebenáč hromosvodový- příplatek | kus | 10 |  | 0 | 0 | 0 | 0 | 0 | RTS I / 2019 | 0 |  | 0 | 0 | 0 | 0 | 0 | 0 | 0 | SO 01.1 | 0 | 0 | 0 | 15 | 0 | 0 | 7 |  |  |  | 0 | 0 | 0 | 765_ | SO 01.1_76_ | SO 01.1_ | 0 | 0 | 0 | 0 | 0 | 0 | 0
277 | SO 01.1 | 765331523RT3 | Taška hromosvodová - příplatek | kus | 32 |  | 0 | 0 | 0 | 0.0001 | 0.0032 | RTS I / 2019 | 0 |  | 0 | 0 | 0 | 0 | 0 | 0 | 0 | SO 01.1 | 0 | 0 | 0 | 15 | 0 | 0 | 7 |  |  |  | 0 | 0 | 0 | 765_ | SO 01.1_76_ | SO 01.1_ | 0 | 0 | 0 | 0.0032 | 0 | 0 | 0
278 | SO 01.1 | 765331661R00 | Větrací mřížka šířky 52 mm, | m | 15.1 |  | 0 | 0 | 0 | 0.00012 | 0.001812 | RTS I / 2019 | 0 |  | 0 | 0 | 0 | 0 | 0 | 0 | 0 | SO 01.1 | 0 | 0 | 0 | 15 | 0 | 0 | 7 |  |  |  | 0 | 0 | 0 | 765_ | SO 01.1_76_ | SO 01.1_ | 0 | 0 | 0 | 0.001812 | 0 | 0 | 0
279 | SO 01.1 | 765331663R00 | Větrací pás z PVC perforovaný | m | 15.1 |  | 0 | 0 | 0 | 0.00049 | 0.007399 | RTS I / 2019 | 0 |  | 0 | 0 | 0 | 0 | 0 | 0 | 0 | SO 01.1 | 0 | 0 | 0 | 15 | 0 | 0 | 7 |  |  |  | 0 | 0 | 0 | 765_ | SO 01.1_76_ | SO 01.1_ | 0 | 0 | 0 | 0.007399 | 0 | 0 | 0
280 | SO 01.1 | 765331632R00 | Taška drážková prostupová pro anténu, | kus | 1 |  | 0 | 0 | 0 | 0.0012 | 0.0012 | RTS I / 2019 | 0 |  | 0 | 0 | 0 | 0 | 0 | 0 | 0 | SO 01.1 | 0 | 0 | 0 | 15 | 0 | 0 | 7 |  |  |  | 0 | 0 | 0 | 765_ | SO 01.1_76_ | SO 01.1_ | 0 | 0 | 0 | 0.0012 | 0 | 0 | 0
281 | SO 01.1 | 765331633R00 | Taška drážková prostupová UH pro sanitu, | kus | 4 |  | 0 | 0 | 0 | 0.00195 | 0.0078 | RTS I / 2019 | 0 |  | 0 | 0 | 0 | 0 | 0 | 0 | 0 | SO 01.1 | 0 | 0 | 0 | 15 | 0 | 0 | 7 |  |  |  | 0 | 0 | 0 | 765_ | SO 01.1_76_ | SO 01.1_ | 0 | 0 | 0 | 0.0078 | 0 | 0 | 0
282 | SO 01.1 | 765799313RL2 | Montáž fólie na bednění přibitím, přelepení spojů,podstřešní difúzní fólie | m2 | 121.811 |  | 0 | 0 | 0 | 0.00021 | 0.02558 | RTS I / 2019 | 0 |  | 0 | 0 | 0 | 0 | 0 | 0 | 0 | SO 01.1 | 0 | 0 | 0 | 15 | 0 | 0 | 7 |  |  |  | 0 | 0 | 0 | 765_ | SO 01.1_76_ | SO 01.1_ | 0 | 0 | 0 | 0.02558 | 0 | 0 | 0
283 | SO 01.1 | 765332133R00 | Zlom roviny z tašek betonových(atyp. zlomové tašky užlabí z 30 na 59 st. a nároží z 59 na 30st.) | m | 37.02 |  | 0 | 0 | 0 | 0.0162 | 0.59972 | RTS I / 2019 | 0 |  | 0 | 0 | 0 | 0 | 0 | 0 | 0 | SO 01.1 | 0 | 0 | 0 | 15 | 0 | 0 | 7 |  |  |  | 0 | 0 | 0 | 765_ | SO 01.1_76_ | SO 01.1_ | 0 | 0 | 0 | 0.59972 | 0 | 0 | 0
284 | SO 01.1 | 765331611RT1 | Olemování nadstřeš.konstrukcí komínu- systémové,bet.krytina,s krycí lištou | m | 2.8 |  | 0 | 0 | 0 | 0.00114 | 0.003192 | RTS I / 2019 | 0 |  | 0 | 0 | 0 | 0 | 0 | 0 | 0 | SO 01.1 | 0 | 0 | 0 | 15 | 0 | 0 | 7 |  |  |  | 0 | 0 | 0 | 765_ | SO 01.1_76_ | SO 01.1_ | 0 | 0 | 0 | 0.003192 | 0 | 0 | 0
285 | SO 01.1 | 765331652RT3 | Kovová stoupací plošina délky 88 cm, -systémová,Povrch hladký s nástřikem disperzní barvou.-včetně systémových nosných tašek | kus | 1 |  | 0 | 0 | 0 | 0.02188 | 0.02188 | RTS I / 2019 | 0 |  | 0 | 0 | 0 | 0 | 0 | 0 | 0 | SO 01.1 | 0 | 0 | 0 | 15 | 0 | 0 | 7 |  |  |  | 0 | 0 | 0 | 765_ | SO 01.1_76_ | SO 01.1_ | 0 | 0 | 0 | 0.02188 | 0 | 0 | 0
286 | SO 01.1 | 765331651RT3 | Kovová stoupací plošina délky 41 cm, systémová,Povrch hladký s nástřikem disperzní barvou.-včetně systémových nosných tašek | kus | 11 |  | 0 | 0 | 0 | 0.02063 | 0.22693 | RTS I / 2019 | 0 |  | 0 | 0 | 0 | 0 | 0 | 0 | 0 | SO 01.1 | 0 | 0 | 0 | 15 | 0 | 0 | 7 |  |  |  | 0 | 0 | 0 | 765_ | SO 01.1_76_ | SO 01.1_ | 0 | 0 | 0 | 0.22693 | 0 | 0 | 0
287 | SO 01.1 | 765331511RT1 | Okno střešní universální(vstupní okna systémové ke krytině, kování pro vstup ze střechy) | kus | 1 |  | 0 | 0 | 0 | 0.00704 | 0.00704 | RTS I / 2019 | 0 |  | 0 | 0 | 0 | 0 | 0 | 0 | 0 | SO 01.1 | 0 | 0 | 0 | 15 | 0 | 0 | 7 |  |  |  | 0 | 0 | 0 | 765_ | SO 01.1_76_ | SO 01.1_ | 0 | 0 | 0 | 0.00704 | 0 | 0 | 0
288 | SO 01.1 | 998765102R00 | Přesun hmot pro krytiny tvrdé, výšky do 12 m | t | 6.357 |  | 0 | 0 | 0 | 0 | 0 | RTS I / 2019 | 0 |  | 0 | 0 | 0 | 0 | 0 | 0 | 0 | SO 01.1 | 0 | 0 | 0 | 15 | 0 | 0 | 5 |  |  |  | 0 | 0 | 0 | 765_ | SO 01.1_76_ | SO 01.1_ | 0 | 0 | 0 | 0 | 0 | 0 | 0
| SO 01.1 | 766 | Konstrukce truhlářské |  |  |  | 0 | 0 | 0 |  | 2.1441 | [10 empty] | SO 01.1 | [7 empty] | 0 | 0 | 0
289 | SO 01.1 | 766427112R00 | Podkladový rošt pro obložení podhledů | m | 31.5 |  | 0 | 0 | 0 | 0.00028 | 0.00882 | RTS I / 2019 | 0 |  | 0 | 0 | 0 | 0 | 0 | 0 | 0 | SO 01.1 | 0 | 0 | 0 | 15 | 0 | 0 | 7 |  |  |  | 0 | 0 | 0 | 766_ | SO 01.1_76_ | SO 01.1_ | 0 | 0 | 0 | 0.00882 | 0 | 0 | 0
290 | SO 01.1 | 766690010RAB | Desky parapetní aglomer. dodávka a montáž, šířka do 30 cm | m | 27.3 |  | 0 | 0 | 0 | 0.00372 | 0.10156 | RTS I / 2019 | 0 |  | 0 | 0 | 0 | 0 | 0 | 0 | 0 | SO 01.1 | 0 | 0 | 0 | 15 | 0 | 0 | 7 |  |  |  | 0 | 0 | 0 | 766_ | SO 01.1_76_ | SO 01.1_ | 0 | 0 | 0 | 0.10156 | 0 | 0 | 0
291 | SO 01.1 | 766601213RT2 | Těsnění okenní spáry, ostění, PT folie + PP folie | m | 135.025 |  | 0 | 0 | 0 | 0 | 0 | RTS I / 2019 | 0 |  | 0 | 0 | 0 | 0 | 0 | 0 | 0 | SO 01.1 | 0 | 0 | 0 | 15 | 0 | 0 | 7 |  |  |  | 0 | 0 | 0 | 766_ | SO 01.1_76_ | SO 01.1_ | 0 | 0 | 0 | 0 | 0 | 0 | 0
292 | SO 01.1 | 766711021R00 | Montáž vstupních dveří s vypěněním | m | 12.4 |  | 0 | 0 | 0 | 2e-05 | 0.000248 | RTS I / 2019 | 0 |  | 0 | 0 | 0 | 0 | 0 | 0 | 0 | SO 01.1 | 0 | 0 | 0 | 15 | 0 | 0 | 7 |  |  |  | 0 | 0 | 0 | 766_ | SO 01.1_76_ | SO 01.1_ | 0 | 0 | 0 | 0.000248 | 0 | 0 | 0
293 | SO 01.1 | 766670059RA0 | P6 -2ks Vstupní plastové dveře 1,1*2m- vzor.proskl. hříbek sklo Uw=1,2W/m2K a lepší,bezpečnostní kov.,klika-klika,práh s dorazem,barva bílá/b | m2 | 4.4 |  | 0 | 0 | 0 | 0.0303 | 0.13332 | RTS I / 2019 | 0 |  | 0 | 0 | 0 | 0 | 0 | 0 | 0 | SO 01.1 | 0 | 0 | 0 | 15 | 0 | 0 | 7 |  |  |  | 0 | 0 | 0 | 766_ | SO 01.1_76_ | SO 01.1_ | 0 | 0 | 0 | 0.13332 | 0 | 0 | 0
294 | SO 01.1 | 766711001R00 | Montáž oken a balkonových dveří s vypěněním | m | 122.625 |  | 0 | 0 | 0 | 2e-05 | 0.0024525 | RTS I / 2019 | 0 |  | 0 | 0 | 0 | 0 | 0 | 0 | 0 | SO 01.1 | 0 | 0 | 0 | 15 | 0 | 0 | 7 |  |  |  | 0 | 0 | 0 | 766_ | SO 01.1_76_ | SO 01.1_ | 0 | 0 | 0 | 0.0024525 | 0 | 0 | 0
295 | SO 01.1 | 766670029RA0 | 2ks-Okna plastové jednokř.OS 0,5*1m , čiré-trojsklo Ug=0,6Wm2K,rám min.pět komor Uw=0,9W/m2K,barva bílá/bílá | m2 | 1 |  | 0 | 0 | 0 | 0.02037 | 0.02037 | RTS I / 2019 | 0 |  | 0 | 0 | 0 | 0 | 0 | 0 | 0 | SO 01.1 | 0 | 0 | 0 | 15 | 0 | 0 | 7 |  |  |  | 0 | 0 | 0 | 766_ | SO 01.1_76_ | SO 01.1_ | 0 | 0 | 0 | 0.02037 | 0 | 0 | 0
296 | SO 01.1 | 766670029RA0 | 5ks-Okna plastové jednokř.OS 0,75*1,3m , čiré-trojsklo Ug=0,6Wm2K,rám min.pět komor Uw=0,9W/m2K,barva bílá/bílá | m2 | 4.875 |  | 0 | 0 | 0 | 0.02037 | 0.099304 | RTS I / 2019 | 0 |  | 0 | 0 | 0 | 0 | 0 | 0 | 0 | SO 01.1 | 0 | 0 | 0 | 15 | 0 | 0 | 7 |  |  |  | 0 | 0 | 0 | 766_ | SO 01.1_76_ | SO 01.1_ | 0 | 0 | 0 | 0.099304 | 0 | 0 | 0
297 | SO 01.1 | 766670029RA0 | 4ks-Okna plastové dvojkř.O+OS 1,5*1,45 , čiré-trojsklo Ug=0,6Wm2K,rám min.pět komor Uw=0,9W/m2K,barva bílá/bílá | m2 | 8.7 |  | 0 | 0 | 0 | 0.02037 | 0.17722 | RTS I / 2019 | 0 |  | 0 | 0 | 0 | 0 | 0 | 0 | 0 | SO 01.1 | 0 | 0 | 0 | 15 | 0 | 0 | 7 |  |  |  | 0 | 0 | 0 | 766_ | SO 01.1_76_ | SO 01.1_ | 0 | 0 | 0 | 0.17722 | 0 | 0 | 0
298 | SO 01.1 | 766670029RA0 | 5ks-Balkonové dveře plastové dvojdílné OS+O 1,4*2,15m , čiré-trojsklo Ug=0,6Wm2K,rám min.pět komor Uw=0,9W/m2K,barva bílá/bílá | m2 | 15.05 |  | 0 | 0 | 0 | 0.02037 | 0.30657 | RTS I / 2019 | 0 |  | 0 | 0 | 0 | 0 | 0 | 0 | 0 | SO 01.1 | 0 | 0 | 0 | 15 | 0 | 0 | 7 |  |  |  | 0 | 0 | 0 | 766_ | SO 01.1_76_ | SO 01.1_ | 0 | 0 | 0 | 0.30657 | 0 | 0 | 0
299 | SO 01.1 | 766670029RA0 | 2ks-Okna plastové jednokř.výklopné 1,5*0,75m , čiré-trojsklo Ug=0,6Wm2K,rám min.pět komor Uw=0,9W/m2K,barva bílá/bílá | m2 | 2.25 |  | 0 | 0 | 0 | 0.02037 | 0.045832 | RTS I / 2019 | 0 |  | 0 | 0 | 0 | 0 | 0 | 0 | 0 | SO 01.1 | 0 | 0 | 0 | 15 | 0 | 0 | 7 |  |  |  | 0 | 0 | 0 | 766_ | SO 01.1_76_ | SO 01.1_ | 0 | 0 | 0 | 0.045832 | 0 | 0 | 0
300 | SO 01.1 | 766670029RA0 | 1ks-Balkonové dveře plastové jednokř. OS 0,75*2,15m , čiré-trojsklo Ug=0,6Wm2K,rám min.pět komor Uw=0,9W/m2K,barva bílá/bílá | m2 | 1.613 |  | 0 | 0 | 0 | 0.02037 | 0.032857 | RTS I / 2019 | 0 |  | 0 | 0 | 0 | 0 | 0 | 0 | 0 | SO 01.1 | 0 | 0 | 0 | 15 | 0 | 0 | 7 |  |  |  | 0 | 0 | 0 | 766_ | SO 01.1_76_ | SO 01.1_ | 0 | 0 | 0 | 0.032857 | 0 | 0 | 0
301 | SO 01.1 | 766670029RA0 | 2ks-Balkonové dveře plastové jednokř.OS 0,9*2,05m , čiré-trojsklo Ug=0,6Wm2K,rám min.pět komor Uw=0,9W/m2K,barva bílá/bílá | m2 | 3.69 |  | 0 | 0 | 0 | 0.02037 | 0.075165 | RTS I / 2019 | 0 |  | 0 | 0 | 0 | 0 | 0 | 0 | 0 | SO 01.1 | 0 | 0 | 0 | 15 | 0 | 0 | 7 |  |  |  | 0 | 0 | 0 | 766_ | SO 01.1_76_ | SO 01.1_ | 0 | 0 | 0 | 0.075165 | 0 | 0 | 0
302 | SO 01.1 | 766670029RA0 | 5ks-Okno jednokř.víklopné 0,8*0,5m ,,rám min.pět komor Uw=1,2W/m2K,barva bílá/bílá | m2 | 2 |  | 0 | 0 | 0 | 0.02037 | 0.04074 | RTS I / 2019 | 0 |  | 0 | 0 | 0 | 0 | 0 | 0 | 0 | SO 01.1 | 0 | 0 | 0 | 15 | 0 | 0 | 7 |  |  |  | 0 | 0 | 0 | 766_ | SO 01.1_76_ | SO 01.1_ | 0 | 0 | 0 | 0.04074 | 0 | 0 | 0
303 | SO 01.1 | 766670021R00 | Montáž kliky a štítku | kus | 23 |  | 0 | 0 | 0 | 0 | 0 | RTS I / 2019 | 0 |  | 0 | 0 | 0 | 0 | 0 | 0 | 0 | SO 01.1 | 0 | 0 | 0 | 15 | 0 | 0 | 7 |  |  |  | 0 | 0 | 0 | 766_ | SO 01.1_76_ | SO 01.1_ | 0 | 0 | 0 | 0 | 0 | 0 | 0
304 | SO 01.1 | 54914624 | Dveřní kování Cr, interiérové kování klika - klika, včetně vložky FAB | kus | 23 |  | 0 | 0 | 0 | 0.0008 | 0.0184 | RTS I / 2019 | 0 |  | 0 | 0 | 0 | 0 | 0 | 0 | 0 | SO 01.1 | 0 | 0 | 0 | 15 | 0 | 0 | 7 |  |  |  | 0 | 0 | 0 | 766_ | SO 01.1_76_ | SO 01.1_ | 0 | 0 | 0 | 0.0184 | 0 | 0 | 0
305 | SO 01.1 | 54914678 | Bezpečnostní kování BK R1 řetízek | kus | 4 |  | 0 | 0 | 0 | 0.00167 | 0.00668 | RTS I / 2019 | 0 |  | 0 | 0 | 0 | 0 | 0 | 0 | 0 | SO 01.1 | 0 | 0 | 0 | 15 | 0 | 0 | 7 |  |  |  | 0 | 0 | 0 | 766_ | SO 01.1_76_ | SO 01.1_ | 0 | 0 | 0 | 0.00668 | 0 | 0 | 0
306 | SO 01.1 | 766660032RA0 | Montáž dveří a obložkové zárubně šířky 70 cm | kus | 6 |  | 0 | 0 | 0 | 0.00144 | 0.00864 | RTS I / 2019 | 0 |  | 0 | 0 | 0 | 0 | 0 | 0 | 0 | SO 01.1 | 0 | 0 | 0 | 15 | 0 | 0 | 7 |  |  |  | 0 | 0 | 0 | 766_ | SO 01.1_76_ | SO 01.1_ | 0 | 0 | 0 | 0.00864 | 0 | 0 | 0
307 | SO 01.1 | 553310041 | Zárubeň ocelová systémová do SDK/zdiva š. 100, 700x1970 L, P včetně těsnění | kus | 4 |  | 0 | 0 | 0 | 0.0177 | 0.0708 | RTS I / 2019 | 0 |  | 0 | 0 | 0 | 0 | 0 | 0 | 0 | SO 01.1 | 0 | 0 | 0 | 15 | 0 | 0 | 7 |  |  |  | 0 | 0 | 0 | 766_ | SO 01.1_76_ | SO 01.1_ | 0 | 0 | 0 | 0.0708 | 0 | 0 | 0
308 | SO 01.1 | 61160422 | Dveře vnitřní CPL 0,2 KLASIK 1/3 sklo 1kř. 70x197 | kus | 6 |  | 0 | 0 | 0 | 0.017 | 0.102 | RTS I / 2019 | 0 |  | 0 | 0 | 0 | 0 | 0 | 0 | 0 | SO 01.1 | 0 | 0 | 0 | 15 | 0 | 0 | 7 |  |  |  | 0 | 0 | 0 | 766_ | SO 01.1_76_ | SO 01.1_ | 0 | 0 | 0 | 0.102 | 0 | 0 | 0
309 | SO 01.1 | 61181506 | Zárubeň obložková NORMAL š. 70 cm/stě. 6-17 cm | kus | 2 |  | 0 | 0 | 0 | 0.016 | 0.032 | RTS I / 2019 | 0 |  | 0 | 0 | 0 | 0 | 0 | 0 | 0 | SO 01.1 | 0 | 0 | 0 | 15 | 0 | 0 | 7 |  |  |  | 0 | 0 | 0 | 766_ | SO 01.1_76_ | SO 01.1_ | 0 | 0 | 0 | 0.032 | 0 | 0 | 0
310 | SO 01.1 | 766660034RA0 | Montáž dveří a obložkové zárubně šířky 80 cm | kus | 6 |  | 0 | 0 | 0 | 0.00164 | 0.00984 | RTS I / 2019 | 0 |  | 0 | 0 | 0 | 0 | 0 | 0 | 0 | SO 01.1 | 0 | 0 | 0 | 15 | 0 | 0 | 7 |  |  |  | 0 | 0 | 0 | 766_ | SO 01.1_76_ | SO 01.1_ | 0 | 0 | 0 | 0.00984 | 0 | 0 | 0
311 | SO 01.1 | 61160612 | Dveře vnitřní fólie KLASIK 2/3 sklo 1kř. 80x197 | kus | 5 |  | 0 | 0 | 0 | 0.0205 | 0.1025 | RTS I / 2019 | 0 |  | 0 | 0 | 0 | 0 | 0 | 0 | 0 | SO 01.1 | 0 | 0 | 0 | 15 | 0 | 0 | 7 |  |  |  | 0 | 0 | 0 | 766_ | SO 01.1_76_ | SO 01.1_ | 0 | 0 | 0 | 0.1025 | 0 | 0 | 0
312 | SO 01.1 | 611815293 | Zárubeň obložková NORMAL š. 80 cm/st. 26-35 cm | kus | 2 |  | 0 | 0 | 0 | 0.03 | 0.06 | RTS I / 2019 | 0 |  | 0 | 0 | 0 | 0 | 0 | 0 | 0 | SO 01.1 | 0 | 0 | 0 | 15 | 0 | 0 | 7 |  |  |  | 0 | 0 | 0 | 766_ | SO 01.1_76_ | SO 01.1_ | 0 | 0 | 0 | 0.06 | 0 | 0 | 0
313 | SO 01.1 | 61181502 | Zárubeň obložková NORMAL š. 80 cm/st. 6-17 cm | kus | 1 |  | 0 | 0 | 0 | 0.016 | 0.016 | RTS I / 2019 | 0 |  | 0 | 0 | 0 | 0 | 0 | 0 | 0 | SO 01.1 | 0 | 0 | 0 | 15 | 0 | 0 | 7 |  |  |  | 0 | 0 | 0 | 766_ | SO 01.1_76_ | SO 01.1_ | 0 | 0 | 0 | 0.016 | 0 | 0 | 0
314 | SO 01.1 | 61160423 | Dveře vnitřní CPL 0,2 KLASIK 1/3 sklo 1kř. 80x197 | kus | 6 |  | 0 | 0 | 0 | 0.019 | 0.114 | RTS I / 2019 | 0 |  | 0 | 0 | 0 | 0 | 0 | 0 | 0 | SO 01.1 | 0 | 0 | 0 | 15 | 0 | 0 | 7 |  |  |  | 0 | 0 | 0 | 766_ | SO 01.1_76_ | SO 01.1_ | 0 | 0 | 0 | 0.114 | 0 | 0 | 0
315 | SO 01.1 | 553310022 | Zárubeň ocelová systémová do SDK/zdiva š. 100, 800x1970 L, P, včetně těsnění | kus | 3 |  | 0 | 0 | 0 | 0.0174 | 0.0522 | RTS I / 2019 | 0 |  | 0 | 0 | 0 | 0 | 0 | 0 | 0 | SO 01.1 | 0 | 0 | 0 | 15 | 0 | 0 | 7 |  |  |  | 0 | 0 | 0 | 766_ | SO 01.1_76_ | SO 01.1_ | 0 | 0 | 0 | 0.0522 | 0 | 0 | 0
316 | SO 01.1 | 766624042R00 | Montáž střešních oken rozměr 78/98 - 118 cm | kus | 6 |  | 0 | 0 | 0 | 0.00028 | 0.00168 | RTS I / 2019 | 0 |  | 0 | 0 | 0 | 0 | 0 | 0 | 0 | SO 01.1 | 0 | 0 | 0 | 15 | 0 | 0 | 7 |  |  |  | 0 | 0 | 0 | 766_ | SO 01.1_76_ | SO 01.1_ | 0 | 0 | 0 | 0.00168 | 0 | 0 | 0
317 | SO 01.1 | 6114050053 | Okno střešní GGU 0066 FK06 š. 66 x v. 118 cm, sklo se samočistící úpravou a vrstvou proti venkovnímu rosení U okna = 1,0 -viz. popis RTS | kus | 6 |  | 0 | 0 | 0 | 0.0389 | 0.2334 | RTS I / 2019 | 0 |  | 0 | 0 | 0 | 0 | 0 | 0 | 0 | SO 01.1 | 0 | 0 | 0 | 15 | 0 | 0 | 7 |  |  |  | 0 | 0 | 0 | 766_ | SO 01.1_76_ | SO 01.1_ | 0 | 0 | 0 | 0.2334 | 0 | 0 | 0
318 | SO 01.1 | 61140296.A | Lemování okna EDS 0000 FK06 66x118 cm | kus | 6 |  | 0 | 0 | 0 | 0.00236 | 0.01416 | RTS I / 2019 | 0 |  | 0 | 0 | 0 | 0 | 0 | 0 | 0 | SO 01.1 | 0 | 0 | 0 | 15 | 0 | 0 | 7 |  |  |  | 0 | 0 | 0 | 766_ | SO 01.1_76_ | SO 01.1_ | 0 | 0 | 0 | 0.01416 | 0 | 0 | 0
319 | SO 01.1 | 766624047R00 | Montáž zateplovací sady a doplňků pro střešní okna | kus | 24 |  | 0 | 0 | 0 | 0.00028 | 0.00672 | RTS I / 2019 | 0 |  | 0 | 0 | 0 | 0 | 0 | 0 | 0 | SO 01.1 | 0 | 0 | 0 | 15 | 0 | 0 | 7 |  |  |  | 0 | 0 | 0 | 766_ | SO 01.1_76_ | SO 01.1_ | 0 | 0 | 0 | 0.00672 | 0 | 0 | 0
320 | SO 01.1 | 611405902 | Sada zateplovací BDX 2000 FK06 66x118 cm | kus | 6 |  | 0 | 0 | 0 | 0.00326 | 0.01956 | RTS I / 2019 | 0 |  | 0 | 0 | 0 | 0 | 0 | 0 | 0 | SO 01.1 | 0 | 0 | 0 | 15 | 0 | 0 | 7 |  |  |  | 0 | 0 | 0 | 766_ | SO 01.1_76_ | SO 01.1_ | 0 | 0 | 0 | 0.01956 | 0 | 0 | 0
321 | SO 01.1 | 28329003 | Fólie hydroizolační BFX 1000 FK06 66 x 118cm | kus | 6 |  | 0 | 0 | 0 | 0.0015 | 0.009 | RTS I / 2019 | 0 |  | 0 | 0 | 0 | 0 | 0 | 0 | 0 | SO 01.1 | 0 | 0 | 0 | 15 | 0 | 0 | 7 |  |  |  | 0 | 0 | 0 | 766_ | SO 01.1_76_ | SO 01.1_ | 0 | 0 | 0 | 0.009 | 0 | 0 | 0
322 | SO 01.1 | 28323403 | Fólie parotěsná PE BBX 0000 FK06 66 x 118 cm | kus | 6 |  | 0 | 0 | 0 | 0.00095 | 0.0057 | RTS I / 2019 | 0 |  | 0 | 0 | 0 | 0 | 0 | 0 | 0 | SO 01.1 | 0 | 0 | 0 | 15 | 0 | 0 | 7 |  |  |  | 0 | 0 | 0 | 766_ | SO 01.1_76_ | SO 01.1_ | 0 | 0 | 0 | 0.0057 | 0 | 0 | 0
323 | SO 01.1 | 611403983 | Ostění pref. PVC LSC 2000 FK06 66 x 118 cm | kus | 6 |  | 0 | 0 | 0 | 0.02418 | 0.14508 | RTS I / 2019 | 0 |  | 0 | 0 | 0 | 0 | 0 | 0 | 0 | SO 01.1 | 0 | 0 | 0 | 15 | 0 | 0 | 7 |  |  |  | 0 | 0 | 0 | 766_ | SO 01.1_76_ | SO 01.1_ | 0 | 0 | 0 | 0.14508 | 0 | 0 | 0
324 | SO 01.1 | 766211500R00 | Montáž madel atyp.průběžných z 1 kusu, š. do 15 cm | m | 22 |  | 0 | 0 | 0 | 0 | 0 | RTS I / 2019 | 0 |  | 0 | 0 | 0 | 0 | 0 | 0 | 0 | SO 01.1 | 0 | 0 | 0 | 15 | 0 | 0 | 7 |  |  |  | 0 | 0 | 0 | 766_ | SO 01.1_76_ | SO 01.1_ | 0 | 0 | 0 | 0 | 0 | 0 | 0
325 | SO 01.1 | 61191425 | Madla buková 50 x 50 mm, Madla a ostatní schodišťové profily(bude dle výběru) | m | 24.2 |  | 0 | 0 | 0 | 0.00169 | 0.040898 | RTS I / 2019 | 0 |  | 0 | 0 | 0 | 0 | 0 | 0 | 0 | SO 01.1 | 0 | 0 | 0 | 15 | 0 | 0 | 7 |  |  |  | 0 | 0 | 0 | 766_ | SO 01.1_76_ | SO 01.1_ | 0 | 0 | 0 | 0.040898 | 0 | 0 | 0
326 | SO 01.1 | 55399994 | Kotvy, úhelníky apod.atypické výrobky z nerezové oceli pro madla | kg | 30.36 |  | 0 | 0 | 0 | 0.001 | 0.03036 | RTS I / 2019 | 0 |  | 0 | 0 | 0 | 0 | 0 | 0 | 0 | SO 01.1 | 0 | 0 | 0 | 15 | 0 | 0 | 7 |  |  |  | 0 | 0 | 0 | 766_ | SO 01.1_76_ | SO 01.1_ | 0 | 0 | 0 | 0.03036 | 0 | 0 | 0
327 | SO 01.1 | 998766101R00 | Přesun hmot pro truhlářské konstr., výšky do 6 m | t | 2.144 |  | 0 | 0 | 0 | 0 | 0 | RTS I / 2019 | 0 |  | 0 | 0 | 0 | 0 | 0 | 0 | 0 | SO 01.1 | 0 | 0 | 0 | 15 | 0 | 0 | 5 |  |  |  | 0 | 0 | 0 | 766_ | SO 01.1_76_ | SO 01.1_ | 0 | 0 | 0 | 0 | 0 | 0 | 0
| SO 01.1 | 767 | Konstrukce doplňkové stavební (zámečnické) |  |  |  | 0 | 0 | 0 |  | 2.6955 | [10 empty] | SO 01.1 | [7 empty] | 0 | 0 | 0
328 | SO 01.1 | 767657521R00 | Montáž protipožárních uzávěrů H do 197 cm - montáž protipožární zárubně pro dveře EW30 DP1 a DP3 | kus | 5 |  | 0 | 0 | 0 | 0.00093 | 0.00465 | RTS I / 2019 | 0 |  | 0 | 0 | 0 | 0 | 0 | 0 | 0 | SO 01.1 | 0 | 0 | 0 | 15 | 0 | 0 | 7 |  |  |  | 0 | 0 | 0 | 767_ | SO 01.1_76_ | SO 01.1_ | 0 | 0 | 0 | 0.00465 | 0 | 0 | 0
329 | SO 01.1 | 553310233 | Zárubeň ocelová HSE "DZ" 300, 900x1970 L, P EW30 DP3 | kus | 2 |  | 0 | 0 | 0 | 0.0196 | 0.0392 | RTS I / 2019 | 0 |  | 0 | 0 | 0 | 0 | 0 | 0 | 0 | SO 01.1 | 0 | 0 | 0 | 15 | 0 | 0 | 7 |  |  |  | 0 | 0 | 0 | 767_ | SO 01.1_76_ | SO 01.1_ | 0 | 0 | 0 | 0.0392 | 0 | 0 | 0
330 | SO 01.1 | 553310173 | Zárubeň ocelová HSE "DZ" pro šířku stěny 155mm, 900x1970 L, P-EW30 DP3 | kus | 2 |  | 0 | 0 | 0 | 0.019 | 0.038 | RTS I / 2019 | 0 |  | 0 | 0 | 0 | 0 | 0 | 0 | 0 | SO 01.1 | 0 | 0 | 0 | 15 | 0 | 0 | 7 |  |  |  | 0 | 0 | 0 | 767_ | SO 01.1_76_ | SO 01.1_ | 0 | 0 | 0 | 0.038 | 0 | 0 | 0
331 | SO 01.1 | 5533300226 | Zárubeň ocelová ZHtm 125/1970/800 L, P, EI, EW 30, - EW30 DP1 | kus | 1 |  | 0 | 0 | 0 | 0.0113 | 0.0113 | RTS I / 2019 | 0 |  | 0 | 0 | 0 | 0 | 0 | 0 | 0 | SO 01.1 | 0 | 0 | 0 | 15 | 0 | 0 | 7 |  |  |  | 0 | 0 | 0 | 767_ | SO 01.1_76_ | SO 01.1_ | 0 | 0 | 0 | 0.0113 | 0 | 0 | 0
332 | SO 01.1 | 767646510R00 | Montáž dveří protipožárních jednokřídlových | kus | 5 |  | 0 | 0 | 0 | 0.00043 | 0.00215 | RTS I / 2019 | 0 |  | 0 | 0 | 0 | 0 | 0 | 0 | 0 | SO 01.1 | 0 | 0 | 0 | 15 | 0 | 0 | 7 |  |  |  | 0 | 0 | 0 | 767_ | SO 01.1_76_ | SO 01.1_ | 0 | 0 | 0 | 0.00215 | 0 | 0 | 0
333 | SO 01.1 | 61165612 | Dveře protipožární EW30 plné 90x197 cm CPL 0,2 včetně bytového kukátka | kus | 4 |  | 0 | 0 | 0 | 0.027 | 0.108 | RTS I / 2019 | 0 |  | 0 | 0 | 0 | 0 | 0 | 0 | 0 | SO 01.1 | 0 | 0 | 0 | 15 | 0 | 0 | 7 |  |  |  | 0 | 0 | 0 | 767_ | SO 01.1_76_ | SO 01.1_ | 0 | 0 | 0 | 0.108 | 0 | 0 | 0
334 | SO 01.1 | 61165611 | Dveře protipožární EI30 plné 80x197 cm CPL 0,2 | kus | 1 |  | 0 | 0 | 0 | 0.025 | 0.025 | RTS I / 2019 | 0 |  | 0 | 0 | 0 | 0 | 0 | 0 | 0 | SO 01.1 | 0 | 0 | 0 | 15 | 0 | 0 | 7 |  |  |  | 0 | 0 | 0 | 767_ | SO 01.1_76_ | SO 01.1_ | 0 | 0 | 0 | 0.025 | 0 | 0 | 0
335 | SO 01.1 | 767200002RA0 | Zábradlí balkonové ocel Pz-balkony a terasy | m | 28.41 |  | 0 | 0 | 0 | 0.02513 | 0.71394 | RTS I / 2019 | 0 |  | 0 | 0 | 0 | 0 | 0 | 0 | 0 | SO 01.1 | 0 | 0 | 0 | 15 | 0 | 0 | 7 |  |  |  | 0 | 0 | 0 | 767_ | SO 01.1_76_ | SO 01.1_ | 0 | 0 | 0 | 0.71394 | 0 | 0 | 0
336 | SO 01.1 | 61196009.A | Výplň zábradlí, atyp | m2 | 31.251 |  | 0 | 0 | 0 | 0.014 | 0.43751 | RTS I / 2019 | 0 |  | 0 | 0 | 0 | 0 | 0 | 0 | 0 | SO 01.1 | 0 | 0 | 0 | 15 | 0 | 0 | 7 |  |  |  | 0 | 0 | 0 | 767_ | SO 01.1_76_ | SO 01.1_ | 0 | 0 | 0 | 0.43751 | 0 | 0 | 0
337 | SO 01.1 | 767200001RA0 | Zábradlí schodištové, madlo, nátěry | m | 12.6 |  | 0 | 0 | 0 | 0.01808 | 0.22781 | RTS I / 2019 | 0 |  | 0 | 0 | 0 | 0 | 0 | 0 | 0 | SO 01.1 | 0 | 0 | 0 | 15 | 0 | 0 | 7 |  |  |  | 0 | 0 | 0 | 767_ | SO 01.1_76_ | SO 01.1_ | 0 | 0 | 0 | 0.22781 | 0 | 0 | 0
338 | SO 01.1 | 61196009.A | Výplň zábradlí, atyp | m2 | 13.86 |  | 0 | 0 | 0 | 0.014 | 0.19404 | RTS I / 2019 | 0 |  | 0 | 0 | 0 | 0 | 0 | 0 | 0 | SO 01.1 | 0 | 0 | 0 | 15 | 0 | 0 | 7 |  |  |  | 0 | 0 | 0 | 767_ | SO 01.1_76_ | SO 01.1_ | 0 | 0 | 0 | 0.19404 | 0 | 0 | 0
339 | SO 01.1 | 767640019RA0 | Montáž dveří kovových jednokřídlových | kus | 3 |  | 0 | 0 | 0 | 0 | 0 | RTS I / 2019 | 0 |  | 0 | 0 | 0 | 0 | 0 | 0 | 0 | SO 01.1 | 0 | 0 | 0 | 15 | 0 | 0 | 7 |  |  |  | 0 | 0 | 0 | 767_ | SO 01.1_76_ | SO 01.1_ | 0 | 0 | 0 | 0 | 0 | 0 | 0
340 | SO 01.1 | 767640014RA0 | Dveře kovové jednokřídlové 80 x 197 cm - Pz povrch s zákl.nátěrem-kování pro FAB | kus | 3 |  | 0 | 0 | 0 | 0.039 | 0.117 | RTS I / 2019 | 0 |  | 0 | 0 | 0 | 0 | 0 | 0 | 0 | SO 01.1 | 0 | 0 | 0 | 15 | 0 | 0 | 7 |  |  |  | 0 | 0 | 0 | 767_ | SO 01.1_76_ | SO 01.1_ | 0 | 0 | 0 | 0.117 | 0 | 0 | 0
341 | SO 01.1 | 953946111R00 | Osazení ventilačních mřížek-dveře | kus | 16 |  | 0 | 0 | 0 | 4e-05 | 0.00064 | RTS I / 2019 | 0 |  | 0 | 0 | 0 | 0 | 0 | 0 | 0 | SO 01.1 | 0 | 0 | 0 | 15 | 0 | 0 | 7 |  |  |  | 0 | 0 | 0 | 767_ | SO 01.1_76_ | SO 01.1_ | 0 | 0 | 0 | 0.00064 | 0 | 0 | 0
342 | SO 01.1 | 42972740 | Mřížka kruhová KMM pr.100.20, do dveří | kus | 16 |  | 0 | 0 | 0 | 0.0002 | 0.0032 | RTS I / 2019 | 0 |  | 0 | 0 | 0 | 0 | 0 | 0 | 0 | SO 01.1 | 0 | 0 | 0 | 15 | 0 | 0 | 7 |  |  |  | 0 | 0 | 0 | 767_ | SO 01.1_76_ | SO 01.1_ | 0 | 0 | 0 | 0.0032 | 0 | 0 | 0
343 | SO 01.1 | 210021014R00 | Otvor kruhový v plechu tl.4 mm, D do 100 mm | kus | 16 |  | 0 | 0 | 0 | 0 | 0 | RTS I / 2019 | 0 |  | 0 | 0 | 0 | 0 | 0 | 0 | 0 | SO 01.1 | 0 | 0 | 0 | 15 | 0 | 0 | 2 |  |  |  | 0 | 0 | 0 | 767_ | SO 01.1_76_ | SO 01.1_ | 0 | 0 | 0 | 0 | 0 | 0 | 0
344 | SO 01.1 | 767995104R00 | Výroba a montáž kov. atypických konstr. do 50 kg-schodiště a zábradlí(bude dle výběru Pz nebo nerez) | kg | 672.2 |  | 0 | 0 | 0 | 5e-05 | 0.03361 | RTS I / 2019 | 0 |  | 0 | 0 | 0 | 0 | 0 | 0 | 0 | SO 01.1 | 0 | 0 | 0 | 15 | 0 | 0 | 7 |  |  |  | 0 | 0 | 0 | 767_ | SO 01.1_76_ | SO 01.1_ | 0 | 0 | 0 | 0.03361 | 0 | 0 | 0
345 | SO 01.1 | 55399999 | Ocelové výrobky - kotvy a spojky-atypické prvky-pro kompletní schodiště s pororošty a zábradlí Pz(bude dle výběru schodiště) | kg | 739.42 |  | 0 | 0 | 0 | 0.001 | 0.73942 | RTS I / 2019 | 0 |  | 0 | 0 | 0 | 0 | 0 | 0 | 0 | SO 01.1 | 0 | 0 | 0 | 15 | 0 | 0 | 7 |  |  |  | 0 | 0 | 0 | 767_ | SO 01.1_76_ | SO 01.1_ | 0 | 0 | 0 | 0.73942 | 0 | 0 | 0
346 | SO 01.1 | 998767102R00 | Přesun hmot pro zámečnické konstr., výšky do 12 m | t | 2.696 |  | 0 | 0 | 0 | 0 | 0 | RTS I / 2019 | 0 |  | 0 | 0 | 0 | 0 | 0 | 0 | 0 | SO 01.1 | 0 | 0 | 0 | 15 | 0 | 0 | 5 |  |  |  | 0 | 0 | 0 | 767_ | SO 01.1_76_ | SO 01.1_ | 0 | 0 | 0 | 0 | 0 | 0 | 0
| SO 01.1 | 771 | Podlahy z dlaždic |  |  |  | 0 | 0 | 0 |  | 3.3192 | [10 empty] | SO 01.1 | [7 empty] | 0 | 0 | 0
347 | SO 01.1 | 771575109R00 | Montáž podlah keram.,hladké, tmel, 30x30 cm | m2 | 80.49 |  | 0 | 0 | 0 | 0.00504 | 0.40567 | RTS I / 2019 | 0 |  | 0 | 0 | 0 | 0 | 0 | 0 | 0 | SO 01.1 | 0 | 0 | 0 | 15 | 0 | 0 | 7 |  |  |  | 0 | 0 | 0 | 771_ | SO 01.1_77_ | SO 01.1_ | 0 | 0 | 0 | 0.40567 | 0 | 0 | 0
348 | SO 01.1 | 597642030 | Dlažba slinutá matná 300x300x9 mm(bude dle výběru) | m2 | 143.736 |  | 0 | 0 | 0 | 0.0192 | 2.7597 | RTS I / 2019 | 0 |  | 0 | 0 | 0 | 0 | 0 | 0 | 0 | SO 01.1 | 0 | 0 | 0 | 15 | 0 | 0 | 7 |  |  |  | 0 | 0 | 0 | 771_ | SO 01.1_77_ | SO 01.1_ | 0 | 0 | 0 | 2.7597 | 0 | 0 | 0
349 | SO 01.1 | 771475034R00 | Obklad soklíků keram.stupňov., tmel,20x10 H 10 cm | m | 44.3 |  | 0 | 0 | 0 | 0.00032 | 0.014176 | RTS I / 2019 | 0 |  | 0 | 0 | 0 | 0 | 0 | 0 | 0 | SO 01.1 | 0 | 0 | 0 | 15 | 0 | 0 | 7 |  |  |  | 0 | 0 | 0 | 771_ | SO 01.1_77_ | SO 01.1_ | 0 | 0 | 0 | 0.014176 | 0 | 0 | 0
350 | SO 01.1 | 771475014R00 | Obklad soklíků keram.rovných, tmel,výška 10 cm | m | 112.908 |  | 0 | 0 | 0 | 0.00032 | 0.036131 | RTS I / 2019 | 0 |  | 0 | 0 | 0 | 0 | 0 | 0 | 0 | SO 01.1 | 0 | 0 | 0 | 15 | 0 | 0 | 7 |  |  |  | 0 | 0 | 0 | 771_ | SO 01.1_77_ | SO 01.1_ | 0 | 0 | 0 | 0.036131 | 0 | 0 | 0
351 | SO 01.1 | 771479001R00 | Řezání dlaždic keramických pro soklíky | m | 157.208 |  | 0 | 0 | 0 | 0 | 0 | RTS I / 2019 | 0 |  | 0 | 0 | 0 | 0 | 0 | 0 | 0 | SO 01.1 | 0 | 0 | 0 | 15 | 0 | 0 | 7 |  |  |  | 0 | 0 | 0 | 771_ | SO 01.1_77_ | SO 01.1_ | 0 | 0 | 0 | 0 | 0 | 0 | 0
352 | SO 01.1 | 771579791R00 | Příplatek za plochu podlah keram. do 5 m2 jednotl. | m2 | 80.49 |  | 0 | 0 | 0 | 0 | 0 | RTS I / 2019 | 0 |  | 0 | 0 | 0 | 0 | 0 | 0 | 0 | SO 01.1 | 0 | 0 | 0 | 15 | 0 | 0 | 7 |  |  |  | 0 | 0 | 0 | 771_ | SO 01.1_77_ | SO 01.1_ | 0 | 0 | 0 | 0 | 0 | 0 | 0
353 | SO 01.1 | 771579795R00 | Příplatek za spárování vodotěsnou hmotou - plošně | m2 | 80.49 |  | 0 | 0 | 0 | 0.0008 | 0.064392 | RTS I / 2019 | 0 |  | 0 | 0 | 0 | 0 | 0 | 0 | 0 | SO 01.1 | 0 | 0 | 0 | 15 | 0 | 0 | 7 |  |  |  | 0 | 0 | 0 | 771_ | SO 01.1_77_ | SO 01.1_ | 0 | 0 | 0 | 0.064392 | 0 | 0 | 0
354 | SO 01.1 | 771578011R00 | Spára podlaha - stěna, silikonem | m | 89.351 |  | 0 | 0 | 0 | 4e-05 | 0.003574 | RTS I / 2019 | 0 |  | 0 | 0 | 0 | 0 | 0 | 0 | 0 | SO 01.1 | 0 | 0 | 0 | 15 | 0 | 0 | 7 |  |  |  | 0 | 0 | 0 | 771_ | SO 01.1_77_ | SO 01.1_ | 0 | 0 | 0 | 0.003574 | 0 | 0 | 0
355 | SO 01.1 | 771120111R00 | Kladení dlaždic na stupnice do tmele, jedna řada | m | 67.8 |  | 0 | 0 | 0 | 0 | 0 | RTS I / 2019 | 0 |  | 0 | 0 | 0 | 0 | 0 | 0 | 0 | SO 01.1 | 0 | 0 | 0 | 15 | 0 | 0 | 7 |  |  |  | 0 | 0 | 0 | 771_ | SO 01.1_77_ | SO 01.1_ | 0 | 0 | 0 | 0 | 0 | 0 | 0
356 | SO 01.1 | 771120211R00 | Kladení dlaždic na podstupnice do tmele, 1 řada | m | 67.8 |  | 0 | 0 | 0 | 0 | 0 | RTS I / 2019 | 0 |  | 0 | 0 | 0 | 0 | 0 | 0 | 0 | SO 01.1 | 0 | 0 | 0 | 15 | 0 | 0 | 7 |  |  |  | 0 | 0 | 0 | 771_ | SO 01.1_77_ | SO 01.1_ | 0 | 0 | 0 | 0 | 0 | 0 | 0
357 | SO 01.1 | 781497131-3 | Lišta nerezová rohová vroubkováná profil ke schodišti(bude dle výběru) | m | 67.8 |  | 0 | 0 | 0 | 0.00043 | 0.029154 | RTS II / 2018 | 0 |  | 0 | 0 | 0 | 0 | 0 | 0 | 0 | SO 01.1 | 0 | 0 | 0 | 15 | 0 | 0 | 7 |  |  |  | 0 | 0 | 0 | 771_ | SO 01.1_77_ | SO 01.1_ | 0 | 0 | 0 | 0.029154 | 0 | 0 | 0
358 | SO 01.1 | 776981124R00 | Lišta nerezová podlahová přechodová,dlažba/ lamino.podlah. | m | 5.96 |  | 0 | 0 | 0 | 0.00074 | 0.0044104 | RTS I / 2019 | 0 |  | 0 | 0 | 0 | 0 | 0 | 0 | 0 | SO 01.1 | 0 | 0 | 0 | 15 | 0 | 0 | 7 |  |  |  | 0 | 0 | 0 | 771_ | SO 01.1_77_ | SO 01.1_ | 0 | 0 | 0 | 0.0044104 | 0 | 0 | 0
359 | SO 01.1 | 771577953R00 | Podlahový profil ukončovací systémový-RW výšky 40 mm-pro izolaci pod venkovní dlažbu | m | 5.8 |  | 0 | 0 | 0 | 0.00034 | 0.001972 | RTS I / 2019 | 0 |  | 0 | 0 | 0 | 0 | 0 | 0 | 0 | SO 01.1 | 0 | 0 | 0 | 15 | 0 | 0 | 7 |  |  |  | 0 | 0 | 0 | 771_ | SO 01.1_77_ | SO 01.1_ | 0 | 0 | 0 | 0.001972 | 0 | 0 | 0
360 | SO 01.1 | 998771101R00 | Přesun hmot pro podlahy z dlaždic, výšky do 6 m | t | 3.319 |  | 0 | 0 | 0 | 0 | 0 | RTS I / 2019 | 0 |  | 0 | 0 | 0 | 0 | 0 | 0 | 0 | SO 01.1 | 0 | 0 | 0 | 15 | 0 | 0 | 5 |  |  |  | 0 | 0 | 0 | 771_ | SO 01.1_77_ | SO 01.1_ | 0 | 0 | 0 | 0 | 0 | 0 | 0
| SO 01.1 | 775 | Podlahy vlysové a parketové |  |  |  | 0 | 0 | 0 |  | 0.91231 | [10 empty] | SO 01.1 | [7 empty] | 0 | 0 | 0
361 | SO 01.1 | 775542022R00 | Podložka Mirelon 3 mm pod lamelové podlahy | m2 | 118.36 |  | 0 | 0 | 0 | 1e-05 | 0.0011836 | RTS I / 2019 | 0 |  | 0 | 0 | 0 | 0 | 0 | 0 | 0 | SO 01.1 | 0 | 0 | 0 | 15 | 0 | 0 | 7 |  |  |  | 0 | 0 | 0 | 775_ | SO 01.1_77_ | SO 01.1_ | 0 | 0 | 0 | 0.0011836 | 0 | 0 | 0
362 | SO 01.1 | 775542011R00 | Fólie PE pod lamelové podlahy | m2 | 118.36 |  | 0 | 0 | 0 | 0 | 0 | RTS I / 2019 | 0 |  | 0 | 0 | 0 | 0 | 0 | 0 | 0 | SO 01.1 | 0 | 0 | 0 | 15 | 0 | 0 | 7 |  |  |  | 0 | 0 | 0 | 775_ | SO 01.1_77_ | SO 01.1_ | 0 | 0 | 0 | 0 | 0 | 0 | 0
363 | SO 01.1 | 775541400R00 | Položení podlah lamelových se zámkovým spojem | m2 | 118.36 |  | 0 | 0 | 0 | 0 | 0 | RTS I / 2019 | 0 |  | 0 | 0 | 0 | 0 | 0 | 0 | 0 | SO 01.1 | 0 | 0 | 0 | 15 | 0 | 0 | 7 |  |  |  | 0 | 0 | 0 | 775_ | SO 01.1_77_ | SO 01.1_ | 0 | 0 | 0 | 0 | 0 | 0 | 0
364 | SO 01.1 | 61193703 | Podlaha laminát. 1-lam tl. 8 mm, Třída použití: 32 Zámek: clic | m2 | 124.278 |  | 0 | 0 | 0 | 0.007 | 0.86995 | RTS I / 2019 | 0 |  | 0 | 0 | 0 | 0 | 0 | 0 | 0 | SO 01.1 | 0 | 0 | 0 | 15 | 0 | 0 | 7 |  |  |  | 0 | 0 | 0 | 775_ | SO 01.1_77_ | SO 01.1_ | 0 | 0 | 0 | 0.86995 | 0 | 0 | 0
365 | SO 01.1 | 775413030R00 | Montáž podlahové lišty na klipy | m | 130.724 |  | 0 | 0 | 0 | 0 | 0 | RTS I / 2019 | 0 |  | 0 | 0 | 0 | 0 | 0 | 0 | 0 | SO 01.1 | 0 | 0 | 0 | 15 | 0 | 0 | 7 |  |  |  | 0 | 0 | 0 | 775_ | SO 01.1_77_ | SO 01.1_ | 0 | 0 | 0 | 0 | 0 | 0 | 0
366 | SO 01.1 | 611936883 | Lišta soklová 16x40. dl. 2,5m, Lišta se smrkovým jádrem obalená dřevěnou dýhou-systémová včetně doplňků | m | 137.26 |  | 0 | 0 | 0 | 0.0003 | 0.041178 | RTS I / 2019 | 0 |  | 0 | 0 | 0 | 0 | 0 | 0 | 0 | SO 01.1 | 0 | 0 | 0 | 15 | 0 | 0 | 7 |  |  |  | 0 | 0 | 0 | 775_ | SO 01.1_77_ | SO 01.1_ | 0 | 0 | 0 | 0.041178 | 0 | 0 | 0
367 | SO 01.1 | 998775102R00 | Přesun hmot pro podlahy vlysové, výšky do 12 m | t | 0.912 |  | 0 | 0 | 0 | 0 | 0 | RTS I / 2019 | 0 |  | 0 | 0 | 0 | 0 | 0 | 0 | 0 | SO 01.1 | 0 | 0 | 0 | 15 | 0 | 0 | 5 |  |  |  | 0 | 0 | 0 | 775_ | SO 01.1_77_ | SO 01.1_ | 0 | 0 | 0 | 0 | 0 | 0 | 0
| SO 01.1 | 777 | Podlahy ze syntetických hmot |  |  |  | 0 | 0 | 0 |  | 0.71016 | [10 empty] | SO 01.1 | [7 empty] | 0 | 0 | 0
368 | SO 01.1 | 777553210R00 | Vyrovnání podlah, samonivel. hmota tl. 2mm | m2 | 118.36 |  | 0 | 0 | 0 | 0.003 | 0.35508 | RTS I / 2019 | 0 |  | 0 | 0 | 0 | 0 | 0 | 0 | 0 | SO 01.1 | 0 | 0 | 0 | 15 | 0 | 0 | 7 |  |  |  | 0 | 0 | 0 | 777_ | SO 01.1_77_ | SO 01.1_ | 0 | 0 | 0 | 0.35508 | 0 | 0 | 0
369 | SO 01.1 | 777553219R00 | Příplatek za další 2 mm, samonivel. hmota | m2 | 118.36 |  | 0 | 0 | 0 | 0.003 | 0.35508 | RTS I / 2019 | 0 |  | 0 | 0 | 0 | 0 | 0 | 0 | 0 | SO 01.1 | 0 | 0 | 0 | 15 | 0 | 0 | 7 |  |  |  | 0 | 0 | 0 | 777_ | SO 01.1_77_ | SO 01.1_ | 0 | 0 | 0 | 0.35508 | 0 | 0 | 0
370 | SO 01.1 | 998777101R00 | Přesun hmot pro podlahy syntetické, výšky do 6 m | t | 0.71 |  | 0 | 0 | 0 | 0 | 0 | RTS I / 2019 | 0 |  | 0 | 0 | 0 | 0 | 0 | 0 | 0 | SO 01.1 | 0 | 0 | 0 | 15 | 0 | 0 | 5 |  |  |  | 0 | 0 | 0 | 777_ | SO 01.1_77_ | SO 01.1_ | 0 | 0 | 0 | 0 | 0 | 0 | 0
| SO 01.1 | 781 | Obklady (keramické) |  |  |  | 0 | 0 | 0 |  | 2.93 | [10 empty] | SO 01.1 | [7 empty] | 0 | 0 | 0
371 | SO 01.1 | 781101210R00 | Penetrace podkladu pod obklady | m2 | 112.24 |  | 0 | 0 | 0 | 0.00021 | 0.02357 | RTS I / 2019 | 0 |  | 0 | 0 | 0 | 0 | 0 | 0 | 0 | SO 01.1 | 0 | 0 | 0 | 15 | 0 | 0 | 7 |  |  |  | 0 | 0 | 0 | 781_ | SO 01.1_78_ | SO 01.1_ | 0 | 0 | 0 | 0.02357 | 0 | 0 | 0
372 | SO 01.1 | 781475120R00 | Obklad vnitřní stěn keramický, do tmele, 30x60 cm | m2 | 112.24 |  | 0 | 0 | 0 | 0.00535 | 0.60048 | RTS I / 2019 | 0 |  | 0 | 0 | 0 | 0 | 0 | 0 | 0 | SO 01.1 | 0 | 0 | 0 | 15 | 0 | 0 | 7 |  |  |  | 0 | 0 | 0 | 781_ | SO 01.1_78_ | SO 01.1_ | 0 | 0 | 0 | 0.60048 | 0 | 0 | 0
373 | SO 01.1 | 597813747 | Obkládačka 30x60 šedá lesk,glazované keramické obkladové prvky | m2 | 117.852 |  | 0 | 0 | 0 | 0.01943 | 2.2899 | RTS I / 2019 | 0 |  | 0 | 0 | 0 | 0 | 0 | 0 | 0 | SO 01.1 | 0 | 0 | 0 | 15 | 0 | 0 | 7 |  |  |  | 0 | 0 | 0 | 781_ | SO 01.1_78_ | SO 01.1_ | 0 | 0 | 0 | 2.2899 | 0 | 0 | 0
374 | SO 01.1 | 781479711R00 | Příplatek k obkladu stěn keram.,za plochu do 10 m2 | m2 | 112.24 |  | 0 | 0 | 0 | 0 | 0 | RTS I / 2019 | 0 |  | 0 | 0 | 0 | 0 | 0 | 0 | 0 | SO 01.1 | 0 | 0 | 0 | 15 | 0 | 0 | 7 |  |  |  | 0 | 0 | 0 | 781_ | SO 01.1_78_ | SO 01.1_ | 0 | 0 | 0 | 0 | 0 | 0 | 0
375 | SO 01.1 | 781419706R00 | Příplatek za spárovací vodotěsnou hmotu - plošně | m2 | 112.24 |  | 0 | 0 | 0 | 0.00011 | 0.012346 | RTS I / 2019 | 0 |  | 0 | 0 | 0 | 0 | 0 | 0 | 0 | SO 01.1 | 0 | 0 | 0 | 15 | 0 | 0 | 7 |  |  |  | 0 | 0 | 0 | 781_ | SO 01.1_78_ | SO 01.1_ | 0 | 0 | 0 | 0.012346 | 0 | 0 | 0
376 | SO 01.1 | 781497121RS2 | Lišta hliníková rohová k obkladům | m | 28.83 |  | 0 | 0 | 0 | 0.00013 | 0.0037479 | RTS I / 2019 | 0 |  | 0 | 0 | 0 | 0 | 0 | 0 | 0 | SO 01.1 | 0 | 0 | 0 | 15 | 0 | 0 | 7 |  |  |  | 0 | 0 | 0 | 781_ | SO 01.1_78_ | SO 01.1_ | 0 | 0 | 0 | 0.0037479 | 0 | 0 | 0
377 | SO 01.1 | 781111111R00 | Řezání obkladaček diamantovým kotoučem | m | 83.6 |  | 0 | 0 | 0 | 0 | 0 | RTS I / 2019 | 0 |  | 0 | 0 | 0 | 0 | 0 | 0 | 0 | SO 01.1 | 0 | 0 | 0 | 15 | 0 | 0 | 7 |  |  |  | 0 | 0 | 0 | 781_ | SO 01.1_78_ | SO 01.1_ | 0 | 0 | 0 | 0 | 0 | 0 | 0
378 | SO 01.1 | 998781101R00 | Přesun hmot pro obklady keramické, výšky do 6 m | t | 2.93 |  | 0 | 0 | 0 | 0 | 0 | RTS I / 2019 | 0 |  | 0 | 0 | 0 | 0 | 0 | 0 | 0 | SO 01.1 | 0 | 0 | 0 | 15 | 0 | 0 | 5 |  |  |  | 0 | 0 | 0 | 781_ | SO 01.1_78_ | SO 01.1_ | 0 | 0 | 0 | 0 | 0 | 0 | 0
| SO 01.1 | 783 | Nátěry |  |  |  | 0 | 0 | 0 |  | 0.046668 | [10 empty] | SO 01.1 | [7 empty] | 0 | 0 | 0
379 | SO 01.1 | 783626700R00 | Nátěr lazurovací truhlář. výrobků 1 + 2x lak | m2 | 81.342 |  | 0 | 0 | 0 | 0.00051 | 0.041484 | RTS I / 2019 | 0 |  | 0 | 0 | 0 | 0 | 0 | 0 | 0 | SO 01.1 | 0 | 0 | 0 | 15 | 0 | 0 | 7 |  |  |  | 0 | 0 | 0 | 783_ | SO 01.1_78_ | SO 01.1_ | 0 | 0 | 0 | 0.041484 | 0 | 0 | 0
380 | SO 01.1 | 783296211R00 | Nátěr kovových konstrukcí akrylátový 2x email-zárubně | m2 | 21.6 |  | 0 | 0 | 0 | 0.00024 | 0.005184 | RTS I / 2019 | 0 |  | 0 | 0 | 0 | 0 | 0 | 0 | 0 | SO 01.1 | 0 | 0 | 0 | 15 | 0 | 0 | 7 |  |  |  | 0 | 0 | 0 | 783_ | SO 01.1_78_ | SO 01.1_ | 0 | 0 | 0 | 0.005184 | 0 | 0 | 0
| SO 01.1 | 784 | Malby |  |  |  | 0 | 0 | 0 |  | 0.92926 | [10 empty] | SO 01.1 | [7 empty] | 0 | 0 | 0
381 | SO 01.1 | 784161401R00 | Penetrace podkladu nátěrem akrylát 1 x | m2 | 1144.162 |  | 0 | 0 | 0 | 0.00017 | 0.19451 | RTS I / 2019 | 0 |  | 0 | 0 | 0 | 0 | 0 | 0 | 0 | SO 01.1 | 0 | 0 | 0 | 15 | 0 | 0 | 7 |  |  |  | 0 | 0 | 0 | 784_ | SO 01.1_78_ | SO 01.1_ | 0 | 0 | 0 | 0.19451 | 0 | 0 | 0
382 | SO 01.1 | 784165511R00 | Malba akrylát bílá, bez penetrace, 1 x | m2 | 854.94 |  | 0 | 0 | 0 | 0.00023 | 0.19664 | RTS I / 2019 | 0 |  | 0 | 0 | 0 | 0 | 0 | 0 | 0 | SO 01.1 | 0 | 0 | 0 | 15 | 0 | 0 | 7 |  |  |  | 0 | 0 | 0 | 784_ | SO 01.1_78_ | SO 01.1_ | 0 | 0 | 0 | 0.19664 | 0 | 0 | 0
383 | SO 01.1 | 784165512R00 | Malba akrylát bílá, bez penetrace, 2 x | m2 | 554.29 |  | 0 | 0 | 0 | 0.00046 | 0.25497 | RTS I / 2019 | 0 |  | 0 | 0 | 0 | 0 | 0 | 0 | 0 | SO 01.1 | 0 | 0 | 0 | 15 | 0 | 0 | 7 |  |  |  | 0 | 0 | 0 | 784_ | SO 01.1_78_ | SO 01.1_ | 0 | 0 | 0 | 0.25497 | 0 | 0 | 0
384 | SO 01.1 | 784165522R00 | Malba akrylát barva, bez penetrace, 2 x | m2 | 589.872 |  | 0 | 0 | 0 | 0.00048 | 0.28314 | RTS I / 2019 | 0 |  | 0 | 0 | 0 | 0 | 0 | 0 | 0 | SO 01.1 | 0 | 0 | 0 | 15 | 0 | 0 | 7 |  |  |  | 0 | 0 | 0 | 784_ | SO 01.1_78_ | SO 01.1_ | 0 | 0 | 0 | 0.28314 | 0 | 0 | 0
| SO 01.1 | 94 | Lešení a stavební výtahy |  |  |  | 0 | 0 | 0 |  | 9.9069 | [10 empty] | SO 01.1 | [7 empty] | 0 | 0 | 0
385 | SO 01.1 | 941955002R00 | Lešení lehké pomocné, výška podlahy do 1,9 m | m2 | 569.52 |  | 0 | 0 | 0 | 0.00158 | 0.89984 | RTS I / 2019 | 0 |  | 0 | 0 | 0 | 0 | 0 | 0 | 0 | SO 01.1 | 0 | 0 | 0 | 15 | 0 | 0 | 1 |  |  |  | 0 | 0 | 0 | 94_ | SO 01.1_9_ | SO 01.1_ | 0 | 0 | 0 | 0.89984 | 0 | 0 | 0
386 | SO 01.1 | 941941031R00 | Montáž lešení leh.řad.s podlahami,š.do 1 m, H 10 m | m2 | 427.28 |  | 0 | 0 | 0 | 0.01838 | 7.8534 | RTS I / 2019 | 0 |  | 0 | 0 | 0 | 0 | 0 | 0 | 0 | SO 01.1 | 0 | 0 | 0 | 15 | 0 | 0 | 1 |  |  |  | 0 | 0 | 0 | 94_ | SO 01.1_9_ | SO 01.1_ | 0 | 0 | 0 | 7.8534 | 0 | 0 | 0
387 | SO 01.1 | 941941191R00 | Příplatek za každý měsíc použití lešení k pol.1031 | m2 | 1281.84 |  | 0 | 0 | 0 | 0.00085 | 1.0896 | RTS I / 2019 | 0 |  | 0 | 0 | 0 | 0 | 0 | 0 | 0 | SO 01.1 | 0 | 0 | 0 | 15 | 0 | 0 | 1 |  |  |  | 0 | 0 | 0 | 94_ | SO 01.1_9_ | SO 01.1_ | 0 | 0 | 0 | 1.0896 | 0 | 0 | 0
388 | SO 01.1 | 941941831R00 | Demontáž lešení leh.řad.s podlahami,š.1 m, H 10 m | m2 | 427.28 |  | 0 | 0 | 0 | 0 | 0 | RTS I / 2019 | 0 |  | 0 | 0 | 0 | 0 | 0 | 0 | 0 | SO 01.1 | 0 | 0 | 0 | 15 | 0 | 0 | 1 |  |  |  | 0 | 0 | 0 | 94_ | SO 01.1_9_ | SO 01.1_ | 0 | 0 | 0 | 0 | 0 | 0 | 0
389 | SO 01.1 | 944944011R00 | Montáž ochranné sítě z umělých vláken | m2 | 427.28 |  | 0 | 0 | 0 | 0 | 0 | RTS I / 2019 | 0 |  | 0 | 0 | 0 | 0 | 0 | 0 | 0 | SO 01.1 | 0 | 0 | 0 | 15 | 0 | 0 | 1 |  |  |  | 0 | 0 | 0 | 94_ | SO 01.1_9_ | SO 01.1_ | 0 | 0 | 0 | 0 | 0 | 0 | 0
390 | SO 01.1 | 944944031R00 | Příplatek za každý měsíc použití sítí k pol. 4011 | m2 | 1281.84 |  | 0 | 0 | 0 | 5e-05 | 0.064092 | RTS I / 2019 | 0 |  | 0 | 0 | 0 | 0 | 0 | 0 | 0 | SO 01.1 | 0 | 0 | 0 | 15 | 0 | 0 | 1 |  |  |  | 0 | 0 | 0 | 94_ | SO 01.1_9_ | SO 01.1_ | 0 | 0 | 0 | 0.064092 | 0 | 0 | 0
391 | SO 01.1 | 944944081R00 | Demontáž ochranné sítě z umělých vláken | m2 | 427.28 |  | 0 | 0 | 0 | 0 | 0 | RTS I / 2019 | 0 |  | 0 | 0 | 0 | 0 | 0 | 0 | 0 | SO 01.1 | 0 | 0 | 0 | 15 | 0 | 0 | 1 |  |  |  | 0 | 0 | 0 | 94_ | SO 01.1_9_ | SO 01.1_ | 0 | 0 | 0 | 0 | 0 | 0 | 0
392 | SO 01.1 | 941941501R00 | Doprava 1 m2 lešení rámové (dovoz a odvoz) | km*m2 | 25636.8 |  | 0 | 0 | 0 | 0 | 0 | RTS II / 2018 | 0 |  | 0 | 0 | 0 | 0 | 0 | 0 | 0 | SO 01.1 | 0 | 0 | 0 | 15 | 0 | 0 | 1 |  |  |  | 0 | 0 | 0 | 94_ | SO 01.1_9_ | SO 01.1_ | 0 | 0 | 0 | 0 | 0 | 0 | 0
| SO 01.1 | 95 | Různé dokončovací konstrukce a práce na pozemních stavbách |  |  |  | 0 | 0 | 0 |  | 0.074491 | [10 empty] | SO 01.1 | [7 empty] | 0 | 0 | 0
393 | SO 01.1 | 952901111R00 | Vyčištění budov o výšce podlaží do 4 m | m2 | 311.28 |  | 0 | 0 | 0 | 4e-05 | 0.012451 | RTS I / 2019 | 0 |  | 0 | 0 | 0 | 0 | 0 | 0 | 0 | SO 01.1 | 0 | 0 | 0 | 15 | 0 | 0 | 1 |  |  |  | 0 | 0 | 0 | 95_ | SO 01.1_9_ | SO 01.1_ | 0 | 0 | 0 | 0.012451 | 0 | 0 | 0
394 | SO 01.1 | 953941312R00 | Osazení hasicího přístroje na stěnu | kus | 4 |  | 0 | 0 | 0 | 1e-05 | 4e-05 | RTS I / 2019 | 0 |  | 0 | 0 | 0 | 0 | 0 | 0 | 0 | SO 01.1 | 0 | 0 | 0 | 15 | 0 | 0 | 1 |  |  |  | 0 | 0 | 0 | 95_ | SO 01.1_9_ | SO 01.1_ | 0 | 0 | 0 | 4e-05 | 0 | 0 | 0
395 | SO 01.1 | 44984124 | Přístroj hasicí práškový dle zprávy PO | kus | 4 |  | 0 | 0 | 0 | 0.0155 | 0.062 | RTS I / 2019 | 0 |  | 0 | 0 | 0 | 0 | 0 | 0 | 0 | SO 01.1 | 0 | 0 | 0 | 15 | 0 | 0 | 1 |  |  |  | 0 | 0 | 0 | 95_ | SO 01.1_9_ | SO 01.1_ | 0 | 0 | 0 | 0.062 | 0 | 0 | 0
| SO 01.1 | H01 | Budovy občanské výstavby |  |  |  | 0 | 0 | 0 |  | 0 | [10 empty] | SO 01.1 | [7 empty] | 0 | 0 | 0
396 | SO 01.1 | 998011032R00 | Přesun hmot pro budovy z bloků výšky do 12 m | t | 404.698 |  | 0 | 0 | 0 | 0 | 0 | RTS I / 2019 | 0 |  | 0 | 0 | 0 | 0 | 0 | 0 | 0 | SO 01.1 | 0 | 0 | 0 | 15 | 0 | 0 | 5 |  |  |  | 0 | 0 | 0 | H01_ | SO 01.1_9_ | SO 01.1_ | 0 | 0 | 0 | 0 | 0 | 0 | 0
| SO 01.2 |  | ZTI |  |  |  | 0 | 0 | 0 |  | 11.8579
| SO 01.2 | 13 | Hloubené vykopávky |  |  |  | 0 | 0 | 0 |  | 0 | [10 empty] | SO 01.2 | [7 empty] | 0 | 0 | 0
397 | SO 01.2 | 139601103R00 | Ruční výkop jam, rýh a šachet v hornině tř. 4 | m3 | 7.72 |  | 0 | 0 | 0 | 0 | 0 | RTS I / 2019 | 0 |  | 0 | 0 | 0 | 0 | 0 | 0 | 0 | SO 01.2 | 0 | 0 | 0 | 15 | 0 | 0 | 1 |  |  |  | 0 | 0 | 0 | 13_ | SO 01.2_1_ | SO 01.2_ | 0 | 0 | 0 | 0 | 0 | 0 | 0
| SO 01.2 | 16 | Přemístění výkopku |  |  |  | 0 | 0 | 0 |  | 0 | [10 empty] | SO 01.2 | [7 empty] | 0 | 0 | 0
398 | SO 01.2 | 162301102R00 | Vodorovné přemístění výkopku z hor.1-4 do 1000 m | m3 | 7.72 |  | 0 | 0 | 0 | 0 | 0 | RTS I / 2019 | 0 |  | 0 | 0 | 0 | 0 | 0 | 0 | 0 | SO 01.2 | 0 | 0 | 0 | 15 | 0 | 0 | 1 |  |  |  | 0 | 0 | 0 | 16_ | SO 01.2_1_ | SO 01.2_ | 0 | 0 | 0 | 0 | 0 | 0 | 0
399 | SO 01.2 | 162701109R00 | Příplatek k vod. přemístění hor.1-4 za další 1 km | m3 | 77.2 |  | 0 | 0 | 0 | 0 | 0 | RTS I / 2019 | 0 |  | 0 | 0 | 0 | 0 | 0 | 0 | 0 | SO 01.2 | 0 | 0 | 0 | 15 | 0 | 0 | 1 |  |  |  | 0 | 0 | 0 | 16_ | SO 01.2_1_ | SO 01.2_ | 0 | 0 | 0 | 0 | 0 | 0 | 0
400 | SO 01.2 | 162702199R00 | Poplatek za skládku zeminy | m3 | 7.72 |  | 0 | 0 | 0 | 0 | 0 | RTS I / 2019 | 0 |  | 0 | 0 | 0 | 0 | 0 | 0 | 0 | SO 01.2 | 0 | 0 | 0 | 15 | 0 | 0 | 1 |  |  |  | 0 | 0 | 0 | 16_ | SO 01.2_1_ | SO 01.2_ | 0 | 0 | 0 | 0 | 0 | 0 | 0
| SO 01.2 | 17 | Konstrukce ze zemin |  |  |  | 0 | 0 | 0 |  | 5.8752 | [10 empty] | SO 01.2 | [7 empty] | 0 | 0 | 0
401 | SO 01.2 | 175101101RT2 | Obsyp potrubí bez prohození sypaniny, s dodáním štěrkopísku frakce 0 - 22 mm | m3 | 3.456 |  | 0 | 0 | 0 | 1.7 | 5.8752 | RTS I / 2019 | 0 |  | 0 | 0 | 0 | 0 | 0 | 0 | 0 | SO 01.2 | 0 | 0 | 0 | 15 | 0 | 0 | 1 |  |  |  | 0 | 0 | 0 | 17_ | SO 01.2_1_ | SO 01.2_ | 0 | 0 | 0 | 5.8752 | 0 | 0 | 0
| SO 01.2 | 45 | Podkladní a vedlejší konstrukce (kromě vozovek a železničního svršku) |  |  |  | 0 | 0 | 0 |  | 1.4521 | [10 empty] | SO 01.2 | [7 empty] | 0 | 0 | 0
402 | SO 01.2 | 451572111RK1 | Lože pod potrubí z kameniva těženého 0 - 4 mm | m3 | 0.768 |  | 0 | 0 | 0 | 1.8908 | 1.4521 | RTS I / 2019 | 0 |  | 0 | 0 | 0 | 0 | 0 | 0 | 0 | SO 01.2 | 0 | 0 | 0 | 15 | 0 | 0 | 1 |  |  |  | 0 | 0 | 0 | 45_ | SO 01.2_4_ | SO 01.2_ | 0 | 0 | 0 | 1.4521 | 0 | 0 | 0
| SO 01.2 | 711 | Izolace proti vodě |  |  |  | 0 | 0 | 0 |  | 0.01748 | [10 empty] | SO 01.2 | [7 empty] | 0 | 0 | 0
403 | SO 01.2 | 711767588R00 | Opracování prostupů - střecha a strop troubu, D do 200 mm | kus | 4 |  | 0 | 0 | 0 | 0.00437 | 0.01748 | RTS I / 2019 | 0 |  | 0 | 0 | 0 | 0 | 0 | 0 | 0 | SO 01.2 | 0 | 0 | 0 | 15 | 0 | 0 | 7 |  |  |  | 0 | 0 | 0 | 711_ | SO 01.2_71_ | SO 01.2_ | 0 | 0 | 0 | 0.01748 | 0 | 0 | 0
| SO 01.2 | 721 | Vnitřní kanalizace |  |  |  | 0 | 0 | 0 |  | 1.406 | [10 empty] | SO 01.2 | [7 empty] | 0 | 0 | 0
404 | SO 01.2 | 721176127R00 | Potrubí HT svodné (ležaté) v zemi D 160 x 3,9 mm | m | 9.8 |  | 0 | 0 | 0 | 0.00277 | 0.027146 | RTS I / 2019 | 0 |  | 0 | 0 | 0 | 0 | 0 | 0 | 0 | SO 01.2 | 0 | 0 | 0 | 15 | 0 | 0 | 7 |  |  |  | 0 | 0 | 0 | 721_ | SO 01.2_72_ | SO 01.2_ | 0 | 0 | 0 | 0.027146 | 0 | 0 | 0
405 | SO 01.2 | 721176125R00 | Potrubí HT svodné (ležaté) v zemi D 110 x 2,7 mm | m | 3 |  | 0 | 0 | 0 | 0.00144 | 0.00432 | RTS I / 2019 | 0 |  | 0 | 0 | 0 | 0 | 0 | 0 | 0 | SO 01.2 | 0 | 0 | 0 | 15 | 0 | 0 | 7 |  |  |  | 0 | 0 | 0 | 721_ | SO 01.2_72_ | SO 01.2_ | 0 | 0 | 0 | 0.00432 | 0 | 0 | 0
406 | SO 01.2 | 721176115R00 | Potrubí HT odpadní svislé D 110 x 2,7 mm | m | 17 |  | 0 | 0 | 0 | 0.00131 | 0.02227 | RTS I / 2019 | 0 |  | 0 | 0 | 0 | 0 | 0 | 0 | 0 | SO 01.2 | 0 | 0 | 0 | 15 | 0 | 0 | 7 |  |  |  | 0 | 0 | 0 | 721_ | SO 01.2_72_ | SO 01.2_ | 0 | 0 | 0 | 0.02227 | 0 | 0 | 0
407 | SO 01.2 | 721176105R00 | Potrubí HT připojovací D 110 x 2,7 mm | m | 3.4 |  | 0 | 0 | 0 | 0.00152 | 0.005168 | RTS I / 2019 | 0 |  | 0 | 0 | 0 | 0 | 0 | 0 | 0 | SO 01.2 | 0 | 0 | 0 | 15 | 0 | 0 | 7 |  |  |  | 0 | 0 | 0 | 721_ | SO 01.2_72_ | SO 01.2_ | 0 | 0 | 0 | 0.005168 | 0 | 0 | 0
408 | SO 01.2 | 721176103R00 | Potrubí HT připojovací D 50 x 1,8 mm | m | 34.4 |  | 0 | 0 | 0 | 0.00047 | 0.016168 | RTS I / 2019 | 0 |  | 0 | 0 | 0 | 0 | 0 | 0 | 0 | SO 01.2 | 0 | 0 | 0 | 15 | 0 | 0 | 7 |  |  |  | 0 | 0 | 0 | 721_ | SO 01.2_72_ | SO 01.2_ | 0 | 0 | 0 | 0.016168 | 0 | 0 | 0
409 | SO 01.2 | 721176102R00 | Potrubí HT připojovací D 40 x 1,8 mm | m | 27.5 |  | 0 | 0 | 0 | 0.00038 | 0.01045 | RTS I / 2019 | 0 |  | 0 | 0 | 0 | 0 | 0 | 0 | 0 | SO 01.2 | 0 | 0 | 0 | 15 | 0 | 0 | 7 |  |  |  | 0 | 0 | 0 | 721_ | SO 01.2_72_ | SO 01.2_ | 0 | 0 | 0 | 0.01045 | 0 | 0 | 0
410 | SO 01.2 | 721176101R00 | Potrubí HT připojovací D 32 x 1,8 mm | m | 25 |  | 0 | 0 | 0 | 0.00034 | 0.0085 | RTS I / 2019 | 0 |  | 0 | 0 | 0 | 0 | 0 | 0 | 0 | SO 01.2 | 0 | 0 | 0 | 15 | 0 | 0 | 7 |  |  |  | 0 | 0 | 0 | 721_ | SO 01.2_72_ | SO 01.2_ | 0 | 0 | 0 | 0.0085 | 0 | 0 | 0
411 | SO 01.2 | 230170011R00 | Zkouška těsnosti potrubí, DN do 40 | m | 52.5 |  | 0 | 0 | 0 | 0 | 0 | RTS I / 2019 | 0 |  | 0 | 0 | 0 | 0 | 0 | 0 | 0 | SO 01.2 | 0 | 0 | 0 | 15 | 0 | 0 | 2 |  |  |  | 0 | 0 | 0 | 721_ | SO 01.2_72_ | SO 01.2_ | 0 | 0 | 0 | 0 | 0 | 0 | 0
412 | SO 01.2 | 230170012R00 | Zkouška těsnosti potrubí, DN 50 - 80 | m | 34.4 |  | 0 | 0 | 0 | 0 | 0 | RTS I / 2019 | 0 |  | 0 | 0 | 0 | 0 | 0 | 0 | 0 | SO 01.2 | 0 | 0 | 0 | 15 | 0 | 0 | 2 |  |  |  | 0 | 0 | 0 | 721_ | SO 01.2_72_ | SO 01.2_ | 0 | 0 | 0 | 0 | 0 | 0 | 0
413 | SO 01.2 | 230170013R00 | Zkouška těsnosti potrubí, DN 100 - 125 | m | 23.4 |  | 0 | 0 | 0 | 0 | 0 | RTS I / 2019 | 0 |  | 0 | 0 | 0 | 0 | 0 | 0 | 0 | SO 01.2 | 0 | 0 | 0 | 15 | 0 | 0 | 2 |  |  |  | 0 | 0 | 0 | 721_ | SO 01.2_72_ | SO 01.2_ | 0 | 0 | 0 | 0 | 0 | 0 | 0
414 | SO 01.2 | 230170014R00 | Zkouška těsnosti potrubí, do DN 150 - 200 | m | 9.8 |  | 0 | 0 | 0 | 0 | 0 | RTS I / 2019 | 0 |  | 0 | 0 | 0 | 0 | 0 | 0 | 0 | SO 01.2 | 0 | 0 | 0 | 15 | 0 | 0 | 2 |  |  |  | 0 | 0 | 0 | 721_ | SO 01.2_72_ | SO 01.2_ | 0 | 0 | 0 | 0 | 0 | 0 | 0
415 | SO 01.2 | 230170004R00 | Příprava pro zkoušku těsnosti, do DN 150 - 200 | sada | 1 |  | 0 | 0 | 0 | 0 | 0 | RTS I / 2019 | 0 |  | 0 | 0 | 0 | 0 | 0 | 0 | 0 | SO 01.2 | 0 | 0 | 0 | 15 | 0 | 0 | 2 |  |  |  | 0 | 0 | 0 | 721_ | SO 01.2_72_ | SO 01.2_ | 0 | 0 | 0 | 0 | 0 | 0 | 0
416 | SO 01.2 | 877353121R00 | Montáž tvarovek odboč. plast. gum. kroužek DN 200 | kus | 21 |  | 0 | 0 | 0 | 3e-05 | 0.00063 | RTS I / 2019 | 0 |  | 0 | 0 | 0 | 0 | 0 | 0 | 0 | SO 01.2 | 0 | 0 | 0 | 15 | 0 | 0 | 7 |  |  |  | 0 | 0 | 0 | 721_ | SO 01.2_72_ | SO 01.2_ | 0 | 0 | 0 | 0.00063 | 0 | 0 | 0
417 | SO 01.2 | 28615395.A | Odbočka HTEA DN 160/ 160 mm 45° PP | kus | 2 |  | 0 | 0 | 0 | 0.00123 | 0.00246 | RTS I / 2019 | 0 |  | 0 | 0 | 0 | 0 | 0 | 0 | 0 | SO 01.2 | 0 | 0 | 0 | 15 | 0 | 0 | 7 |  |  |  | 0 | 0 | 0 | 721_ | SO 01.2_72_ | SO 01.2_ | 0 | 0 | 0 | 0.00246 | 0 | 0 | 0
418 | SO 01.2 | 28615370.A | Odbočka HTEA D 110/ 110 mm 45° PP | kus | 4 |  | 0 | 0 | 0 | 0.00039 | 0.00156 | RTS I / 2019 | 0 |  | 0 | 0 | 0 | 0 | 0 | 0 | 0 | SO 01.2 | 0 | 0 | 0 | 15 | 0 | 0 | 7 |  |  |  | 0 | 0 | 0 | 721_ | SO 01.2_72_ | SO 01.2_ | 0 | 0 | 0 | 0.00156 | 0 | 0 | 0
419 | SO 01.2 | 28615360.A | Odbočka HTEA D 110/ 50 mm 45° PP | kus | 15 |  | 0 | 0 | 0 | 0.00025 | 0.00375 | RTS I / 2019 | 0 |  | 0 | 0 | 0 | 0 | 0 | 0 | 0 | SO 01.2 | 0 | 0 | 0 | 15 | 0 | 0 | 7 |  |  |  | 0 | 0 | 0 | 721_ | SO 01.2_72_ | SO 01.2_ | 0 | 0 | 0 | 0.00375 | 0 | 0 | 0
420 | SO 01.2 | 877313123R00 | Montáž tvarovek jednoos. plast. gum.kroužek DN 150 | kus | 40 |  | 0 | 0 | 0 | 1e-05 | 0.0004 | RTS I / 2019 | 0 |  | 0 | 0 | 0 | 0 | 0 | 0 | 0 | SO 01.2 | 0 | 0 | 0 | 15 | 0 | 0 | 7 |  |  |  | 0 | 0 | 0 | 721_ | SO 01.2_72_ | SO 01.2_ | 0 | 0 | 0 | 0.0004 | 0 | 0 | 0
421 | SO 01.2 | 28650883 | Tvarovka čisticí s uzávěrem kanalizační D 160 mm | kus | 1 |  | 0 | 0 | 0 | 0.00011 | 0.00011 | RTS I / 2019 | 0 |  | 0 | 0 | 0 | 0 | 0 | 0 | 0 | SO 01.2 | 0 | 0 | 0 | 15 | 0 | 0 | 7 |  |  |  | 0 | 0 | 0 | 721_ | SO 01.2_72_ | SO 01.2_ | 0 | 0 | 0 | 0.00011 | 0 | 0 | 0
422 | SO 01.2 | 28615406 | Redukce nesouosá HTR D 160/110 mm PP | kus | 3 |  | 0 | 0 | 0 | 0.0003 | 0.0009 | RTS I / 2019 | 0 |  | 0 | 0 | 0 | 0 | 0 | 0 | 0 | SO 01.2 | 0 | 0 | 0 | 15 | 0 | 0 | 7 |  |  |  | 0 | 0 | 0 | 721_ | SO 01.2_72_ | SO 01.2_ | 0 | 0 | 0 | 0.0009 | 0 | 0 | 0
423 | SO 01.2 | 28615307.A | Koleno HTB D 160 mm 45° PP | kus | 6 |  | 0 | 0 | 0 | 0.00051 | 0.00306 | RTS I / 2019 | 0 |  | 0 | 0 | 0 | 0 | 0 | 0 | 0 | SO 01.2 | 0 | 0 | 0 | 15 | 0 | 0 | 7 |  |  |  | 0 | 0 | 0 | 721_ | SO 01.2_72_ | SO 01.2_ | 0 | 0 | 0 | 0.00306 | 0 | 0 | 0
424 | SO 01.2 | 551625510 | HL905 ventil přivzdušňovací podomítkový-komplet | kus | 2 |  | 0 | 0 | 0 | 0.00038 | 0.00076 | RTS I / 2019 | 0 |  | 0 | 0 | 0 | 0 | 0 | 0 | 0 | SO 01.2 | 0 | 0 | 0 | 15 | 0 | 0 | 7 |  |  |  | 0 | 0 | 0 | 721_ | SO 01.2_72_ | SO 01.2_ | 0 | 0 | 0 | 0.00076 | 0 | 0 | 0
425 | SO 01.2 | 28615443.A | Kus čisticí HTRE D 110 mm PP | kus | 2 |  | 0 | 0 | 0 | 0.00038 | 0.00076 | RTS I / 2019 | 0 |  | 0 | 0 | 0 | 0 | 0 | 0 | 0 | SO 01.2 | 0 | 0 | 0 | 15 | 0 | 0 | 7 |  |  |  | 0 | 0 | 0 | 721_ | SO 01.2_72_ | SO 01.2_ | 0 | 0 | 0 | 0.00076 | 0 | 0 | 0
426 | SO 01.2 | 55162537.A | HL810 hlavice větrací střešní DN 110 - souprava | kus | 2 |  | 0 | 0 | 0 | 0.00027 | 0.00054 | RTS I / 2019 | 0 |  | 0 | 0 | 0 | 0 | 0 | 0 | 0 | SO 01.2 | 0 | 0 | 0 | 15 | 0 | 0 | 7 |  |  |  | 0 | 0 | 0 | 721_ | SO 01.2_72_ | SO 01.2_ | 0 | 0 | 0 | 0.00054 | 0 | 0 | 0
427 | SO 01.2 | 28615297.A | Koleno HTB DN 100 mm 45° PP | kus | 24 |  | 0 | 0 | 0 | 0.00018 | 0.00432 | RTS I / 2019 | 0 |  | 0 | 0 | 0 | 0 | 0 | 0 | 0 | SO 01.2 | 0 | 0 | 0 | 15 | 0 | 0 | 7 |  |  |  | 0 | 0 | 0 | 721_ | SO 01.2_72_ | SO 01.2_ | 0 | 0 | 0 | 0.00432 | 0 | 0 | 0
428 | SO 01.2 | 230180092R00 | Montáž trubních dílů PVC, DN 32-50 | kus | 116 |  | 0 | 0 | 0 | 0 | 0 | RTS I / 2019 | 0 |  | 0 | 0 | 0 | 0 | 0 | 0 | 0 | SO 01.2 | 0 | 0 | 0 | 15 | 0 | 0 | 2 |  |  |  | 0 | 0 | 0 | 721_ | SO 01.2_72_ | SO 01.2_ | 0 | 0 | 0 | 0 | 0 | 0 | 0
429 | SO 01.2 | 28615287.A | Koleno HTB DN 50 mm 45° PP | kus | 24 |  | 0 | 0 | 0 | 5e-05 | 0.0012 | RTS I / 2019 | 0 |  | 0 | 0 | 0 | 0 | 0 | 0 | 0 | SO 01.2 | 0 | 0 | 0 | 15 | 0 | 0 | 7 |  |  |  | 0 | 0 | 0 | 721_ | SO 01.2_72_ | SO 01.2_ | 0 | 0 | 0 | 0.0012 | 0 | 0 | 0
430 | SO 01.2 | 28615332.A | Odbočka HTEA D 40/ 40 mm 87,5° PP | kus | 12 |  | 0 | 0 | 0 | 6e-05 | 0.00072 | RTS I / 2019 | 0 |  | 0 | 0 | 0 | 0 | 0 | 0 | 0 | SO 01.2 | 0 | 0 | 0 | 15 | 0 | 0 | 7 |  |  |  | 0 | 0 | 0 | 721_ | SO 01.2_72_ | SO 01.2_ | 0 | 0 | 0 | 0.00072 | 0 | 0 | 0
431 | SO 01.2 | 28615337.A | Odbočka HTEA D 50/ 40 mm 87,5° PP | kus | 18 |  | 0 | 0 | 0 | 7e-05 | 0.00126 | RTS I / 2019 | 0 |  | 0 | 0 | 0 | 0 | 0 | 0 | 0 | SO 01.2 | 0 | 0 | 0 | 15 | 0 | 0 | 7 |  |  |  | 0 | 0 | 0 | 721_ | SO 01.2_72_ | SO 01.2_ | 0 | 0 | 0 | 0.00126 | 0 | 0 | 0
432 | SO 01.2 | 28615282.A | Koleno HTB DN 40 mm 45° PP | kus | 14 |  | 0 | 0 | 0 | 3e-05 | 0.00042 | RTS I / 2019 | 0 |  | 0 | 0 | 0 | 0 | 0 | 0 | 0 | SO 01.2 | 0 | 0 | 0 | 15 | 0 | 0 | 7 |  |  |  | 0 | 0 | 0 | 721_ | SO 01.2_72_ | SO 01.2_ | 0 | 0 | 0 | 0.00042 | 0 | 0 | 0
433 | SO 01.2 | 28654207 | Redukce d 50x40 mm | kus | 18 |  | 0 | 0 | 0 | 5e-05 | 0.0009 | RTS I / 2019 | 0 |  | 0 | 0 | 0 | 0 | 0 | 0 | 0 | SO 01.2 | 0 | 0 | 0 | 15 | 0 | 0 | 7 |  |  |  | 0 | 0 | 0 | 721_ | SO 01.2_72_ | SO 01.2_ | 0 | 0 | 0 | 0.0009 | 0 | 0 | 0
434 | SO 01.2 | 28654203 | Redukce d 40x32 mm | kus | 12 |  | 0 | 0 | 0 | 3e-05 | 0.00036 | RTS I / 2019 | 0 |  | 0 | 0 | 0 | 0 | 0 | 0 | 0 | SO 01.2 | 0 | 0 | 0 | 15 | 0 | 0 | 7 |  |  |  | 0 | 0 | 0 | 721_ | SO 01.2_72_ | SO 01.2_ | 0 | 0 | 0 | 0.00036 | 0 | 0 | 0
435 | SO 01.2 | 28654741 | HL136N sifon kondenzační/pračkový DN 40 PP vodorovný odtok | kus | 12 |  | 0 | 0 | 0 | 0.00023 | 0.00276 | RTS I / 2019 | 0 |  | 0 | 0 | 0 | 0 | 0 | 0 | 0 | SO 01.2 | 0 | 0 | 0 | 15 | 0 | 0 | 7 |  |  |  | 0 | 0 | 0 | 721_ | SO 01.2_72_ | SO 01.2_ | 0 | 0 | 0 | 0.00276 | 0 | 0 | 0
436 | SO 01.2 | 28615279.A | Koleno HTB DN 30 mm 87° PP | kus | 24 |  | 0 | 0 | 0 | 4e-05 | 0.00096 | RTS I / 2019 | 0 |  | 0 | 0 | 0 | 0 | 0 | 0 | 0 | SO 01.2 | 0 | 0 | 0 | 15 | 0 | 0 | 7 |  |  |  | 0 | 0 | 0 | 721_ | SO 01.2_72_ | SO 01.2_ | 0 | 0 | 0 | 0.00096 | 0 | 0 | 0
437 | SO 01.2 | 721194103RM1 | Vyvedení odpadních výpustek D 32 x 1,8 | kus | 12 |  | 0 | 0 | 0 | 8e-05 | 0.00096 | RTS I / 2019 | 0 |  | 0 | 0 | 0 | 0 | 0 | 0 | 0 | SO 01.2 | 0 | 0 | 0 | 15 | 0 | 0 | 7 |  |  |  | 0 | 0 | 0 | 721_ | SO 01.2_72_ | SO 01.2_ | 0 | 0 | 0 | 0.00096 | 0 | 0 | 0
438 | SO 01.2 | 721194109R00 | Vyvedení odpadních výpustek D 110 x 2,3 | kus | 4 |  | 0 | 0 | 0 | 0 | 0 | RTS I / 2019 | 0 |  | 0 | 0 | 0 | 0 | 0 | 0 | 0 | SO 01.2 | 0 | 0 | 0 | 15 | 0 | 0 | 7 |  |  |  | 0 | 0 | 0 | 721_ | SO 01.2_72_ | SO 01.2_ | 0 | 0 | 0 | 0 | 0 | 0 | 0
439 | SO 01.2 | 721194104R00 | Vyvedení odpadních výpustek D 40 x 1,8 | kus | 7 |  | 0 | 0 | 0 | 0 | 0 | RTS I / 2019 | 0 |  | 0 | 0 | 0 | 0 | 0 | 0 | 0 | SO 01.2 | 0 | 0 | 0 | 15 | 0 | 0 | 7 |  |  |  | 0 | 0 | 0 | 721_ | SO 01.2_72_ | SO 01.2_ | 0 | 0 | 0 | 0 | 0 | 0 | 0
440 | SO 01.2 | 721194105R00 | Vyvedení odpadních výpustek D 50 x 1,8 | kus | 14 |  | 0 | 0 | 0 | 0 | 0 | RTS I / 2019 | 0 |  | 0 | 0 | 0 | 0 | 0 | 0 | 0 | SO 01.2 | 0 | 0 | 0 | 15 | 0 | 0 | 7 |  |  |  | 0 | 0 | 0 | 721_ | SO 01.2_72_ | SO 01.2_ | 0 | 0 | 0 | 0 | 0 | 0 | 0
441 | SO 01.2 | 721213212R00 | Žlab odtokový KLASIK,ke zdi,pro dlažbu, dl. 600mm | kus | 2 |  | 0 | 0 | 0 | 0.05661 | 0.11322 | RTS I / 2019 | 0 |  | 0 | 0 | 0 | 0 | 0 | 0 | 0 | SO 01.2 | 0 | 0 | 0 | 15 | 0 | 0 | 7 |  |  |  | 0 | 0 | 0 | 721_ | SO 01.2_72_ | SO 01.2_ | 0 | 0 | 0 | 0.11322 | 0 | 0 | 0
442 | SO 01.2 | 899102111R00 | Osazení poklopu s rámem do 100 kg | kus | 1 |  | 0 | 0 | 0 | 0.00702 | 0.00702 | RTS I / 2019 | 0 |  | 0 | 0 | 0 | 0 | 0 | 0 | 0 | SO 01.2 | 0 | 0 | 0 | 15 | 0 | 0 | 7 |  |  |  | 0 | 0 | 0 | 721_ | SO 01.2_72_ | SO 01.2_ | 0 | 0 | 0 | 0.00702 | 0 | 0 | 0
443 | SO 01.2 | 55340026 | Poklop 615x615x75 mm,Rám a poklop jsou vyrobeny z hliníkových profilů,pro přebetonování nebo dlažbu | kus | 1 |  | 0 | 0 | 0 | 0.007 | 0.007 | RTS I / 2019 | 0 |  | 0 | 0 | 0 | 0 | 0 | 0 | 0 | SO 01.2 | 0 | 0 | 0 | 15 | 0 | 0 | 7 |  |  |  | 0 | 0 | 0 | 721_ | SO 01.2_72_ | SO 01.2_ | 0 | 0 | 0 | 0.007 | 0 | 0 | 0
444 | SO 01.2 | 894310010RA0 | Šachtice z C 12/15, do 0,75 m3 OP-na splaškové kanalizaci | kus | 1 |  | 0 | 0 | 0 | 1.1559 | 1.1559 | RTS I / 2019 | 0 |  | 0 | 0 | 0 | 0 | 0 | 0 | 0 | SO 01.2 | 0 | 0 | 0 | 15 | 0 | 0 | 7 |  |  |  | 0 | 0 | 0 | 721_ | SO 01.2_72_ | SO 01.2_ | 0 | 0 | 0 | 1.1559 | 0 | 0 | 0
445 | SO 01.2 | 998721101R00 | Přesun hmot pro vnitřní kanalizaci, výšky do 6 m | t | 8.733 |  | 0 | 0 | 0 | 0 | 0 | RTS I / 2019 | 0 |  | 0 | 0 | 0 | 0 | 0 | 0 | 0 | SO 01.2 | 0 | 0 | 0 | 15 | 0 | 0 | 5 |  |  |  | 0 | 0 | 0 | 721_ | SO 01.2_72_ | SO 01.2_ | 0 | 0 | 0 | 0 | 0 | 0 | 0
| SO 01.2 | 722 | Vnitřní vodovod |  |  |  | 0 | 0 | 0 |  | 0.90641 | [10 empty] | SO 01.2 | [7 empty] | 0 | 0 | 0
446 | SO 01.2 | 732429112R00 | Montáž čerpadel oběhových spirálních, DN 40 | ks | 1 |  | 0 | 0 | 0 | 0.00059 | 0.00059 | RTS I / 2019 | 0 |  | 0 | 0 | 0 | 0 | 0 | 0 | 0 | SO 01.2 | 0 | 0 | 0 | 15 | 0 | 0 | 7 |  |  |  | 0 | 0 | 0 | 722_ | SO 01.2_72_ | SO 01.2_ | 0 | 0 | 0 | 0.00059 | 0 | 0 | 0
447 | SO 01.2 | 4261097531 | Čerpadlo - oběhové pro TUV | kus | 1 |  | 0 | 0 | 0 | 0.0057 | 0.0057 | RTS I / 2019 | 0 |  | 0 | 0 | 0 | 0 | 0 | 0 | 0 | SO 01.2 | 0 | 0 | 0 | 15 | 0 | 0 | 7 |  |  |  | 0 | 0 | 0 | 722_ | SO 01.2_72_ | SO 01.2_ | 0 | 0 | 0 | 0.0057 | 0 | 0 | 0
448 | SO 01.2 | 722237122R00 | Kohout kulový,2xvnitřní záv. DN 20 | kus | 15 |  | 0 | 0 | 0 | 0.00031 | 0.00465 | RTS I / 2019 | 0 |  | 0 | 0 | 0 | 0 | 0 | 0 | 0 | SO 01.2 | 0 | 0 | 0 | 15 | 0 | 0 | 7 |  |  |  | 0 | 0 | 0 | 722_ | SO 01.2_72_ | SO 01.2_ | 0 | 0 | 0 | 0.00465 | 0 | 0 | 0
449 | SO 01.2 | 722237123R00 | Kohout kulový,2xvnitřní záv. DN 25 | kus | 2 |  | 0 | 0 | 0 | 0.00048 | 0.00096 | RTS I / 2019 | 0 |  | 0 | 0 | 0 | 0 | 0 | 0 | 0 | SO 01.2 | 0 | 0 | 0 | 15 | 0 | 0 | 7 |  |  |  | 0 | 0 | 0 | 722_ | SO 01.2_72_ | SO 01.2_ | 0 | 0 | 0 | 0.00096 | 0 | 0 | 0
450 | SO 01.2 | 722237125R00 | Kohout kulový,2xvnitřní záv. I R250D DN 40 | kus | 7 |  | 0 | 0 | 0 | 0.00104 | 0.00728 | RTS I / 2019 | 0 |  | 0 | 0 | 0 | 0 | 0 | 0 | 0 | SO 01.2 | 0 | 0 | 0 | 15 | 0 | 0 | 7 |  |  |  | 0 | 0 | 0 | 722_ | SO 01.2_72_ | SO 01.2_ | 0 | 0 | 0 | 0.00728 | 0 | 0 | 0
451 | SO 01.2 | 722172311R00 | Potrubí z PPR studená, D 20x2,8 mm | m | 52.1 |  | 0 | 0 | 0 | 0.00398 | 0.20736 | RTS I / 2019 | 0 |  | 0 | 0 | 0 | 0 | 0 | 0 | 0 | SO 01.2 | 0 | 0 | 0 | 15 | 0 | 0 | 7 |  |  |  | 0 | 0 | 0 | 722_ | SO 01.2_72_ | SO 01.2_ | 0 | 0 | 0 | 0.20736 | 0 | 0 | 0
452 | SO 01.2 | 722172312R00 | Potrubí z PPR plast, studená, D 25x3,5 mm | m | 11.4 |  | 0 | 0 | 0 | 0.00518 | 0.059052 | RTS I / 2019 | 0 |  | 0 | 0 | 0 | 0 | 0 | 0 | 0 | SO 01.2 | 0 | 0 | 0 | 15 | 0 | 0 | 7 |  |  |  | 0 | 0 | 0 | 722_ | SO 01.2_72_ | SO 01.2_ | 0 | 0 | 0 | 0.059052 | 0 | 0 | 0
453 | SO 01.2 | 722172313R00 | Potrubí z PPR plast, studená, D 32x4,4 mm | m | 8 |  | 0 | 0 | 0 | 0.00535 | 0.0428 | RTS I / 2019 | 0 |  | 0 | 0 | 0 | 0 | 0 | 0 | 0 | SO 01.2 | 0 | 0 | 0 | 15 | 0 | 0 | 7 |  |  |  | 0 | 0 | 0 | 722_ | SO 01.2_72_ | SO 01.2_ | 0 | 0 | 0 | 0.0428 | 0 | 0 | 0
454 | SO 01.2 | 722172314R00 | Potrubí z PPR plast studená, D 40x5,5 mm | m | 18 |  | 0 | 0 | 0 | 0.00563 | 0.10134 | RTS I / 2019 | 0 |  | 0 | 0 | 0 | 0 | 0 | 0 | 0 | SO 01.2 | 0 | 0 | 0 | 15 | 0 | 0 | 7 |  |  |  | 0 | 0 | 0 | 722_ | SO 01.2_72_ | SO 01.2_ | 0 | 0 | 0 | 0.10134 | 0 | 0 | 0
455 | SO 01.2 | 722290234R00 | Proplach a dezinfekce vodovod.potrubí | m | 190.3 |  | 0 | 0 | 0 | 1e-05 | 0.001903 | RTS I / 2019 | 0 |  | 0 | 0 | 0 | 0 | 0 | 0 | 0 | SO 01.2 | 0 | 0 | 0 | 15 | 0 | 0 | 7 |  |  |  | 0 | 0 | 0 | 722_ | SO 01.2_72_ | SO 01.2_ | 0 | 0 | 0 | 0.001903 | 0 | 0 | 0
456 | SO 01.2 | 722280106R00 | Tlaková zkouška vodovodního potrubí DN 32 | m | 158.3 |  | 0 | 0 | 0 | 0 | 0 | RTS I / 2019 | 0 |  | 0 | 0 | 0 | 0 | 0 | 0 | 0 | SO 01.2 | 0 | 0 | 0 | 15 | 0 | 0 | 7 |  |  |  | 0 | 0 | 0 | 722_ | SO 01.2_72_ | SO 01.2_ | 0 | 0 | 0 | 0 | 0 | 0 | 0
457 | SO 01.2 | 722280107R00 | Tlaková zkouška vodovodního potrubí DN 40 | m | 32 |  | 0 | 0 | 0 | 0 | 0 | RTS I / 2019 | 0 |  | 0 | 0 | 0 | 0 | 0 | 0 | 0 | SO 01.2 | 0 | 0 | 0 | 15 | 0 | 0 | 7 |  |  |  | 0 | 0 | 0 | 722_ | SO 01.2_72_ | SO 01.2_ | 0 | 0 | 0 | 0 | 0 | 0 | 0
458 | SO 01.2 | 722172915R00 | Propojení plastového potrubí polyf. D 40 mm | kus | 4 |  | 0 | 0 | 0 | 0 | 0 | RTS I / 2019 | 0 |  | 0 | 0 | 0 | 0 | 0 | 0 | 0 | SO 01.2 | 0 | 0 | 0 | 15 | 0 | 0 | 7 |  |  |  | 0 | 0 | 0 | 722_ | SO 01.2_72_ | SO 01.2_ | 0 | 0 | 0 | 0 | 0 | 0 | 0
459 | SO 01.2 | 722172913R00 | Propojení plastového potrubí polyf. D 25 mm | kus | 6 |  | 0 | 0 | 0 | 0 | 0 | RTS I / 2019 | 0 |  | 0 | 0 | 0 | 0 | 0 | 0 | 0 | SO 01.2 | 0 | 0 | 0 | 15 | 0 | 0 | 7 |  |  |  | 0 | 0 | 0 | 722_ | SO 01.2_72_ | SO 01.2_ | 0 | 0 | 0 | 0 | 0 | 0 | 0
460 | SO 01.2 | 722172912R00 | Propojení plastového potrubí polyf. D 20 mm | kus | 25 |  | 0 | 0 | 0 | 0 | 0 | RTS I / 2019 | 0 |  | 0 | 0 | 0 | 0 | 0 | 0 | 0 | SO 01.2 | 0 | 0 | 0 | 15 | 0 | 0 | 7 |  |  |  | 0 | 0 | 0 | 722_ | SO 01.2_72_ | SO 01.2_ | 0 | 0 | 0 | 0 | 0 | 0 | 0
461 | SO 01.2 | 722172962R00 | Vsazení odbočky do plast. potrubí polyf. D 20 mm | kus | 23 |  | 0 | 0 | 0 | 2e-05 | 0.00046 | RTS I / 2019 | 0 |  | 0 | 0 | 0 | 0 | 0 | 0 | 0 | SO 01.2 | 0 | 0 | 0 | 15 | 0 | 0 | 7 |  |  |  | 0 | 0 | 0 | 722_ | SO 01.2_72_ | SO 01.2_ | 0 | 0 | 0 | 0.00046 | 0 | 0 | 0
462 | SO 01.2 | 722172963R00 | Vsazení odbočky do plast. potrubí polyf. D 25 mm | kus | 10 |  | 0 | 0 | 0 | 3e-05 | 0.0003 | RTS I / 2019 | 0 |  | 0 | 0 | 0 | 0 | 0 | 0 | 0 | SO 01.2 | 0 | 0 | 0 | 15 | 0 | 0 | 7 |  |  |  | 0 | 0 | 0 | 722_ | SO 01.2_72_ | SO 01.2_ | 0 | 0 | 0 | 0.0003 | 0 | 0 | 0
463 | SO 01.2 | 722172965R00 | Vsazení odbočky do plast. potrubí polyf. D 40 mm | kus | 5 |  | 0 | 0 | 0 | 0.00011 | 0.00055 | RTS I / 2019 | 0 |  | 0 | 0 | 0 | 0 | 0 | 0 | 0 | SO 01.2 | 0 | 0 | 0 | 15 | 0 | 0 | 7 |  |  |  | 0 | 0 | 0 | 722_ | SO 01.2_72_ | SO 01.2_ | 0 | 0 | 0 | 0.00055 | 0 | 0 | 0
464 | SO 01.2 | 722181211RT8 | Izolace návleková tl. stěny 6 mm,vnitřní průměr 25 mm | m | 11.4 |  | 0 | 0 | 0 | 6e-05 | 0.000684 | RTS I / 2019 | 0 |  | 0 | 0 | 0 | 0 | 0 | 0 | 0 | SO 01.2 | 0 | 0 | 0 | 15 | 0 | 0 | 7 |  |  |  | 0 | 0 | 0 | 722_ | SO 01.2_72_ | SO 01.2_ | 0 | 0 | 0 | 0.000684 | 0 | 0 | 0
465 | SO 01.2 | 722181211RT7 | Izolace návleková tl. stěny 6 mm vnitřní průměr 22 mm | m | 52.1 |  | 0 | 0 | 0 | 2e-05 | 0.001042 | RTS I / 2019 | 0 |  | 0 | 0 | 0 | 0 | 0 | 0 | 0 | SO 01.2 | 0 | 0 | 0 | 15 | 0 | 0 | 7 |  |  |  | 0 | 0 | 0 | 722_ | SO 01.2_72_ | SO 01.2_ | 0 | 0 | 0 | 0.001042 | 0 | 0 | 0
466 | SO 01.2 | 722181211RU1 | Izolace návleková tl. stěny 6 mm,vnitřní průměr 32 mm | m | 8 |  | 0 | 0 | 0 | 5e-05 | 0.0004 | RTS I / 2019 | 0 |  | 0 | 0 | 0 | 0 | 0 | 0 | 0 | SO 01.2 | 0 | 0 | 0 | 15 | 0 | 0 | 7 |  |  |  | 0 | 0 | 0 | 722_ | SO 01.2_72_ | SO 01.2_ | 0 | 0 | 0 | 0.0004 | 0 | 0 | 0
467 | SO 01.2 | 722181211RV9 | Izolace návleková tl. stěny 6 mm vnitřní průměr 40 mm | m | 18 |  | 0 | 0 | 0 | 6e-05 | 0.00108 | RTS I / 2019 | 0 |  | 0 | 0 | 0 | 0 | 0 | 0 | 0 | SO 01.2 | 0 | 0 | 0 | 15 | 0 | 0 | 7 |  |  |  | 0 | 0 | 0 | 722_ | SO 01.2_72_ | SO 01.2_ | 0 | 0 | 0 | 0.00108 | 0 | 0 | 0
468 | SO 01.2 | 734224812R00 | Vyvažovací ventil soustavy TUV s možností nastavení konst.průtoku,osazení na jednotlivých sekcích cirkulačního potrubí, DN20,Qn= 420 l/hod, PN15, kuž | kus | 1 |  | 0 | 0 | 0 | 0.00084 | 0.00084 | RTS I / 2019 | 0 |  | 0 | 0 | 0 | 0 | 0 | 0 | 0 | SO 01.2 | 0 | 0 | 0 | 15 | 0 | 0 | 7 |  |  |  | 0 | 0 | 0 | 722_ | SO 01.2_72_ | SO 01.2_ | 0 | 0 | 0 | 0.00084 | 0 | 0 | 0
469 | SO 01.2 | 734429101R00 | Montáž tlakoměru | kus | 1 |  | 0 | 0 | 0 | 0.00187 | 0.00187 | RTS I / 2019 | 0 |  | 0 | 0 | 0 | 0 | 0 | 0 | 0 | SO 01.2 | 0 | 0 | 0 | 15 | 0 | 0 | 7 |  |  |  | 0 | 0 | 0 | 722_ | SO 01.2_72_ | SO 01.2_ | 0 | 0 | 0 | 0.00187 | 0 | 0 | 0
470 | SO 01.2 | 42277898 | Tlakoměr | kus | 1 |  | 0 | 0 | 0 | 3e-05 | 3e-05 | RTS I / 2019 | 0 |  | 0 | 0 | 0 | 0 | 0 | 0 | 0 | SO 01.2 | 0 | 0 | 0 | 15 | 0 | 0 | 7 |  |  |  | 0 | 0 | 0 | 722_ | SO 01.2_72_ | SO 01.2_ | 0 | 0 | 0 | 3e-05 | 0 | 0 | 0
471 | SO 01.2 | 722172334R00 | Potrubí z PPR, teplá, D 40x6,7 mm, vč. zed. výpom. | m | 14 |  | 0 | 0 | 0 | 0.00573 | 0.08022 | RTS I / 2019 | 0 |  | 0 | 0 | 0 | 0 | 0 | 0 | 0 | SO 01.2 | 0 | 0 | 0 | 15 | 0 | 0 | 7 |  |  |  | 0 | 0 | 0 | 722_ | SO 01.2_72_ | SO 01.2_ | 0 | 0 | 0 | 0.08022 | 0 | 0 | 0
472 | SO 01.2 | 722172333R00 | Potrubí z PPR, teplá, D 32x5,4 mm, vč. zed. výpom. | m | 8 |  | 0 | 0 | 0 | 0.00541 | 0.04328 | RTS I / 2019 | 0 |  | 0 | 0 | 0 | 0 | 0 | 0 | 0 | SO 01.2 | 0 | 0 | 0 | 15 | 0 | 0 | 7 |  |  |  | 0 | 0 | 0 | 722_ | SO 01.2_72_ | SO 01.2_ | 0 | 0 | 0 | 0.04328 | 0 | 0 | 0
473 | SO 01.2 | 722172332R00 | Potrubí z PPR, teplá, D 25x4,2 mm, vč. zed. výpom. | m | 11.4 |  | 0 | 0 | 0 | 0.00522 | 0.059508 | RTS I / 2019 | 0 |  | 0 | 0 | 0 | 0 | 0 | 0 | 0 | SO 01.2 | 0 | 0 | 0 | 15 | 0 | 0 | 7 |  |  |  | 0 | 0 | 0 | 722_ | SO 01.2_72_ | SO 01.2_ | 0 | 0 | 0 | 0.059508 | 0 | 0 | 0
474 | SO 01.2 | 722172331R00 | Potrubí z PPR, teplá, D 20x3,4 mm, vč. zed. výpom. | m | 67.4 |  | 0 | 0 | 0 | 0.00401 | 0.27027 | RTS I / 2019 | 0 |  | 0 | 0 | 0 | 0 | 0 | 0 | 0 | SO 01.2 | 0 | 0 | 0 | 15 | 0 | 0 | 7 |  |  |  | 0 | 0 | 0 | 722_ | SO 01.2_72_ | SO 01.2_ | 0 | 0 | 0 | 0.27027 | 0 | 0 | 0
475 | SO 01.2 | 722181215RV9 | Izolace návleková tl. stěny 25 mm,vnitřní průměr 40 mm | m | 14 |  | 0 | 0 | 0 | 0.00013 | 0.00182 | RTS I / 2019 | 0 |  | 0 | 0 | 0 | 0 | 0 | 0 | 0 | SO 01.2 | 0 | 0 | 0 | 15 | 0 | 0 | 7 |  |  |  | 0 | 0 | 0 | 722_ | SO 01.2_72_ | SO 01.2_ | 0 | 0 | 0 | 0.00182 | 0 | 0 | 0
476 | SO 01.2 | 722181215RU1 | Izolace návleková tl. stěny 25 mm,vnitřní průměr 32 mm | m | 8 |  | 0 | 0 | 0 | 8e-05 | 0.00064 | RTS I / 2019 | 0 |  | 0 | 0 | 0 | 0 | 0 | 0 | 0 | SO 01.2 | 0 | 0 | 0 | 15 | 0 | 0 | 7 |  |  |  | 0 | 0 | 0 | 722_ | SO 01.2_72_ | SO 01.2_ | 0 | 0 | 0 | 0.00064 | 0 | 0 | 0
477 | SO 01.2 | 722181215RT8 | Izolace návleková tl. stěny 25 mm,vnitřní průměr 25 mm | m | 11.4 |  | 0 | 0 | 0 | 7e-05 | 0.000798 | RTS I / 2019 | 0 |  | 0 | 0 | 0 | 0 | 0 | 0 | 0 | SO 01.2 | 0 | 0 | 0 | 15 | 0 | 0 | 7 |  |  |  | 0 | 0 | 0 | 722_ | SO 01.2_72_ | SO 01.2_ | 0 | 0 | 0 | 0.000798 | 0 | 0 | 0
478 | SO 01.2 | 722181215RT7 | Izolace návleková tl. stěny 25 mm vnitřní průměr 22 mm | m | 67.4 |  | 0 | 0 | 0 | 6e-05 | 0.004044 | RTS I / 2019 | 0 |  | 0 | 0 | 0 | 0 | 0 | 0 | 0 | SO 01.2 | 0 | 0 | 0 | 15 | 0 | 0 | 7 |  |  |  | 0 | 0 | 0 | 722_ | SO 01.2_72_ | SO 01.2_ | 0 | 0 | 0 | 0.004044 | 0 | 0 | 0
479 | SO 01.2 | 734413124R00 | Teploměr technický s pevným stonkem a jímkou zadní připojení průměr 63 mm délky 100 mm | kus | 1 |  | 0 | 0 | 0 | 0.00023 | 0.00023 | RTS I / 2019 | 0 |  | 0 | 0 | 0 | 0 | 0 | 0 | 0 | SO 01.2 | 0 | 0 | 0 | 15 | 0 | 0 | 7 |  |  |  | 0 | 0 | 0 | 722_ | SO 01.2_72_ | SO 01.2_ | 0 | 0 | 0 | 0.00023 | 0 | 0 | 0
480 | SO 01.2 | 732331512R00 | Nádoba tlaková expanzní s membránou závitové připojení PN 0,6 o objemu 12 litrů | ks | 1 |  | 0 | 0 | 0 | 0.00373 | 0.00373 | RTS I / 2019 | 0 |  | 0 | 0 | 0 | 0 | 0 | 0 | 0 | SO 01.2 | 0 | 0 | 0 | 15 | 0 | 0 | 7 |  |  |  | 0 | 0 | 0 | 722_ | SO 01.2_72_ | SO 01.2_ | 0 | 0 | 0 | 0.00373 | 0 | 0 | 0
481 | SO 01.2 | 551200172 | Příslušenství k expanzním nádobám bezpečnostní uzávěr G 3/4 k měření tlaku | kus | 1 |  | 0 | 0 | 0 | 0 | 0 | RTS I / 2019 | 0 |  | 0 | 0 | 0 | 0 | 0 | 0 | 0 | SO 01.2 | 0 | 0 | 0 | 15 | 0 | 0 | 7 |  |  |  | 0 | 0 | 0 | 722_ | SO 01.2_72_ | SO 01.2_ | 0 | 0 | 0 | 0 | 0 | 0 | 0
482 | SO 01.2 | 722236515R00 | Filtr vod.,vel.oka 0,4mm,vnitřní závity HERZ DN 40 | kus | 2 |  | 0 | 0 | 0 | 0.0012 | 0.0024 | RTS I / 2019 | 0 |  | 0 | 0 | 0 | 0 | 0 | 0 | 0 | SO 01.2 | 0 | 0 | 0 | 15 | 0 | 0 | 7 |  |  |  | 0 | 0 | 0 | 722_ | SO 01.2_72_ | SO 01.2_ | 0 | 0 | 0 | 0.0024 | 0 | 0 | 0
483 | SO 01.2 | 734245125R00 | Ventil zpětný,2xvnitřní závit DN 40 | kus | 1 |  | 0 | 0 | 0 | 0.00058 | 0.00058 | RTS I / 2019 | 0 |  | 0 | 0 | 0 | 0 | 0 | 0 | 0 | SO 01.2 | 0 | 0 | 0 | 15 | 0 | 0 | 7 |  |  |  | 0 | 0 | 0 | 722_ | SO 01.2_72_ | SO 01.2_ | 0 | 0 | 0 | 0.00058 | 0 | 0 | 0
484 | SO 01.2 | 998722101R00 | Přesun hmot pro vnitřní vodovod, výšky do 6 m | t | 0.906 |  | 0 | 0 | 0 | 0 | 0 | RTS I / 2019 | 0 |  | 0 | 0 | 0 | 0 | 0 | 0 | 0 | SO 01.2 | 0 | 0 | 0 | 15 | 0 | 0 | 5 |  |  |  | 0 | 0 | 0 | 722_ | SO 01.2_72_ | SO 01.2_ | 0 | 0 | 0 | 0 | 0 | 0 | 0
| SO 01.2 | 725 | Zařizovací předměty |  |  |  | 0 | 0 | 0 |  | 1.8364 | [10 empty] | SO 01.2 | [7 empty] | 0 | 0 | 0
485 | SO 01.2 | 725100003RA0 | Vana, baterie, zápachová uzávěrka, obezdění-180cm | kus | 2 |  | 0 | 0 | 0 | 0.28235 | 0.5647 | RTS I / 2019 | 0 |  | 0 | 0 | 0 | 0 | 0 | 0 | 0 | SO 01.2 | 0 | 0 | 0 | 15 | 0 | 0 | 7 |  |  |  | 0 | 0 | 0 | 725_ | SO 01.2_72_ | SO 01.2_ | 0 | 0 | 0 | 0.5647 | 0 | 0 | 0
486 | SO 01.2 | 725100005RA0 | Sprchová kabina,vanička, baterie, zápachová uzávěrka | kus | 2 |  | 0 | 0 | 0 | 0.03828 | 0.07656 | RTS I / 2019 | 0 |  | 0 | 0 | 0 | 0 | 0 | 0 | 0 | SO 01.2 | 0 | 0 | 0 | 15 | 0 | 0 | 7 |  |  |  | 0 | 0 | 0 | 725_ | SO 01.2_72_ | SO 01.2_ | 0 | 0 | 0 | 0.07656 | 0 | 0 | 0
487 | SO 01.2 | 725100001RA0 | Umyvadlo (60), stojánková baterie, zápachová uzávěrka | kus | 7 |  | 0 | 0 | 0 | 0.02007 | 0.14049 | RTS I / 2019 | 0 |  | 0 | 0 | 0 | 0 | 0 | 0 | 0 | SO 01.2 | 0 | 0 | 0 | 15 | 0 | 0 | 7 |  |  |  | 0 | 0 | 0 | 725_ | SO 01.2_72_ | SO 01.2_ | 0 | 0 | 0 | 0.14049 | 0 | 0 | 0
488 | SO 01.2 | 64291118 | Polosloup pro umyvadlo 50,55,60,65,75 cm | kus | 7 |  | 0 | 0 | 0 | 0.0056 | 0.0392 | RTS I / 2017 | 0 |  | 0 | 0 | 0 | 0 | 0 | 0 | 0 | SO 01.2 | 0 | 0 | 0 | 15 | 0 | 0 | 7 |  |  |  | 0 | 0 | 0 | 725_ | SO 01.2_72_ | SO 01.2_ | 0 | 0 | 0 | 0.0392 | 0 | 0 | 0
489 | SO 01.2 | 725860213R00 | Sifon umyvadlový HL132, D 32, 40 mm | kus | 7 |  | 0 | 0 | 0 | 0.0002 | 0.0014 | RTS I / 2019 | 0 |  | 0 | 0 | 0 | 0 | 0 | 0 | 0 | SO 01.2 | 0 | 0 | 0 | 15 | 0 | 0 | 7 |  |  |  | 0 | 0 | 0 | 725_ | SO 01.2_72_ | SO 01.2_ | 0 | 0 | 0 | 0.0014 | 0 | 0 | 0
490 | SO 01.2 | 725014121RT1 | Klozet závěsný hlub. splach., bílý,včetně sedátka v bílé barvě | ks | 4 |  | 0 | 0 | 0 | 0.01759 | 0.07036 | RTS I / 2017 | 0 |  | 0 | 0 | 0 | 0 | 0 | 0 | 0 | SO 01.2 | 0 | 0 | 0 | 15 | 0 | 0 | 7 |  |  |  | 0 | 0 | 0 | 725_ | SO 01.2_72_ | SO 01.2_ | 0 | 0 | 0 | 0.07036 | 0 | 0 | 0
491 | SO 01.2 | 725810402R00 | Ventil rohový | ks | 34 |  | 0 | 0 | 0 | 0.00017 | 0.00578 | RTS I / 2019 | 0 |  | 0 | 0 | 0 | 0 | 0 | 0 | 0 | SO 01.2 | 0 | 0 | 0 | 15 | 0 | 0 | 7 |  |  |  | 0 | 0 | 0 | 725_ | SO 01.2_72_ | SO 01.2_ | 0 | 0 | 0 | 0.00578 | 0 | 0 | 0
492 | SO 01.2 | 953943111R00 | Osazení kovových předmětů do zdiva, 1 kg / kus | kus | 8 |  | 0 | 0 | 0 | 0.0117 | 0.0936 | RTS I / 2019 | 0 |  | 0 | 0 | 0 | 0 | 0 | 0 | 0 | SO 01.2 | 0 | 0 | 0 | 15 | 0 | 0 | 7 |  |  |  | 0 | 0 | 0 | 725_ | SO 01.2_72_ | SO 01.2_ | 0 | 0 | 0 | 0.0936 | 0 | 0 | 0
493 | SO 01.2 | 28349010 | Dvířka revizní plná SI 2020 rozměr 200x200 mm | kus | 8 |  | 0 | 0 | 0 | 0.0006 | 0.0048 | RTS I / 2019 | 0 |  | 0 | 0 | 0 | 0 | 0 | 0 | 0 | SO 01.2 | 0 | 0 | 0 | 15 | 0 | 0 | 7 |  |  |  | 0 | 0 | 0 | 725_ | SO 01.2_72_ | SO 01.2_ | 0 | 0 | 0 | 0.0048 | 0 | 0 | 0
494 | SO 01.2 | 953943112R00 | Osazení kovových předmětů do zdiva, 5 kg / kus | kus | 4 |  | 0 | 0 | 0 | 0.01638 | 0.06552 | RTS I / 2019 | 0 |  | 0 | 0 | 0 | 0 | 0 | 0 | 0 | SO 01.2 | 0 | 0 | 0 | 15 | 0 | 0 | 7 |  |  |  | 0 | 0 | 0 | 725_ | SO 01.2_72_ | SO 01.2_ | 0 | 0 | 0 | 0.06552 | 0 | 0 | 0
495 | SO 01.2 | 55149031 | Koš odpadkový nerezový SLZN 11 obsah 5 l | kus | 4 |  | 0 | 0 | 0 | 0.001 | 0.004 | RTS I / 2019 | 0 |  | 0 | 0 | 0 | 0 | 0 | 0 | 0 | SO 01.2 | 0 | 0 | 0 | 15 | 0 | 0 | 7 |  |  |  | 0 | 0 | 0 | 725_ | SO 01.2_72_ | SO 01.2_ | 0 | 0 | 0 | 0.004 | 0 | 0 | 0
496 | SO 01.2 | 725299101R00 | Montáž koupelnových doplňků - mýdelníků, držáků ap | ks | 15 |  | 0 | 0 | 0 | 3e-05 | 0.00045 | RTS I / 2019 | 0 |  | 0 | 0 | 0 | 0 | 0 | 0 | 0 | SO 01.2 | 0 | 0 | 0 | 15 | 0 | 0 | 7 |  |  |  | 0 | 0 | 0 | 725_ | SO 01.2_72_ | SO 01.2_ | 0 | 0 | 0 | 0.00045 | 0 | 0 | 0
497 | SO 01.2 | 55149023 | Dávkovač tek. mýdla nerez obsah 0,5 l(bude dle výběru) | kus | 7 |  | 0 | 0 | 0 | 0.0005 | 0.0035 | RTS I / 2019 | 0 |  | 0 | 0 | 0 | 0 | 0 | 0 | 0 | SO 01.2 | 0 | 0 | 0 | 15 | 0 | 0 | 7 |  |  |  | 0 | 0 | 0 | 725_ | SO 01.2_72_ | SO 01.2_ | 0 | 0 | 0 | 0.0035 | 0 | 0 | 0
498 | SO 01.2 | 55149050 | Kartáč WC s nerez držákem univerzální SLZN 19 | kus | 4 |  | 0 | 0 | 0 | 0.0001 | 0.0004 | RTS I / 2019 | 0 |  | 0 | 0 | 0 | 0 | 0 | 0 | 0 | SO 01.2 | 0 | 0 | 0 | 15 | 0 | 0 | 7 |  |  |  | 0 | 0 | 0 | 725_ | SO 01.2_72_ | SO 01.2_ | 0 | 0 | 0 | 0.0004 | 0 | 0 | 0
499 | SO 01.2 | 55149005 | Držák toaletního papíru nerez SLZN 09 | kus | 4 |  | 0 | 0 | 0 | 0.0002 | 0.0008 | RTS I / 2019 | 0 |  | 0 | 0 | 0 | 0 | 0 | 0 | 0 | SO 01.2 | 0 | 0 | 0 | 15 | 0 | 0 | 7 |  |  |  | 0 | 0 | 0 | 725_ | SO 01.2_72_ | SO 01.2_ | 0 | 0 | 0 | 0.0008 | 0 | 0 | 0
500 | SO 01.2 | 725860201RT1 | Sifon dřezový HL100, 6/4 ", přípoj myčka, pračka,zpětná klapka, D 40, 50 mm, kulový kloub na odtoku | kus | 8 |  | 0 | 0 | 0 | 0.00026 | 0.00208 | RTS I / 2019 | 0 |  | 0 | 0 | 0 | 0 | 0 | 0 | 0 | SO 01.2 | 0 | 0 | 0 | 15 | 0 | 0 | 7 |  |  |  | 0 | 0 | 0 | 725_ | SO 01.2_72_ | SO 01.2_ | 0 | 0 | 0 | 0.00208 | 0 | 0 | 0
501 | SO 01.2 | 766812115R00 | Montáž kuchyňských linek dřevěných linek š.do 2,4m | kus | 4 |  | 0 | 0 | 0 | 0 | 0 | RTS I / 2019 | 0 |  | 0 | 0 | 0 | 0 | 0 | 0 | 0 | SO 01.2 | 0 | 0 | 0 | 15 | 0 | 0 | 7 |  |  |  | 0 | 0 | 0 | 725_ | SO 01.2_72_ | SO 01.2_ | 0 | 0 | 0 | 0 | 0 | 0 | 0
502 | SO 01.2 | 61581624.A | Linka kuchyňská atypická hrany ABS - rohové linky do 2500mm | ks | 4 |  | 0 | 0 | 0 | 0.184 | 0.736 | RTS I / 2019 | 0 |  | 0 | 0 | 0 | 0 | 0 | 0 | 0 | SO 01.2 | 0 | 0 | 0 | 15 | 0 | 0 | 7 |  |  |  | 0 | 0 | 0 | 725_ | SO 01.2_72_ | SO 01.2_ | 0 | 0 | 0 | 0.736 | 0 | 0 | 0
503 | SO 01.2 | 725319101R00 | Montáž dřezů jednoduchých | ks | 4 |  | 0 | 0 | 0 | 0.00072 | 0.00288 | RTS I / 2019 | 0 |  | 0 | 0 | 0 | 0 | 0 | 0 | 0 | SO 01.2 | 0 | 0 | 0 | 15 | 0 | 0 | 7 |  |  |  | 0 | 0 | 0 | 725_ | SO 01.2_72_ | SO 01.2_ | 0 | 0 | 0 | 0.00288 | 0 | 0 | 0
504 | SO 01.2 | 55231082 | Dřez nerez s odkládací plochou do linky | kus | 4 |  | 0 | 0 | 0 | 0.0045 | 0.018 | RTS I / 2019 | 0 |  | 0 | 0 | 0 | 0 | 0 | 0 | 0 | SO 01.2 | 0 | 0 | 0 | 15 | 0 | 0 | 7 |  |  |  | 0 | 0 | 0 | 725_ | SO 01.2_72_ | SO 01.2_ | 0 | 0 | 0 | 0.018 | 0 | 0 | 0
505 | SO 01.2 | 725829301R00 | Montáž baterie umyv.a dřezové stojánkové | kus | 4 |  | 0 | 0 | 0 | 4e-05 | 0.00016 | RTS I / 2019 | 0 |  | 0 | 0 | 0 | 0 | 0 | 0 | 0 | SO 01.2 | 0 | 0 | 0 | 15 | 0 | 0 | 7 |  |  |  | 0 | 0 | 0 | 725_ | SO 01.2_72_ | SO 01.2_ | 0 | 0 | 0 | 0.00016 | 0 | 0 | 0
506 | SO 01.2 | 55145051 | Baterie -komplet k dřezu | kus | 4 |  | 0 | 0 | 0 | 0.00144 | 0.00576 | RTS I / 2017 | 0 |  | 0 | 0 | 0 | 0 | 0 | 0 | 0 | SO 01.2 | 0 | 0 | 0 | 15 | 0 | 0 | 7 |  |  |  | 0 | 0 | 0 | 725_ | SO 01.2_72_ | SO 01.2_ | 0 | 0 | 0 | 0.00576 | 0 | 0 | 0
507 | SO 01.2 | 998725101R00 | Přesun hmot pro zařizovací předměty, výšky do 6 m | t | 1.836 |  | 0 | 0 | 0 | 0 | 0 | RTS I / 2019 | 0 |  | 0 | 0 | 0 | 0 | 0 | 0 | 0 | SO 01.2 | 0 | 0 | 0 | 15 | 0 | 0 | 5 |  |  |  | 0 | 0 | 0 | 725_ | SO 01.2_72_ | SO 01.2_ | 0 | 0 | 0 | 0 | 0 | 0 | 0
| SO 01.2 | 726 | Instalační prefabrikáty |  |  |  | 0 | 0 | 0 |  | 0.35822 | [10 empty] | SO 01.2 | [7 empty] | 0 | 0 | 0
508 | SO 01.2 | 953943113R00 | Osazení kovových předmětů do zdiva, 15 kg / kus | kus | 4 |  | 0 | 0 | 0 | 0.0234 | 0.0936 | RTS I / 2019 | 0 |  | 0 | 0 | 0 | 0 | 0 | 0 | 0 | SO 01.2 | 0 | 0 | 0 | 15 | 0 | 0 | 7 |  |  |  | 0 | 0 | 0 | 726_ | SO 01.2_72_ | SO 01.2_ | 0 | 0 | 0 | 0.0936 | 0 | 0 | 0
509 | SO 01.2 | 726212321R00 | Modul-PRO WC SYSTEM, pro závěsné WC | ks | 4 |  | 0 | 0 | 0 | 0.018 | 0.072 | RTS I / 2019 | 0 |  | 0 | 0 | 0 | 0 | 0 | 0 | 0 | SO 01.2 | 0 | 0 | 0 | 15 | 0 | 0 | 7 |  |  |  | 0 | 0 | 0 | 726_ | SO 01.2_72_ | SO 01.2_ | 0 | 0 | 0 | 0.072 | 0 | 0 | 0
510 | SO 01.2 | 347061832R00 | Stěna úprava kolem závěsného boxu WC | m2 | 4.8 |  | 0 | 0 | 0 | 0.04013 | 0.19262 | RTS I / 2019 | 0 |  | 0 | 0 | 0 | 0 | 0 | 0 | 0 | SO 01.2 | 0 | 0 | 0 | 15 | 0 | 0 | 7 |  |  |  | 0 | 0 | 0 | 726_ | SO 01.2_72_ | SO 01.2_ | 0 | 0 | 0 | 0.19262 | 0 | 0 | 0
511 | SO 01.2 | 998726121R00 | Přesun hmot pro předstěnové systémy, výšky do 6 m | t | 0.358 |  | 0 | 0 | 0 | 0 | 0 | RTS I / 2019 | 0 |  | 0 | 0 | 0 | 0 | 0 | 0 | 0 | SO 01.2 | 0 | 0 | 0 | 15 | 0 | 0 | 5 |  |  |  | 0 | 0 | 0 | 726_ | SO 01.2_72_ | SO 01.2_ | 0 | 0 | 0 | 0 | 0 | 0 | 0
| SO 01.2 | 767 | Konstrukce doplňkové stavební (zámečnické) |  |  |  | 0 | 0 | 0 |  | 0.00604 | [10 empty] | SO 01.2 | [7 empty] | 0 | 0 | 0
512 | SO 01.2 | 767396101R00 | Montáž prostupových tvarovek plochy do 0,25 m2 | ks | 4 |  | 0 | 0 | 0 | 1e-05 | 4e-05 | RTS I / 2019 | 0 |  | 0 | 0 | 0 | 0 | 0 | 0 | 0 | SO 01.2 | 0 | 0 | 0 | 15 | 0 | 0 | 7 |  |  |  | 0 | 0 | 0 | 767_ | SO 01.2_76_ | SO 01.2_ | 0 | 0 | 0 | 4e-05 | 0 | 0 | 0
513 | SO 01.2 | 27344354 | Manžeta prostupová EPDM 76 - 152 mm (střecha a stropem) | kus | 4 |  | 0 | 0 | 0 | 0.0015 | 0.006 | RTS I / 2019 | 0 |  | 0 | 0 | 0 | 0 | 0 | 0 | 0 | SO 01.2 | 0 | 0 | 0 | 15 | 0 | 0 | 7 |  |  |  | 0 | 0 | 0 | 767_ | SO 01.2_76_ | SO 01.2_ | 0 | 0 | 0 | 0.006 | 0 | 0 | 0
514 | SO 01.2 | 998767101R00 | Přesun hmot pro zámečnické konstr., výšky do 6 m | t | 0.006 |  | 0 | 0 | 0 | 0 | 0 | RTS I / 2019 | 0 |  | 0 | 0 | 0 | 0 | 0 | 0 | 0 | SO 01.2 | 0 | 0 | 0 | 15 | 0 | 0 | 5 |  |  |  | 0 | 0 | 0 | 767_ | SO 01.2_76_ | SO 01.2_ | 0 | 0 | 0 | 0 | 0 | 0 | 0
| SO 01.2 | 90 | Hodinové zúčtovací sazby (HZS) |  |  |  | 0 | 0 | 0 |  | 0 | [10 empty] | SO 01.2 | [7 empty] | 0 | 0 | 0
515 | SO 01.2 | 900 R02 | HZS-zednické přípomoce-drážky,zapravení ,průrazy a pod. | h | 65 |  | 0 | 0 | 0 | 0 | 0 | RTS I / 2019 | 0 |  | 0 | 0 | 0 | 0 | 0 | 0 | 0 | SO 01.2 | 0 | 0 | 0 | 15 | 0 | 0 | 1 |  |  |  | 0 | 0 | 0 | 90_ | SO 01.2_9_ | SO 01.2_ | 0 | 0 | 0 | 0 | 0 | 0 | 0
| SO 01.3 |  | Vzduchotechnika |  |  |  | 0 | 0 | 0 |  | 0.54014
| SO 01.3 | 711 | Izolace proti vodě |  |  |  | 0 | 0 | 0 |  | 0.03496 | [10 empty] | SO 01.3 | [7 empty] | 0 | 0 | 0
516 | SO 01.3 | 711767588R00 | Opracování prostupů - střecha a strop troubu, D do 200 mm | kus | 8 |  | 0 | 0 | 0 | 0.00437 | 0.03496 | RTS I / 2019 | 0 |  | 0 | 0 | 0 | 0 | 0 | 0 | 0 | SO 01.3 | 0 | 0 | 0 | 15 | 0 | 0 | 7 |  |  |  | 0 | 0 | 0 | 711_ | SO 01.3_71_ | SO 01.3_ | 0 | 0 | 0 | 0.03496 | 0 | 0 | 0
| SO 01.3 | 728 | Vzduchotechnika |  |  |  | 0 | 0 | 0 |  | 0.06046 | [10 empty] | SO 01.3 | [7 empty] | 0 | 0 | 0
517 | SO 01.3 | 941955002R00 | Lešení lehké pomocné, výška podlahy do 1,9 m | m2 | 25 |  | 0 | 0 | 0 | 0.00158 | 0.0395 | RTS I / 2019 | 0 |  | 0 | 0 | 0 | 0 | 0 | 0 | 0 | SO 01.3 | 0 | 0 | 0 | 15 | 0 | 0 | 7 |  |  |  | 0 | 0 | 0 | 728_ | SO 01.3_72_ | SO 01.3_ | 0 | 0 | 0 | 0.0395 | 0 | 0 | 0
518 | SO 01.3 | 909 R00 | Hzs-zednické výpomoci | h | 30 |  | 0 | 0 | 0 | 0 | 0 | RTS I / 2019 | 0 |  | 0 | 0 | 0 | 0 | 0 | 0 | 0 | SO 01.3 | 0 | 0 | 0 | 15 | 0 | 0 | 7 |  |  |  | 0 | 0 | 0 | 728_ | SO 01.3_72_ | SO 01.3_ | 0 | 0 | 0 | 0 | 0 | 0 | 0
519 | SO 01.3 | 904 R01 | Uvedení do provozu a provozní zkoušky vzduchotechnických zařízení | h | 15 |  | 0 | 0 | 0 | 0 | 0 | RTS I / 2019 | 0 |  | 0 | 0 | 0 | 0 | 0 | 0 | 0 | SO 01.3 | 0 | 0 | 0 | 15 | 0 | 0 | 7 |  |  |  | 0 | 0 | 0 | 728_ | SO 01.3_72_ | SO 01.3_ | 0 | 0 | 0 | 0 | 0 | 0 | 0
520 | SO 01.3 | 728414611R00 | Montáž digestoře vestavěné | kus | 4 |  | 0 | 0 | 0 | 0 | 0 | RTS I / 2019 | 0 |  | 0 | 0 | 0 | 0 | 0 | 0 | 0 | SO 01.3 | 0 | 0 | 0 | 15 | 0 | 0 | 7 |  |  |  | 0 | 0 | 0 | 728_ | SO 01.3_72_ | SO 01.3_ | 0 | 0 | 0 | 0 | 0 | 0 | 0
521 | SO 01.3 | 429500205 | Přísl.gigestoří -olejový filtr | kus | 4 |  | 0 | 0 | 0 | 0 | 0 | RTS I / 2019 | 0 |  | 0 | 0 | 0 | 0 | 0 | 0 | 0 | SO 01.3 | 0 | 0 | 0 | 15 | 0 | 0 | 7 |  |  |  | 0 | 0 | 0 | 728_ | SO 01.3_72_ | SO 01.3_ | 0 | 0 | 0 | 0 | 0 | 0 | 0
522 | SO 01.3 | 429500204 | Digestoř vestavná desková ke kuchyňské lince | kus | 4 |  | 0 | 0 | 0 | 0 | 0 | RTS I / 2019 | 0 |  | 0 | 0 | 0 | 0 | 0 | 0 | 0 | SO 01.3 | 0 | 0 | 0 | 15 | 0 | 0 | 7 |  |  |  | 0 | 0 | 0 | 728_ | SO 01.3_72_ | SO 01.3_ | 0 | 0 | 0 | 0 | 0 | 0 | 0
523 | SO 01.3 | 728411541R00 | Mtž větrací mřížky na kruhové potrubí D do 200 mm | kus | 16 |  | 0 | 0 | 0 | 0 | 0 | RTS I / 2019 | 0 |  | 0 | 0 | 0 | 0 | 0 | 0 | 0 | SO 01.3 | 0 | 0 | 0 | 15 | 0 | 0 | 7 |  |  |  | 0 | 0 | 0 | 728_ | SO 01.3_72_ | SO 01.3_ | 0 | 0 | 0 | 0 | 0 | 0 | 0
524 | SO 01.3 | 42972760 | Mřížka kruhová KMM pr.100.30, do zdi-protidešťová se síťkou | kus | 4 |  | 0 | 0 | 0 | 0.0006 | 0.0024 | RTS I / 2019 | 0 |  | 0 | 0 | 0 | 0 | 0 | 0 | 0 | SO 01.3 | 0 | 0 | 0 | 15 | 0 | 0 | 7 |  |  |  | 0 | 0 | 0 | 728_ | SO 01.3_72_ | SO 01.3_ | 0 | 0 | 0 | 0.0024 | 0 | 0 | 0
525 | SO 01.3 | 42972301 | Stříška kruhová velikost 100,Protidešťová stříška s lemem. | kus | 6 |  | 0 | 0 | 0 | 0.0004 | 0.0024 | RTS I / 2019 | 0 |  | 0 | 0 | 0 | 0 | 0 | 0 | 0 | SO 01.3 | 0 | 0 | 0 | 15 | 0 | 0 | 7 |  |  |  | 0 | 0 | 0 | 728_ | SO 01.3_72_ | SO 01.3_ | 0 | 0 | 0 | 0.0024 | 0 | 0 | 0
526 | SO 01.3 | 42972740 | Mřížka kruhová KMM pr.100.20, na konec potrubí do SDK podhledu a zdiva | kus | 6 |  | 0 | 0 | 0 | 0.0002 | 0.0012 | RTS I / 2019 | 0 |  | 0 | 0 | 0 | 0 | 0 | 0 | 0 | SO 01.3 | 0 | 0 | 0 | 15 | 0 | 0 | 7 |  |  |  | 0 | 0 | 0 | 728_ | SO 01.3_72_ | SO 01.3_ | 0 | 0 | 0 | 0.0012 | 0 | 0 | 0
527 | SO 01.3 | 728616211R00 | Mtž ventilátoru diagon. nízkotl. potrub.do d 100mm | kus | 6 |  | 0 | 0 | 0 | 0 | 0 | RTS I / 2019 | 0 |  | 0 | 0 | 0 | 0 | 0 | 0 | 0 | SO 01.3 | 0 | 0 | 0 | 15 | 0 | 0 | 7 |  |  |  | 0 | 0 | 0 | 728_ | SO 01.3_72_ | SO 01.3_ | 0 | 0 | 0 | 0 | 0 | 0 | 0
528 | SO 01.3 | 728212411R00 | Montáž klapky plechové kruhové do d 100 mm | kus | 10 |  | 0 | 0 | 0 | 0 | 0 | RTS I / 2019 | 0 |  | 0 | 0 | 0 | 0 | 0 | 0 | 0 | SO 01.3 | 0 | 0 | 0 | 15 | 0 | 0 | 7 |  |  |  | 0 | 0 | 0 | 728_ | SO 01.3_72_ | SO 01.3_ | 0 | 0 | 0 | 0 | 0 | 0 | 0
529 | SO 01.3 | 429148016 | Ventilátor axiální do koupelny VENTS 100STHL | kus | 4 |  | 0 | 0 | 0 | 0.00059 | 0.00236 | RTS I / 2019 | 0 |  | 0 | 0 | 0 | 0 | 0 | 0 | 0 | SO 01.3 | 0 | 0 | 0 | 15 | 0 | 0 | 7 |  |  |  | 0 | 0 | 0 | 728_ | SO 01.3_72_ | SO 01.3_ | 0 | 0 | 0 | 0.00236 | 0 | 0 | 0
530 | SO 01.3 | 429148050 | Ventilátor do koupelny pr. 100 Standard | kus | 2 |  | 0 | 0 | 0 | 0.0007 | 0.0014 | RTS I / 2019 | 0 |  | 0 | 0 | 0 | 0 | 0 | 0 | 0 | SO 01.3 | 0 | 0 | 0 | 15 | 0 | 0 | 7 |  |  |  | 0 | 0 | 0 | 728_ | SO 01.3_72_ | SO 01.3_ | 0 | 0 | 0 | 0.0014 | 0 | 0 | 0
531 | SO 01.3 | 429717541 | Klapka regulační kruhová RKKM pr.100, s přírubou | kus | 10 |  | 0 | 0 | 0 | 0.00112 | 0.0112 | RTS I / 2019 | 0 |  | 0 | 0 | 0 | 0 | 0 | 0 | 0 | SO 01.3 | 0 | 0 | 0 | 15 | 0 | 0 | 7 |  |  |  | 0 | 0 | 0 | 728_ | SO 01.3_72_ | SO 01.3_ | 0 | 0 | 0 | 0.0112 | 0 | 0 | 0
| SO 01.3 | 767 | Konstrukce doplňkové stavební (zámečnické) |  |  |  | 0 | 0 | 0 |  | 0.0333 | [10 empty] | SO 01.3 | [7 empty] | 0 | 0 | 0
532 | SO 01.3 | 767995101R00 | Výroba a montáž kov. atypických konstr. do 5 kg | kg | 30 |  | 0 | 0 | 0 | 6e-05 | 0.0018 | RTS I / 2019 | 0 |  | 0 | 0 | 0 | 0 | 0 | 0 | 0 | SO 01.3 | 0 | 0 | 0 | 15 | 0 | 0 | 7 |  |  |  | 0 | 0 | 0 | 767_ | SO 01.3_76_ | SO 01.3_ | 0 | 0 | 0 | 0.0018 | 0 | 0 | 0
533 | SO 01.3 | 55399994 | Kotvy, úhelníky apod.atypické výrobky z nerezové oceli -držáky ,úchyty a pod. | kg | 31.5 |  | 0 | 0 | 0 | 0.001 | 0.0315 | RTS I / 2019 | 0 |  | 0 | 0 | 0 | 0 | 0 | 0 | 0 | SO 01.3 | 0 | 0 | 0 | 15 | 0 | 0 | 7 |  |  |  | 0 | 0 | 0 | 767_ | SO 01.3_76_ | SO 01.3_ | 0 | 0 | 0 | 0.0315 | 0 | 0 | 0
| SO 01.3 | 95 | Různé dokončovací konstrukce a práce na pozemních stavbách |  |  |  | 0 | 0 | 0 |  | 0.41141 | [10 empty] | SO 01.3 | [7 empty] | 0 | 0 | 0
534 | SO 01.3 | 953761161R00 | Odvětrání troubami z PVC, svislé, Js 100 mm | m | 53.5 |  | 0 | 0 | 0 | 0.00769 | 0.41141 | RTS I / 2019 | 0 |  | 0 | 0 | 0 | 0 | 0 | 0 | 0 | SO 01.3 | 0 | 0 | 0 | 15 | 0 | 0 | 1 |  |  |  | 0 | 0 | 0 | 95_ | SO 01.3_9_ | SO 01.3_ | 0 | 0 | 0 | 0.41141 | 0 | 0 | 0
| SO 01.3 | H72 | Zdravotně technické instalace |  |  |  | 0 | 0 | 0 |  | 0 | [10 empty] | SO 01.3 | [7 empty] | 0 | 0 | 0
535 | SO 01.3 | 998728101R00 | Přesun hmot pro vzduchotechniku, výšky do 6 m | t | 0.54 |  | 0 | 0 | 0 | 0 | 0 | RTS I / 2019 | 0 |  | 0 | 0 | 0 | 0 | 0 | 0 | 0 | SO 01.3 | 0 | 0 | 0 | 15 | 0 | 0 | 5 |  |  |  | 0 | 0 | 0 | H72_ | SO 01.3_9_ | SO 01.3_ | 0 | 0 | 0 | 0 | 0 | 0 | 0
| SO 01.4 |  | Vytápění |  |  |  | 0 | 0 | 0 |  | 1.1992
| SO 01.4 | 723 | Vnitřní plynovod |  |  |  | 0 | 0 | 0 |  | 0.19988 | [10 empty] | SO 01.4 | [7 empty] | 0 | 0 | 0
536 | SO 01.4 | 723120204R00 | Potrubí ocelové závitové černé svařované DN 25,Potrubí včetně tvarovek | m | 6 |  | 0 | 0 | 0 | 0.01249 | 0.07494 | RTS I / 2019 | 0 |  | 0 | 0 | 0 | 0 | 0 | 0 | 0 | SO 01.4 | 0 | 0 | 0 | 15 | 0 | 0 | 7 |  |  |  | 0 | 0 | 0 | 723_ | SO 01.4_72_ | SO 01.4_ | 0 | 0 | 0 | 0.07494 | 0 | 0 | 0
537 | SO 01.4 | 723160204R00 | Přípojka k plynoměru, závitová bez ochozu G 1 | ks | 1 |  | 0 | 0 | 0 | 0.00325 | 0.00325 | RTS I / 2019 | 0 |  | 0 | 0 | 0 | 0 | 0 | 0 | 0 | SO 01.4 | 0 | 0 | 0 | 15 | 0 | 0 | 7 |  |  |  | 0 | 0 | 0 | 723_ | SO 01.4_72_ | SO 01.4_ | 0 | 0 | 0 | 0.00325 | 0 | 0 | 0
538 | SO 01.4 | 723160334R00 | Rozpěrka přípojky plynoměru G 1 | ks | 1 |  | 0 | 0 | 0 | 0.00018 | 0.00018 | RTS I / 2019 | 0 |  | 0 | 0 | 0 | 0 | 0 | 0 | 0 | SO 01.4 | 0 | 0 | 0 | 15 | 0 | 0 | 7 |  |  |  | 0 | 0 | 0 | 723_ | SO 01.4_72_ | SO 01.4_ | 0 | 0 | 0 | 0.00018 | 0 | 0 | 0
539 | SO 01.4 | 723239103R00 | Montáž plynovodních armatur, 2 závity, G 1 | kus | 2 |  | 0 | 0 | 0 | 3e-05 | 6e-05 | RTS I / 2019 | 0 |  | 0 | 0 | 0 | 0 | 0 | 0 | 0 | SO 01.4 | 0 | 0 | 0 | 15 | 0 | 0 | 7 |  |  |  | 0 | 0 | 0 | 723_ | SO 01.4_72_ | SO 01.4_ | 0 | 0 | 0 | 6e-05 | 0 | 0 | 0
540 | SO 01.4 | 723190907R00 | Odvzdušnění a napuštění plynového potrubí | m | 12 |  | 0 | 0 | 0 | 0 | 0 | RTS I / 2019 | 0 |  | 0 | 0 | 0 | 0 | 0 | 0 | 0 | SO 01.4 | 0 | 0 | 0 | 15 | 0 | 0 | 7 |  |  |  | 0 | 0 | 0 | 723_ | SO 01.4_72_ | SO 01.4_ | 0 | 0 | 0 | 0 | 0 | 0 | 0
541 | SO 01.4 | 723236613R00 | Filtr pro plyn, vnitřní-vnitřní závit, DN 25 | kus | 1 |  | 0 | 0 | 0 | 0 | 0 | RTS I / 2019 | 0 |  | 0 | 0 | 0 | 0 | 0 | 0 | 0 | SO 01.4 | 0 | 0 | 0 | 15 | 0 | 0 | 7 |  |  |  | 0 | 0 | 0 | 723_ | SO 01.4_72_ | SO 01.4_ | 0 | 0 | 0 | 0 | 0 | 0 | 0
542 | SO 01.4 | 42243411.M | Regulátor tlaku plynu B 25 | kus | 1 |  | 0 | 0 | 0 | 0.0015 | 0.0015 | RTS I / 2019 | 0 |  | 0 | 0 | 0 | 0 | 0 | 0 | 0 | SO 01.4 | 0 | 0 | 0 | 15 | 0 | 0 | 7 |  |  |  | 0 | 0 | 0 | 723_ | SO 01.4_72_ | SO 01.4_ | 0 | 0 | 0 | 0.0015 | 0 | 0 | 0
543 | SO 01.4 | 42237072.A | Kohout kulový přírubový BRA.02.100 DN 25, plyn | kus | 2 |  | 0 | 0 | 0 | 0.0036 | 0.0072 | RTS I / 2019 | 0 |  | 0 | 0 | 0 | 0 | 0 | 0 | 0 | SO 01.4 | 0 | 0 | 0 | 15 | 0 | 0 | 7 |  |  |  | 0 | 0 | 0 | 723_ | SO 01.4_72_ | SO 01.4_ | 0 | 0 | 0 | 0.0072 | 0 | 0 | 0
544 | SO 01.4 | 28653240.A | Držák objímky A (pro spojku ISIFLO) zadní | kus | 1 |  | 0 | 0 | 0 | 0.00029 | 0.00029 | RTS I / 2019 | 0 |  | 0 | 0 | 0 | 0 | 0 | 0 | 0 | SO 01.4 | 0 | 0 | 0 | 15 | 0 | 0 | 7 |  |  |  | 0 | 0 | 0 | 723_ | SO 01.4_72_ | SO 01.4_ | 0 | 0 | 0 | 0.00029 | 0 | 0 | 0
545 | SO 01.4 | 28653233.A | Objímka 32 S (pro spojku ISIFLO) plyn | kus | 1 |  | 0 | 0 | 0 | 0.00049 | 0.00049 | RTS I / 2019 | 0 |  | 0 | 0 | 0 | 0 | 0 | 0 | 0 | SO 01.4 | 0 | 0 | 0 | 15 | 0 | 0 | 7 |  |  |  | 0 | 0 | 0 | 723_ | SO 01.4_72_ | SO 01.4_ | 0 | 0 | 0 | 0.00049 | 0 | 0 | 0
546 | SO 01.4 | 460270031R00 | Zazdění skříně SP | kus | 1 |  | 0 | 0 | 0 | 0.09747 | 0.09747 | RTS I / 2019 | 0 |  | 0 | 0 | 0 | 0 | 0 | 0 | 0 | SO 01.4 | 0 | 0 | 0 | 15 | 0 | 0 | 2 |  |  |  | 0 | 0 | 0 | 723_ | SO 01.4_72_ | SO 01.4_ | 0 | 0 | 0 | 0.09747 | 0 | 0 | 0
547 | SO 01.4 | 357123519 | Skříň HUP do zdiva i s dvířky | kus | 1 |  | 0 | 0 | 0 | 0.0145 | 0.0145 | RTS I / 2019 | 0 |  | 0 | 0 | 0 | 0 | 0 | 0 | 0 | SO 01.4 | 0 | 0 | 0 | 15 | 0 | 0 | 7 |  |  |  | 0 | 0 | 0 | 723_ | SO 01.4_72_ | SO 01.4_ | 0 | 0 | 0 | 0.0145 | 0 | 0 | 0
| SO 01.4 | 731 | Kotelny |  |  |  | 0 | 0 | 0 |  | 0.2332 | [10 empty] | SO 01.4 | [7 empty] | 0 | 0 | 0
548 | SO 01.4 | 734295132R00 | Třícestný rozdělovací ventil s vnitřním válcovým závitem dle ČSN 014034, vč. el. pohonu-viz.popis varianta | kus | 1 |  | 0 | 0 | 0 | 0.0019 | 0.0019 | RTS I / 2019 | 0 |  | 0 | 0 | 0 | 0 | 0 | 0 | 0 | SO 01.4 | 0 | 0 | 0 | 15 | 0 | 0 | 7 |  |  |  | 0 | 0 | 0 | 731_ | SO 01.4_73_ | SO 01.4_ | 0 | 0 | 0 | 0.0019 | 0 | 0 | 0
549 | SO 01.4 | 731249321R00 | Montáž závěsných kotlů s TUV, odtah do komína | ks | 1 |  | 0 | 0 | 0 | 0.00095 | 0.00095 | RTS I / 2019 | 0 |  | 0 | 0 | 0 | 0 | 0 | 0 | 0 | SO 01.4 | 0 | 0 | 0 | 15 | 0 | 0 | 7 |  |  |  | 0 | 0 | 0 | 731_ | SO 01.4_73_ | SO 01.4_ | 0 | 0 | 0 | 0.00095 | 0 | 0 | 0
550 | SO 01.4 | 4841731302 | Teplovodní plynový nástěnný kondenzační kotel s modulovaným atmosferickým hořákem | kus | 1 |  | 0 | 0 | 0 | 0.0395 | 0.0395 | RTS I / 2019 | 0 |  | 0 | 0 | 0 | 0 | 0 | 0 | 0 | SO 01.4 | 0 | 0 | 0 | 15 | 0 | 0 | 7 |  |  |  | 0 | 0 | 0 | 731_ | SO 01.4_73_ | SO 01.4_ | 0 | 0 | 0 | 0.0395 | 0 | 0 | 0
551 | SO 01.4 | 731249212R00 | Montáž agregátů TUV -propojení s kotlem | ks | 1 |  | 0 | 0 | 0 | 0.01085 | 0.01085 | RTS I / 2019 | 0 |  | 0 | 0 | 0 | 0 | 0 | 0 | 0 | SO 01.4 | 0 | 0 | 0 | 15 | 0 | 0 | 7 |  |  |  | 0 | 0 | 0 | 731_ | SO 01.4_73_ | SO 01.4_ | 0 | 0 | 0 | 0.01085 | 0 | 0 | 0
552 | SO 01.4 | 484385301 | Zásobník 210 l s jednou spirálou | kus | 1 |  | 0 | 0 | 0 | 0.18 | 0.18 | RTS I / 2019 | 0 |  | 0 | 0 | 0 | 0 | 0 | 0 | 0 | SO 01.4 | 0 | 0 | 0 | 15 | 0 | 0 | 7 |  |  |  | 0 | 0 | 0 | 731_ | SO 01.4_73_ | SO 01.4_ | 0 | 0 | 0 | 0.18 | 0 | 0 | 0
553 | SO 01.4 | 731412211R00 | Odkouř. koax.svislé 80/125 PP dl.1,5m vč.stř.nást. | sada | 1 |  | 0 | 0 | 0 | 0 | 0 | RTS I / 2019 | 0 |  | 0 | 0 | 0 | 0 | 0 | 0 | 0 | SO 01.4 | 0 | 0 | 0 | 15 | 0 | 0 | 7 |  |  |  | 0 | 0 | 0 | 731_ | SO 01.4_73_ | SO 01.4_ | 0 | 0 | 0 | 0 | 0 | 0 | 0
554 | SO 01.4 | 731412252R00 | Kus prodlužovací odkouření 80/125 mm PP dl. 1,0 m | kus | 11 |  | 0 | 0 | 0 | 0 | 0 | RTS I / 2019 | 0 |  | 0 | 0 | 0 | 0 | 0 | 0 | 0 | SO 01.4 | 0 | 0 | 0 | 15 | 0 | 0 | 7 |  |  |  | 0 | 0 | 0 | 731_ | SO 01.4_73_ | SO 01.4_ | 0 | 0 | 0 | 0 | 0 | 0 | 0
555 | SO 01.4 | 998731102R00 | Přesun hmot pro kotelny, výšky do 12 m | t | 0.233 |  | 0 | 0 | 0 | 0 | 0 | RTS I / 2019 | 0 |  | 0 | 0 | 0 | 0 | 0 | 0 | 0 | SO 01.4 | 0 | 0 | 0 | 15 | 0 | 0 | 5 |  |  |  | 0 | 0 | 0 | 731_ | SO 01.4_73_ | SO 01.4_ | 0 | 0 | 0 | 0 | 0 | 0 | 0
| SO 01.4 | 732 | Strojovny |  |  |  | 0 | 0 | 0 |  | 0.01062 | [10 empty] | SO 01.4 | [7 empty] | 0 | 0 | 0
556 | SO 01.4 | 732429112R00 | Montáž čerpadel oběhových | ks | 1 |  | 0 | 0 | 0 | 0.00059 | 0.00059 | RTS I / 2019 | 0 |  | 0 | 0 | 0 | 0 | 0 | 0 | 0 | SO 01.4 | 0 | 0 | 0 | 15 | 0 | 0 | 7 |  |  |  | 0 | 0 | 0 | 732_ | SO 01.4_73_ | SO 01.4_ | 0 | 0 | 0 | 0.00059 | 0 | 0 | 0
557 | SO 01.4 | 4261097532 | Teplovodní oběhové čerpadlo s plynulou regulací otáček Q = 1500 l/hod p = 35 kPa | kus | 1 |  | 0 | 0 | 0 | 0.006 | 0.006 | RTS I / 2019 | 0 |  | 0 | 0 | 0 | 0 | 0 | 0 | 0 | SO 01.4 | 0 | 0 | 0 | 15 | 0 | 0 | 7 |  |  |  | 0 | 0 | 0 | 732_ | SO 01.4_73_ | SO 01.4_ | 0 | 0 | 0 | 0.006 | 0 | 0 | 0
558 | SO 01.4 | 732339101R00 | Montáž nádoby expanzní tlakové 12 l | ks | 1 |  | 0 | 0 | 0 | 0.00053 | 0.00053 | RTS I / 2019 | 0 |  | 0 | 0 | 0 | 0 | 0 | 0 | 0 | SO 01.4 | 0 | 0 | 0 | 15 | 0 | 0 | 7 |  |  |  | 0 | 0 | 0 | 732_ | SO 01.4_73_ | SO 01.4_ | 0 | 0 | 0 | 0.00053 | 0 | 0 | 0
559 | SO 01.4 | 738129412R00 | Nádoba expanzní 12l,vč. řídících a zabezpečovacích prvků | kus | 1 |  | 0 | 0 | 0 | 0.0035 | 0.0035 | RTS I / 2019 | 0 |  | 0 | 0 | 0 | 0 | 0 | 0 | 0 | SO 01.4 | 0 | 0 | 0 | 15 | 0 | 0 | 7 |  |  |  | 0 | 0 | 0 | 732_ | SO 01.4_73_ | SO 01.4_ | 0 | 0 | 0 | 0.0035 | 0 | 0 | 0
560 | SO 01.4 | 998732102R00 | Přesun hmot pro strojovny, výšky do 12 m | t | 0.011 |  | 0 | 0 | 0 | 0 | 0 | RTS I / 2019 | 0 |  | 0 | 0 | 0 | 0 | 0 | 0 | 0 | SO 01.4 | 0 | 0 | 0 | 15 | 0 | 0 | 5 |  |  |  | 0 | 0 | 0 | 732_ | SO 01.4_73_ | SO 01.4_ | 0 | 0 | 0 | 0 | 0 | 0 | 0
| SO 01.4 | 733 | Rozvod potrubí |  |  |  | 0 | 0 | 0 |  | 0.23538 | [10 empty] | SO 01.4 | [7 empty] | 0 | 0 | 0
561 | SO 01.4 | 722182004RT2 | Montáž izol.skruží na potrubí přímé DN 40,sam.spoj,samolepicí spoj a příčné stažení páskou | m | 164 |  | 0 | 0 | 0 | 0 | 0 | RTS I / 2019 | 0 |  | 0 | 0 | 0 | 0 | 0 | 0 | 0 | SO 01.4 | 0 | 0 | 0 | 15 | 0 | 0 | 7 |  |  |  | 0 | 0 | 0 | 733_ | SO 01.4_73_ | SO 01.4_ | 0 | 0 | 0 | 0 | 0 | 0 | 0
562 | SO 01.4 | 631547115 | Pouzdro potrubní izolační 35/30 mm,z kamenné vlny je opatřeno polepem hliníkovou fólií vyztuženou skleněnou mřížkou s označením | m | 8 |  | 0 | 0 | 0 | 0.00034 | 0.00272 | RTS I / 2019 | 0 |  | 0 | 0 | 0 | 0 | 0 | 0 | 0 | SO 01.4 | 0 | 0 | 0 | 15 | 0 | 0 | 7 |  |  |  | 0 | 0 | 0 | 733_ | SO 01.4_73_ | SO 01.4_ | 0 | 0 | 0 | 0.00272 | 0 | 0 | 0
563 | SO 01.4 | 631547114 | Pouzdro potrubní izolační 28/30 mm,z kamenné vlny je opatřeno polepem hliníkovou fólií vyztuženou skleněnou mřížkou s označení | m | 4 |  | 0 | 0 | 0 | 0.00031 | 0.00124 | RTS I / 2019 | 0 |  | 0 | 0 | 0 | 0 | 0 | 0 | 0 | SO 01.4 | 0 | 0 | 0 | 15 | 0 | 0 | 7 |  |  |  | 0 | 0 | 0 | 733_ | SO 01.4_73_ | SO 01.4_ | 0 | 0 | 0 | 0.00124 | 0 | 0 | 0
564 | SO 01.4 | 631547111 | Pouzdro potrubní izolační 800 12 a 15/30 mm, z kamenné vlny je opatřeno polepem hliníkovou fólií vyztuženou skleněnou mřížkou s označením názvu výro | m | 118 |  | 0 | 0 | 0 | 0.00025 | 0.0295 | RTS I / 2019 | 0 |  | 0 | 0 | 0 | 0 | 0 | 0 | 0 | SO 01.4 | 0 | 0 | 0 | 15 | 0 | 0 | 7 |  |  |  | 0 | 0 | 0 | 733_ | SO 01.4_73_ | SO 01.4_ | 0 | 0 | 0 | 0.0295 | 0 | 0 | 0
565 | SO 01.4 | 631547112 | Pouzdro potrubní izolační 800 18/30 mm, z kamenné vlny je opatřeno polepem hliníkovou fólií vyztuženou skleněnou mřížkou s označením názvu výrobku n | m | 34 |  | 0 | 0 | 0 | 0.00027 | 0.00918 | RTS I / 2019 | 0 |  | 0 | 0 | 0 | 0 | 0 | 0 | 0 | SO 01.4 | 0 | 0 | 0 | 15 | 0 | 0 | 7 |  |  |  | 0 | 0 | 0 | 733_ | SO 01.4_73_ | SO 01.4_ | 0 | 0 | 0 | 0.00918 | 0 | 0 | 0
566 | SO 01.4 | 230120042R00 | Čištění potrubí profukováním nebo proplach. DN 40 | m | 164 |  | 0 | 0 | 0 | 0 | 0 | RTS I / 2019 | 0 |  | 0 | 0 | 0 | 0 | 0 | 0 | 0 | SO 01.4 | 0 | 0 | 0 | 15 | 0 | 0 | 2 |  |  |  | 0 | 0 | 0 | 733_ | SO 01.4_73_ | SO 01.4_ | 0 | 0 | 0 | 0 | 0 | 0 | 0
567 | SO 01.4 | 733163101R00 | Potrubí z měděných trubek vytápění D 12 x 1,0 mm,V položkách jsou započteny náklady na dodávku potrubí a tvarovek včetně montáže. | m | 76 |  | 0 | 0 | 0 | 0.00065 | 0.0494 | RTS I / 2019 | 0 |  | 0 | 0 | 0 | 0 | 0 | 0 | 0 | SO 01.4 | 0 | 0 | 0 | 15 | 0 | 0 | 7 |  |  |  | 0 | 0 | 0 | 733_ | SO 01.4_73_ | SO 01.4_ | 0 | 0 | 0 | 0.0494 | 0 | 0 | 0
568 | SO 01.4 | 733163102R00 | Potrubí z měděných trubek vytápění D 15 x 1,0 mm,V položkách jsou započteny náklady na dodávku potrubí a tvarovek včetně montáže. | m | 42 |  | 0 | 0 | 0 | 0.00076 | 0.03192 | RTS I / 2019 | 0 |  | 0 | 0 | 0 | 0 | 0 | 0 | 0 | SO 01.4 | 0 | 0 | 0 | 15 | 0 | 0 | 7 |  |  |  | 0 | 0 | 0 | 733_ | SO 01.4_73_ | SO 01.4_ | 0 | 0 | 0 | 0.03192 | 0 | 0 | 0
569 | SO 01.4 | 733163103R00 | Potrubí z měděných trubek vytápění D 18 x 1,0 mm,V položkách jsou započteny náklady na dodávku potrubí a tvarovek včetně montáže. | m | 14 |  | 0 | 0 | 0 | 0.00088 | 0.01232 | RTS I / 2019 | 0 |  | 0 | 0 | 0 | 0 | 0 | 0 | 0 | SO 01.4 | 0 | 0 | 0 | 15 | 0 | 0 | 7 |  |  |  | 0 | 0 | 0 | 733_ | SO 01.4_73_ | SO 01.4_ | 0 | 0 | 0 | 0.01232 | 0 | 0 | 0
570 | SO 01.4 | 733163104R00 | Potrubí z měděných trubek vytápění D 22 x 1,0 mm,V položkách jsou započteny náklady na dodávku potrubí a tvarovek včetně montáže. | m | 20 |  | 0 | 0 | 0 | 0.00101 | 0.0202 | RTS I / 2019 | 0 |  | 0 | 0 | 0 | 0 | 0 | 0 | 0 | SO 01.4 | 0 | 0 | 0 | 15 | 0 | 0 | 7 |  |  |  | 0 | 0 | 0 | 733_ | SO 01.4_73_ | SO 01.4_ | 0 | 0 | 0 | 0.0202 | 0 | 0 | 0
571 | SO 01.4 | 733163105R00 | Potrubí z měděných trubek vytápění D 28 x 1,5 mm,V položkách jsou započteny náklady na dodávku potrubí a tvarovek včetně montáže. | m | 4 |  | 0 | 0 | 0 | 0.0016 | 0.0064 | RTS I / 2019 | 0 |  | 0 | 0 | 0 | 0 | 0 | 0 | 0 | SO 01.4 | 0 | 0 | 0 | 15 | 0 | 0 | 7 |  |  |  | 0 | 0 | 0 | 733_ | SO 01.4_73_ | SO 01.4_ | 0 | 0 | 0 | 0.0064 | 0 | 0 | 0
572 | SO 01.4 | 733163106R00 | Potrubí z měděných trubek vytápění D 35 x 1,5 mm,V položkách jsou započteny náklady na dodávku potrubí a tvarovek včetně montáže. | m | 8 |  | 0 | 0 | 0 | 0.00196 | 0.01568 | RTS I / 2019 | 0 |  | 0 | 0 | 0 | 0 | 0 | 0 | 0 | SO 01.4 | 0 | 0 | 0 | 15 | 0 | 0 | 7 |  |  |  | 0 | 0 | 0 | 733_ | SO 01.4_73_ | SO 01.4_ | 0 | 0 | 0 | 0.01568 | 0 | 0 | 0
573 | SO 01.4 | 733124112R00 | Šroubová spojka s vnitřním závitem a koncem na pájení 10-12/3/8" | kus | 12 |  | 0 | 0 | 0 | 0.00086 | 0.01032 | RTS I / 2019 | 0 |  | 0 | 0 | 0 | 0 | 0 | 0 | 0 | SO 01.4 | 0 | 0 | 0 | 15 | 0 | 0 | 7 |  |  |  | 0 | 0 | 0 | 733_ | SO 01.4_73_ | SO 01.4_ | 0 | 0 | 0 | 0.01032 | 0 | 0 | 0
574 | SO 01.4 | 733124114R00 | Šroubová spojka s vnitřním závitem a koncem na pájení 15/-1/2 až 3/8" | kus | 20 |  | 0 | 0 | 0 | 0.00126 | 0.0252 | RTS I / 2019 | 0 |  | 0 | 0 | 0 | 0 | 0 | 0 | 0 | SO 01.4 | 0 | 0 | 0 | 15 | 0 | 0 | 7 |  |  |  | 0 | 0 | 0 | 733_ | SO 01.4_73_ | SO 01.4_ | 0 | 0 | 0 | 0.0252 | 0 | 0 | 0
575 | SO 01.4 | 733124116R00 | Šroubová spojka s vnitřním závitem a koncem na pájení 35/-3/8až5/4" | kus | 5 |  | 0 | 0 | 0 | 0.0015 | 0.0075 | RTS I / 2019 | 0 |  | 0 | 0 | 0 | 0 | 0 | 0 | 0 | SO 01.4 | 0 | 0 | 0 | 15 | 0 | 0 | 7 |  |  |  | 0 | 0 | 0 | 733_ | SO 01.4_73_ | SO 01.4_ | 0 | 0 | 0 | 0.0075 | 0 | 0 | 0
576 | SO 01.4 | 733124115R00 | Šroubová spojka s vnitřním závitem a koncem na pájení 22/-3/8 až 3/4" | kus | 12 |  | 0 | 0 | 0 | 0.00115 | 0.0138 | RTS I / 2019 | 0 |  | 0 | 0 | 0 | 0 | 0 | 0 | 0 | SO 01.4 | 0 | 0 | 0 | 15 | 0 | 0 | 7 |  |  |  | 0 | 0 | 0 | 733_ | SO 01.4_73_ | SO 01.4_ | 0 | 0 | 0 | 0.0138 | 0 | 0 | 0
577 | SO 01.4 | 998733103R00 | Přesun hmot pro rozvody potrubí, výšky do 24 m | t | 0.235 |  | 0 | 0 | 0 | 0 | 0 | RTS I / 2019 | 0 |  | 0 | 0 | 0 | 0 | 0 | 0 | 0 | SO 01.4 | 0 | 0 | 0 | 15 | 0 | 0 | 5 |  |  |  | 0 | 0 | 0 | 733_ | SO 01.4_73_ | SO 01.4_ | 0 | 0 | 0 | 0 | 0 | 0 | 0
| SO 01.4 | 734 | Armatury |  |  |  | 0 | 0 | 0 |  | 0.05448 | [10 empty] | SO 01.4 | [7 empty] | 0 | 0 | 0
578 | SO 01.4 | 734293311R00 | Kohout kulový vypouštěcí DN 10 | kus | 1 |  | 0 | 0 | 0 | 0 | 0 | RTS I / 2019 | 0 |  | 0 | 0 | 0 | 0 | 0 | 0 | 0 | SO 01.4 | 0 | 0 | 0 | 15 | 0 | 0 | 7 |  |  |  | 0 | 0 | 0 | 734_ | SO 01.4_73_ | SO 01.4_ | 0 | 0 | 0 | 0 | 0 | 0 | 0
579 | SO 01.4 | 734235235R00 | Kulový kohout záv.uzavírací, chromovaný s ručním ovládáním DN 32 PN 25 do 185o C | kus | 4 |  | 0 | 0 | 0 | 0.0008 | 0.0032 | RTS I / 2019 | 0 |  | 0 | 0 | 0 | 0 | 0 | 0 | 0 | SO 01.4 | 0 | 0 | 0 | 15 | 0 | 0 | 7 |  |  |  | 0 | 0 | 0 | 734_ | SO 01.4_73_ | SO 01.4_ | 0 | 0 | 0 | 0.0032 | 0 | 0 | 0
580 | SO 01.4 | 734419121R00 | Montáž kompaktního měřiče tepla DN 20 | ks | 4 |  | 0 | 0 | 0 | 0.00303 | 0.01212 | RTS I / 2019 | 0 |  | 0 | 0 | 0 | 0 | 0 | 0 | 0 | SO 01.4 | 0 | 0 | 0 | 15 | 0 | 0 | 7 |  |  |  | 0 | 0 | 0 | 734_ | SO 01.4_73_ | SO 01.4_ | 0 | 0 | 0 | 0.01212 | 0 | 0 | 0
581 | SO 01.4 | 38822151 | Kompaktní měřič tepla složený z jednovtokového průtokoměru (mont. do vodorovného nebo | kus | 4 |  | 0 | 0 | 0 | 0.002 | 0.008 | RTS I / 2019 | 0 |  | 0 | 0 | 0 | 0 | 0 | 0 | 0 | SO 01.4 | 0 | 0 | 0 | 15 | 0 | 0 | 7 |  |  |  | 0 | 0 | 0 | 734_ | SO 01.4_73_ | SO 01.4_ | 0 | 0 | 0 | 0.008 | 0 | 0 | 0
582 | SO 01.4 | 734225811R00 | Ventil proponcionální přepouštěcí DN 15 s plynule nastavitelnou hodnotou diferenčního tlaku 10-60kPa a s uzavíraním 2MPa 120°C.těleso,víko,viz.popis | kus | 1 |  | 0 | 0 | 0 | 0.00065 | 0.00065 | RTS I / 2019 | 0 |  | 0 | 0 | 0 | 0 | 0 | 0 | 0 | SO 01.4 | 0 | 0 | 0 | 15 | 0 | 0 | 7 |  |  |  | 0 | 0 | 0 | 734_ | SO 01.4_73_ | SO 01.4_ | 0 | 0 | 0 | 0.00065 | 0 | 0 | 0
583 | SO 01.4 | 734432126R00 | Termostat prostorový digitální s týdenním programem | kus | 1 |  | 0 | 0 | 0 | 0.00012 | 0.00012 | RTS I / 2019 | 0 |  | 0 | 0 | 0 | 0 | 0 | 0 | 0 | SO 01.4 | 0 | 0 | 0 | 15 | 0 | 0 | 7 |  |  |  | 0 | 0 | 0 | 734_ | SO 01.4_73_ | SO 01.4_ | 0 | 0 | 0 | 0.00012 | 0 | 0 | 0
584 | SO 01.4 | 953943111R00 | Osazení kovových předmětů do zdiva, 1 kg / kus | kus | 1 |  | 0 | 0 | 0 | 0.0117 | 0.0117 | RTS I / 2019 | 0 |  | 0 | 0 | 0 | 0 | 0 | 0 | 0 | SO 01.4 | 0 | 0 | 0 | 15 | 0 | 0 | 7 |  |  |  | 0 | 0 | 0 | 734_ | SO 01.4_73_ | SO 01.4_ | 0 | 0 | 0 | 0.0117 | 0 | 0 | 0
585 | SO 01.4 | 5513808040 | Čidlo vnější teploty pro regulátor vytápění | kus | 1 |  | 0 | 0 | 0 | 0.00012 | 0.00012 | RTS I / 2019 | 0 |  | 0 | 0 | 0 | 0 | 0 | 0 | 0 | SO 01.4 | 0 | 0 | 0 | 15 | 0 | 0 | 7 |  |  |  | 0 | 0 | 0 | 734_ | SO 01.4_73_ | SO 01.4_ | 0 | 0 | 0 | 0.00012 | 0 | 0 | 0
586 | SO 01.4 | 734213113R00 | Ventil automatický odvzdušňovací na potrubí | kus | 16 |  | 0 | 0 | 0 | 0 | 0 | RTS I / 2019 | 0 |  | 0 | 0 | 0 | 0 | 0 | 0 | 0 | SO 01.4 | 0 | 0 | 0 | 15 | 0 | 0 | 7 |  |  |  | 0 | 0 | 0 | 734_ | SO 01.4_73_ | SO 01.4_ | 0 | 0 | 0 | 0 | 0 | 0 | 0
587 | SO 01.4 | 734429102R00 | Montáž a dod.tlakoměru diferenčního | kus | 1 |  | 0 | 0 | 0 | 0.00334 | 0.00334 | RTS I / 2019 | 0 |  | 0 | 0 | 0 | 0 | 0 | 0 | 0 | SO 01.4 | 0 | 0 | 0 | 15 | 0 | 0 | 7 |  |  |  | 0 | 0 | 0 | 734_ | SO 01.4_73_ | SO 01.4_ | 0 | 0 | 0 | 0.00334 | 0 | 0 | 0
588 | SO 01.4 | 734163413RM1 | Filtr záv. s nerezovou síťkou s velikostí póru 150 mm DN 32 PN 6,3 + mont. | ks | 1 |  | 0 | 0 | 0 | 0.01189 | 0.01189 | RTS I / 2019 | 0 |  | 0 | 0 | 0 | 0 | 0 | 0 | 0 | SO 01.4 | 0 | 0 | 0 | 15 | 0 | 0 | 7 |  |  |  | 0 | 0 | 0 | 734_ | SO 01.4_73_ | SO 01.4_ | 0 | 0 | 0 | 0.01189 | 0 | 0 | 0
589 | SO 01.4 | 734235233R00 | Kulový kohout záv.uzavírací, chromovaný s ručním ovládáním DN 20 PN 25 do 185o C+mont. | kus | 4 |  | 0 | 0 | 0 | 0.00036 | 0.00144 | RTS I / 2019 | 0 |  | 0 | 0 | 0 | 0 | 0 | 0 | 0 | SO 01.4 | 0 | 0 | 0 | 15 | 0 | 0 | 7 |  |  |  | 0 | 0 | 0 | 734_ | SO 01.4_73_ | SO 01.4_ | 0 | 0 | 0 | 0.00144 | 0 | 0 | 0
590 | SO 01.4 | 734235232R00 | Kulový kohout záv.uzavírací, chromovaný s ručním ovládáním DN 15 PN 25 do 185o C+mont. | kus | 6 |  | 0 | 0 | 0 | 0.00021 | 0.00126 | RTS I / 2019 | 0 |  | 0 | 0 | 0 | 0 | 0 | 0 | 0 | SO 01.4 | 0 | 0 | 0 | 15 | 0 | 0 | 7 |  |  |  | 0 | 0 | 0 | 734_ | SO 01.4_73_ | SO 01.4_ | 0 | 0 | 0 | 0.00126 | 0 | 0 | 0
591 | SO 01.4 | 734235231R00 | Kulový kohout záv.uzavírací, chromovaný s ručním ovládáním DN 10 PN 25 do 185o C+mont. | kus | 4 |  | 0 | 0 | 0 | 0.00016 | 0.00064 | RTS I / 2019 | 0 |  | 0 | 0 | 0 | 0 | 0 | 0 | 0 | SO 01.4 | 0 | 0 | 0 | 15 | 0 | 0 | 7 |  |  |  | 0 | 0 | 0 | 734_ | SO 01.4_73_ | SO 01.4_ | 0 | 0 | 0 | 0.00064 | 0 | 0 | 0
592 | SO 01.4 | 998734103R00 | Přesun hmot pro armatury, výšky do 24 m | t | 0.055 |  | 0 | 0 | 0 | 0 | 0 | RTS I / 2019 | 0 |  | 0 | 0 | 0 | 0 | 0 | 0 | 0 | SO 01.4 | 0 | 0 | 0 | 15 | 0 | 0 | 5 |  |  |  | 0 | 0 | 0 | 734_ | SO 01.4_73_ | SO 01.4_ | 0 | 0 | 0 | 0 | 0 | 0 | 0
| SO 01.4 | 735 | Otopná tělesa |  |  |  | 0 | 0 | 0 |  | 0.46562 | [10 empty] | SO 01.4 | [7 empty] | 0 | 0 | 0
593 | SO 01.4 | 891183431R00 | Montáž ventilů regulačních v objektech DN 40 | kus | 32 |  | 0 | 0 | 0 | 0.00046 | 0.01472 | RTS I / 2019 | 0 |  | 0 | 0 | 0 | 0 | 0 | 0 | 0 | SO 01.4 | 0 | 0 | 0 | 15 | 0 | 0 | 7 |  |  |  | 0 | 0 | 0 | 735_ | SO 01.4_73_ | SO 01.4_ | 0 | 0 | 0 | 0.01472 | 0 | 0 | 0
594 | SO 01.4 | 55137336 | Termostatická hlavice s vestavěným čidlem a zarážkami, kapalinová náplň, ochrana proti zamrznutí, stupnice 1 - 5, rozsah nastavení od 6o C do 28o C | kus | 16 |  | 0 | 0 | 0 | 0.0002 | 0.0032 | RTS I / 2019 | 0 |  | 0 | 0 | 0 | 0 | 0 | 0 | 0 | SO 01.4 | 0 | 0 | 0 | 15 | 0 | 0 | 7 |  |  |  | 0 | 0 | 0 | 735_ | SO 01.4_73_ | SO 01.4_ | 0 | 0 | 0 | 0.0032 | 0 | 0 | 0
595 | SO 01.4 | 55137306737 | Ventil radiátorový závitový regulační DN20, 120°C, kvs 3,6, Samotíž-HR, | kus | 16 |  | 0 | 0 | 0 | 0.0004 | 0.0064 | RTS I / 2019 | 0 |  | 0 | 0 | 0 | 0 | 0 | 0 | 0 | SO 01.4 | 0 | 0 | 0 | 15 | 0 | 0 | 7 |  |  |  | 0 | 0 | 0 | 735_ | SO 01.4_73_ | SO 01.4_ | 0 | 0 | 0 | 0.0064 | 0 | 0 | 0
596 | SO 01.4 | 735157562R00 | Otopná těl.panel.ventil 21 600/ 600(66 / 600 - 600 - 3,175)-otopná tělesa viz.popis TZ | kus | 2 |  | 0 | 0 | 0 | 0.0183 | 0.0366 | RTS I / 2019 | 0 |  | 0 | 0 | 0 | 0 | 0 | 0 | 0 | SO 01.4 | 0 | 0 | 0 | 15 | 0 | 0 | 7 |  |  |  | 0 | 0 | 0 | 735_ | SO 01.4_73_ | SO 01.4_ | 0 | 0 | 0 | 0.0366 | 0 | 0 | 0
597 | SO 01.4 | 735157563R00 | Otopná těl.panel.ventil21 600/ 700(66 / 600 - 700 - 3,704) | kus | 2 |  | 0 | 0 | 0 | 0.02135 | 0.0427 | RTS I / 2019 | 0 |  | 0 | 0 | 0 | 0 | 0 | 0 | 0 | SO 01.4 | 0 | 0 | 0 | 15 | 0 | 0 | 7 |  |  |  | 0 | 0 | 0 | 735_ | SO 01.4_73_ | SO 01.4_ | 0 | 0 | 0 | 0.0427 | 0 | 0 | 0
598 | SO 01.4 | 735157565R00 | Otopná těl.panel.ventil 21 600/ 900(66 / 600 - 900 - 4,762) | kus | 2 |  | 0 | 0 | 0 | 0.02745 | 0.0549 | RTS I / 2019 | 0 |  | 0 | 0 | 0 | 0 | 0 | 0 | 0 | SO 01.4 | 0 | 0 | 0 | 15 | 0 | 0 | 7 |  |  |  | 0 | 0 | 0 | 735_ | SO 01.4_73_ | SO 01.4_ | 0 | 0 | 0 | 0.0549 | 0 | 0 | 0
599 | SO 01.4 | 735157569R00 | Otopná těl.panel.ventil 21 600/1400(66 / 600 - 1400 - 7,704) | kus | 4 |  | 0 | 0 | 0 | 0.0427 | 0.1708 | RTS I / 2019 | 0 |  | 0 | 0 | 0 | 0 | 0 | 0 | 0 | SO 01.4 | 0 | 0 | 0 | 15 | 0 | 0 | 7 |  |  |  | 0 | 0 | 0 | 735_ | SO 01.4_73_ | SO 01.4_ | 0 | 0 | 0 | 0.1708 | 0 | 0 | 0
600 | SO 01.4 | 735157580R00 | Otopná těl.panel.ventil 21 900/ 400(66 / 900 - 400 - 3,215) | kus | 4 |  | 0 | 0 | 0 | 0.0188 | 0.0752 | RTS I / 2019 | 0 |  | 0 | 0 | 0 | 0 | 0 | 0 | 0 | SO 01.4 | 0 | 0 | 0 | 15 | 0 | 0 | 7 |  |  |  | 0 | 0 | 0 | 735_ | SO 01.4_73_ | SO 01.4_ | 0 | 0 | 0 | 0.0752 | 0 | 0 | 0
601 | SO 01.4 | 735157582R00 | Otopná těl.panel.ventil 21 900/ 600(66 / 900 - 600 - 4,822) | kus | 1 |  | 0 | 0 | 0 | 0.0282 | 0.0282 | RTS I / 2019 | 0 |  | 0 | 0 | 0 | 0 | 0 | 0 | 0 | SO 01.4 | 0 | 0 | 0 | 15 | 0 | 0 | 7 |  |  |  | 0 | 0 | 0 | 735_ | SO 01.4_73_ | SO 01.4_ | 0 | 0 | 0 | 0.0282 | 0 | 0 | 0
602 | SO 01.4 | 735157583R00 | Otopná těl.panel.ventil 21 900/ 700(66 / 900 - 700 - 5,859) | kus | 1 |  | 0 | 0 | 0 | 0.0329 | 0.0329 | RTS I / 2019 | 0 |  | 0 | 0 | 0 | 0 | 0 | 0 | 0 | SO 01.4 | 0 | 0 | 0 | 15 | 0 | 0 | 7 |  |  |  | 0 | 0 | 0 | 735_ | SO 01.4_73_ | SO 01.4_ | 0 | 0 | 0 | 0.0329 | 0 | 0 | 0
603 | SO 01.4 | 998735102R00 | Přesun hmot pro otopná tělesa, výšky do 12 m | t | 0.466 |  | 0 | 0 | 0 | 0 | 0 | RTS I / 2019 | 0 |  | 0 | 0 | 0 | 0 | 0 | 0 | 0 | SO 01.4 | 0 | 0 | 0 | 15 | 0 | 0 | 5 |  |  |  | 0 | 0 | 0 | 735_ | SO 01.4_73_ | SO 01.4_ | 0 | 0 | 0 | 0 | 0 | 0 | 0
| SO 01.4 | 90 | Hodinové zúčtovací sazby (HZS) |  |  |  | 0 | 0 | 0 |  | 0 | [10 empty] | SO 01.4 | [7 empty] | 0 | 0 | 0
604 | SO 01.4 | 904 R02 | Hzs-zkousky v ramci montaz.praci,Topná zkouška | h | 24 |  | 0 | 0 | 0 | 0 | 0 | RTS I / 2019 | 0 |  | 0 | 0 | 0 | 0 | 0 | 0 | 0 | SO 01.4 | 0 | 0 | 0 | 15 | 0 | 0 | 1 |  |  |  | 0 | 0 | 0 | 90_ | SO 01.4_9_ | SO 01.4_ | 0 | 0 | 0 | 0 | 0 | 0 | 0
605 | SO 01.4 | 904 R02 | Hzs-zkousky v ramci montaz.praci,Dilatační zkouška | h | 20 |  | 0 | 0 | 0 | 0 | 0 | RTS I / 2019 | 0 |  | 0 | 0 | 0 | 0 | 0 | 0 | 0 | SO 01.4 | 0 | 0 | 0 | 15 | 0 | 0 | 1 |  |  |  | 0 | 0 | 0 | 90_ | SO 01.4_9_ | SO 01.4_ | 0 | 0 | 0 | 0 | 0 | 0 | 0
606 | SO 01.4 | 904 R02 | Zkouška těsnosti | h | 20 |  | 0 | 0 | 0 | 0 | 0 | RTS I / 2019 | 0 |  | 0 | 0 | 0 | 0 | 0 | 0 | 0 | SO 01.4 | 0 | 0 | 0 | 15 | 0 | 0 | 1 |  |  |  | 0 | 0 | 0 | 90_ | SO 01.4_9_ | SO 01.4_ | 0 | 0 | 0 | 0 | 0 | 0 | 0
607 | SO 01.4 | 900 RT9 | Naprogramování prostorového termostatu a seřízení čidel | h | 4 |  | 0 | 0 | 0 | 0 | 0 | RTS I / 2019 | 0 |  | 0 | 0 | 0 | 0 | 0 | 0 | 0 | SO 01.4 | 0 | 0 | 0 | 15 | 0 | 0 | 1 |  |  |  | 0 | 0 | 0 | 90_ | SO 01.4_9_ | SO 01.4_ | 0 | 0 | 0 | 0 | 0 | 0 | 0
608 | SO 01.4 | 900 R02 | HZS,stavební dělník v tarifní třídě 5-zednické výpomoci-průrazy , rýhy, niky a zapravení | h | 32 |  | 0 | 0 | 0 | 0 | 0 | RTS I / 2019 | 0 |  | 0 | 0 | 0 | 0 | 0 | 0 | 0 | SO 01.4 | 0 | 0 | 0 | 15 | 0 | 0 | 1 |  |  |  | 0 | 0 | 0 | 90_ | SO 01.4_9_ | SO 01.4_ | 0 | 0 | 0 | 0 | 0 | 0 | 0
609 | SO 01.4 | 909 R00 | Odstranění stávajícího ÚT/plyn-kompletně | h | 8 |  | 0 | 0 | 0 | 0 | 0 | RTS I / 2019 | 0 |  | 0 | 0 | 0 | 0 | 0 | 0 | 0 | SO 01.4 | 0 | 0 | 0 | 15 | 0 | 0 | 1 |  |  |  | 0 | 0 | 0 | 90_ | SO 01.4_9_ | SO 01.4_ | 0 | 0 | 0 | 0 | 0 | 0 | 0
| SO 01.5 |  | Elektroinstalace - silnoproud |  |  |  | 0 | 0 | 0 |  | 0.97604
| SO 01.5 | 713 | Izolace tepelné |  |  |  | 0 | 0 | 0 |  | 0.00544 | [10 empty] | SO 01.5 | [7 empty] | 0 | 0 | 0
610 | SO 01.5 | 713552111R00 | Požární ucpávka oboustranná 0,75m2 vč. materiálu | kus | 8 |  | 0 | 0 | 0 | 0.00068 | 0.00544 | RTS I / 2019 | 0 |  | 0 | 0 | 0 | 0 | 0 | 0 | 0 | SO 01.5 | 0 | 0 | 0 | 15 | 0 | 0 | 7 |  |  |  | 0 | 0 | 0 | 713_ | SO 01.5_71_ | SO 01.5_ | 0 | 0 | 0 | 0.00544 | 0 | 0 | 0
| SO 01.5 | 90 | Hodinové zúčtovací sazby (HZS) |  |  |  | 0 | 0 | 0 |  | 0 | [10 empty] | SO 01.5 | [7 empty] | 0 | 0 | 0
611 | SO 01.5 | 909 R00 | Drážky,průrazy,demontáže pův.instalace a stav.zapravení | h | 45 |  | 0 | 0 | 0 | 0 | 0 | RTS I / 2019 | 0 |  | 0 | 0 | 0 | 0 | 0 | 0 | 0 | SO 01.5 | 0 | 0 | 0 | 15 | 0 | 0 | 1 |  |  |  | 0 | 0 | 0 | 90_ | SO 01.5_9_ | SO 01.5_ | 0 | 0 | 0 | 0 | 0 | 0 | 0
| SO 01.5 | M201VD | Rozvaděč RE1 |  |  |  | 0 | 0 | 0 |  | 0.16279 | [10 empty] | SO 01.5 | [7 empty] | 0 | 0 | 0
612 | SO 01.5 | 220110566R00 | Montáž celoplech.rozvaděče do zdi | kus | 1 |  | 0 | 0 | 0 | 0.01352 | 0.01352 | RTS II / 2018 | 0 |  | 0 | 0 | 0 | 0 | 0 | 0 | 0 | SO 01.5 | 0 | 0 | 0 | 15 | 0 | 0 | 2 |  |  |  | 0 | 0 | 0 | M201VD_ | SO 01.5_9_ | SO 01.5_ | 0 | 0 | 0 | 0.01352 | 0 | 0 | 0
613 | SO 01.5 | 35712269 | Skříň oceloplechová s požární odolností EW 60 DP1 pro montáž pod omítku, vč. rámu a zadní stěny ,rozměry: 1035 x 1760 x 247 mm (š x v x h),včetně svod | kus | 1 |  | 0 | 0 | 0 | 0.14 | 0.14 | RTS I / 2019 | 0 |  | 0 | 0 | 0 | 0 | 0 | 0 | 0 | SO 01.5 | 0 | 0 | 0 | 15 | 0 | 0 | 1 |  |  |  | 0 | 0 | 0 | M201VD_ | SO 01.5_9_ | SO 01.5_ | 0 | 0 | 0 | 0.14 | 0 | 0 | 0
614 | SO 01.5 | 210120453R00 | Jistič vzduchový 3pólový do 25 A ve skříni | kus | 8 |  | 0 | 0 | 0 | 0 | 0 | RTS II / 2018 | 0 |  | 0 | 0 | 0 | 0 | 0 | 0 | 0 | SO 01.5 | 0 | 0 | 0 | 15 | 0 | 0 | 2 |  |  |  | 0 | 0 | 0 | M201VD_ | SO 01.5_9_ | SO 01.5_ | 0 | 0 | 0 | 0 | 0 | 0 | 0
615 | SO 01.5 | 210120463R00 | Jistič vzduch.3pólový ve skříni nad 25A | kus | 1 |  | 0 | 0 | 0 | 0 | 0 | RTS II / 2018 | 0 |  | 0 | 0 | 0 | 0 | 0 | 0 | 0 | SO 01.5 | 0 | 0 | 0 | 15 | 0 | 0 | 2 |  |  |  | 0 | 0 | 0 | M201VD_ | SO 01.5_9_ | SO 01.5_ | 0 | 0 | 0 | 0 | 0 | 0 | 0
616 | SO 01.5 | 210230272R00 | Revize a zprovoznění rozvaděče , včetně kompletace | kus | 1 |  | 0 | 0 | 0 | 0 | 0 | RTS II / 2018 | 0 |  | 0 | 0 | 0 | 0 | 0 | 0 | 0 | SO 01.5 | 0 | 0 | 0 | 15 | 0 | 0 | 2 |  |  |  | 0 | 0 | 0 | M201VD_ | SO 01.5_9_ | SO 01.5_ | 0 | 0 | 0 | 0 | 0 | 0 | 0
617 | SO 01.5 | 35822002314 | Jistič do 80 A 3 pól. charakterist. B, LTN-20B-3 | kus | 8 |  | 0 | 0 | 0 | 0.0005 | 0.004 | RTS I / 2019 | 0 |  | 0 | 0 | 0 | 0 | 0 | 0 | 0 | SO 01.5 | 0 | 0 | 0 | 15 | 0 | 0 | 1 |  |  |  | 0 | 0 | 0 | M201VD_ | SO 01.5_9_ | SO 01.5_ | 0 | 0 | 0 | 0.004 | 0 | 0 | 0
618 | SO 01.5 | 35822002317 | Jistič do 80 A 3 pól. charakterist. B, LTN-40B-3 | kus | 1 |  | 0 | 0 | 0 | 0.0005 | 0.0005 | RTS I / 2019 | 0 |  | 0 | 0 | 0 | 0 | 0 | 0 | 0 | SO 01.5 | 0 | 0 | 0 | 15 | 0 | 0 | 1 |  |  |  | 0 | 0 | 0 | M201VD_ | SO 01.5_9_ | SO 01.5_ | 0 | 0 | 0 | 0.0005 | 0 | 0 | 0
619 | SO 01.5 | 357117161 | ROZPOJOVACÍ SKŘÍŇ SR, výk. pojistky PNgG 224A | kus | 1 |  | 0 | 0 | 0 | 0.003 | 0.003 | RTS I / 2019 | 0 |  | 0 | 0 | 0 | 0 | 0 | 0 | 0 | SO 01.5 | 0 | 0 | 0 | 15 | 0 | 0 | 1 |  |  |  | 0 | 0 | 0 | M201VD_ | SO 01.5_9_ | SO 01.5_ | 0 | 0 | 0 | 0.003 | 0 | 0 | 0
620 | SO 01.5 | 35825270 | výk. pojistky PNgG 200A | kus | 3 |  | 0 | 0 | 0 | 0.00059 | 0.00177 | RTS I / 2017 | 0 |  | 0 | 0 | 0 | 0 | 0 | 0 | 0 | SO 01.5 | 0 | 0 | 0 | 15 | 0 | 0 | 1 |  |  |  | 0 | 0 | 0 | M201VD_ | SO 01.5_9_ | SO 01.5_ | 0 | 0 | 0 | 0.00177 | 0 | 0 | 0
621 | SO 01.5 | 34195 | Materiál pro elektroinstalaci-doplňkový pomocný | ks | 1 |  | 0 | 0 | 0 | 0 | 0 | RTS I / 2019 | 0 |  | 0 | 0 | 0 | 0 | 0 | 0 | 0 | SO 01.5 | 0 | 0 | 0 | 15 | 0 | 0 | 1 |  |  |  | 0 | 0 | 0 | M201VD_ | SO 01.5_9_ | SO 01.5_ | 0 | 0 | 0 | 0 | 0 | 0 | 0
| SO 01.5 | M202VD | Rozvaděč RH |  |  |  | 0 | 0 | 0 |  | 0.1209 | [10 empty] | SO 01.5 | [7 empty] | 0 | 0 | 0
622 | SO 01.5 | 220110566R00 | Montáž celoplech.rozvaděče E 1 do zdi | kus | 1 |  | 0 | 0 | 0 | 0.01352 | 0.01352 | RTS II / 2018 | 0 |  | 0 | 0 | 0 | 0 | 0 | 0 | 0 | SO 01.5 | 0 | 0 | 0 | 15 | 0 | 0 | 2 |  |  |  | 0 | 0 | 0 | M202VD_ | SO 01.5_9_ | SO 01.5_ | 0 | 0 | 0 | 0.01352 | 0 | 0 | 0
623 | SO 01.5 | 35712236 | Skříň oceloplechová s požární odolností EW 60 DP1 pro montáž pod omítku, vč. rámu a zadní stěny ,rozměry: 435 x 1260 x 247 mm (š x v x h), IP 30 | kus | 1 |  | 0 | 0 | 0 | 0.1 | 0.1 | RTS I / 2019 | 0 |  | 0 | 0 | 0 | 0 | 0 | 0 | 0 | SO 01.5 | 0 | 0 | 0 | 15 | 0 | 0 | 1 |  |  |  | 0 | 0 | 0 | M202VD_ | SO 01.5_9_ | SO 01.5_ | 0 | 0 | 0 | 0.1 | 0 | 0 | 0
624 | SO 01.5 | 210120463R00 | Jistič vzduch.3pólový ve skříni nad 25A | kus | 2 |  | 0 | 0 | 0 | 0 | 0 | RTS II / 2018 | 0 |  | 0 | 0 | 0 | 0 | 0 | 0 | 0 | SO 01.5 | 0 | 0 | 0 | 15 | 0 | 0 | 2 |  |  |  | 0 | 0 | 0 | M202VD_ | SO 01.5_9_ | SO 01.5_ | 0 | 0 | 0 | 0 | 0 | 0 | 0
625 | SO 01.5 | 210120453R00 | Jistič vzduchový 3pólový do 25 A ve skříni | kus | 8 |  | 0 | 0 | 0 | 0 | 0 | RTS II / 2018 | 0 |  | 0 | 0 | 0 | 0 | 0 | 0 | 0 | SO 01.5 | 0 | 0 | 0 | 15 | 0 | 0 | 2 |  |  |  | 0 | 0 | 0 | M202VD_ | SO 01.5_9_ | SO 01.5_ | 0 | 0 | 0 | 0 | 0 | 0 | 0
626 | SO 01.5 | 358890501 | Chránič proudový OFI-40-4-030AC | kus | 1 |  | 0 | 0 | 0 | 0.0005 | 0.0005 | RTS I / 2019 | 0 |  | 0 | 0 | 0 | 0 | 0 | 0 | 0 | SO 01.5 | 0 | 0 | 0 | 15 | 0 | 0 | 1 |  |  |  | 0 | 0 | 0 | M202VD_ | SO 01.5_9_ | SO 01.5_ | 0 | 0 | 0 | 0.0005 | 0 | 0 | 0
627 | SO 01.5 | 210120402R00 | Jistič vzduch.1pólový | kus | 10 |  | 0 | 0 | 0 | 0 | 0 | RTS II / 2018 | 0 |  | 0 | 0 | 0 | 0 | 0 | 0 | 0 | SO 01.5 | 0 | 0 | 0 | 15 | 0 | 0 | 2 |  |  |  | 0 | 0 | 0 | M202VD_ | SO 01.5_9_ | SO 01.5_ | 0 | 0 | 0 | 0 | 0 | 0 | 0
628 | SO 01.5 | 210130104R00 | Stykač vzduchový vestavný VM 25 do 25 A, 3póly | kus | 1 |  | 0 | 0 | 0 | 0 | 0 | RTS II / 2018 | 0 |  | 0 | 0 | 0 | 0 | 0 | 0 | 0 | SO 01.5 | 0 | 0 | 0 | 15 | 0 | 0 | 2 |  |  |  | 0 | 0 | 0 | M202VD_ | SO 01.5_9_ | SO 01.5_ | 0 | 0 | 0 | 0 | 0 | 0 | 0
629 | SO 01.5 | 210230272R00 | Revize a zprovoznění rozvaděče -včetně kompoletace | kus | 1 |  | 0 | 0 | 0 | 0 | 0 | RTS II / 2018 | 0 |  | 0 | 0 | 0 | 0 | 0 | 0 | 0 | SO 01.5 | 0 | 0 | 0 | 15 | 0 | 0 | 2 |  |  |  | 0 | 0 | 0 | M202VD_ | SO 01.5_9_ | SO 01.5_ | 0 | 0 | 0 | 0 | 0 | 0 | 0
630 | SO 01.5 | 35889037 | přepětová ochrana typ 2 | kus | 1 |  | 0 | 0 | 0 | 0.00046 | 0.00046 | RTS I / 2017 | 0 |  | 0 | 0 | 0 | 0 | 0 | 0 | 0 | SO 01.5 | 0 | 0 | 0 | 15 | 0 | 0 | 1 |  |  |  | 0 | 0 | 0 | M202VD_ | SO 01.5_9_ | SO 01.5_ | 0 | 0 | 0 | 0.00046 | 0 | 0 | 0
631 | SO 01.5 | 35811844 | Hlavní vypínač 3x40A, na DIN lištu | kus | 1 |  | 0 | 0 | 0 | 0 | 0 | RTS I / 2019 | 0 |  | 0 | 0 | 0 | 0 | 0 | 0 | 0 | SO 01.5 | 0 | 0 | 0 | 15 | 0 | 0 | 1 |  |  |  | 0 | 0 | 0 | M202VD_ | SO 01.5_9_ | SO 01.5_ | 0 | 0 | 0 | 0 | 0 | 0 | 0
632 | SO 01.5 | 35822002313 | Jistič do 80 A 3 pól. charakterist. B, LTN-16B-3 | kus | 1 |  | 0 | 0 | 0 | 0.0005 | 0.0005 | RTS I / 2019 | 0 |  | 0 | 0 | 0 | 0 | 0 | 0 | 0 | SO 01.5 | 0 | 0 | 0 | 15 | 0 | 0 | 1 |  |  |  | 0 | 0 | 0 | M202VD_ | SO 01.5_9_ | SO 01.5_ | 0 | 0 | 0 | 0.0005 | 0 | 0 | 0
633 | SO 01.5 | 35822002314 | Jistič do 80 A 3 pól. charakterist. B, LTN-20B-3 | kus | 3 |  | 0 | 0 | 0 | 0.0005 | 0.0015 | RTS I / 2019 | 0 |  | 0 | 0 | 0 | 0 | 0 | 0 | 0 | SO 01.5 | 0 | 0 | 0 | 15 | 0 | 0 | 1 |  |  |  | 0 | 0 | 0 | M202VD_ | SO 01.5_9_ | SO 01.5_ | 0 | 0 | 0 | 0.0015 | 0 | 0 | 0
634 | SO 01.5 | 35822002315 | Jistič do 80 A 3 pól. charakterist. B, LTN-25B-3 | kus | 4 |  | 0 | 0 | 0 | 0.0005 | 0.002 | RTS I / 2019 | 0 |  | 0 | 0 | 0 | 0 | 0 | 0 | 0 | SO 01.5 | 0 | 0 | 0 | 15 | 0 | 0 | 1 |  |  |  | 0 | 0 | 0 | M202VD_ | SO 01.5_9_ | SO 01.5_ | 0 | 0 | 0 | 0.002 | 0 | 0 | 0
635 | SO 01.5 | 35889020.A | Proudový chránič s nadproudou ochranou 1Nx16A, char. C, 30mA, char. G | kus | 2 |  | 0 | 0 | 0 | 0.00024 | 0.00048 | RTS I / 2017 | 0 |  | 0 | 0 | 0 | 0 | 0 | 0 | 0 | SO 01.5 | 0 | 0 | 0 | 15 | 0 | 0 | 1 |  |  |  | 0 | 0 | 0 | M202VD_ | SO 01.5_9_ | SO 01.5_ | 0 | 0 | 0 | 0.00048 | 0 | 0 | 0
636 | SO 01.5 | 35822001012 | Jistič do 80 A 1 pól. charakteristika B, LTN-6B-1 | kus | 4 |  | 0 | 0 | 0 | 0.00018 | 0.00072 | RTS I / 2019 | 0 |  | 0 | 0 | 0 | 0 | 0 | 0 | 0 | SO 01.5 | 0 | 0 | 0 | 15 | 0 | 0 | 1 |  |  |  | 0 | 0 | 0 | M202VD_ | SO 01.5_9_ | SO 01.5_ | 0 | 0 | 0 | 0.00072 | 0 | 0 | 0
637 | SO 01.5 | 35825710.A | Relé 230V, 16A, na DIN lištu, 2x přepíncí kontakt | kus | 4 |  | 0 | 0 | 0 | 0.00012 | 0.00048 | RTS I / 2019 | 0 |  | 0 | 0 | 0 | 0 | 0 | 0 | 0 | SO 01.5 | 0 | 0 | 0 | 15 | 0 | 0 | 1 |  |  |  | 0 | 0 | 0 | M202VD_ | SO 01.5_9_ | SO 01.5_ | 0 | 0 | 0 | 0.00048 | 0 | 0 | 0
638 | SO 01.5 | 34535312 | Soumrakový spínač 230V, 16A, 1 přep. kontakt, vč. senzoru | kus | 1 |  | 0 | 0 | 0 | 0.00024 | 0.00024 | RTS I / 2019 | 0 |  | 0 | 0 | 0 | 0 | 0 | 0 | 0 | SO 01.5 | 0 | 0 | 0 | 15 | 0 | 0 | 1 |  |  |  | 0 | 0 | 0 | M202VD_ | SO 01.5_9_ | SO 01.5_ | 0 | 0 | 0 | 0.00024 | 0 | 0 | 0
639 | SO 01.5 | 35821127 | stykač 25A/3p, cívka 230V-AC | kus | 1 |  | 0 | 0 | 0 | 0.0005 | 0.0005 | RTS I / 2019 | 0 |  | 0 | 0 | 0 | 0 | 0 | 0 | 0 | SO 01.5 | 0 | 0 | 0 | 15 | 0 | 0 | 1 |  |  |  | 0 | 0 | 0 | M202VD_ | SO 01.5_9_ | SO 01.5_ | 0 | 0 | 0 | 0.0005 | 0 | 0 | 0
640 | SO 01.5 | 34195 | Materiál pro elektroinstalaci-doplňkový pomocný | ks | 1 |  | 0 | 0 | 0 | 0 | 0 | RTS I / 2019 | 0 |  | 0 | 0 | 0 | 0 | 0 | 0 | 0 | SO 01.5 | 0 | 0 | 0 | 15 | 0 | 0 | 1 |  |  |  | 0 | 0 | 0 | M202VD_ | SO 01.5_9_ | SO 01.5_ | 0 | 0 | 0 | 0 | 0 | 0 | 0
| SO 01.5 | M203VD | R1.1-R1.4 |  |  |  | 0 | 0 | 0 |  | 0.0736 | [10 empty] | SO 01.5 | [7 empty] | 0 | 0 | 0
641 | SO 01.5 | 220110562R00 | Montáž celoplech.rozvaděče B 1 do zdi | kus | 4 |  | 0 | 0 | 0 | 0.01085 | 0.0434 | RTS II / 2018 | 0 |  | 0 | 0 | 0 | 0 | 0 | 0 | 0 | SO 01.5 | 0 | 0 | 0 | 15 | 0 | 0 | 2 |  |  |  | 0 | 0 | 0 | M203VD_ | SO 01.5_9_ | SO 01.5_ | 0 | 0 | 0 | 0.0434 | 0 | 0 | 0
642 | SO 01.5 | 35712301 | Skříň plastová pro montáž pod omítku s oceloplechovými dvířky, vč. rámu a zadní stěny ,rozměry: 359x589x96,5 mm (š x v x h), IP 30 | kus | 4 |  | 0 | 0 | 0 | 0.0047 | 0.0188 | RTS I / 2019 | 0 |  | 0 | 0 | 0 | 0 | 0 | 0 | 0 | SO 01.5 | 0 | 0 | 0 | 15 | 0 | 0 | 1 |  |  |  | 0 | 0 | 0 | M203VD_ | SO 01.5_9_ | SO 01.5_ | 0 | 0 | 0 | 0.0188 | 0 | 0 | 0
643 | SO 01.5 | 210120453R00 | Jistič vzduchový 3pólový do 25 A ve skříni | kus | 8 |  | 0 | 0 | 0 | 0 | 0 | RTS II / 2018 | 0 |  | 0 | 0 | 0 | 0 | 0 | 0 | 0 | SO 01.5 | 0 | 0 | 0 | 15 | 0 | 0 | 2 |  |  |  | 0 | 0 | 0 | M203VD_ | SO 01.5_9_ | SO 01.5_ | 0 | 0 | 0 | 0 | 0 | 0 | 0
644 | SO 01.5 | 358891506 | Chránič proudový 16A, 30 mA | kus | 4 |  | 0 | 0 | 0 | 0.00027 | 0.00108 | RTS I / 2019 | 0 |  | 0 | 0 | 0 | 0 | 0 | 0 | 0 | SO 01.5 | 0 | 0 | 0 | 15 | 0 | 0 | 1 |  |  |  | 0 | 0 | 0 | M203VD_ | SO 01.5_9_ | SO 01.5_ | 0 | 0 | 0 | 0.00108 | 0 | 0 | 0
645 | SO 01.5 | 210120402R00 | Jistič vzduch.1pólový | kus | 48 |  | 0 | 0 | 0 | 0 | 0 | RTS II / 2018 | 0 |  | 0 | 0 | 0 | 0 | 0 | 0 | 0 | SO 01.5 | 0 | 0 | 0 | 15 | 0 | 0 | 2 |  |  |  | 0 | 0 | 0 | M203VD_ | SO 01.5_9_ | SO 01.5_ | 0 | 0 | 0 | 0 | 0 | 0 | 0
646 | SO 01.5 | 210140651R00 | Zvonek 230V, na DIN lištu | kus | 4 |  | 0 | 0 | 0 | 0 | 0 | RTS II / 2018 | 0 |  | 0 | 0 | 0 | 0 | 0 | 0 | 0 | SO 01.5 | 0 | 0 | 0 | 15 | 0 | 0 | 2 |  |  |  | 0 | 0 | 0 | M203VD_ | SO 01.5_9_ | SO 01.5_ | 0 | 0 | 0 | 0 | 0 | 0 | 0
647 | SO 01.5 | 210230272R00 | Revize a zprovoznění rozvaděče -včetně kompoletace | kus | 1 |  | 0 | 0 | 0 | 0 | 0 | RTS II / 2018 | 0 |  | 0 | 0 | 0 | 0 | 0 | 0 | 0 | SO 01.5 | 0 | 0 | 0 | 15 | 0 | 0 | 2 |  |  |  | 0 | 0 | 0 | M203VD_ | SO 01.5_9_ | SO 01.5_ | 0 | 0 | 0 | 0 | 0 | 0 | 0
648 | SO 01.5 | 35811844 | Hlavní vypínač 3x40A, na DIN lištu | kus | 4 |  | 0 | 0 | 0 | 0 | 0 | RTS I / 2019 | 0 |  | 0 | 0 | 0 | 0 | 0 | 0 | 0 | SO 01.5 | 0 | 0 | 0 | 15 | 0 | 0 | 1 |  |  |  | 0 | 0 | 0 | M203VD_ | SO 01.5_9_ | SO 01.5_ | 0 | 0 | 0 | 0 | 0 | 0 | 0
649 | SO 01.5 | 35822002313 | Jistič do 80 A 3 pól. charakterist. B, LTN-16B-3 | kus | 4 |  | 0 | 0 | 0 | 0.0005 | 0.002 | RTS I / 2019 | 0 |  | 0 | 0 | 0 | 0 | 0 | 0 | 0 | SO 01.5 | 0 | 0 | 0 | 15 | 0 | 0 | 1 |  |  |  | 0 | 0 | 0 | M203VD_ | SO 01.5_9_ | SO 01.5_ | 0 | 0 | 0 | 0.002 | 0 | 0 | 0
650 | SO 01.5 | 35889037 | přepětová ochrana typ 2, TN-C, 3x25kA (8/20 us), na DIN lištu | kus | 4 |  | 0 | 0 | 0 | 0.00046 | 0.00184 | RTS I / 2017 | 0 |  | 0 | 0 | 0 | 0 | 0 | 0 | 0 | SO 01.5 | 0 | 0 | 0 | 15 | 0 | 0 | 1 |  |  |  | 0 | 0 | 0 | M203VD_ | SO 01.5_9_ | SO 01.5_ | 0 | 0 | 0 | 0.00184 | 0 | 0 | 0
651 | SO 01.5 | 35822001012 | Jistič do 80 A 1 pól. charakteristika B, LTN-6B-1 | kus | 5 |  | 0 | 0 | 0 | 0.00018 | 0.0009 | RTS I / 2019 | 0 |  | 0 | 0 | 0 | 0 | 0 | 0 | 0 | SO 01.5 | 0 | 0 | 0 | 15 | 0 | 0 | 1 |  |  |  | 0 | 0 | 0 | M203VD_ | SO 01.5_9_ | SO 01.5_ | 0 | 0 | 0 | 0.0009 | 0 | 0 | 0
652 | SO 01.5 | 35822001013 | Jistič do 80 A 1 pól. charakteristika B, LTN-10B-1 | kus | 15 |  | 0 | 0 | 0 | 0.00018 | 0.0027 | RTS I / 2019 | 0 |  | 0 | 0 | 0 | 0 | 0 | 0 | 0 | SO 01.5 | 0 | 0 | 0 | 15 | 0 | 0 | 1 |  |  |  | 0 | 0 | 0 | M203VD_ | SO 01.5_9_ | SO 01.5_ | 0 | 0 | 0 | 0.0027 | 0 | 0 | 0
653 | SO 01.5 | 35822001015 | Jistič do 80 A 1 pól. charakteristika B, LTN-16B-1 | kus | 16 |  | 0 | 0 | 0 | 0.00018 | 0.00288 | RTS I / 2019 | 0 |  | 0 | 0 | 0 | 0 | 0 | 0 | 0 | SO 01.5 | 0 | 0 | 0 | 15 | 0 | 0 | 1 |  |  |  | 0 | 0 | 0 | M203VD_ | SO 01.5_9_ | SO 01.5_ | 0 | 0 | 0 | 0.00288 | 0 | 0 | 0
654 | SO 01.5 | 34195 | Materiál pro elektroinstalaci-doplňkový pomocný | ks | 1 |  | 0 | 0 | 0 | 0 | 0 | RTS I / 2019 | 0 |  | 0 | 0 | 0 | 0 | 0 | 0 | 0 | SO 01.5 | 0 | 0 | 0 | 15 | 0 | 0 | 1 |  |  |  | 0 | 0 | 0 | M203VD_ | SO 01.5_9_ | SO 01.5_ | 0 | 0 | 0 | 0 | 0 | 0 | 0
| SO 01.5 | M21 | Elektromontáže |  |  |  | 0 | 0 | 0 |  | 0.59624 | [10 empty] | SO 01.5 | [7 empty] | 0 | 0 | 0
655 | SO 01.5 | 210100001R00 | Ukončení vodičů v rozvaděči + zapojení do 2,5 mm2 | kus | 188 |  | 0 | 0 | 0 | 0 | 0 | RTS I / 2019 | 0 |  | 0 | 0 | 0 | 0 | 0 | 0 | 0 | SO 01.5 | 0 | 0 | 0 | 15 | 0 | 0 | 2 |  |  |  | 0 | 0 | 0 | M21_ | SO 01.5_9_ | SO 01.5_ | 0 | 0 | 0 | 0 | 0 | 0 | 0
656 | SO 01.5 | 210100002R00 | Ukončení vodičů v rozvaděči + zapojení do 6 mm2 | kus | 35 |  | 0 | 0 | 0 | 0 | 0 | RTS I / 2019 | 0 |  | 0 | 0 | 0 | 0 | 0 | 0 | 0 | SO 01.5 | 0 | 0 | 0 | 15 | 0 | 0 | 2 |  |  |  | 0 | 0 | 0 | M21_ | SO 01.5_9_ | SO 01.5_ | 0 | 0 | 0 | 0 | 0 | 0 | 0
657 | SO 01.5 | 210110001RT2 | Spínač nástěnný jednopól.- řaz. 1, obyč.prostředí,včetně dodávky spínače,rámečku | kus | 30 |  | 0 | 0 | 0 | 4e-05 | 0.0012 | RTS I / 2019 | 0 |  | 0 | 0 | 0 | 0 | 0 | 0 | 0 | SO 01.5 | 0 | 0 | 0 | 15 | 0 | 0 | 2 |  |  |  | 0 | 0 | 0 | M21_ | SO 01.5_9_ | SO 01.5_ | 0 | 0 | 0 | 0.0012 | 0 | 0 | 0
658 | SO 01.5 | 210110003RT1 | Spínač nástěnný seriový - řaz. 5, obyč.prostředí,včetně dodávky spínače,,rámečku | kus | 8 |  | 0 | 0 | 0 | 4e-05 | 0.00032 | RTS I / 2019 | 0 |  | 0 | 0 | 0 | 0 | 0 | 0 | 0 | SO 01.5 | 0 | 0 | 0 | 15 | 0 | 0 | 2 |  |  |  | 0 | 0 | 0 | M21_ | SO 01.5_9_ | SO 01.5_ | 0 | 0 | 0 | 0.00032 | 0 | 0 | 0
659 | SO 01.5 | 210110004RT1 | Spínač nástěnný střídavý - řaz. 6, obyč.prostředí,včetně dodávky spínače,rámečku | kus | 26 |  | 0 | 0 | 0 | 4e-05 | 0.00104 | RTS I / 2019 | 0 |  | 0 | 0 | 0 | 0 | 0 | 0 | 0 | SO 01.5 | 0 | 0 | 0 | 15 | 0 | 0 | 2 |  |  |  | 0 | 0 | 0 | M21_ | SO 01.5_9_ | SO 01.5_ | 0 | 0 | 0 | 0.00104 | 0 | 0 | 0
660 | SO 01.5 | 210110006RT1 | Spínač trojpólový zapuštěny, 400V, 16A, IP 20, včetně dodávky spínače,rámečku | kus | 4 |  | 0 | 0 | 0 | 0.00025 | 0.001 | RTS I / 2019 | 0 |  | 0 | 0 | 0 | 0 | 0 | 0 | 0 | SO 01.5 | 0 | 0 | 0 | 15 | 0 | 0 | 2 |  |  |  | 0 | 0 | 0 | M21_ | SO 01.5_9_ | SO 01.5_ | 0 | 0 | 0 | 0.001 | 0 | 0 | 0
661 | SO 01.5 | 210111014RT6 | Zásuvka domovní zapuštěná - provedení 2x (2P+PE),včetně dodávky zásuvky a rámečku | kus | 28 |  | 0 | 0 | 0 | 6e-05 | 0.00168 | RTS I / 2019 | 0 |  | 0 | 0 | 0 | 0 | 0 | 0 | 0 | SO 01.5 | 0 | 0 | 0 | 15 | 0 | 0 | 2 |  |  |  | 0 | 0 | 0 | M21_ | SO 01.5_9_ | SO 01.5_ | 0 | 0 | 0 | 0.00168 | 0 | 0 | 0
662 | SO 01.5 | 210111011RT2 | Zásuvka 230V, 16A, IP 20, b. bílá, včetně dodávky zásuvky | kus | 12 |  | 0 | 0 | 0 | 0.00015 | 0.0018 | RTS I / 2019 | 0 |  | 0 | 0 | 0 | 0 | 0 | 0 | 0 | SO 01.5 | 0 | 0 | 0 | 15 | 0 | 0 | 2 |  |  |  | 0 | 0 | 0 | M21_ | SO 01.5_9_ | SO 01.5_ | 0 | 0 | 0 | 0.0018 | 0 | 0 | 0
663 | SO 01.5 | 210111011RT6 | Zásuvka 230V, 16A, IP 20, b. hnědá (pro PC), včetně dodávky zásuvky a rámečku | kus | 4 |  | 0 | 0 | 0 | 9e-05 | 0.00036 | RTS I / 2019 | 0 |  | 0 | 0 | 0 | 0 | 0 | 0 | 0 | SO 01.5 | 0 | 0 | 0 | 15 | 0 | 0 | 2 |  |  |  | 0 | 0 | 0 | M21_ | SO 01.5_9_ | SO 01.5_ | 0 | 0 | 0 | 0.00036 | 0 | 0 | 0
664 | SO 01.5 | 210111011R00 | Zásuvka domovní pro PC s přep.ochranou- montáž | kus | 4 |  | 0 | 0 | 0 | 0 | 0 | RTS I / 2019 | 0 |  | 0 | 0 | 0 | 0 | 0 | 0 | 0 | SO 01.5 | 0 | 0 | 0 | 15 | 0 | 0 | 2 |  |  |  | 0 | 0 | 0 | M21_ | SO 01.5_9_ | SO 01.5_ | 0 | 0 | 0 | 0 | 0 | 0 | 0
665 | SO 01.5 | 34551633 | Zásuvka 230V, 16A, IP 20 s ochranou proti přepětí, b. hnědá (pro PC) | kus | 4 |  | 0 | 0 | 0 | 1e-05 | 4e-05 | RTS I / 2019 | 0 |  | 0 | 0 | 0 | 0 | 0 | 0 | 0 | SO 01.5 | 0 | 0 | 0 | 15 | 0 | 0 | 1 |  |  |  | 0 | 0 | 0 | M21_ | SO 01.5_9_ | SO 01.5_ | 0 | 0 | 0 | 4e-05 | 0 | 0 | 0
666 | SO 01.5 | 210110054RT6 | Spínač seriový střídavý, zapuštěný, 250V, 10A, ř. 6+6 (6+1), IP 44, b. Bílá, vč. dodávky strojku, rámečku a krytu | kus | 4 |  | 0 | 0 | 0 | 0.00012 | 0.00048 | RTS I / 2019 | 0 |  | 0 | 0 | 0 | 0 | 0 | 0 | 0 | SO 01.5 | 0 | 0 | 0 | 15 | 0 | 0 | 2 |  |  |  | 0 | 0 | 0 | M21_ | SO 01.5_9_ | SO 01.5_ | 0 | 0 | 0 | 0.00048 | 0 | 0 | 0
667 | SO 01.5 | 210110025RT1 | Spínač křížový, zapuštěný, 250V, 10A, ř. 7, IP 44, b. bílá,včetně dodávky spínače,rámečku | kus | 6 |  | 0 | 0 | 0 | 4e-05 | 0.00024 | RTS I / 2019 | 0 |  | 0 | 0 | 0 | 0 | 0 | 0 | 0 | SO 01.5 | 0 | 0 | 0 | 15 | 0 | 0 | 2 |  |  |  | 0 | 0 | 0 | M21_ | SO 01.5_9_ | SO 01.5_ | 0 | 0 | 0 | 0.00024 | 0 | 0 | 0
668 | SO 01.5 | 210112032R00 | Montáž spínačů pohybu - automatických | kus | 9 |  | 0 | 0 | 0 | 0 | 0 | RTS I / 2019 | 0 |  | 0 | 0 | 0 | 0 | 0 | 0 | 0 | SO 01.5 | 0 | 0 | 0 | 15 | 0 | 0 | 2 |  |  |  | 0 | 0 | 0 | M21_ | SO 01.5_9_ | SO 01.5_ | 0 | 0 | 0 | 0 | 0 | 0 | 0
669 | SO 01.5 | 345355906 | Spínač automatický se snímačem pohybu - 230V, 10A (relé), IP 20, b. bílátomatický 3299A-A22100 se snímačem pohybu | kus | 7 |  | 0 | 0 | 0 | 0.00015 | 0.00105 | RTS I / 2019 | 0 |  | 0 | 0 | 0 | 0 | 0 | 0 | 0 | SO 01.5 | 0 | 0 | 0 | 15 | 0 | 0 | 1 |  |  |  | 0 | 0 | 0 | M21_ | SO 01.5_9_ | SO 01.5_ | 0 | 0 | 0 | 0.00105 | 0 | 0 | 0
670 | SO 01.5 | 345355908 | Spínač automatický se snímačem pohybu - 230V, 10A (relé), IP 44, b. bílá | kus | 2 |  | 0 | 0 | 0 | 0.00015 | 0.0003 | RTS I / 2019 | 0 |  | 0 | 0 | 0 | 0 | 0 | 0 | 0 | SO 01.5 | 0 | 0 | 0 | 15 | 0 | 0 | 1 |  |  |  | 0 | 0 | 0 | M21_ | SO 01.5_9_ | SO 01.5_ | 0 | 0 | 0 | 0.0003 | 0 | 0 | 0
671 | SO 01.5 | 210110051RT6 | Tlačítko pro pulsní relése s orientační doutnavkou, zapuštěné, 250V, 10A, IP 20, b. bílá | kus | 4 |  | 0 | 0 | 0 | 0.00011 | 0.00044 | RTS I / 2019 | 0 |  | 0 | 0 | 0 | 0 | 0 | 0 | 0 | SO 01.5 | 0 | 0 | 0 | 15 | 0 | 0 | 2 |  |  |  | 0 | 0 | 0 | M21_ | SO 01.5_9_ | SO 01.5_ | 0 | 0 | 0 | 0.00044 | 0 | 0 | 0
672 | SO 01.5 | 210110001RT2 | Zvonkové tlačítko, zapuštěné, 250V, 10A, IP 20, b. bílá, včetně dodávky tlačítka | kus | 4 |  | 0 | 0 | 0 | 4e-05 | 0.00016 | RTS I / 2019 | 0 |  | 0 | 0 | 0 | 0 | 0 | 0 | 0 | SO 01.5 | 0 | 0 | 0 | 15 | 0 | 0 | 2 |  |  |  | 0 | 0 | 0 | M21_ | SO 01.5_9_ | SO 01.5_ | 0 | 0 | 0 | 0.00016 | 0 | 0 | 0
673 | SO 01.5 | 210111113RT1 | Zásuvka 230V, 16A, IP 44, b. bílá, zapuštěná, včetně dodávky zásuvky | kus | 4 |  | 0 | 0 | 0 | 0.00028 | 0.00112 | RTS I / 2019 | 0 |  | 0 | 0 | 0 | 0 | 0 | 0 | 0 | SO 01.5 | 0 | 0 | 0 | 15 | 0 | 0 | 2 |  |  |  | 0 | 0 | 0 | M21_ | SO 01.5_9_ | SO 01.5_ | 0 | 0 | 0 | 0.00112 | 0 | 0 | 0
674 | SO 01.5 | 210111114RT2 | Zásuvka 400V, zapuštěná, 32A, 5p, IP 44, včetně dodávky zásuvky | kus | 1 |  | 0 | 0 | 0 | 0.00036 | 0.00036 | RTS I / 2019 | 0 |  | 0 | 0 | 0 | 0 | 0 | 0 | 0 | SO 01.5 | 0 | 0 | 0 | 15 | 0 | 0 | 2 |  |  |  | 0 | 0 | 0 | M21_ | SO 01.5_9_ | SO 01.5_ | 0 | 0 | 0 | 0.00036 | 0 | 0 | 0
675 | SO 01.5 | 210150481R00 | Montáž časového relé | kus | 6 |  | 0 | 0 | 0 | 0 | 0 | RTS I / 2017 | 0 |  | 0 | 0 | 0 | 0 | 0 | 0 | 0 | SO 01.5 | 0 | 0 | 0 | 15 | 0 | 0 | 2 |  |  |  | 0 | 0 | 0 | M21_ | SO 01.5_9_ | SO 01.5_ | 0 | 0 | 0 | 0 | 0 | 0 | 0
676 | SO 01.5 | 35825716.A | Doběhové relé pro ventilátor | kus | 6 |  | 0 | 0 | 0 | 0.00012 | 0.00072 | RTS I / 2019 | 0 |  | 0 | 0 | 0 | 0 | 0 | 0 | 0 | SO 01.5 | 0 | 0 | 0 | 15 | 0 | 0 | 1 |  |  |  | 0 | 0 | 0 | M21_ | SO 01.5_9_ | SO 01.5_ | 0 | 0 | 0 | 0.00072 | 0 | 0 | 0
677 | SO 01.5 | 210010301RT1 | Krabice přístrojová KP, bez zapojení, kruhová,včetně dodávky KP 68/2 | kus | 131 |  | 0 | 0 | 0 | 2e-05 | 0.00262 | RTS I / 2019 | 0 |  | 0 | 0 | 0 | 0 | 0 | 0 | 0 | SO 01.5 | 0 | 0 | 0 | 15 | 0 | 0 | 2 |  |  |  | 0 | 0 | 0 | M21_ | SO 01.5_9_ | SO 01.5_ | 0 | 0 | 0 | 0.00262 | 0 | 0 | 0
678 | SO 01.5 | 210010311RT1 | Krabice 68mm s víčkem (KO68) včetně dodávky | kus | 87 |  | 0 | 0 | 0 | 4e-05 | 0.00348 | RTS I / 2019 | 0 |  | 0 | 0 | 0 | 0 | 0 | 0 | 0 | SO 01.5 | 0 | 0 | 0 | 15 | 0 | 0 | 2 |  |  |  | 0 | 0 | 0 | M21_ | SO 01.5_9_ | SO 01.5_ | 0 | 0 | 0 | 0.00348 | 0 | 0 | 0
679 | SO 01.5 | 210010322RT1 | Krabice rozvodná KR 97, se zapojením, kruhová, včetně dodávky KR 97/5 s víčkem | kus | 22 |  | 0 | 0 | 0 | 0 | 0 | RTS I / 2019 | 0 |  | 0 | 0 | 0 | 0 | 0 | 0 | 0 | SO 01.5 | 0 | 0 | 0 | 15 | 0 | 0 | 2 |  |  |  | 0 | 0 | 0 | M21_ | SO 01.5_9_ | SO 01.5_ | 0 | 0 | 0 | 0 | 0 | 0 | 0
680 | SO 01.5 | 210220321RT1 | svorka pro ochr. pospojování, včetně dodávky | kus | 14 |  | 0 | 0 | 0 | 0.00025 | 0.0035 | RTS I / 2019 | 0 |  | 0 | 0 | 0 | 0 | 0 | 0 | 0 | SO 01.5 | 0 | 0 | 0 | 15 | 0 | 0 | 2 |  |  |  | 0 | 0 | 0 | M21_ | SO 01.5_9_ | SO 01.5_ | 0 | 0 | 0 | 0.0035 | 0 | 0 | 0
681 | SO 01.5 | 210010004RT1 | Trubka ohebná pod omítku, typ 23.. 29 mm,včetně dodávky trubky pr.25mm | m | 52 |  | 0 | 0 | 0 | 0.00011 | 0.00572 | RTS I / 2017 | 0 |  | 0 | 0 | 0 | 0 | 0 | 0 | 0 | SO 01.5 | 0 | 0 | 0 | 15 | 0 | 0 | 2 |  |  |  | 0 | 0 | 0 | M21_ | SO 01.5_9_ | SO 01.5_ | 0 | 0 | 0 | 0.00572 | 0 | 0 | 0
682 | SO 01.5 | 210010135R00 | Trubka ochranná z PE, uložená pevně, DN do 80 mm | m | 2 |  | 0 | 0 | 0 | 0 | 0 | RTS I / 2019 | 0 |  | 0 | 0 | 0 | 0 | 0 | 0 | 0 | SO 01.5 | 0 | 0 | 0 | 15 | 0 | 0 | 2 |  |  |  | 0 | 0 | 0 | M21_ | SO 01.5_9_ | SO 01.5_ | 0 | 0 | 0 | 0 | 0 | 0 | 0
683 | SO 01.5 | 3457114722 | Trubka kabelová chránička pr.75mm | m | 20 |  | 0 | 0 | 0 | 0.00037 | 0.0074 | RTS I / 2019 | 0 |  | 0 | 0 | 0 | 0 | 0 | 0 | 0 | SO 01.5 | 0 | 0 | 0 | 15 | 0 | 0 | 1 |  |  |  | 0 | 0 | 0 | M21_ | SO 01.5_9_ | SO 01.5_ | 0 | 0 | 0 | 0.0074 | 0 | 0 | 0
684 | SO 01.5 | 210810005RT1 | Kabel CYKY-m 750 V 3 x 1,5 mm2 volně uložený,včetně dodávky kabelu CYKY3Ax1,5 | m | 189 |  | 0 | 0 | 0 | 0.00017 | 0.03213 | RTS I / 2019 | 0 |  | 0 | 0 | 0 | 0 | 0 | 0 | 0 | SO 01.5 | 0 | 0 | 0 | 15 | 0 | 0 | 2 |  |  |  | 0 | 0 | 0 | M21_ | SO 01.5_9_ | SO 01.5_ | 0 | 0 | 0 | 0.03213 | 0 | 0 | 0
685 | SO 01.5 | 210810005RT1 | Kabel CYKY-m 750 V 3 x 1,5 mm2 volně uložený,včetně dodávky kabelu CYKY3Cx1,5 | m | 250 |  | 0 | 0 | 0 | 0.00017 | 0.0425 | RTS I / 2019 | 0 |  | 0 | 0 | 0 | 0 | 0 | 0 | 0 | SO 01.5 | 0 | 0 | 0 | 15 | 0 | 0 | 2 |  |  |  | 0 | 0 | 0 | M21_ | SO 01.5_9_ | SO 01.5_ | 0 | 0 | 0 | 0.0425 | 0 | 0 | 0
686 | SO 01.5 | 210810006RT1 | Kabel CYKY-m 750 V 3 x 2,5 mm2 volně uložený,včetně dodávky kabelu CYKY3Cx1,5 | m | 275 |  | 0 | 0 | 0 | 0.00021 | 0.05775 | RTS I / 2019 | 0 |  | 0 | 0 | 0 | 0 | 0 | 0 | 0 | SO 01.5 | 0 | 0 | 0 | 15 | 0 | 0 | 2 |  |  |  | 0 | 0 | 0 | M21_ | SO 01.5_9_ | SO 01.5_ | 0 | 0 | 0 | 0.05775 | 0 | 0 | 0
687 | SO 01.5 | 210810015RT1 | Kabel CYKY-m 750 V 5 x 1,5 mm2 volně uložený, včetně dodávky kabelu, CYKY-J 5x2,5 (5C x 1,5) | m | 45 |  | 0 | 0 | 0 | 0.00022 | 0.0099 | RTS I / 2019 | 0 |  | 0 | 0 | 0 | 0 | 0 | 0 | 0 | SO 01.5 | 0 | 0 | 0 | 15 | 0 | 0 | 2 |  |  |  | 0 | 0 | 0 | M21_ | SO 01.5_9_ | SO 01.5_ | 0 | 0 | 0 | 0.0099 | 0 | 0 | 0
688 | SO 01.5 | 210810016RT1 | Kabel CYKY-m 750 V 5 x 2,5 mm2 volně uložený, včetně dodávky kabelu CYKY-J 5x2,5 (5C x 2,5) | m | 44 |  | 0 | 0 | 0 | 0.00032 | 0.01408 | RTS I / 2019 | 0 |  | 0 | 0 | 0 | 0 | 0 | 0 | 0 | SO 01.5 | 0 | 0 | 0 | 15 | 0 | 0 | 2 |  |  |  | 0 | 0 | 0 | M21_ | SO 01.5_9_ | SO 01.5_ | 0 | 0 | 0 | 0.01408 | 0 | 0 | 0
689 | SO 01.5 | 210810017RT2 | Kabel CYKY-m 750 V 5 žil,4 až 25 mm2,volně uložený,včetně dodávky kabelu 5x6 mm2 | m | 6 |  | 0 | 0 | 0 | 0.00056 | 0.00336 | RTS I / 2019 | 0 |  | 0 | 0 | 0 | 0 | 0 | 0 | 0 | SO 01.5 | 0 | 0 | 0 | 15 | 0 | 0 | 2 |  |  |  | 0 | 0 | 0 | M21_ | SO 01.5_9_ | SO 01.5_ | 0 | 0 | 0 | 0.00336 | 0 | 0 | 0
690 | SO 01.5 | 210810017RT1 | Kabel CYKY-m 750 V 5 žil 4 až 25 mm, volně uložený,včetně dodávky kabelu CYKY-J 5x4 (5C x 4) | m | 42 |  | 0 | 0 | 0 | 0.00043 | 0.01806 | RTS I / 2019 | 0 |  | 0 | 0 | 0 | 0 | 0 | 0 | 0 | SO 01.5 | 0 | 0 | 0 | 15 | 0 | 0 | 2 |  |  |  | 0 | 0 | 0 | M21_ | SO 01.5_9_ | SO 01.5_ | 0 | 0 | 0 | 0.01806 | 0 | 0 | 0
691 | SO 01.5 | 210800527RT1 | Vodič CY 6 zž. (H07V-U), vč,dodávky, ukončení a zapojení | m | 24 |  | 0 | 0 | 0 | 6e-05 | 0.00144 | RTS I / 2019 | 0 |  | 0 | 0 | 0 | 0 | 0 | 0 | 0 | SO 01.5 | 0 | 0 | 0 | 15 | 0 | 0 | 2 |  |  |  | 0 | 0 | 0 | M21_ | SO 01.5_9_ | SO 01.5_ | 0 | 0 | 0 | 0.00144 | 0 | 0 | 0
692 | SO 01.5 | 210800530RT1 | Vodič CY 25 zž. (H07V-U), vč,dodávky, ukončení a zapojení | m | 7 |  | 0 | 0 | 0 | 0.00028 | 0.00196 | RTS I / 2019 | 0 |  | 0 | 0 | 0 | 0 | 0 | 0 | 0 | SO 01.5 | 0 | 0 | 0 | 15 | 0 | 0 | 2 |  |  |  | 0 | 0 | 0 | M21_ | SO 01.5_9_ | SO 01.5_ | 0 | 0 | 0 | 0.00196 | 0 | 0 | 0
693 | SO 01.5 | 210220021RT1 | Vedení uzemňovací v zemi FeZn do 120 mm2,včetně pásku FeZn 30 x 4 mm,zemnicí pásek FeZn 30 x 4 -(1,0 m => 0,95kg) | m | 46 |  | 0 | 0 | 0 | 0.00099 | 0.04554 | RTS I / 2019 | 0 |  | 0 | 0 | 0 | 0 | 0 | 0 | 0 | SO 01.5 | 0 | 0 | 0 | 15 | 0 | 0 | 2 |  |  |  | 0 | 0 | 0 | M21_ | SO 01.5_9_ | SO 01.5_ | 0 | 0 | 0 | 0.04554 | 0 | 0 | 0
694 | SO 01.5 | 210220002RT2 | Vedení uzemňovací na povrchu FeZn D 10 mm,včetně drátu kulatina FeZn pr. 10mm - 20x vývod (1,0m = 0,62kg) | m | 12.5 |  | 0 | 0 | 0 | 0.00105 | 0.013125 | RTS I / 2019 | 0 |  | 0 | 0 | 0 | 0 | 0 | 0 | 0 | SO 01.5 | 0 | 0 | 0 | 15 | 0 | 0 | 2 |  |  |  | 0 | 0 | 0 | M21_ | SO 01.5_9_ | SO 01.5_ | 0 | 0 | 0 | 0.013125 | 0 | 0 | 0
695 | SO 01.5 | 210220010R00 | Nátěr zemnícího pásku do 120 mm2 | m | 2.5 |  | 0 | 0 | 0 | 0 | 0 | RTS I / 2019 | 0 |  | 0 | 0 | 0 | 0 | 0 | 0 | 0 | SO 01.5 | 0 | 0 | 0 | 15 | 0 | 0 | 2 |  |  |  | 0 | 0 | 0 | M21_ | SO 01.5_9_ | SO 01.5_ | 0 | 0 | 0 | 0 | 0 | 0 | 0
696 | SO 01.5 | 210220302RT2 | Svorka hromosvodová nad 2 šrouby /ST, SJ, SR, atd/,včetně dodávky svorky SR 3a Fe | kus | 8 |  | 0 | 0 | 0 | 0.0003 | 0.0024 | RTS I / 2019 | 0 |  | 0 | 0 | 0 | 0 | 0 | 0 | 0 | SO 01.5 | 0 | 0 | 0 | 15 | 0 | 0 | 2 |  |  |  | 0 | 0 | 0 | M21_ | SO 01.5_9_ | SO 01.5_ | 0 | 0 | 0 | 0.0024 | 0 | 0 | 0
697 | SO 01.5 | 210220101RT3 | Vodiče svodové FeZn D do 10,Al 10,Cu 8 +podpěry,včetně dodávky drátu FeZn 8 mm + PV01 | m | 51 |  | 0 | 0 | 0 | 0.0011 | 0.0561 | RTS I / 2019 | 0 |  | 0 | 0 | 0 | 0 | 0 | 0 | 0 | SO 01.5 | 0 | 0 | 0 | 15 | 0 | 0 | 2 |  |  |  | 0 | 0 | 0 | M21_ | SO 01.5_9_ | SO 01.5_ | 0 | 0 | 0 | 0.0561 | 0 | 0 | 0
698 | SO 01.5 | 210220101RT4 | Vodiče svodové FeZn D do 10,Al 10,Cu 8 +podpěry,včetně dodávky drátu FeZn 8 mm + PV 21 | m | 17 |  | 0 | 0 | 0 | 0.0017 | 0.0289 | RTS II / 2018 | 0 |  | 0 | 0 | 0 | 0 | 0 | 0 | 0 | SO 01.5 | 0 | 0 | 0 | 15 | 0 | 0 | 2 |  |  |  | 0 | 0 | 0 | M21_ | SO 01.5_9_ | SO 01.5_ | 0 | 0 | 0 | 0.0289 | 0 | 0 | 0
699 | SO 01.5 | 35444180 | Drát 8 AlMgSi T/4 | m | 95.8 |  | 0 | 0 | 0 | 0.00013 | 0.012454 | RTS I / 2019 | 0 |  | 0 | 0 | 0 | 0 | 0 | 0 | 0 | SO 01.5 | 0 | 0 | 0 | 15 | 0 | 0 | 1 |  |  |  | 0 | 0 | 0 | M21_ | SO 01.5_9_ | SO 01.5_ | 0 | 0 | 0 | 0.012454 | 0 | 0 | 0
700 | SO 01.5 | 210220201R00 | Tyč jímací s upev. na komín do 3 m dl.tyče | kus | 1 |  | 0 | 0 | 0 | 0 | 0 | RTS I / 2019 | 0 |  | 0 | 0 | 0 | 0 | 0 | 0 | 0 | SO 01.5 | 0 | 0 | 0 | 15 | 0 | 0 | 2 |  |  |  | 0 | 0 | 0 | M21_ | SO 01.5_9_ | SO 01.5_ | 0 | 0 | 0 | 0 | 0 | 0 | 0
701 | SO 01.5 | 35444172 | Tyč jímací délky 2,0m, pr. 16mm, | kus | 1 |  | 0 | 0 | 0 | 0.00451 | 0.00451 | RTS I / 2019 | 0 |  | 0 | 0 | 0 | 0 | 0 | 0 | 0 | SO 01.5 | 0 | 0 | 0 | 15 | 0 | 0 | 1 |  |  |  | 0 | 0 | 0 | M21_ | SO 01.5_9_ | SO 01.5_ | 0 | 0 | 0 | 0.00451 | 0 | 0 | 0
702 | SO 01.5 | 210220221R00 | Tyč jímací s upev. do 3 m, | kus | 2 |  | 0 | 0 | 0 | 0 | 0 | RTS I / 2019 | 0 |  | 0 | 0 | 0 | 0 | 0 | 0 | 0 | SO 01.5 | 0 | 0 | 0 | 15 | 0 | 0 | 2 |  |  |  | 0 | 0 | 0 | M21_ | SO 01.5_9_ | SO 01.5_ | 0 | 0 | 0 | 0 | 0 | 0 | 0
703 | SO 01.5 | 35444170 | Tyč jímací s rovným koncem N JR1,0 N | kus | 2 |  | 0 | 0 | 0 | 0.00226 | 0.00452 | RTS I / 2019 | 0 |  | 0 | 0 | 0 | 0 | 0 | 0 | 0 | SO 01.5 | 0 | 0 | 0 | 15 | 0 | 0 | 1 |  |  |  | 0 | 0 | 0 | M21_ | SO 01.5_9_ | SO 01.5_ | 0 | 0 | 0 | 0.00452 | 0 | 0 | 0
704 | SO 01.5 | 210220302RT5 | Svorka hromosvodová nad 2 šrouby /ST, SJ, SR, atd/,včetně dodávky svorky SJ 1 k jímací tyči | kus | 3 |  | 0 | 0 | 0 | 0.00039 | 0.00117 | RTS I / 2019 | 0 |  | 0 | 0 | 0 | 0 | 0 | 0 | 0 | SO 01.5 | 0 | 0 | 0 | 15 | 0 | 0 | 2 |  |  |  | 0 | 0 | 0 | M21_ | SO 01.5_9_ | SO 01.5_ | 0 | 0 | 0 | 0.00117 | 0 | 0 | 0
705 | SO 01.5 | 210220301RT1 | Svorka hromosvodová do 2 šroubů /SS, SZ, SO/,včetně dodávky svorky SO | kus | 8 |  | 0 | 0 | 0 | 0.00028 | 0.00224 | RTS I / 2019 | 0 |  | 0 | 0 | 0 | 0 | 0 | 0 | 0 | SO 01.5 | 0 | 0 | 0 | 15 | 0 | 0 | 2 |  |  |  | 0 | 0 | 0 | M21_ | SO 01.5_9_ | SO 01.5_ | 0 | 0 | 0 | 0.00224 | 0 | 0 | 0
706 | SO 01.5 | 210220302RT3 | Svorka hromosvodová nad 2 šrouby /ST, SJ, SR, atd/,včetně dodávky svorky SK pro vodič d 6-10 mm | kus | 4 |  | 0 | 0 | 0 | 0.00022 | 0.00088 | RTS I / 2019 | 0 |  | 0 | 0 | 0 | 0 | 0 | 0 | 0 | SO 01.5 | 0 | 0 | 0 | 15 | 0 | 0 | 2 |  |  |  | 0 | 0 | 0 | M21_ | SO 01.5_9_ | SO 01.5_ | 0 | 0 | 0 | 0.00088 | 0 | 0 | 0
707 | SO 01.5 | 210220302RT6 | Svorka hromosvodová nad 2 šrouby /ST, SJ, SR, atd/,včetně dodávky svorky SP kovových částí d 3-12 mm | kus | 6 |  | 0 | 0 | 0 | 0.00013 | 0.00078 | RTS I / 2019 | 0 |  | 0 | 0 | 0 | 0 | 0 | 0 | 0 | SO 01.5 | 0 | 0 | 0 | 15 | 0 | 0 | 2 |  |  |  | 0 | 0 | 0 | M21_ | SO 01.5_9_ | SO 01.5_ | 0 | 0 | 0 | 0.00078 | 0 | 0 | 0
708 | SO 01.5 | 210220301RT3 | Svorka hromosvodová do 2 šroubů /SS, SZ, SO/,včetně dodávky svorky SZ | kus | 5 |  | 0 | 0 | 0 | 0.0002 | 0.001 | RTS I / 2019 | 0 |  | 0 | 0 | 0 | 0 | 0 | 0 | 0 | SO 01.5 | 0 | 0 | 0 | 15 | 0 | 0 | 2 |  |  |  | 0 | 0 | 0 | M21_ | SO 01.5_9_ | SO 01.5_ | 0 | 0 | 0 | 0.001 | 0 | 0 | 0
709 | SO 01.5 | 210220372RT1 | Úhelník ochranný nebo trubka s držáky do zdiva,včetně ochran.úhelníku + 2 držáky do zdi,ochranný úhelník OÚ 1700mm | kus | 4 |  | 0 | 0 | 0 | 0.00364 | 0.01456 | RTS I / 2019 | 0 |  | 0 | 0 | 0 | 0 | 0 | 0 | 0 | SO 01.5 | 0 | 0 | 0 | 15 | 0 | 0 | 2 |  |  |  | 0 | 0 | 0 | M21_ | SO 01.5_9_ | SO 01.5_ | 0 | 0 | 0 | 0.01456 | 0 | 0 | 0
710 | SO 01.5 | 622300175RT3 | Instalační krabice 150x150mm, včetně dodávky krabice | kus | 5 |  | 0 | 0 | 0 | 0.00054 | 0.0027 | RTS I / 2019 | 0 |  | 0 | 0 | 0 | 0 | 0 | 0 | 0 | SO 01.5 | 0 | 0 | 0 | 15 | 0 | 0 | 1 |  |  |  | 0 | 0 | 0 | M21_ | SO 01.5_9_ | SO 01.5_ | 0 | 0 | 0 | 0.0027 | 0 | 0 | 0
711 | SO 01.5 | 210192553R00 | Svorkovnice hl. pospojování HOP | kus | 1 |  | 0 | 0 | 0 | 0 | 0 | RTS I / 2019 | 0 |  | 0 | 0 | 0 | 0 | 0 | 0 | 0 | SO 01.5 | 0 | 0 | 0 | 15 | 0 | 0 | 2 |  |  |  | 0 | 0 | 0 | M21_ | SO 01.5_9_ | SO 01.5_ | 0 | 0 | 0 | 0 | 0 | 0 | 0
712 | SO 01.5 | 210220401RT1 | Označení svodu štítky, smaltované, umělá hmota,včetně dodávky štítku | kus | 8 |  | 0 | 0 | 0 | 0 | 0 | RTS I / 2019 | 0 |  | 0 | 0 | 0 | 0 | 0 | 0 | 0 | SO 01.5 | 0 | 0 | 0 | 15 | 0 | 0 | 2 |  |  |  | 0 | 0 | 0 | M21_ | SO 01.5_9_ | SO 01.5_ | 0 | 0 | 0 | 0 | 0 | 0 | 0
713 | SO 01.5 | 210020952RT1 | Označení svodů tabulkou (v případě, že nebude dodrženo jiného ochr. opatření) | kus | 4 |  | 0 | 0 | 0 | 0 | 0 | RTS I / 2019 | 0 |  | 0 | 0 | 0 | 0 | 0 | 0 | 0 | SO 01.5 | 0 | 0 | 0 | 15 | 0 | 0 | 2 |  |  |  | 0 | 0 | 0 | M21_ | SO 01.5_9_ | SO 01.5_ | 0 | 0 | 0 | 0 | 0 | 0 | 0
714 | SO 01.5 | 210201521R00 | Svítidlo LED stropní nebo nástěnné přisazené | kus | 54 |  | 0 | 0 | 0 | 0 | 0 | RTS I / 2019 | 0 |  | 0 | 0 | 0 | 0 | 0 | 0 | 0 | SO 01.5 | 0 | 0 | 0 | 15 | 0 | 0 | 2 |  |  |  | 0 | 0 | 0 | M21_ | SO 01.5_9_ | SO 01.5_ | 0 | 0 | 0 | 0 | 0 | 0 | 0
715 | SO 01.5 | 348360141 | Svítidlo LED venkovní na fasádu a terasu | kus | 4 |  | 0 | 0 | 0 | 0.0015 | 0.006 | RTS I / 2019 | 0 |  | 0 | 0 | 0 | 0 | 0 | 0 | 0 | SO 01.5 | 0 | 0 | 0 | 15 | 0 | 0 | 1 |  |  |  | 0 | 0 | 0 | M21_ | SO 01.5_9_ | SO 01.5_ | 0 | 0 | 0 | 0.006 | 0 | 0 | 0
716 | SO 01.5 | 348360103 | Svítidlo LED interiérové do pokojů(bude dle výběru) | kus | 6 |  | 0 | 0 | 0 | 0.0037 | 0.0222 | RTS I / 2019 | 0 |  | 0 | 0 | 0 | 0 | 0 | 0 | 0 | SO 01.5 | 0 | 0 | 0 | 15 | 0 | 0 | 1 |  |  |  | 0 | 0 | 0 | M21_ | SO 01.5_9_ | SO 01.5_ | 0 | 0 | 0 | 0.0222 | 0 | 0 | 0
717 | SO 01.5 | 348360141 | Svítidlo LED do tecnických prostor suterénu , včetně zdrojů | kus | 11 |  | 0 | 0 | 0 | 0.0015 | 0.0165 | RTS I / 2019 | 0 |  | 0 | 0 | 0 | 0 | 0 | 0 | 0 | SO 01.5 | 0 | 0 | 0 | 15 | 0 | 0 | 1 |  |  |  | 0 | 0 | 0 | M21_ | SO 01.5_9_ | SO 01.5_ | 0 | 0 | 0 | 0.0165 | 0 | 0 | 0
718 | SO 01.5 | 348360101 | Svítidlo LED interiérové (do chodeb,koupelen,kuchyní, schodišť) | kus | 33 |  | 0 | 0 | 0 | 0.002 | 0.066 | RTS I / 2019 | 0 |  | 0 | 0 | 0 | 0 | 0 | 0 | 0 | SO 01.5 | 0 | 0 | 0 | 15 | 0 | 0 | 1 |  |  |  | 0 | 0 | 0 | M21_ | SO 01.5_9_ | SO 01.5_ | 0 | 0 | 0 | 0.066 | 0 | 0 | 0
719 | SO 01.5 | 210201526R00 | Svítidlo LED vestavné | kus | 4 |  | 0 | 0 | 0 | 0 | 0 | RTS I / 2019 | 0 |  | 0 | 0 | 0 | 0 | 0 | 0 | 0 | SO 01.5 | 0 | 0 | 0 | 15 | 0 | 0 | 2 |  |  |  | 0 | 0 | 0 | M21_ | SO 01.5_9_ | SO 01.5_ | 0 | 0 | 0 | 0 | 0 | 0 | 0
720 | SO 01.5 | 34823034 | LED pásek 230V bílý, délky 60cm do kuch. linky,včetně zdrojů | kus | 4 |  | 0 | 0 | 0 | 0.0045 | 0.018 | RTS I / 2017 | 0 |  | 0 | 0 | 0 | 0 | 0 | 0 | 0 | SO 01.5 | 0 | 0 | 0 | 15 | 0 | 0 | 1 |  |  |  | 0 | 0 | 0 | M21_ | SO 01.5_9_ | SO 01.5_ | 0 | 0 | 0 | 0.018 | 0 | 0 | 0
721 | SO 01.5 | 210140521R00 | Svítidlo signalizační + zapojení | kus | 2 |  | 0 | 0 | 0 | 0 | 0 | RTS I / 2019 | 0 |  | 0 | 0 | 0 | 0 | 0 | 0 | 0 | SO 01.5 | 0 | 0 | 0 | 15 | 0 | 0 | 2 |  |  |  | 0 | 0 | 0 | M21_ | SO 01.5_9_ | SO 01.5_ | 0 | 0 | 0 | 0 | 0 | 0 | 0
722 | SO 01.5 | 34828434 | N1-Svítidlo nouzové - 8W/L, 3 h, IP 42, včetně zdrojů | kus | 2 |  | 0 | 0 | 0 | 0.00137 | 0.00274 | RTS I / 2019 | 0 |  | 0 | 0 | 0 | 0 | 0 | 0 | 0 | SO 01.5 | 0 | 0 | 0 | 15 | 0 | 0 | 1 |  |  |  | 0 | 0 | 0 | M21_ | SO 01.5_9_ | SO 01.5_ | 0 | 0 | 0 | 0.00274 | 0 | 0 | 0
723 | SO 01.5 | 725629101R00 | Montáž elektro vařičů | ks | 4 |  | 0 | 0 | 0 | 0.00198 | 0.00792 | RTS I / 2019 | 0 |  | 0 | 0 | 0 | 0 | 0 | 0 | 0 | SO 01.5 | 0 | 0 | 0 | 15 | 0 | 0 | 1 |  |  |  | 0 | 0 | 0 | M21_ | SO 01.5_9_ | SO 01.5_ | 0 | 0 | 0 | 0.00792 | 0 | 0 | 0
724 | SO 01.5 | 53887314 | Elektická trouba s várnou deskou (cca600x900x600mm)systémový díl do kuchyňské linky, dodávka včetně montáže | kus | 4 |  | 0 | 0 | 0 | 0.012 | 0.048 | RTS I / 2017 | 0 |  | 0 | 0 | 0 | 0 | 0 | 0 | 0 | SO 01.5 | 0 | 0 | 0 | 15 | 0 | 0 | 1 |  |  |  | 0 | 0 | 0 | M21_ | SO 01.5_9_ | SO 01.5_ | 0 | 0 | 0 | 0.048 | 0 | 0 | 0
725 | SO 01.5 | 34195 | Materiál pro elektroinstalaci-doplňkový pomocný | ks | 5 |  | 0 | 0 | 0 | 0 | 0 | RTS I / 2019 | 0 |  | 0 | 0 | 0 | 0 | 0 | 0 | 0 | SO 01.5 | 0 | 0 | 0 | 15 | 0 | 0 | 1 |  |  |  | 0 | 0 | 0 | M21_ | SO 01.5_9_ | SO 01.5_ | 0 | 0 | 0 | 0 | 0 | 0 | 0
726 | SO 01.5 | 210802160RT1 | Šňůra CMSM 3 x 2,50 mm2 pevně uložená,včetně dodávky šňůry | m | 12.8 |  | 0 | 0 | 0 | 0.00014 | 0.001792 | RTS I / 2019 | 0 |  | 0 | 0 | 0 | 0 | 0 | 0 | 0 | SO 01.5 | 0 | 0 | 0 | 15 | 0 | 0 | 2 |  |  |  | 0 | 0 | 0 | M21_ | SO 01.5_9_ | SO 01.5_ | 0 | 0 | 0 | 0.001792 | 0 | 0 | 0
| SO 01.5 | M22 | Montáže sdělovací a zabezpečovací techniky |  |  |  | 0 | 0 | 0 |  | 0.01707 | [10 empty] | SO 01.5 | [7 empty] | 0 | 0 | 0
727 | SO 01.5 | 220890202R00 | Výchozí revize NN vč. revizní zprávy | h | 20 |  | 0 | 0 | 0 | 0 | 0 | RTS I / 2019 | 0 |  | 0 | 0 | 0 | 0 | 0 | 0 | 0 | SO 01.5 | 0 | 0 | 0 | 15 | 0 | 0 | 2 |  |  |  | 0 | 0 | 0 | M22_ | SO 01.5_9_ | SO 01.5_ | 0 | 0 | 0 | 0 | 0 | 0 | 0
728 | SO 01.5 | 222260007R00 | Krabice instalační pod omítku do připraveného lůžka | kus | 4 |  | 0 | 0 | 0 | 0 | 0 | RTS I / 2019 | 0 |  | 0 | 0 | 0 | 0 | 0 | 0 | 0 | SO 01.5 | 0 | 0 | 0 | 15 | 0 | 0 | 2 |  |  |  | 0 | 0 | 0 | M22_ | SO 01.5_9_ | SO 01.5_ | 0 | 0 | 0 | 0 | 0 | 0 | 0
729 | SO 01.5 | 34571431 | Instalační krabice IP 54 | kus | 4 |  | 0 | 0 | 0 | 0.00071 | 0.00284 | RTS I / 2019 | 0 |  | 0 | 0 | 0 | 0 | 0 | 0 | 0 | SO 01.5 | 0 | 0 | 0 | 15 | 0 | 0 | 1 |  |  |  | 0 | 0 | 0 | M22_ | SO 01.5_9_ | SO 01.5_ | 0 | 0 | 0 | 0.00284 | 0 | 0 | 0
730 | SO 01.5 | 220260754R00 | Žlab kabelový odbočení stran. 250/50 mm, elektroinstalační žlab drátěný 250/50, vč. Ostatního příslušenství (oblouky, T-kusy, redukční díly, spojovac | m | 3 |  | 0 | 0 | 0 | 0.00341 | 0.01023 | RTS I / 2019 | 0 |  | 0 | 0 | 0 | 0 | 0 | 0 | 0 | SO 01.5 | 0 | 0 | 0 | 15 | 0 | 0 | 2 |  |  |  | 0 | 0 | 0 | M22_ | SO 01.5_9_ | SO 01.5_ | 0 | 0 | 0 | 0.01023 | 0 | 0 | 0
731 | SO 01.5 | 220261101R00 | Konstrukce ocelová pro zařízení do 5 kg, nosník pro šířku žlabu 250mm | kus | 4 |  | 0 | 0 | 0 | 0.001 | 0.004 | RTS I / 2019 | 0 |  | 0 | 0 | 0 | 0 | 0 | 0 | 0 | SO 01.5 | 0 | 0 | 0 | 15 | 0 | 0 | 2 |  |  |  | 0 | 0 | 0 | M22_ | SO 01.5_9_ | SO 01.5_ | 0 | 0 | 0 | 0.004 | 0 | 0 | 0
732 | SO 01.5 | 222261222R00 | Svazkový držák vel. 30, vč. upevnění | kus | 8 |  | 0 | 0 | 0 | 0 | 0 | RTS I / 2019 | 0 |  | 0 | 0 | 0 | 0 | 0 | 0 | 0 | SO 01.5 | 0 | 0 | 0 | 15 | 0 | 0 | 2 |  |  |  | 0 | 0 | 0 | M22_ | SO 01.5_9_ | SO 01.5_ | 0 | 0 | 0 | 0 | 0 | 0 | 0
733 | SO 01.5 | 220890202R00 | Výchozí revize bleskovodu vč. revizní zprávy | h | 12 |  | 0 | 0 | 0 | 0 | 0 | RTS I / 2019 | 0 |  | 0 | 0 | 0 | 0 | 0 | 0 | 0 | SO 01.5 | 0 | 0 | 0 | 15 | 0 | 0 | 2 |  |  |  | 0 | 0 | 0 | M22_ | SO 01.5_9_ | SO 01.5_ | 0 | 0 | 0 | 0 | 0 | 0 | 0
734 | SO 01.5 | 222290005R00 | Zásuvka 1xRJ45 UTP kat.6 pod omítku | kus | 8 |  | 0 | 0 | 0 | 0 | 0 | RTS I / 2019 | 0 |  | 0 | 0 | 0 | 0 | 0 | 0 | 0 | SO 01.5 | 0 | 0 | 0 | 15 | 0 | 0 | 2 |  |  |  | 0 | 0 | 0 | M22_ | SO 01.5_9_ | SO 01.5_ | 0 | 0 | 0 | 0 | 0 | 0 | 0
735 | SO 01.5 | 371202012 | Zásuvka datová 1xRJ45 | kus | 8 |  | 0 | 0 | 0 | 0 | 0 | RTS I / 2019 | 0 |  | 0 | 0 | 0 | 0 | 0 | 0 | 0 | SO 01.5 | 0 | 0 | 0 | 15 | 0 | 0 | 1 |  |  |  | 0 | 0 | 0 | M22_ | SO 01.5_9_ | SO 01.5_ | 0 | 0 | 0 | 0 | 0 | 0 | 0
| SO 01.5 | S | Přesuny sutí |  |  |  | 0 | 0 | 0 |  | 0 | [10 empty] | SO 01.5 | [7 empty] | 0 | 0 | 0
736 | SO 01.5 | 979081111R00 | Odvoz suti a vybour. hmot na skládku do 1 km | t | 3.069 |  | 0 | 0 | 0 | 0 | 0 | RTS I / 2019 | 0 |  | 0 | 0 | 0 | 0 | 0 | 0 | 0 | SO 01.5 | 0 | 0 | 0 | 15 | 0 | 0 | 5 |  |  |  | 0 | 0 | 0 | S_ | SO 01.5_9_ | SO 01.5_ | 0 | 0 | 0 | 0 | 0 | 0 | 0
737 | SO 01.5 | 979081121R00 | Příplatek k odvozu za každý další 1 km | t | 46.035 |  | 0 | 0 | 0 | 0 | 0 | RTS I / 2019 | 0 |  | 0 | 0 | 0 | 0 | 0 | 0 | 0 | SO 01.5 | 0 | 0 | 0 | 15 | 0 | 0 | 5 |  |  |  | 0 | 0 | 0 | S_ | SO 01.5_9_ | SO 01.5_ | 0 | 0 | 0 | 0 | 0 | 0 | 0
738 | SO 01.5 | 979082111R00 | Vnitrostaveništní doprava suti do 10 m | t | 3.069 |  | 0 | 0 | 0 | 0 | 0 | RTS I / 2019 | 0 |  | 0 | 0 | 0 | 0 | 0 | 0 | 0 | SO 01.5 | 0 | 0 | 0 | 15 | 0 | 0 | 5 |  |  |  | 0 | 0 | 0 | S_ | SO 01.5_9_ | SO 01.5_ | 0 | 0 | 0 | 0 | 0 | 0 | 0
739 | SO 01.5 | 979082121R00 | Příplatek k vnitrost. dopravě suti za dalších 5 m | t | 3.069 |  | 0 | 0 | 0 | 0 | 0 | RTS I / 2019 | 0 |  | 0 | 0 | 0 | 0 | 0 | 0 | 0 | SO 01.5 | 0 | 0 | 0 | 15 | 0 | 0 | 5 |  |  |  | 0 | 0 | 0 | S_ | SO 01.5_9_ | SO 01.5_ | 0 | 0 | 0 | 0 | 0 | 0 | 0
740 | SO 01.5 | 979094111R00 | Nakládání nebo překládání vybouraných hmot | t | 3.069 |  | 0 | 0 | 0 | 0 | 0 | RTS I / 2019 | 0 |  | 0 | 0 | 0 | 0 | 0 | 0 | 0 | SO 01.5 | 0 | 0 | 0 | 15 | 0 | 0 | 5 |  |  |  | 0 | 0 | 0 | S_ | SO 01.5_9_ | SO 01.5_ | 0 | 0 | 0 | 0 | 0 | 0 | 0
741 | SO 01.5 | 979990103R00 | Poplatek za skládku suti - beton | t | 2.819 |  | 0 | 0 | 0 | 0 | 0 | RTS I / 2019 | 0 |  | 0 | 0 | 0 | 0 | 0 | 0 | 0 | SO 01.5 | 0 | 0 | 0 | 15 | 0 | 0 | 5 |  |  |  | 0 | 0 | 0 | S_ | SO 01.5_9_ | SO 01.5_ | 0 | 0 | 0 | 0 | 0 | 0 | 0
742 | SO 01.5 | 979990191R00 | Poplatek za skládku suti - plastové výrobky | t | 0.25 |  | 0 | 0 | 0 | 0 | 0 | RTS I / 2019 | 0 |  | 0 | 0 | 0 | 0 | 0 | 0 | 0 | SO 01.5 | 0 | 0 | 0 | 15 | 0 | 0 | 5 |  |  |  | 0 | 0 | 0 | S_ | SO 01.5_9_ | SO 01.5_ | 0 | 0 | 0 | 0 | 0 | 0 | 0
| SO 01.6 |  | Elektroinstalace - slaboproud |  |  |  | 0 | 0 | 0 |  | 0.02055
| SO 01.6 | 90 | Hodinové zúčtovací sazby (HZS) |  |  |  | 0 | 0 | 0 |  | 0 | [10 empty] | SO 01.6 | [7 empty] | 0 | 0 | 0
743 | SO 01.6 | 909 R00 | Drážky a stav.zapravení, demontáže pův.instalace | h | 16 |  | 0 | 0 | 0 | 0 | 0 | RTS I / 2019 | 0 |  | 0 | 0 | 0 | 0 | 0 | 0 | 0 | SO 01.6 | 0 | 0 | 0 | 15 | 0 | 0 | 1 |  |  |  | 0 | 0 | 0 | 90_ | SO 01.6_9_ | SO 01.6_ | 0 | 0 | 0 | 0 | 0 | 0 | 0
| SO 01.6 | M21 | Elektromontáže |  |  |  | 0 | 0 | 0 |  | 0.00849 | [10 empty] | SO 01.6 | [7 empty] | 0 | 0 | 0
744 | SO 01.6 | 210010003RT1 | Trubka ohebná pod omítku, typ 23.. 23 mm,včetně dodávky trubky PVC 2323 | m | 35 |  | 0 | 0 | 0 | 6e-05 | 0.0021 | RTS I / 2017 | 0 |  | 0 | 0 | 0 | 0 | 0 | 0 | 0 | SO 01.6 | 0 | 0 | 0 | 15 | 0 | 0 | 2 |  |  |  | 0 | 0 | 0 | M21_ | SO 01.6_9_ | SO 01.6_ | 0 | 0 | 0 | 0.0021 | 0 | 0 | 0
745 | SO 01.6 | 210010006RT1 | Trubka ohebná pod omítku, typ 23.. 48 mm,včetně dodávky trubky PVC 2348 | m | 35 |  | 0 | 0 | 0 | 0.00017 | 0.00595 | RTS I / 2017 | 0 |  | 0 | 0 | 0 | 0 | 0 | 0 | 0 | SO 01.6 | 0 | 0 | 0 | 15 | 0 | 0 | 2 |  |  |  | 0 | 0 | 0 | M21_ | SO 01.6_9_ | SO 01.6_ | 0 | 0 | 0 | 0.00595 | 0 | 0 | 0
746 | SO 01.6 | 210010322RT1 | Krabice rozvodná KR 97, se zapojením, kruhová, včetně dodávky KR 97/5 s víčkem | kus | 8 |  | 0 | 0 | 0 | 0 | 0 | RTS I / 2019 | 0 |  | 0 | 0 | 0 | 0 | 0 | 0 | 0 | SO 01.6 | 0 | 0 | 0 | 15 | 0 | 0 | 2 |  |  |  | 0 | 0 | 0 | M21_ | SO 01.6_9_ | SO 01.6_ | 0 | 0 | 0 | 0 | 0 | 0 | 0
747 | SO 01.6 | 210010323RT1 | Krabice odbočná KO, se zapojením, čtvercová, včetně dodávky KO 125 E s víčkem | kus | 2 |  | 0 | 0 | 0 | 0.00022 | 0.00044 | RTS I / 2019 | 0 |  | 0 | 0 | 0 | 0 | 0 | 0 | 0 | SO 01.6 | 0 | 0 | 0 | 15 | 0 | 0 | 2 |  |  |  | 0 | 0 | 0 | M21_ | SO 01.6_9_ | SO 01.6_ | 0 | 0 | 0 | 0.00044 | 0 | 0 | 0
| SO 01.6 | M22 | Montáže sdělovací a zabezpečovací techniky |  |  |  | 0 | 0 | 0 |  | 0.01206 | [10 empty] | SO 01.6 | [7 empty] | 0 | 0 | 0
748 | SO 01.6 | 222323322R00 | Tlačítkové tablo s klávesnicí a čtečkou do zdi | kus | 4 |  | 0 | 0 | 0 | 0 | 0 | RTS I / 2019 | 0 |  | 0 | 0 | 0 | 0 | 0 | 0 | 0 | SO 01.6 | 0 | 0 | 0 | 15 | 0 | 0 | 2 |  |  |  | 0 | 0 | 0 | M22_ | SO 01.6_9_ | SO 01.6_ | 0 | 0 | 0 | 0 | 0 | 0 | 0
749 | SO 01.6 | 222323306R00 | Domácí telefon úchyt.body | kus | 4 |  | 0 | 0 | 0 | 0 | 0 | RTS I / 2019 | 0 |  | 0 | 0 | 0 | 0 | 0 | 0 | 0 | SO 01.6 | 0 | 0 | 0 | 15 | 0 | 0 | 2 |  |  |  | 0 | 0 | 0 | M22_ | SO 01.6_9_ | SO 01.6_ | 0 | 0 | 0 | 0 | 0 | 0 | 0
750 | SO 01.6 | 220800031R00 | Montáž zámku elektromagnetického, 1 fázového | kus | 1 |  | 0 | 0 | 0 | 0.00029 | 0.00029 | RTS I / 2019 | 0 |  | 0 | 0 | 0 | 0 | 0 | 0 | 0 | SO 01.6 | 0 | 0 | 0 | 15 | 0 | 0 | 2 |  |  |  | 0 | 0 | 0 | M22_ | SO 01.6_9_ | SO 01.6_ | 0 | 0 | 0 | 0.00029 | 0 | 0 | 0
751 | SO 01.6 | 220280226R00 | Montáž kabelu zatažení do trubky | m | 35 |  | 0 | 0 | 0 | 0 | 0 | RTS I / 2019 | 0 |  | 0 | 0 | 0 | 0 | 0 | 0 | 0 | SO 01.6 | 0 | 0 | 0 | 15 | 0 | 0 | 2 |  |  |  | 0 | 0 | 0 | M22_ | SO 01.6_9_ | SO 01.6_ | 0 | 0 | 0 | 0 | 0 | 0 | 0
752 | SO 01.6 | 222280102R00 | JYSTY do 2x2x0.8 mm pod omítkou do drážky | m | 35 |  | 0 | 0 | 0 | 0 | 0 | RTS I / 2019 | 0 |  | 0 | 0 | 0 | 0 | 0 | 0 | 0 | SO 01.6 | 0 | 0 | 0 | 15 | 0 | 0 | 2 |  |  |  | 0 | 0 | 0 | M22_ | SO 01.6_9_ | SO 01.6_ | 0 | 0 | 0 | 0 | 0 | 0 | 0
753 | SO 01.6 | 220060355R00 | Přeměření,doplnění - nastavení systému | kus | 1 |  | 0 | 0 | 0 | 0 | 0 | RTS I / 2019 | 0 |  | 0 | 0 | 0 | 0 | 0 | 0 | 0 | SO 01.6 | 0 | 0 | 0 | 15 | 0 | 0 | 2 |  |  |  | 0 | 0 | 0 | M22_ | SO 01.6_9_ | SO 01.6_ | 0 | 0 | 0 | 0 | 0 | 0 | 0
754 | SO 01.6 | 371205510-01 | Zdroj domovního telefonu | kus | 1 |  | 0 | 0 | 0 | 0.006 | 0.006 | RTS I / 2017 | 0 |  | 0 | 0 | 0 | 0 | 0 | 0 | 0 | SO 01.6 | 0 | 0 | 0 | 15 | 0 | 0 | 1 |  |  |  | 0 | 0 | 0 | M22_ | SO 01.6_9_ | SO 01.6_ | 0 | 0 | 0 | 0.006 | 0 | 0 | 0
755 | SO 01.6 | 38229804 | Dveřní tablo (min.4účastníků) | kus | 1 |  | 0 | 0 | 0 | 0.0015 | 0.0015 | RTS I / 2019 | 0 |  | 0 | 0 | 0 | 0 | 0 | 0 | 0 | SO 01.6 | 0 | 0 | 0 | 15 | 0 | 0 | 1 |  |  |  | 0 | 0 | 0 | M22_ | SO 01.6_9_ | SO 01.6_ | 0 | 0 | 0 | 0.0015 | 0 | 0 | 0
756 | SO 01.6 | 38226869 | Telefon domácí | kus | 4 |  | 0 | 0 | 0 | 0.0004 | 0.0016 | RTS I / 2019 | 0 |  | 0 | 0 | 0 | 0 | 0 | 0 | 0 | SO 01.6 | 0 | 0 | 0 | 15 | 0 | 0 | 1 |  |  |  | 0 | 0 | 0 | M22_ | SO 01.6_9_ | SO 01.6_ | 0 | 0 | 0 | 0.0016 | 0 | 0 | 0
757 | SO 01.6 | 38229030 | el. zámek 8V | kus | 1 |  | 0 | 0 | 0 | 0.00022 | 0.00022 | RTS I / 2019 | 0 |  | 0 | 0 | 0 | 0 | 0 | 0 | 0 | SO 01.6 | 0 | 0 | 0 | 15 | 0 | 0 | 1 |  |  |  | 0 | 0 | 0 | M22_ | SO 01.6_9_ | SO 01.6_ | 0 | 0 | 0 | 0.00022 | 0 | 0 | 0
758 | SO 01.6 | 34121055 | Kabel sdělovací ,kabel 2x1 - speciální kabel pro DT(domací telefon) | m | 35 |  | 0 | 0 | 0 | 7e-05 | 0.00245 | RTS I / 2019 | 0 |  | 0 | 0 | 0 | 0 | 0 | 0 | 0 | SO 01.6 | 0 | 0 | 0 | 15 | 0 | 0 | 1 |  |  |  | 0 | 0 | 0 | M22_ | SO 01.6_9_ | SO 01.6_ | 0 | 0 | 0 | 0.00245 | 0 | 0 | 0
759 | SO 01.6 | 34195 | Materiál pro elektroinstalaci-doplňkový pomocný | ks | 1 |  | 0 | 0 | 0 | 0 | 0 | RTS I / 2019 | 0 |  | 0 | 0 | 0 | 0 | 0 | 0 | 0 | SO 01.6 | 0 | 0 | 0 | 15 | 0 | 0 | 1 |  |  |  | 0 | 0 | 0 | M22_ | SO 01.6_9_ | SO 01.6_ | 0 | 0 | 0 | 0 | 0 | 0 | 0
| SO 01.6 | S | Přesuny sutí |  |  |  | 0 | 0 | 0 |  | 0 | [10 empty] | SO 01.6 | [7 empty] | 0 | 0 | 0
760 | SO 01.6 | 979081111R00 | Odvoz suti a vybour. hmot na skládku do 1 km | t | 0.323 |  | 0 | 0 | 0 | 0 | 0 | RTS I / 2019 | 0 |  | 0 | 0 | 0 | 0 | 0 | 0 | 0 | SO 01.6 | 0 | 0 | 0 | 15 | 0 | 0 | 5 |  |  |  | 0 | 0 | 0 | S_ | SO 01.6_9_ | SO 01.6_ | 0 | 0 | 0 | 0 | 0 | 0 | 0
761 | SO 01.6 | 979081121R00 | Příplatek k odvozu za každý další 1 km | t | 4.845 |  | 0 | 0 | 0 | 0 | 0 | RTS I / 2019 | 0 |  | 0 | 0 | 0 | 0 | 0 | 0 | 0 | SO 01.6 | 0 | 0 | 0 | 15 | 0 | 0 | 5 |  |  |  | 0 | 0 | 0 | S_ | SO 01.6_9_ | SO 01.6_ | 0 | 0 | 0 | 0 | 0 | 0 | 0
762 | SO 01.6 | 979082111R00 | Vnitrostaveništní doprava suti do 10 m | t | 0.323 |  | 0 | 0 | 0 | 0 | 0 | RTS I / 2019 | 0 |  | 0 | 0 | 0 | 0 | 0 | 0 | 0 | SO 01.6 | 0 | 0 | 0 | 15 | 0 | 0 | 5 |  |  |  | 0 | 0 | 0 | S_ | SO 01.6_9_ | SO 01.6_ | 0 | 0 | 0 | 0 | 0 | 0 | 0
763 | SO 01.6 | 979082121R00 | Příplatek k vnitrost. dopravě suti za dalších 5 m | t | 0.323 |  | 0 | 0 | 0 | 0 | 0 | RTS I / 2019 | 0 |  | 0 | 0 | 0 | 0 | 0 | 0 | 0 | SO 01.6 | 0 | 0 | 0 | 15 | 0 | 0 | 5 |  |  |  | 0 | 0 | 0 | S_ | SO 01.6_9_ | SO 01.6_ | 0 | 0 | 0 | 0 | 0 | 0 | 0
764 | SO 01.6 | 979094111R00 | Nakládání nebo překládání vybouraných hmot | t | 0.323 |  | 0 | 0 | 0 | 0 | 0 | RTS I / 2019 | 0 |  | 0 | 0 | 0 | 0 | 0 | 0 | 0 | SO 01.6 | 0 | 0 | 0 | 15 | 0 | 0 | 5 |  |  |  | 0 | 0 | 0 | S_ | SO 01.6_9_ | SO 01.6_ | 0 | 0 | 0 | 0 | 0 | 0 | 0
765 | SO 01.6 | 979990191R00 | Poplatek za skládku suti - plastové výrobky | t | 0.21 |  | 0 | 0 | 0 | 0 | 0 | RTS I / 2019 | 0 |  | 0 | 0 | 0 | 0 | 0 | 0 | 0 | SO 01.6 | 0 | 0 | 0 | 15 | 0 | 0 | 5 |  |  |  | 0 | 0 | 0 | S_ | SO 01.6_9_ | SO 01.6_ | 0 | 0 | 0 | 0 | 0 | 0 | 0
766 | SO 01.6 | 979990103R00 | Poplatek za skládku suti - beton | t | 0.113 |  | 0 | 0 | 0 | 0 | 0 | RTS I / 2019 | 0 |  | 0 | 0 | 0 | 0 | 0 | 0 | 0 | SO 01.6 | 0 | 0 | 0 | 15 | 0 | 0 | 5 |  |  |  | 0 | 0 | 0 | S_ | SO 01.6_9_ | SO 01.6_ | 0 | 0 | 0 | 0 | 0 | 0 | 0
| SO 02 |  | Komunikace a zpevněné plochy |  |  |  | 0 | 0 | 0 |  | 206.3997
| SO 02 | 11 | Přípravné a přidružené práce |  |  |  | 0 | 0 | 0 |  | 0 | [10 empty] | SO 02 | [7 empty] | 0 | 0 | 0
767 | SO 02 | 111101111R00 | Odstranění ruderálního porostu v rovině | m2 | 235 |  | 0 | 0 | 0 | 0 | 0 | RTS I / 2019 | 0 |  | 0 | 0 | 0 | 0 | 0 | 0 | 0 | SO 02 | 0 | 0 | 0 | 15 | 0 | 0 | 1 |  |  |  | 0 | 0 | 0 | 11_ | SO 02_1_ | SO 02_ | 0 | 0 | 0 | 0 | 0 | 0 | 0
| SO 02 | 12 | Odkopávky a prokopávky |  |  |  | 0 | 0 | 0 |  | 0 | [10 empty] | SO 02 | [7 empty] | 0 | 0 | 0
768 | SO 02 | 122202201R00 | Odkopávky pro silnice v hor. 3 do 100 m3 | m3 | 86.453 |  | 0 | 0 | 0 | 0 | 0 | RTS I / 2019 | 0 |  | 0 | 0 | 0 | 0 | 0 | 0 | 0 | SO 02 | 0 | 0 | 0 | 15 | 0 | 0 | 1 |  |  |  | 0 | 0 | 0 | 12_ | SO 02_1_ | SO 02_ | 0 | 0 | 0 | 0 | 0 | 0 | 0
769 | SO 02 | 122202209R00 | Příplatek za lepivost - odkop. pro silnice v hor.3 | m3 | 86.453 |  | 0 | 0 | 0 | 0 | 0 | RTS I / 2019 | 0 |  | 0 | 0 | 0 | 0 | 0 | 0 | 0 | SO 02 | 0 | 0 | 0 | 15 | 0 | 0 | 1 |  |  |  | 0 | 0 | 0 | 12_ | SO 02_1_ | SO 02_ | 0 | 0 | 0 | 0 | 0 | 0 | 0
| SO 02 | 16 | Přemístění výkopku |  |  |  | 0 | 0 | 0 |  | 0 | [10 empty] | SO 02 | [7 empty] | 0 | 0 | 0
770 | SO 02 | 162301102R00 | Vodorovné přemístění výkopku z hor.1-4 do 1000 m | m3 | 86.453 |  | 0 | 0 | 0 | 0 | 0 | RTS I / 2019 | 0 |  | 0 | 0 | 0 | 0 | 0 | 0 | 0 | SO 02 | 0 | 0 | 0 | 15 | 0 | 0 | 1 |  |  |  | 0 | 0 | 0 | 16_ | SO 02_1_ | SO 02_ | 0 | 0 | 0 | 0 | 0 | 0 | 0
771 | SO 02 | 162701109R00 | Příplatek k vod. přemístění hor.1-4 za další 1 km | m3 | 1296.795 |  | 0 | 0 | 0 | 0 | 0 | RTS I / 2019 | 0 |  | 0 | 0 | 0 | 0 | 0 | 0 | 0 | SO 02 | 0 | 0 | 0 | 15 | 0 | 0 | 1 |  |  |  | 0 | 0 | 0 | 16_ | SO 02_1_ | SO 02_ | 0 | 0 | 0 | 0 | 0 | 0 | 0
772 | SO 02 | 162702199R00 | Poplatek za skládku zeminy | m3 | 86.453 |  | 0 | 0 | 0 | 0 | 0 | RTS I / 2019 | 0 |  | 0 | 0 | 0 | 0 | 0 | 0 | 0 | SO 02 | 0 | 0 | 0 | 15 | 0 | 0 | 1 |  |  |  | 0 | 0 | 0 | 16_ | SO 02_1_ | SO 02_ | 0 | 0 | 0 | 0 | 0 | 0 | 0
| SO 02 | 18 | Povrchové úpravy terénu |  |  |  | 0 | 0 | 0 |  | 0 | [10 empty] | SO 02 | [7 empty] | 0 | 0 | 0
773 | SO 02 | 181006124R00 | Rozprostření zemin ve sklonu nad 1:5, tl. do 30 cm | m2 | 255 |  | 0 | 0 | 0 | 0 | 0 | RTS I / 2019 | 0 |  | 0 | 0 | 0 | 0 | 0 | 0 | 0 | SO 02 | 0 | 0 | 0 | 15 | 0 | 0 | 1 |  |  |  | 0 | 0 | 0 | 18_ | SO 02_1_ | SO 02_ | 0 | 0 | 0 | 0 | 0 | 0 | 0
| SO 02 | 56 | Podkladní vrstvy komunikací a zpevněných ploch |  |  |  | 0 | 0 | 0 |  | 118.8135 | [10 empty] | SO 02 | [7 empty] | 0 | 0 | 0
774 | SO 02 | 564851111RT2 | Podklad ze štěrkodrti po zhutnění tloušťky 15 cm,štěrkodrť frakce 0-32 mm | m2 | 6.613 |  | 0 | 0 | 0 | 0.378 | 2.4997 | RTS I / 2019 | 0 |  | 0 | 0 | 0 | 0 | 0 | 0 | 0 | SO 02 | 0 | 0 | 0 | 15 | 0 | 0 | 1 |  |  |  | 0 | 0 | 0 | 56_ | SO 02_5_ | SO 02_ | 0 | 0 | 0 | 2.4997 | 0 | 0 | 0
775 | SO 02 | 564861111RT2 | Podklad ze štěrkodrti po zhutnění tloušťky 20 cm,štěrkodrť frakce 0-32 mm | m2 | 263.75 |  | 0 | 0 | 0 | 0.441 | 116.3137 | RTS I / 2019 | 0 |  | 0 | 0 | 0 | 0 | 0 | 0 | 0 | SO 02 | 0 | 0 | 0 | 15 | 0 | 0 | 1 |  |  |  | 0 | 0 | 0 | 56_ | SO 02_5_ | SO 02_ | 0 | 0 | 0 | 116.3137 | 0 | 0 | 0
| SO 02 | 57 | Kryty pozemních komunikací, letišť a ploch z kameniva nebo živičné |  |  |  | 0 | 0 | 0 |  | 0.09315 | [10 empty] | SO 02 | [7 empty] | 0 | 0 | 0
776 | SO 02 | 289971212R00 | Zřízení vrstvy z geotextilie sklon do 1:5 š.do 6 m | m2 | 258.75 |  | 0 | 0 | 0 | 3e-05 | 0.0077625 | RTS I / 2019 | 0 |  | 0 | 0 | 0 | 0 | 0 | 0 | 0 | SO 02 | 0 | 0 | 0 | 15 | 0 | 0 | 1 |  |  |  | 0 | 0 | 0 | 57_ | SO 02_5_ | SO 02_ | 0 | 0 | 0 | 0.0077625 | 0 | 0 | 0
777 | SO 02 | 69370514 | Geotextilie PP 300 g/m2 do 6 m | m2 | 284.625 |  | 0 | 0 | 0 | 0.0003 | 0.085388 | RTS I / 2019 | 0 |  | 0 | 0 | 0 | 0 | 0 | 0 | 0 | SO 02 | 0 | 0 | 0 | 15 | 0 | 0 | 1 |  |  |  | 0 | 0 | 0 | 57_ | SO 02_5_ | SO 02_ | 0 | 0 | 0 | 0.085388 | 0 | 0 | 0
| SO 02 | 59 | Dlažby a předlažby pozemních komunikací a zpevněných ploch |  |  |  | 0 | 0 | 0 |  | 56.7124 | [10 empty] | SO 02 | [7 empty] | 0 | 0 | 0
778 | SO 02 | 596291111R00 | Řezání zámkové dlažby tl. 60 mm | m | 3.2 |  | 0 | 0 | 0 | 0.00033 | 0.001056 | RTS I / 2019 | 0 |  | 0 | 0 | 0 | 0 | 0 | 0 | 0 | SO 02 | 0 | 0 | 0 | 15 | 0 | 0 | 1 |  |  |  | 0 | 0 | 0 | 59_ | SO 02_5_ | SO 02_ | 0 | 0 | 0 | 0.001056 | 0 | 0 | 0
779 | SO 02 | 596215021R00 | Kladení zámkové dlažby tl. 6 cm do drtě tl. 4 cm | m2 | 7.68 |  | 0 | 0 | 0 | 0.0739 | 0.56755 | RTS I / 2019 | 0 |  | 0 | 0 | 0 | 0 | 0 | 0 | 0 | SO 02 | 0 | 0 | 0 | 15 | 0 | 0 | 1 |  |  |  | 0 | 0 | 0 | 59_ | SO 02_5_ | SO 02_ | 0 | 0 | 0 | 0.56755 | 0 | 0 | 0
780 | SO 02 | 59245308 | Dlažba zámková betonová vibrolisovaná přírodní 20x10x6 | m2 | 7.834 |  | 0 | 0 | 0 | 0.131 | 1.0263 | RTS I / 2019 | 0 |  | 0 | 0 | 0 | 0 | 0 | 0 | 0 | SO 02 | 0 | 0 | 0 | 15 | 0 | 0 | 1 |  |  |  | 0 | 0 | 0 | 59_ | SO 02_5_ | SO 02_ | 0 | 0 | 0 | 1.0263 | 0 | 0 | 0
781 | SO 02 | 596215048R00 | Příplatek za více barev dlažby tl. 8 cm, do drtě | m2 | 5.75 |  | 0 | 0 | 0 | 0 | 0 | RTS I / 2019 | 0 |  | 0 | 0 | 0 | 0 | 0 | 0 | 0 | SO 02 | 0 | 0 | 0 | 15 | 0 | 0 | 1 |  |  |  | 0 | 0 | 0 | 59_ | SO 02_5_ | SO 02_ | 0 | 0 | 0 | 0 | 0 | 0 | 0
782 | SO 02 | 596291113R00 | Řezání zámkové dlažby tl. 80 mm | m | 45.2 |  | 0 | 0 | 0 | 0.00036 | 0.016272 | RTS I / 2019 | 0 |  | 0 | 0 | 0 | 0 | 0 | 0 | 0 | SO 02 | 0 | 0 | 0 | 15 | 0 | 0 | 1 |  |  |  | 0 | 0 | 0 | 59_ | SO 02_5_ | SO 02_ | 0 | 0 | 0 | 0.016272 | 0 | 0 | 0
783 | SO 02 | 596921113R00 | Kladení bet.veget. dlaždic,lože 30 mm,pl.do 500 m2 | m2 | 219.25 |  | 0 | 0 | 0 | 0.0315 | 6.9064 | RTS I / 2019 | 0 |  | 0 | 0 | 0 | 0 | 0 | 0 | 0 | SO 02 | 0 | 0 | 0 | 15 | 0 | 0 | 1 |  |  |  | 0 | 0 | 0 | 59_ | SO 02_5_ | SO 02_ | 0 | 0 | 0 | 6.9064 | 0 | 0 | 0
784 | SO 02 | 59248130 | Dlažba betonová vibrolisovaná vegetační 24/24/8 II nat s 30mm ozubem pro veg.spáru,17,6 ks/m2 | kus | 3897.388 |  | 0 | 0 | 0 | 0.009 | 35.0765 | RTS I / 2019 | 0 |  | 0 | 0 | 0 | 0 | 0 | 0 | 0 | SO 02 | 0 | 0 | 0 | 15 | 0 | 0 | 1 |  |  |  | 0 | 0 | 0 | 59_ | SO 02_5_ | SO 02_ | 0 | 0 | 0 | 35.0765 | 0 | 0 | 0
785 | SO 02 | 596921111R00 | Kladení bet.veget.dlaždic,lože 30 mm,pl.do 50 m2 | m2 | 5.75 |  | 0 | 0 | 0 | 0.0315 | 0.18113 | RTS I / 2019 | 0 |  | 0 | 0 | 0 | 0 | 0 | 0 | 0 | SO 02 | 0 | 0 | 0 | 15 | 0 | 0 | 1 |  |  |  | 0 | 0 | 0 | 59_ | SO 02_5_ | SO 02_ | 0 | 0 | 0 | 0.18113 | 0 | 0 | 0
786 | SO 02 | 59248131 | Dlažba betonová vibrolisovaná vegetační 24/24/8 II barevná, s 30mm ozubem pro veg.spáru-značení pruhů | kus | 103.224 |  | 0 | 0 | 0 | 0.009 | 0.92902 | RTS I / 2019 | 0 |  | 0 | 0 | 0 | 0 | 0 | 0 | 0 | SO 02 | 0 | 0 | 0 | 15 | 0 | 0 | 1 |  |  |  | 0 | 0 | 0 | 59_ | SO 02_5_ | SO 02_ | 0 | 0 | 0 | 0.92902 | 0 | 0 | 0
787 | SO 02 | 597761111R00 | Rigol dlážděný do lože z C-/7,5 tl.10cm bet.desky-žlabovky | m2 | 5 |  | 0 | 0 | 0 | 0.40586 | 2.0293 | RTS I / 2019 | 0 |  | 0 | 0 | 0 | 0 | 0 | 0 | 0 | SO 02 | 0 | 0 | 0 | 15 | 0 | 0 | 1 |  |  |  | 0 | 0 | 0 | 59_ | SO 02_5_ | SO 02_ | 0 | 0 | 0 | 2.0293 | 0 | 0 | 0
788 | SO 02 | 596921191R00 | Příplatek za výpl.spár veg.bet.dlaždic,bez dodávky | m3 | 4.752 |  | 0 | 0 | 0 | 0 | 0 | RTS I / 2019 | 0 |  | 0 | 0 | 0 | 0 | 0 | 0 | 0 | SO 02 | 0 | 0 | 0 | 15 | 0 | 0 | 1 |  |  |  | 0 | 0 | 0 | 59_ | SO 02_5_ | SO 02_ | 0 | 0 | 0 | 0 | 0 | 0 | 0
789 | SO 02 | 583415004 | Kamenivo drcené frakce 8/16 B Jihomor. kraj | t | 9.979 |  | 0 | 0 | 0 | 1 | 9.979 | RTS I / 2019 | 0 |  | 0 | 0 | 0 | 0 | 0 | 0 | 0 | SO 02 | 0 | 0 | 0 | 15 | 0 | 0 | 1 |  |  |  | 0 | 0 | 0 | 59_ | SO 02_5_ | SO 02_ | 0 | 0 | 0 | 9.979 | 0 | 0 | 0
| SO 02 | 63 | Podlahy a podlahové konstrukce |  |  |  | 0 | 0 | 0 |  | 9.5432 | [10 empty] | SO 02 | [7 empty] | 0 | 0 | 0
790 | SO 02 | 639571215R00 | Kačírek pro okapový chodník tl. 150 mm | m2 | 27.08 |  | 0 | 0 | 0 | 0.24 | 6.4992 | RTS I / 2019 | 0 |  | 0 | 0 | 0 | 0 | 0 | 0 | 0 | SO 02 | 0 | 0 | 0 | 15 | 0 | 0 | 1 |  |  |  | 0 | 0 | 0 | 63_ | SO 02_6_ | SO 02_ | 0 | 0 | 0 | 6.4992 | 0 | 0 | 0
791 | SO 02 | 639571311R00 | Okapový chodník - textilie proti prorůstání 45g/m2 | m2 | 27.08 |  | 0 | 0 | 0 | 0 | 0 | RTS I / 2019 | 0 |  | 0 | 0 | 0 | 0 | 0 | 0 | 0 | SO 02 | 0 | 0 | 0 | 15 | 0 | 0 | 1 |  |  |  | 0 | 0 | 0 | 63_ | SO 02_6_ | SO 02_ | 0 | 0 | 0 | 0 | 0 | 0 | 0
792 | SO 02 | 639561111R00 | Obrubník zahradní betonový výšky 200 mm, šedý | m | 26.28 |  | 0 | 0 | 0 | 0.11583 | 3.044 | RTS I / 2019 | 0 |  | 0 | 0 | 0 | 0 | 0 | 0 | 0 | SO 02 | 0 | 0 | 0 | 15 | 0 | 0 | 1 |  |  |  | 0 | 0 | 0 | 63_ | SO 02_6_ | SO 02_ | 0 | 0 | 0 | 3.044 | 0 | 0 | 0
| SO 02 | 91 | Doplňující konstrukce a práce na pozemních komunikacích a zpevněných plochách |  |  |  | 0 | 0 | 0 |  | 21.2375 | [10 empty] | SO 02 | [7 empty] | 0 | 0 | 0
793 | SO 02 | 917862111R00 | Osazení stojat. obrub.bet. s opěrou,lože z C 12/15 | m | 97.96 |  | 0 | 0 | 0 | 0.14874 | 14.5706 | RTS I / 2019 | 0 |  | 0 | 0 | 0 | 0 | 0 | 0 | 0 | SO 02 | 0 | 0 | 0 | 15 | 0 | 0 | 1 |  |  |  | 0 | 0 | 0 | 91_ | SO 02_9_ | SO 02_ | 0 | 0 | 0 | 14.5706 | 0 | 0 | 0
794 | SO 02 | 596291115R00 | Řezání obrub | m | 4.5 |  | 0 | 0 | 0 | 0.00037 | 0.001665 | RTS I / 2019 | 0 |  | 0 | 0 | 0 | 0 | 0 | 0 | 0 | SO 02 | 0 | 0 | 0 | 15 | 0 | 0 | 1 |  |  |  | 0 | 0 | 0 | 91_ | SO 02_9_ | SO 02_ | 0 | 0 | 0 | 0.001665 | 0 | 0 | 0
795 | SO 02 | 59217490 | Obrubník silniční nájezdový ABO 2-15 N | kus | 16.665 |  | 0 | 0 | 0 | 0.052 | 0.86658 | RTS I / 2019 | 0 |  | 0 | 0 | 0 | 0 | 0 | 0 | 0 | SO 02 | 0 | 0 | 0 | 15 | 0 | 0 | 1 |  |  |  | 0 | 0 | 0 | 91_ | SO 02_9_ | SO 02_ | 0 | 0 | 0 | 0.86658 | 0 | 0 | 0
796 | SO 02 | 59217421 | Obrubník chodníkový ABO 14-10 1000/100/250 | kus | 39.168 |  | 0 | 0 | 0 | 0.06 | 2.3501 | RTS I / 2019 | 0 |  | 0 | 0 | 0 | 0 | 0 | 0 | 0 | SO 02 | 0 | 0 | 0 | 15 | 0 | 0 | 1 |  |  |  | 0 | 0 | 0 | 91_ | SO 02_9_ | SO 02_ | 0 | 0 | 0 | 2.3501 | 0 | 0 | 0
797 | SO 02 | 59217488 | Obrubník silniční ABO 2-15 1000/150/250 | kus | 43.107 |  | 0 | 0 | 0 | 0.08 | 3.4486 | RTS I / 2019 | 0 |  | 0 | 0 | 0 | 0 | 0 | 0 | 0 | SO 02 | 0 | 0 | 0 | 15 | 0 | 0 | 1 |  |  |  | 0 | 0 | 0 | 91_ | SO 02_9_ | SO 02_ | 0 | 0 | 0 | 3.4486 | 0 | 0 | 0
| SO 02 | H22 | Komunikace pozemní a letiště |  |  |  | 0 | 0 | 0 |  | 0 | [10 empty] | SO 02 | [7 empty] | 0 | 0 | 0
798 | SO 02 | 998223011R00 | Přesun hmot, pozemní komunikace, kryt dlážděný | t | 206.4 |  | 0 | 0 | 0 | 0 | 0 | RTS I / 2019 | 0 |  | 0 | 0 | 0 | 0 | 0 | 0 | 0 | SO 02 | 0 | 0 | 0 | 15 | 0 | 0 | 5 |  |  |  | 0 | 0 | 0 | H22_ | SO 02_9_ | SO 02_ | 0 | 0 | 0 | 0 | 0 | 0 | 0
| SO 03 |  | Vodovodní přípojka |  |  |  | 0 | 0 | 0 |  | 7.4102
| SO 03 | 83 | Potrubí z trub kameninových |  |  |  | 0 | 0 | 0 |  | 1.0018 | [10 empty] | SO 03 | [7 empty] | 0 | 0 | 0
799 | SO 03 | 831230110RAB | Vodovodní přípojka z trub polyetylénových D 40-63 | m | 3.7 |  | 0 | 0 | 0 | 0.27062 | 1.0013 | RTS I / 2019 | 0 |  | 0 | 0 | 0 | 0 | 0 | 0 | 0 | SO 03 | 0 | 0 | 0 | 15 | 0 | 0 | 1 |  |  |  | 0 | 0 | 0 | 83_ | SO 03_8_ | SO 03_ | 0 | 0 | 0 | 1.0013 | 0 | 0 | 0
800 | SO 03 | 831990010RAA | Příplatek za každých dalších 50 cm hloubky rýhy | m | 0.5 |  | 0 | 0 | 0 | 0.00109 | 0.000545 | RTS I / 2019 | 0 |  | 0 | 0 | 0 | 0 | 0 | 0 | 0 | SO 03 | 0 | 0 | 0 | 15 | 0 | 0 | 1 |  |  |  | 0 | 0 | 0 | 83_ | SO 03_8_ | SO 03_ | 0 | 0 | 0 | 0.000545 | 0 | 0 | 0
| SO 03 | 89 | Ostatní konstrukce a práce na trubním vedení |  |  |  | 0 | 0 | 0 |  | 6.4083 | [10 empty] | SO 03 | [7 empty] | 0 | 0 | 0
801 | SO 03 | 894310040RA0 | Šachtice z C 12/15, do 2,50 m3 OP,vodoměrná- osazení a dod. lehkého litinového poklopu velikosti 600 x 600 mm | kus | 1 |  | 0 | 0 | 0 | 6.398 | 6.398 | RTS I / 2019 | 0 |  | 0 | 0 | 0 | 0 | 0 | 0 | 0 | SO 03 | 0 | 0 | 0 | 15 | 0 | 0 | 1 |  |  |  | 0 | 0 | 0 | 89_ | SO 03_8_ | SO 03_ | 0 | 0 | 0 | 6.398 | 0 | 0 | 0
802 | SO 03 | 42293116 | Souprava zemní č. 9101-voda, L=2,0 m | kus | 1 |  | 0 | 0 | 0 | 0.0033 | 0.0033 | RTS I / 2019 | 0 |  | 0 | 0 | 0 | 0 | 0 | 0 | 0 | SO 03 | 0 | 0 | 0 | 15 | 0 | 0 | 1 |  |  |  | 0 | 0 | 0 | 89_ | SO 03_8_ | SO 03_ | 0 | 0 | 0 | 0.0033 | 0 | 0 | 0
803 | SO 03 | 722269112R00 | Montáž vodoměru závitového jdnovt. suchob. G3/4" | kus | 1 |  | 0 | 0 | 0 | 0.00194 | 0.00194 | RTS I / 2019 | 0 |  | 0 | 0 | 0 | 0 | 0 | 0 | 0 | SO 03 | 0 | 0 | 0 | 15 | 0 | 0 | 1 |  |  |  | 0 | 0 | 0 | 89_ | SO 03_8_ | SO 03_ | 0 | 0 | 0 | 0.00194 | 0 | 0 | 0
804 | SO 03 | 55118034 | Souprava vodoměrná 6/4"x6/4" | kus | 1 |  | 0 | 0 | 0 | 0.0016 | 0.0016 | RTS I / 2019 | 0 |  | 0 | 0 | 0 | 0 | 0 | 0 | 0 | SO 03 | 0 | 0 | 0 | 15 | 0 | 0 | 1 |  |  |  | 0 | 0 | 0 | 89_ | SO 03_8_ | SO 03_ | 0 | 0 | 0 | 0.0016 | 0 | 0 | 0
805 | SO 03 | 38821487 | Vodoměr domovní | kus | 1 |  | 0 | 0 | 0 | 0.0035 | 0.0035 | RTS I / 2019 | 0 |  | 0 | 0 | 0 | 0 | 0 | 0 | 0 | SO 03 | 0 | 0 | 0 | 15 | 0 | 0 | 1 |  |  |  | 0 | 0 | 0 | 89_ | SO 03_8_ | SO 03_ | 0 | 0 | 0 | 0.0035 | 0 | 0 | 0
806 | SO 03 | 904 R01 | Součinnost z prov.sítě v ramci montaz.praci | h | 6 |  | 0 | 0 | 0 | 0 | 0 | RTS I / 2019 | 0 |  | 0 | 0 | 0 | 0 | 0 | 0 | 0 | SO 03 | 0 | 0 | 0 | 15 | 0 | 0 | 1 |  |  |  | 0 | 0 | 0 | 89_ | SO 03_8_ | SO 03_ | 0 | 0 | 0 | 0 | 0 | 0 | 0
| SO 03 | H27 | Vedení trubní dálková a přípojná |  |  |  | 0 | 0 | 0 |  | 0 | [10 empty] | SO 03 | [7 empty] | 0 | 0 | 0
807 | SO 03 | 998276101R00 | Přesun hmot, trubní vedení plastová, otevř. výkop | t | 7.41 |  | 0 | 0 | 0 | 0 | 0 | RTS I / 2019 | 0 |  | 0 | 0 | 0 | 0 | 0 | 0 | 0 | SO 03 | 0 | 0 | 0 | 15 | 0 | 0 | 5 |  |  |  | 0 | 0 | 0 | H27_ | SO 03_9_ | SO 03_ | 0 | 0 | 0 | 0 | 0 | 0 | 0
| SO 04 |  | Kanalizační přípojka |  |  |  | 0 | 0 | 0 |  | 12.3098
| SO 04 | 83 | Potrubí z trub kameninových |  |  |  | 0 | 0 | 0 |  | 12.3098 | [10 empty] | SO 04 | [7 empty] | 0 | 0 | 0
808 | SO 04 | 831350113RAD | Kanalizační přípojka z trub PVC, D 160 mm,rýha šířky 0,9 m, hloubky 1,5 m | m | 21 |  | 0 | 0 | 0 | 0.58618 | 12.3098 | RTS I / 2019 | 0 |  | 0 | 0 | 0 | 0 | 0 | 0 | 0 | SO 04 | 0 | 0 | 0 | 15 | 0 | 0 | 1 |  |  |  | 0 | 0 | 0 | 83_ | SO 04_8_ | SO 04_ | 0 | 0 | 0 | 12.3098 | 0 | 0 | 0
| SO 04 | H27 | Vedení trubní dálková a přípojná |  |  |  | 0 | 0 | 0 |  | 0 | [10 empty] | SO 04 | [7 empty] | 0 | 0 | 0
809 | SO 04 | 998276101R00 | Přesun hmot, trubní vedení plastová, otevř. výkop | t | 12.31 |  | 0 | 0 | 0 | 0 | 0 | RTS I / 2019 | 0 |  | 0 | 0 | 0 | 0 | 0 | 0 | 0 | SO 04 | 0 | 0 | 0 | 15 | 0 | 0 | 5 |  |  |  | 0 | 0 | 0 | H27_ | SO 04_9_ | SO 04_ | 0 | 0 | 0 | 0 | 0 | 0 | 0
| VORN |  | Vedlejší a rozpočtové náklady |  |  |  | 0 | 0 | 0 |  | 0
| VORN | M | Montážní přirážky |  |  |  | 0 | 0 | 0 |  | 0 | [10 empty] | VORN | [7 empty] | 0 | 0 | 0
810 | VORN | 220890084R00 | Vytýčení resp. zjištění inženýrských sítí a domovních rozvodů | h | 12 |  | 0 | 0 | 0 | 0 | 0 | RTS I / 2019 | 0 |  | 0 | 0 | 0 | 0 | 0 | 0 | 0 | VORN | 0 | 0 | 0 | 15 | 0 | 0 | 2 |  |  |  | 0 | 0 | 0 | M_ | VORN_9_ | VORN_ | 0 | 0 | 0 | 0 | 0 | 0 | 0
811 | VORN | 220890084R00 | Zkoušky a revize v ZRN neuvedené(činnost technika dodavatele ke kol.řízení/předání stavby) | h | 30 |  | 0 | 0 | 0 | 0 | 0 | RTS I / 2019 | 0 |  | 0 | 0 | 0 | 0 | 0 | 0 | 0 | VORN | 0 | 0 | 0 | 15 | 0 | 0 | 2 |  |  |  | 0 | 0 | 0 | M_ | VORN_9_ | VORN_ | 0 | 0 | 0 | 0 | 0 | 0 | 0
812 | VORN | 220890084R00 | Dokumentace skutečného provedení stavby (3 paré) | h | 55 |  | 0 | 0 | 0 | 0 | 0 | RTS I / 2019 | 0 |  | 0 | 0 | 0 | 0 | 0 | 0 | 0 | VORN | 0 | 0 | 0 | 15 | 0 | 0 | 2 |  |  |  | 0 | 0 | 0 | M_ | VORN_9_ | VORN_ | 0 | 0 | 0 | 0 | 0 | 0 | 0
813 | VORN | 220890084R00 | Dílenská dokumentace | h | 30 |  | 0 | 0 | 0 | 0 | 0 | RTS I / 2019 | 0 |  | 0 | 0 | 0 | 0 | 0 | 0 | 0 | VORN | 0 | 0 | 0 | 15 | 0 | 0 | 2 |  |  |  | 0 | 0 | 0 | M_ | VORN_9_ | VORN_ | 0 | 0 | 0 | 0 | 0 | 0 | 0
814 | VORN | 110 R00 | Mimostaveništní doprava mimostaveništní doprava (vč. DIO -zpracování a projednání, řízení dopravy apod.) | % | 0 |  | 0 | 0 | 0 | 0 | 0 | RTS I / 2019 | 0 |  | 0 | 0 | 0 | 0 | 0 | 0 | 0 | VORN | 0 | 0 | 0 | 15 | 0 | 0 | 2 |  |  |  | 0 | 0 | 0 | M_ | VORN_9_ | VORN_ | 0 | 0 | 0 | 0 | 0 | 0 | 0
815 | VORN | 201 R00 | Koordinační a kompletační činnost generálního dodavatele | % | 0 |  | 0 | 0 | 0 | 0 | 0 | RTS I / 2019 | 0 |  | 0 | 0 | 0 | 0 | 0 | 0 | 0 | VORN | 0 | 0 | 0 | 15 | 0 | 0 | 2 |  |  |  | 0 | 0 | 0 | M_ | VORN_9_ | VORN_ | 0 | 0 | 0 | 0 | 0 | 0 | 0
816 | VORN | 220890084R00 | Geodetické práce po výstavbě, včetně protokolu o zaměření | h | 25 |  | 0 | 0 | 0 | 0 | 0 | RTS I / 2019 | 0 |  | 0 | 0 | 0 | 0 | 0 | 0 | 0 | VORN | 0 | 0 | 0 | 15 | 0 | 0 | 2 |  |  |  | 0 | 0 | 0 | M_ | VORN_9_ | VORN_ | 0 | 0 | 0 | 0 | 0 | 0 | 0
| ZS |  | Zařízení staveniště |  |  |  | 0 | 0 | 0 |  | 4.3542
| ZS | 18 | Povrchové úpravy terénu |  |  |  | 0 | 0 | 0 |  | 0 | [10 empty] | ZS | [7 empty] | 0 | 0 | 0
817 | ZS | 181050010RA0 | Terénní modelace-všechny úpravy , likvidace zařízení staveniště,výsev trávy apod. | m2 | 64 |  | 0 | 0 | 0 | 0 | 0 | RTS I / 2019 | 0 |  | 0 | 0 | 0 | 0 | 0 | 0 | 0 | ZS | 0 | 0 | 0 | 15 | 0 | 0 | 1 |  |  |  | 0 | 0 | 0 | 18_ | ZS_1_ | ZS_ | 0 | 0 | 0 | 0 | 0 | 0 | 0
| ZS | 762 | Konstrukce tesařské |  |  |  | 0 | 0 | 0 |  | 0.28738 | [10 empty] | ZS | [7 empty] | 0 | 0 | 0
818 | ZS | 762088116R00 | Zakrývání provizorní plachtou 15x20m,vč.odstranění(ochrana materiálů sypkých,stavby při výstavbě zdivo-krov a pod) | kus | 2 |  | 0 | 0 | 0 | 0.14369 | 0.28738 | RTS I / 2019 | 0 |  | 0 | 0 | 0 | 0 | 0 | 0 | 0 | ZS | 0 | 0 | 0 | 15 | 0 | 0 | 7 |  |  |  | 0 | 0 | 0 | 762_ | ZS_76_ | ZS_ | 0 | 0 | 0 | 0.28738 | 0 | 0 | 0
| ZS | 767 | Konstrukce doplňkové stavební (zámečnické) |  |  |  | 0 | 0 | 0 |  | 0.34081 | [10 empty] | ZS | [7 empty] | 0 | 0 | 0
819 | ZS | 767914130R00 | Montáž oplocení rámového H do 2,0 m | m | 32 |  | 0 | 0 | 0 | 0 | 0 | RTS I / 2019 | 0 |  | 0 | 0 | 0 | 0 | 0 | 0 | 0 | ZS | 0 | 0 | 0 | 15 | 0 | 0 | 7 |  |  |  | 0 | 0 | 0 | 767_ | ZS_76_ | ZS_ | 0 | 0 | 0 | 0 | 0 | 0 | 0
820 | ZS | 767914830R00 | Demontáž oplocení rámového H do 2 m | m | 32 |  | 0 | 0 | 0 | 0.00925 | 0.296 | RTS I / 2019 | 0 |  | 0 | 0 | 0 | 0 | 0 | 0 | 0 | ZS | 0 | 0 | 0 | 15 | 0 | 0 | 7 |  |  |  | 0 | 0 | 0 | 767_ | ZS_76_ | ZS_ | 0 | 0 | 0 | 0.296 | 0 | 0 | 0
821 | ZS | 553437205 | Panel mobilního ohrazení 305x163 cm(jen amortizace) | kus | 1.067 |  | 0 | 0 | 0 | 0.042 | 0.044814 | RTS I / 2019 | 0 |  | 0 | 0 | 0 | 0 | 0 | 0 | 0 | ZS | 0 | 0 | 0 | 15 | 0 | 0 | 7 |  |  |  | 0 | 0 | 0 | 767_ | ZS_76_ | ZS_ | 0 | 0 | 0 | 0.044814 | 0 | 0 | 0
| ZS | 83 | Potrubí z trub kameninových |  |  |  | 0 | 0 | 0 |  | 3.726 | [10 empty] | ZS | [7 empty] | 0 | 0 | 0
822 | ZS | 831230110RA0 | Vodovodní přípojka-úprava pro staveniště | m | 20 |  | 0 | 0 | 0 | 0.1863 | 3.726 | RTS I / 2019 | 0 |  | 0 | 0 | 0 | 0 | 0 | 0 | 0 | ZS | 0 | 0 | 0 | 15 | 0 | 0 | 1 |  |  |  | 0 | 0 | 0 | 83_ | ZS_8_ | ZS_ | 0 | 0 | 0 | 3.726 | 0 | 0 | 0
| ZS | H01 | Budovy občanské výstavby |  |  |  | 0 | 0 | 0 |  | 0 | [10 empty] | ZS | [7 empty] | 0 | 0 | 0
823 | ZS | 998014205R00 | Přesun hmot, mobilní buňky, příplatek do 5 km | t | 2.3 |  | 0 | 0 | 0 | 0 | 0 | RTS I / 2019 | 0 |  | 0 | 0 | 0 | 0 | 0 | 0 | 0 | ZS | 0 | 0 | 0 | 15 | 0 | 0 | 5 |  |  |  | 0 | 0 | 0 | H01_ | ZS_9_ | ZS_ | 0 | 0 | 0 | 0 | 0 | 0 | 0
824 | ZS | 998014206R00 | Přesun hmot, mobilní buňky, přípl. za dalších 5 km | t | 2.3 |  | 0 | 0 | 0 | 0 | 0 | RTS I / 2019 | 0 |  | 0 | 0 | 0 | 0 | 0 | 0 | 0 | ZS | 0 | 0 | 0 | 15 | 0 | 0 | 5 |  |  |  | 0 | 0 | 0 | H01_ | ZS_9_ | ZS_ | 0 | 0 | 0 | 0 | 0 | 0 | 0
| ZS | M22 | Montáže sdělovací a zabezpečovací techniky |  |  |  | 0 | 0 | 0 |  | 0 | [10 empty] | ZS | [7 empty] | 0 | 0 | 0
825 | ZS | 220110583R00 | Montáž celoplech.rozvaděče - provizorní zapojení | kus | 2 |  | 0 | 0 | 0 | 0 | 0 | RTS I / 2019 | 0 |  | 0 | 0 | 0 | 0 | 0 | 0 | 0 | ZS | 0 | 0 | 0 | 15 | 0 | 0 | 2 |  |  |  | 0 | 0 | 0 | M22_ | ZS_9_ | ZS_ | 0 | 0 | 0 | 0 | 0 | 0 | 0
826 | ZS | 37501303 | Nástěnná rozvaděčová skříň systému, BM103(staveništní rozvaděč hlavní s měření a vedlejší stavebni) | kus | 2 |  | 0 | 0 | 0 | 0 | 0 | RTS I / 2019 | 0 |  | 0 | 0 | 0 | 0 | 0 | 0 | 0 | ZS | 0 | 0 | 0 | 15 | 0 | 0 | 1 |  |  |  | 0 | 0 | 0 | M22_ | ZS_9_ | ZS_ | 0 | 0 | 0 | 0 | 0 | 0 | 0
| ZS | M43 | Montáže ocelových konstrukcí |  |  |  | 0 | 0 | 0 |  | 0 | [10 empty] | ZS | [7 empty] | 0 | 0 | 0
827 | ZS | 430941002R00 | Demont. typ. objektů zařízení staveniště k použití | 100 kg | 23 |  | 0 | 0 | 0 | 0 | 0 | RTS I / 2019 | 0 |  | 0 | 0 | 0 | 0 | 0 | 0 | 0 | ZS | 0 | 0 | 0 | 15 | 0 | 0 | 2 |  |  |  | 0 | 0 | 0 | M43_ | ZS_9_ | ZS_ | 0 | 0 | 0 | 0 | 0 | 0 | 0
828 | ZS | 430941001R00 | Montáž typových objektů zařízení staveniště | 100 kg | 23 |  | 0 | 0 | 0 | 0 | 0 | RTS I / 2019 | 0 |  | 0 | 0 | 0 | 0 | 0 | 0 | 0 | ZS | 0 | 0 | 0 | 15 | 0 | 0 | 2 |  |  |  | 0 | 0 | 0 | M43_ | ZS_9_ | ZS_ | 0 | 0 | 0 | 0 | 0 | 0 | 0
829 | ZS | 430-pronájem | Pronájem buněk pro soc.zařízení a sklady | měsíc | 24 |  | 0 | 0 | 0 | 0 | 0 |  | 0 |  | 0 | 0 | 0 | 0 | 0 | 0 | 0 | ZS | 0 | 0 | 0 | 15 | 0 | 0 | 2 |  |  |  | 0 | 0 | 0 | M43_ | ZS_9_ | ZS_ | 0 | 0 | 0 | 0 | 0 | 0 | 0
830 | ZS | 430-pronájem WC | Pronájem WC zařízení (předpoklad) | měsíc | 12 |  | 0 | 0 | 0 | 0 | 0 |  | 0 |  | 0 | 0 | 0 | 0 | 0 | 0 | 0 | ZS | 0 | 0 | 0 | 15 | 0 | 0 | 2 |  |  |  | 0 | 0 | 0 | M43_ | ZS_9_ | ZS_ | 0 | 0 | 0 | 0 | 0 | 0 | 0
[7 empty] | Celkem: |  | 0

## Výkaz výměr
Výkaz výměr
Název stavby: |  | Stavební úpravy objektu Damnice č.p.36 |  | Objednatel: | Obec Damnice, Damnice 141
Druh stavby: |  | Stavební úpravy |  | Projektant: | Ing. Radek Dřevěný
Lokalita: |  | Damnice č.p.36 |  | Zhotovitel:
Zpracoval: |  | Bohuslav Hemala |  | Zpracováno dne: | 08.07.2019
Č | Objekt | Kód | Zkrácený popis |  | MJ | Množství | Potřebné množství
1 | SO 00 | 113151111R00 | 8,5*3 |  |  | 25.5 | 0
2 | SO 02 | 111101111R00 | 235 |  |  | 235 | 0
3 | SO 01.1 | 122201101R00 | 1*(3,26+0,7)*(1,49+0,7) pro podschodišťový prostor |  |  | 8.672 | 0
4 | SO 01.1 | 122201109R00 | 8,672 |  |  | 8.672 | 0
5 | SO 02 | 122202201R00 | 258,75*0,32+6,613*0,25+2,5*0,5*4*0,4 |  |  | 86.453 | 0
6 | SO 02 | 122202209R00 | 86,453 |  |  | 86.453 | 0
7 | SO 00 | 120901121RT3 | Bourání konstrukcí z prostého betonu v odkopávkách |  | m3 | 8.964 | 0
|  |  | 1,65*1,6*(0,8+1,8)/2*2 venkovní schodiště včetně základů |  |  | 6.864
|  |  | (1,5*4+1,5*1,5*2)*0,2 vod.šachta |  |  | 2.1
8 | SO 01.1 | 132201110R00 | Hloubení rýh š.do 60 cm v hor.3 do 50 m3, STROJNĚ |  | m3 | 1.742 | 0
|  |  | 1,4*0,8*0,3 práh pro venkovní schody |  |  | 0.336
|  |  | (1,5+2,76)*0,6*0,55 základ pod dvorní schodiště a přilehlé zdivo |  |  | 1.406
9 | SO 01.1 | 132201119R00 | 1,742 |  |  | 1.742 | 0
10 | SO 01.2 | 139601103R00 | Ruční výkop jam, rýh a šachet v hornině tř. 4 |  | m3 | 7.72 | 0
|  |  | (9,8+3)*0,6*(0,4+0,7)/2+0,4*0,8*2 1PP kanalizace |  |  | 4.864
|  |  | 2,8*0,6*1,7 voda |  |  | 2.856
11 | SO 01.1 | 139601103R00 | Ruční výkop jam, rýh a šachet v hornině tř. 4 |  | m3 | 59.065 | 0
|  |  | (3,23*0,52*0,6+1,025*0,25*0,52*2) pro schodiště 1PP |  |  | 1.274
|  |  | (3,73+2,94*3+1,3)*0,3*0,25 pro příčky 1PP |  |  | 1.039
|  |  | (11,88*2+9,69*2+0,8*4-3,26-1,19-0,8*2)*1,6*0,7 pro podřezávku a okapový chodník |  |  | 45.125
|  |  | (1,05*2,6*1,6) u spadnutého stropu(venkovní podesta) |  |  | 4.368
|  |  | 72,59*0,1 pro podkladní beton |  |  | 7.259
12 | SO 01.1 | 162301102R00 | 8,672+1,742+59,065 |  |  | 69.479 | 0
13 | SO 01.1 | 162701109R00 | 69,479*15 |  |  | 1042.185 | 0
14 | SO 01.2 | 162301102R00 | 7,72 |  |  | 7.72 | 0
15 | SO 01.2 | 162701109R00 | 7,72*10 |  |  | 77.2 | 0
16 | SO 01.2 | 162702199R00 | 7,72 |  |  | 7.72 | 0
17 | SO 02 | 162301102R00 | 86,453 |  |  | 86.453 | 0
18 | SO 02 | 162701109R00 | 86,453*15 |  |  | 1296.795 | 0
19 | SO 02 | 162702199R00 | 86,453 |  |  | 86.453 | 0
20 | SO 01.2 | 175101101RT2 | (9,8+3)*0,6*(0,4+0,7-0,1*2)/2 1PP kanalizace |  |  | 3.456 | 0
21 | SO 01.1 | 181101102R00 | 3,26*1,5+72,59 |  |  | 77.48 | 0
22 | ZS | 181050010RA0 | 8*8 |  |  | 64 | 0
23 | SO 02 | 181006124R00 | (26*2+16,5*2)*3 úpravy zel.ploch |  |  | 255 | 0
24 | SO 01.1 | 199000002R00 | 69,479 |  |  | 69.479 | 0
25 | SO 01.1 | 211561111RK1 | (11,88*2+9,69*2+0,7*4)*1,4*0,6 |  |  | 38.59 | 0
26 | SO 01.1 | 274313621R00 | Beton základových pasů prostý C 20/25 |  | m3 | 3.081 | 0
|  |  | 1,4*0,8*0,3+1,8*0,8*0,3 práh pro venkovní schody |  |  | 0.768
|  |  | (3,23*0,52*0,6+1,025*0,25*0,52*2) pro schodiště 1PP |  |  | 1.274
|  |  | (3,73+2,94*3+1,3)*0,3*0,25 pro příčky 1PP |  |  | 1.039
27 | SO 01.1 | 285947121R00 | 4*2*1 základy-propoj |  |  | 8 | 0
28 | SO 01.1 | 274272140RT4 | (1,2+3,26)*1,75 |  |  | 7.805 | 0
29 | SO 01.1 | 274361214R00 | 7,805*4*(0,00069*1,2+0,00026*2) |  |  | 0.042 | 0
30 | SO 01.1 | 274361214R00 | (1,5+3,26)*4*(0,00069+0,0004*2) základový pas |  |  | 0.028 | 0
31 | SO 01.1 | 274354012R00 | 4 |  |  | 4 | 0
32 | SO 01.1 | 274351215R00 | Bednění stěn základových pasů - zřízení |  | m2 | 2.856 | 0
|  |  | (1,5+1,2+0,3*2)*2*0,25 |  |  | 1.65
|  |  | (3,23+1,5+1,3)*2*0,1 |  |  | 1.206
33 | SO 01.1 | 274351216R00 | 2,856 |  |  | 2.856 | 0
34 | SO 01.1 | 311231115R00 | 3,06*2,2*0,3+0,9*0,3*2,1+0,45*2*0,3*2,2+0,8*0,45*0,75 1PP |  |  | 3.451 | 0
35 | SO 01.1 | 311271187RT4 | Zdivo z tvárnic autoklávového porobetonu kategorie.1 tl.300mmfb(EN772-1)5(N/mm2)obj.hm.550(kg/m3)lambdá u 0,147(W/m.K) P+D |  | m2 | 231.555 | 0
|  |  | 3,3*(0,5+2,2)/2 1PP |  |  | 4.455
|  |  | (9,7+3,3+2,2+3,3)*2,75-1,1*2-1,5*0,75-1,1*2 1NP |  |  | 45.35
|  |  | 1*2+(1,5*1,45-0,75*1,3)+0,6*1,45+(0,25+0,5)*2,15+0,6*1,45+0,5*0,6 |  |  | 6.853
|  |  | (9,7*3+11,3*2+0,3)*2,75-(1*0,75*2+1,5*0,75+0,75*1,3*4+1,5*1,45*2+1,4*2,15*2)-1*2,1*2 2NP |  |  | 121.905
|  |  | 0,5*3,3*2+0,5*(8,2+9,7)+1,6*4,5+1*6/2*2+(1+0,5)/2*1,2*2*2+(6+2,9)/2*2,85*2 3NP |  |  | 54.415
|  |  | 1*1,6/2*2*2-(1,4*2,15+0,75*2,15) |  |  | -1.423
36 | SO 01.1 | 311271186RT1 | Zdivo z tvárnic autoklávového porobetonu kategorie.1 tl.300mmfb(EN772-1)5(N/mm2)obj.hm.550(kg/m3)lambdá u 0,147(W/m.K) P+D |  | m2 | 45.849 | 0
|  |  | 2,75*(7,6)-0,8*2*2 3NP |  |  | 17.7
|  |  | 7,6*2,75-1,2*2,07-0,9*2,07-1,735*2,07 2NP |  |  | 12.962
|  |  | 7,6*2,75-0,92*2,07*3 1NP |  |  | 15.187
37 | SO 01.1 | 342948111R00 | Ukotvení k cihel.konstr. kotvami na hmožd. |  | m | 61.96 | 0
|  |  | 3,23*2+2,75*2*2+2*2*2+1,45*2*5 nosné zdivo+propoj staré |  |  | 39.96
|  |  | 2,75*2*2+2,75*2*2 nosné zdivo+propoj staré/nové |  |  | 22
38 | SO 01.1 | 317121103R00 | 4 |  |  | 4 | 0
39 | SO 01.1 | 59321125 | 2*2 |  |  | 4 | 0
40 | SO 01.1 | 314268135R00 | 1 |  |  | 1 | 0
41 | SO 01.1 | 314268235R00 | 11,5 |  |  | 11.5 | 0
42 | SO 01.1 | 314268524R00 | 1 |  |  | 1 | 0
43 | SO 01.1 | 314268522R00 | 1 |  |  | 1 | 0
44 | SO 01.1 | 314268751R00 | 1 |  |  | 1 | 0
45 | SO 01.1 | 314268731R00 | 1 |  |  | 1 | 0
46 | SO 01.1 | 314268325R00 | 1,2 |  |  | 1.2 | 0
47 | SO 01.1 | 319300015RT1 | (8,2*2+11,86*2) |  |  | 40.12 | 0
48 | SO 01.1 | 319231111R00 | 9*2*0,3+4,6*0,15+0,45*0,45 středové |  |  | 6.293 | 0
49 | SO 01.1 | 317941123RT4 | Osazení ocelových válcovaných nosníků č.14-22,včetně dodávky profilu I č.18 |  | t | 0.723 | 0
|  |  | (2*1,2*4+2*1,5+3*1,2)*0,0219 1PP |  |  | 0.355
|  |  | (2*1,2*3+1,8*2+1,5*2*2)*0,0219 1NP |  |  | 0.368
50 | SO 01.1 | 317121031RT2 | Překlad z tvarovky U Ytong, výplň C 16/20,U profil 600 x 250 x 300 mm |  | kus | 68.5 | 0
|  |  | 2,5*2+3,5*5+1,5*2+2 1NP Nosné |  |  | 27.5
|  |  | 2,5*4+3,5*5+2*4 2NP |  |  | 35.5
|  |  | 2+3,5 3NP |  |  | 5.5
51 | SO 01.1 | 317361821R00 | 68,5*0,6*(8*0,001+4*0,00026)*1,2 |  |  | 0.446 | 0
52 | SO 01.1 | 411354172R00 | 20,55 |  |  | 20.55 | 0
53 | SO 01.1 | 411354171R00 | Podpěrná konstr. stropů do 5 kPa - zřízení |  | m2 | 20.55 | 0
|  |  | (2,5*2+3,5*5+1,5*2+2)*0,3 1NP Nosné |  |  | 8.25
|  |  | (2,5*4+3,5*5+2*4)*0,3 2NP |  |  | 10.65
|  |  | (2+3,5)*0,3 3NP |  |  | 1.65
54 | SO 01.1 | 317121044RT1 | Překlad nosný pórobeton, světlost otv. do 180 cm,překlad nosný NOP III / 3 / 22 149 x 24,9 x 25 cm |  | kus | 3 | 0
|  |  | 2 3NP |  |  | 2
|  |  | 1 |  |  | 1
55 | SO 01.1 | 317121044RT2 | 1 |  |  | 1 | 0
56 | SO 01.1 | 317121045RT1 | 1 |  |  | 1 | 0
57 | SO 01.1 | 317234410RT2 | Vyzdívka mezi I. nosníky na MC |  | m3 | 0.9 | 0
|  |  | (1,2*4+1,5+1,2)*0,25*0,2 1PP |  |  | 0.375
|  |  | (1,2*3+1,8+1,5*2)*0,25*0,25 1NP |  |  | 0.525
58 | SO 01.1 | 342948111R00 | Ukotvení příček k cihel.konstr. kotvami na hmožd. |  | m | 63.65 | 0
|  |  | (4*2)*2,75 1NP |  |  | 22
|  |  | (2+2+3+4)*2,75 2NP |  |  | 30.25
|  |  | 4*1,4+4*1,2+2*0,5 3NP |  |  | 11.4
59 | SO 01.1 | 342668111R00 | Těsnění styku příčky se stáv. konstrukcí PU pěnou |  | m | 25.5 | 0
|  |  | (3+3+3+3+0,4*2) 1NP |  |  | 12.8
|  |  | (0,8+0,6+1,6+3+2,3+2,5+0,6+1,3) 2NP |  |  | 12.7
60 | SO 01.1 | 342266111RT3 | 2,75*1*4+4*1,2*1,2 instalační prvky |  |  | 16.76 | 0
61 | SO 01.1 | 342264051RT1 | Podhled sádrokartonový na zavěšenou ocel. konstr.,desky standard tl. 12,5 mm, bez izolace |  | m2 | 69.598 | 0
|  |  | 30,23*2+2,96*6,077-1,3*4,2+(1,3*2+4,2*0,25) |  |  | 76.638
|  |  | -3,52*2 |  |  | -7.04
62 | SO 01.1 | 342264051RT3 | 3,52*2 |  |  | 7.04 | 0
63 | SO 01.1 | 342264098RT3 | 69,598+7,04 |  |  | 76.638 | 0
64 | SO 01.1 | 342264098RT2 | 3,2*10 |  |  | 32 | 0
65 | SO 01.1 | 342265191R00 | 4 |  |  | 4 | 0
66 | SO 01.1 | 342267111RT1 | 2,75*2 |  |  | 5.5 | 0
67 | SO 01.1 | 342265112RT8 | 1,2*2*2*2,6 |  |  | 12.48 | 0
68 | SO 01.1 | 342265122RT8 | 1,9*7,6+3,1*(2+1,7)+(1,3*2*1,9) |  |  | 30.85 | 0
69 | SO 01.1 | 342265132RT8 | 7,6*3,7+0,8*1,6+1,7*1*2 |  |  | 32.8 | 0
70 | SO 01.1 | 342265991R00 | 12,48+30,85+32,8 |  |  | 76.13 | 0
71 | SO 01.1 | 342263990RD2 | 16,76 |  |  | 16.76 | 0
72 | SO 01.1 | 342265193R00 | 6 |  |  | 6 | 0
73 | SO 01.1 | 342265998RT3 | 76,13 |  |  | 76.13 | 0
74 | SO 01.1 | 346244381RT2 | Plentování ocelových nosníků výšky do 20 cm |  | m2 | 5.724 | 0
|  |  | (1,2*4+1,5+1,2)*0,18*2 1PP |  |  | 2.7
|  |  | (1,2*3+1,8+1,5*2)*0,18*2 1NP |  |  | 3.024
75 | SO 01.1 | 342026125RT1 | Příčka SDK mezibytová tl.155 mm MA 12,5mm+ 12,5mm,s minerální izolací tl. 50+50 mm,dvojitá ocelová konstrukce, 2 x opláštěná |  | m2 | 84.03 | 0
|  |  | (3,2+4,8)*2,75 3NP |  |  | 22
|  |  | (4,76+3+3+2,2+3)*2,75-0,8*2*2 2NP |  |  | 40.69
|  |  | (4,76+3)*2,75 1NP |  |  | 21.34
76 | SO 01.1 | 342255024RT1 | Příčka z tvárnic autoklávového porobetonu kategorie.1 tl.100mmfb(EN772-1)3,5(N/mm2)obj.hm.450(kg/m3)lambdá u 0,116(W/m.K) P+D |  | m2 | 77.51 | 0
|  |  | (3+3+3+3+0,4*2)*2,75-0,7*2*3 1NP |  |  | 31
|  |  | (0,8+0,6+1,6+3+2,3+2,5+0,6+1,3)*2,75-0,7*2*3 2NP |  |  | 30.725
|  |  | 7,6*1,4+(1,5+1,6)*1,2+2,85*0,5 3NP |  |  | 15.785
77 | SO 01.1 | 342247524R00 | (3,73+2,94*3+1,363)*2,35+1,3*2,35-0,8*2 1PP |  |  | 34.151 | 0
78 | SO 01.1 | 417321315R00 | Ztužující pásy a věnce z betonu železového C 20/25 |  | m3 | 11.961 | 0
|  |  | (3,675+9,69*2+4,3+3*4)*0,3*0,25 1PP |  |  | 2.952
|  |  | (3,675+9,69*2+4,3+3*4)*0,3*0,25 1NP |  |  | 2.952
|  |  | (9,69*4+8,18+11,86*2+4,1*2+1,9)*0,3*0,25 2NP |  |  | 6.057
79 | SO 01.1 | 417351115R00 | Bednění ztužujících pásů a věnců - zřízení |  | m2 | 35.023 | 0
|  |  | (3,675+9,69*2+4,3+3*4)*0,25 1PP |  |  | 9.839
|  |  | (3,675+9,69*2+4,3+3*4)*0,25 1NP |  |  | 9.839
|  |  | (9,69*2+8,18+11,86*2+4,1*2+1,9)*0,25 2NP |  |  | 15.345
80 | SO 01.1 | 417351116R00 | 35,023 |  |  | 35.023 | 0
81 | SO 01.1 | 417361821R00 | Výztuž ztužujících pásů a věnců z oceli 10505(R) |  | t | 0.843 | 0
|  |  | (3,675+9,69*2+4,3+3*4)*4*(0,00089+0,00026*1,2)*1,1 1PP |  |  | 0.208
|  |  | (3,675+9,69*2+4,3+3*4)*4*(0,00089+0,00026*1,2)*1,1 1NP |  |  | 0.208
|  |  | (9,69*4+8,18+11,86*2+4,1*2+1,9)*4*(0,00089+0,00026*1,2)*1,1 2NP |  |  | 0.427
82 | SO 01.1 | 411147212RT2 | 1,2*3+1,25*3+1,35*4,3+0,9*2*3 1NP |  |  | 18.555 | 0
83 | SO 01.1 | 411147213RT2 | Strop z tvárníc autoklávovaného betonu, tl.25 cm, nosník 3,0-4,6 m,s Kari sítí KH 20 drát 6 mm oko 150x150 mm |  | m2 | 57.03 | 0
|  |  | 3*3,64 1NP |  |  | 10.92
|  |  | 3*9,1+3*3,26+3*3,01 2NP |  |  | 46.11
84 | SO 01.1 | 411147214RT2 | 4,76*7,58 |  |  | 36.081 | 0
85 | SO 01.1 | 417325216R00 | Ztužující žebro systémový strop (dobetonávka - betonáž do nosníků nebo nízká vložka včetně výztuže a osazení nosníků) |  | m | 112.526 | 0
|  |  | 5,2*4+3,2 na nosnících |  |  | 24
|  |  | 7,5*4+1,1*2+8,825*2+1,418*2 žebra 2NP |  |  | 52.686
|  |  | 2,96*2+5,2+1 dobetonávka |  |  | 12.12
|  |  | 3,4*2+2,96*2+1*2+6 žebra 1NP |  |  | 20.72
|  |  | 1*2+1 dobetonávka |  |  | 3
86 | SO 01.1 | 593410430 | 1 |  |  | 1 | 0
87 | SO 01.1 | 593410480 | 5 |  |  | 5 | 0
88 | SO 01.1 | 411351201R00 | 112,526*0,15 |  |  | 16.879 | 0
89 | SO 01.1 | 411351202R00 | 16,879 |  |  | 16.879 | 0
90 | SO 01.1 | 411321315R00 | (3*3,7+1,2*3+1,25*3+6,05*3-4,2*1,31)*0,25 |  |  | 7.775 | 0
91 | SO 01.1 | 411351101RT4 | (3*3,7+1,2*3+1,25*3+6,05*3-4,2*1,31) |  |  | 31.098 | 0
92 | SO 01.1 | 411361821R00 | 0,000617*(10*2)*1,2*(3*3,7+1,2*3+1,25*3+6,05*3-4,2*1,31) |  |  | 0.46 | 0
93 | SO 01.1 | 413941123R00 | 3,3*4*0,0613 |  |  | 0.809 | 0
94 | SO 01.1 | 13487115 | Tyč průřezu HEB 200, hrubé, jakost oceli S235 |  | t | 0.89 | 0
|  |  | 3,3*4*0,0613 |  |  | 0.809
|  |  | ;ztratné 10%; 0,0809 |  |  | 0.081
95 | SO 01.1 | 430321514R00 | Beton schodišťových konstrukcí železový C 30/37 |  | m3 | 5.301 | 0
|  |  | 4,2*1,25*0,25 1PP(nebo mont. porotherm) |  |  | 1.313
|  |  | 5,5*1,3*0,25 1NP |  |  | 1.788
|  |  | 5,5*1*0,2*2 2NP |  |  | 2.2
96 | SO 01.1 | 431351121R00 | 4,2*1,25 1PP(nebo mont. porotherm) |  |  | 5.25 | 0
97 | SO 01.1 | 431351122R00 | 5,25 |  |  | 5.25 | 0
98 | SO 01.1 | 431351128R00 | 5,25*2+18,15*2 |  |  | 46.8 | 0
99 | SO 01.1 | 431351129R00 | 46,8 |  |  | 46.8 | 0
100 | SO 01.1 | 434351141R00 | 1,2*12*0,6 |  |  | 8.64 | 0
101 | SO 01.1 | 434351142R00 | 8,64 |  |  | 8.64 | 0
102 | SO 01.1 | 430361721R00 | Výztuž schodišť. konstrukcí ocel B 500 B |  | t | 0.609 | 0
|  |  | 4,2*1,25*0,25*0,09 1PP(nebo porotherm) |  |  | 0.118
|  |  | 5,5*1,3*0,25*0,09 1NP |  |  | 0.161
|  |  | 5,5*1*0,2*0,15*2 2NP |  |  | 0.33
103 | SO 01.1 | 974031155R00 | Vysekání rýh ve zdi cihelné 10 x 20 cm |  | m | 22.2 | 0
|  |  | 4,2 1PP(nebo mont. porotherm) |  |  | 4.2
|  |  | 5,5+3,5 1NP |  |  | 9
|  |  | (2,5+2)*2 2NP |  |  | 9
104 | SO 01.1 | 431351125R00 | Bednění podest a podstup.desek křivočar.- zřízení |  | m2 | 18.15 | 0
|  |  | 5,5*1,3 1NP |  |  | 7.15
|  |  | 5,5*1*2 2NP |  |  | 11
105 | SO 01.1 | 431351126R00 | 18,15 |  |  | 18.15 | 0
106 | SO 01.1 | 434311115R00 | Stupně dusané na terén, na desku, z betonu C 20/25 |  | m | 67.8 | 0
|  |  | 1,2*12 |  |  | 14.4
|  |  | 15*1,1*2 |  |  | 33
|  |  | 17*1,2 |  |  | 20.4
107 | SO 01.1 | 434351145R00 | Bednění stupňů křivočarých - zřízení |  | m2 | 32.04 | 0
|  |  | 15*1,1*2*0,6 |  |  | 19.8
|  |  | 17*1,2*0,6 |  |  | 12.24
108 | SO 01.1 | 434351146R00 | 32,04 |  |  | 32.04 | 0
109 | SO 01.2 | 451572111RK1 | (9,8+3)*0,6*0,1 1PP kanalizace |  |  | 0.768 | 0
110 | SO 02 | 564851111RT2 | 5,75*1,15 |  |  | 6.613 | 0
111 | SO 02 | 564861111RT2 | 258,75+2,5*4*0,5 i pod obruby a žlaby |  |  | 263.75 | 0
112 | SO 02 | 289971212R00 | 225*1,15 |  |  | 258.75 | 0
113 | SO 02 | 69370514 | Geotextilie PP 300 g/m2 do 6 m |  | m2 | 284.625 | 0
|  |  | 258,75 |  |  | 258.75
|  |  | ;ztratné 10%; 25,875 |  |  | 25.875
114 | SO 02 | 596291111R00 | 1,6*2 |  |  | 3.2 | 0
115 | SO 02 | 596215021R00 | 4,8*1,6 vstupní chodník |  |  | 7.68 | 0
116 | SO 02 | 59245308 | Dlažba zámková betonová vibrolisovaná přírodní 20x10x6 |  | m2 | 7.834 | 0
|  |  | 4,8*1,6 vstupní chodník |  |  | 7.68
|  |  | ;ztratné 2%; 0,1536 |  |  | 0.154
117 | SO 02 | 596215048R00 | 5,75 |  |  | 5.75 | 0
118 | SO 02 | 596291113R00 | 27+1,5+16,7 |  |  | 45.2 | 0
119 | SO 02 | 596921113R00 | 225-(3+5*4)*0,25 |  |  | 219.25 | 0
120 | SO 02 | 59248130 | Dlažba betonová vibrolisovaná vegetační 24/24/8 II nat s 30mm ozubem pro veg.spáru,17,6 ks/m2 |  | kus | 3897.388 | 0
|  |  | 225*17,6-(3+5*4)*0,25*17,6 |  |  | 3858.8
|  |  | ;ztratné 1%; 38,588 |  |  | 38.588
121 | SO 02 | 596921111R00 | (3+5*4)*0,25 |  |  | 5.75 | 0
122 | SO 02 | 59248131 | Dlažba betonová vibrolisovaná vegetační 24/24/8 II barevná, s 30mm ozubem pro veg.spáru-značení pruhů |  | kus | 103.224 | 0
|  |  | (3+5*4)*0,25*17,6 |  |  | 101.2
|  |  | ;ztratné 2%; 2,024 |  |  | 2.024
123 | SO 02 | 597761111R00 | 2,5*4*0,5 od svodů |  |  | 5 | 0
124 | SO 02 | 596921191R00 | 225*17,6*0,25*4/2*0,08*0,03 |  |  | 4.752 | 0
125 | SO 02 | 583415004 | Kamenivo drcené frakce 8/16 B Jihomor. kraj |  | t | 9.979 | 0
|  |  | 225*17,6*0,25*4/2*0,08*0,03*2 |  |  | 9.504
|  |  | ;ztratné 5%; 0,4752 |  |  | 0.475
126 | SO 01.1 | 602021104R00 | 16,873 |  |  | 16.873 | 0
127 | SO 01.1 | 601011193R00 | Kontaktní nátěr strop a ostění pod omítky bílý |  | m2 | 51.181 | 0
|  |  | 16,873+20,352+4,956 |  |  | 42.181
|  |  | (1,5*3)*2 u dveří včetně podhledu |  |  | 9
128 | SO 01.1 | 601011184RT7 | 51,181 |  |  | 51.181 | 0
129 | SO 01.1 | 602011193R00 | Kontaktní nátěr pod omítky bílý |  | m2 | 331.526 | 0
|  |  | 12,18*6,11*2+4,8*9,8/2*2 |  |  | 195.88
|  |  | 6,11*(10,1+0,16*2)*2+1,41*4,4 |  |  | 133.536
|  |  | -(1,5*2,15+1,5*1,45*4+0,75*1,3*5+0,75*2+0,5*1*2+1,4*2,15*4+1*0,75*2+1,5*0,75*2) okna a fr.dveře |  |  | -35.09
|  |  | -(1*2)*2 dveře |  |  | -4
|  |  | (1,55*2*2,35)*2 u dveří včetně podhledu |  |  | 14.57
|  |  | 2,3*2,2*2*2 boky vnější vikýře |  |  | 20.24
|  |  | 1,85*2,7*2-0,9*2*2 čelo vnější vikýře |  |  | 6.39
130 | SO 01.1 | 602011184RT7 | 331,526 |  |  | 331.526 | 0
131 | SO 01.1 | 602011189R00 | 41,287 |  |  | 41.287 | 0
132 | SO 01.1 | 602011195R00 | 41,287 |  |  | 41.287 | 0
133 | SO 01.1 | 601011231RT3 | 72,59+37,74+40,01+9,05 |  |  | 159.39 | 0
134 | SO 01.1 | 611481211RT2 | 159,39 |  |  | 159.39 | 0
135 | SO 01.1 | 602011131RT3 | Omítka jednovrstvá ,tloušťka vrstvy 5 mm |  | m2 | 483.08 | 0
|  |  | (2,96+6,06+2,2+2,99*6+1,72*2+2,8*2+1,3+4,76*2+3,713*2)*2*2,75 1NP |  |  | 310.453
|  |  | -(0,9*2*2*5+0,7*2*2*2+0,8*2*2) |  |  | -26.8
|  |  | (4,23+3+1,76+1,1+2,27*2+2,25+0,8+0,6+3,42+1,2+1,3+3*2+4,7+2+2,25*2+1,2+1,69)*2*2,85 2NP |  |  | 252.453
|  |  | (3,712*2+4,76*2)*2*2,8 |  |  | 94.886
|  |  | -(0,8*2*2*8+1,735*2,1*2+1,2*2,1*2) |  |  | -37.927
|  |  | (9+3,713*2)*2,7+(8,74*2,7*2)+(3,713*2+1,235+2,85+1,505)*1,2 3NP |  |  | 107.165
|  |  | -0,8*2*2*2 |  |  | -6.4
|  |  | -42,69 výplně |  |  | -42.69
|  |  | -84,03*2 příčky SDK |  |  | -168.06
136 | SO 01.1 | 612481211RT2 | 483,08 |  |  | 483.08 | 0
137 | SO 01.1 | 602011193R00 | 483,08*2+159,39*2 |  |  | 1284.94 | 0
138 | SO 01.1 | 611425133R00 | Omítka vnitřní schodišťových konstr., MVC, štuková |  | m2 | 25.5 | 0
|  |  | 2*1,2 1PP |  |  | 2.4
|  |  | 5,5*1,4*2 |  |  | 15.4
|  |  | 5,5*1,4 |  |  | 7.7
139 | SO 01.1 | 612425931RT2 | Omítka vápenná vnitřního ostění - štuková |  | m2 | 34.272 | 0
|  |  | (1*2+2*2*2+0,9*2+2*2*2)*0,21 dveře vstupní |  |  | 4.158
|  |  | ((1,4+2,15)*4+1,5+2,1+0,75+2,1+(1,5+1,45)*4+(0,75+1,3)*5+(0,5+1)*2+(1,5+0,75)*2+(1+0,75)*2)*2*0,21 okna |  |  | 22.554
|  |  | 0,3*2,1*12 vnitřní ostění |  |  | 7.56
140 | SO 01.1 | 610991111R00 | 42,69 |  |  | 42.69 | 0
141 | SO 01.1 | 612100020RAA | Začištění omítek kolem oken a dveří |  | m | 127.2 | 0
|  |  | 1*2+2*2*2+0,9*2+2*2*2 dveře vstupní |  |  | 19.8
|  |  | ((1,4+2,15)*4+1,5+2,1+0,75+2,1+(1,5+1,45)*4+(0,75+1,3)*5+(0,5+1)*2+(1,5+0,75)*2+(1+0,75)*2)*2 okna |  |  | 107.4
142 | SO 01.1 | 612421637R00 | Omítka vnitřní zdiva, MVC, štuková |  | m2 | 94.93 | 0
|  |  | (2,8+5,86+4,54+1,4+2,745*2+2,94*4+1,7+1,2+2,23*2+3,73*2+3,3+4,51+1,3)*2*2,2 1PP |  |  | 245.432
|  |  | -0,9*2*2*8 |  |  | -28.8
|  |  | -121,702 |  |  | -121.702
143 | SO 01.1 | 612434253RT1 | Omítkový sanační systémová, 3vrst.,vrstvy: podhoz OS 401, jádro OS 401, štuk OS 402 |  | m2 | 121.702 | 0
|  |  | (2,8*2+5,86*2+1,2*2+1,7*2+2,745*4+2,94*2+2,23*2+3,3*2+4,51+3,73*2)*2,2 1PP |  |  | 138.622
|  |  | -0,9*2*2*4-1,2*2,1 |  |  | -16.92
144 | SO 01.1 | 622311335RT7 | Zatepl.systém , fasáda, EPS F plus tl.160 mm,zakončený stěrkou s výztužnou tkaninou,Součinitel tepelné vodivosti izolantu 0,032 W/mK. |  | m2 | 340.526 | 0
|  |  | 12,18*6,11*2+4,8*9,8/2*2 |  |  | 195.88
|  |  | 6,11*(10,1+0,16*2)*2+1,41*4,4 |  |  | 133.536
|  |  | -(1,5*2,15+1,5*1,45*4+0,75*1,3*5+0,75*2+0,5*1*2+1,4*2,15*4+1*0,75*2+1,5*0,75*2) okna a fr.dveře |  |  | -35.09
|  |  | -(1*2)*2 dveře |  |  | -4
|  |  | (1,55*2*2,35+1,5*3)*2 u dveří včetně podhledu |  |  | 23.57
|  |  | 2,3*2,2*2*2 boky vnější vikýře |  |  | 20.24
|  |  | 1,85*2,7*2-0,9*2*2 čelo vnější vikýře |  |  | 6.39
145 | SO 01.1 | 622311354RT7 | 0,12*(0,75+2,15+1,4*5+2,15*5)*2 okna se zábradlím |  |  | 4.956 | 0
146 | SO 01.1 | 622311521RV1 | (11,88*2+9,69*2+0,08*4)*0,95 sokl |  |  | 41.287 | 0
147 | SO 01.1 | 620991005R00 | Začišťovací okenní lišta s tkaninou |  | m | 127.2 | 0
|  |  | 1*2+2*2*2+0,9*2+2*2*2 dveře vstupní |  |  | 19.8
|  |  | ((1,4+2,15)*4+1,5+2,1+0,75+2,1+(1,5+1,45)*4+(0,75+1,3)*5+(0,5+1)*2+(1,5+0,75)*2+(1+0,75)*2)*2 okna |  |  | 107.4
148 | SO 01.1 | 622481211RT2 | (4+1+1+14+5+1+2+2+2)*0,2*0,5*4 okna |  |  | 12.8 | 0
149 | SO 01.1 | 620991121R00 | Zakrývání výplní vnějších otvorů z lešení |  | m2 | 42.69 | 0
|  |  | 1*2*2+0,9*2*2 dveře vstupní |  |  | 7.6
|  |  | 1,4*2,15*4+1,5*2,1+0,75*2,1+1,5*1,45*4+0,75*1,3*5+0,5*1*2+1,5*0,75*2+1*0,75*2 okna |  |  | 35.09
150 | SO 01.1 | 622481292R00 | 96,2+21,05+25,4 |  |  | 142.65 | 0
151 | SO 01.1 | 28350202 | Profil rohový PVC s mřížkou 10/10 l=2,5 m |  | m | 101.01 | 0
|  |  | 6,8*5+2,35*2*2+3*2 |  |  | 49.4
|  |  | 2*2+2*2 dveře vstupní |  |  | 8
|  |  | 2*2,1+2*1,45*4+2*1,3*5+2*1*2+2*0,75*2+2*0,75*2 okna |  |  | 38.8
|  |  | ;ztratné 5%; 4,81 |  |  | 4.81
152 | SO 01.1 | 283502057 | Okapnice s tkaninou plastová 2,5 m |  | m | 22.103 | 0
|  |  | 1*2+0,9*2 dveře vstupní |  |  | 3.8
|  |  | 1,5+1,5*4+0,75*5+0,5*2+1,5*2+1*2 okna |  |  | 17.25
|  |  | ;ztratné 5%; 1,0525 |  |  | 1.053
153 | SO 01.1 | 28350224 | Profil okenní parapetní plastový LPE dl. 2 m |  | m | 26.67 | 0
|  |  | 0,9*2 |  |  | 1.8
|  |  | 1,4*4+1,5+0,75+1,5*4+0,75*5+0,5*2+1,5*2+1*2 okna |  |  | 23.6
|  |  | ;ztratné 5%; 1,27 |  |  | 1.27
154 | SO 01.1 | 621481211RT2 | Montáž výztužné sítě (perlinky) do stěrky-ostění a podhledy,včetně výztužné sítě a stěrkového tmelu |  | m2 | 20.352 | 0
|  |  | (1*2+2*2*2+0,9*2+2*2*2)*0,16 dveře vstupní |  |  | 3.168
|  |  | ((1,4+2,15)*4+1,5+2,1+0,75+2,1+(1,5+1,45)*4+(0,75+1,3)*5+(0,5+1)*2+(1,5+0,75)*2+(1+0,75)*2)*2*0,16 okna |  |  | 17.184
155 | SO 01.1 | 622311152RV1 | Zateplovací systém ostění, EPS F tl. 20 mm-nad římsou, zakončený stěrkou s výztužnou tkaninou |  | m2 | 16.873 | 0
|  |  | 10,1*(0,2+0,25)+0,2*0,25*2 římsový přesah a boky |  |  | 4.645
|  |  | (8,5+10,01-1,38*2+1,5+2,03*2+2,315*2*2)*(0,25+0,15) střešní římsy |  |  | 12.228
156 | SO 01.1 | 622311511R00 | Izolace suterénu XPS tl. 80 mm, bez PÚ,Součinitel tepelné vodivosti izolantu 0,036 W/mK. |  | m2 | 76.032 | 0
|  |  | (11,88*2+9,69*2+0,08*4)*1,6 k izolaci svislé |  |  | 69.536
|  |  | (2,96+1,1)*1,6 |  |  | 6.496
157 | SO 01.1 | 631312611R00 | Mazanina betonová tl. 5 - 8 cm C 16/20 |  | m3 | 11.289 | 0
|  |  | 30,23*2*0,05 byty 1NP |  |  | 3.023
|  |  | 3*1,5*2*0,08 venkovní schod.podesty |  |  | 0.72
|  |  | (40,4+39,93-16,32)*0,05 byty 3NP |  |  | 3.201
|  |  | (37,74+40,1+9,05)*0,05 2NP |  |  | 4.345
158 | SO 01.1 | 631319151R00 | Příplatek za přehlaz. mazanin pod povlaky tl. 8 cm |  | m3 | 11.289 | 0
|  |  | 30,23*2*0,05 byty 1NP |  |  | 3.023
|  |  | 3*1,5*2*0,08 venkovní schod.podesty |  |  | 0.72
|  |  | (40,4+39,93-16,32)*0,05 byty 3NP |  |  | 3.201
|  |  | (37,74+40,1+9,05)*0,05 2NP |  |  | 4.345
159 | SO 02 | 639571215R00 | (12,18+8,5+0,5*2)*2*0,5+1,5*1,8*2 |  |  | 27.08 | 0
160 | SO 02 | 639571311R00 | 27,08 |  |  | 27.08 | 0
161 | SO 02 | 639561111R00 | 8,5+12,18+0,5*2+1+1,8*2 |  |  | 26.28 | 0
162 | SO 01.1 | 631361921RT0 | Výztuž mazanin svařovanou sítí,průměr drátu 4,0, oka 150/150 mm KA17 |  | t | 0.487 | 0
|  |  | (72,59+1,2*3*2)*0,00135*1,2 podlaha 1PP-podkladní |  |  | 0.129
|  |  | 30,23*2*0,00135*1,2 byty 1NP |  |  | 0.098
|  |  | 3*1,5*2*0,00135*1,2 venkovní schod.podesty |  |  | 0.015
|  |  | (40,4+39,93-16,32)*0,00135*1,2 byty 3NP |  |  | 0.104
|  |  | (37,74+40,1+9,05)*0,00135*1,2 2NP |  |  | 0.141
163 | SO 01.1 | 631313611R00 | Mazanina betonová tl. 8 - 12 cm C 16/20 |  | m3 | 15.958 | 0
|  |  | (72,59+1,2*3*2)*0,1 podkladní |  |  | 7.979
|  |  | (72,59+1,2*3*2)*0,1 podlaha 1PP |  |  | 7.979
164 | SO 01.1 | 631319153R00 | 7,979 |  |  | 7.979 | 0
165 | SO 01.1 | 631319163R00 | (72,59+1,2*3*2)*0,1 podlaha 1PP |  |  | 7.979 | 0
166 | SO 01.1 | 642944121R00 | 1+2+4 1PP |  |  | 7 | 0
167 | SO 01.1 | 553310162 | 3 |  |  | 3 | 0
168 | SO 01.1 | 553310232 | 4 1PP |  |  | 4 | 0
169 | SO 01.1 | 642941111RT3 | 1 |  |  | 1 | 0
170 | SO 01.1 | 642941111RT2 | 2 |  |  | 2 | 0
171 | SO 01.1 | 711471051RZ5 | (72,59+1,6*3,26*2)*1,1 podlaha 1PP |  |  | 91.324 | 0
172 | SO 01.1 | 711472051RZ5 | (11,88*2+9,69*2)*1,7*1,05 svislá izolace |  |  | 77.005 | 0
173 | SO 01.1 | 711757288R00 | 4 |  |  | 4 | 0
174 | SO 01.1 | 711212000R00 | Penetrace podkladu pod hydroizolační nátěr,vč.dod. |  | m2 | 94.28 | 0
|  |  | 3,52*2+3,99+6,57 podlahy koupelen |  |  | 17.6
|  |  | ((3+1,3*2)*2*2-0,7*2*3)*2 1NP |  |  | 36.4
|  |  | (2,245+3+0,8+0,6)*2*2-0,7*2 2NP |  |  | 25.18
|  |  | (2,375+1,75)*2*2-0,7*2 |  |  | 15.1
175 | SO 01.1 | 711212002R00 | 95,68 |  |  | 95.68 | 0
176 | SO 01.1 | 711212601R00 | Těsnicí pás do spoje podlaha - stěna |  | m | 34.14 | 0
|  |  | ((3+1,3*2)*2-0,7*2*3)*2 1NP |  |  | 14
|  |  | (2,245+3+0,8+0,6)*2-0,7*2 2NP |  |  | 11.89
|  |  | (2,375+1,75)*2 |  |  | 8.25
177 | SO 01.2 | 711767588R00 | 4 |  |  | 4 | 0
178 | SO 01.3 | 711767588R00 | 8 |  |  | 8 | 0
179 | SO 01.1 | 711401111R00 | 1,6*2,9+1,5*2,9 vstupy |  |  | 8.99 | 0
180 | SO 01.1 | 711401122R00 | 1,6*3+2*2,9+1,5*2+2*2,9 vstupy |  |  | 19.4 | 0
181 | SO 01.1 | 711401125R00 | 1,6*2+2,9+1,5*2+2,9 vstupy |  |  | 12 | 0
182 | SO 01.1 | 711401101R00 | 8,99 |  |  | 8.99 | 0
183 | SO 01.1 | 711491171RZ2 | (72,59+1,6*3,26*2)*1,1 podlaha 1PP |  |  | 91.324 | 0
184 | SO 01.1 | 711491172RZ2 | (72,59+1,6*3,26*2)*1,1 podlaha 1PP |  |  | 91.324 | 0
185 | SO 01.1 | 711491271RZ2 | (11,88*2+9,69*2)*1,7*1,05 svislá izolace |  |  | 77.005 | 0
186 | SO 01.1 | 711491272RZ2 | (11,88*2+9,69*2)*1,7*1,05 svislá izolace |  |  | 77.005 | 0
187 | SO 01.1 | 998711101R00 | 0,9431 |  |  | 0.943 | 0
188 | SO 01.1 | 712311101RZ1 | 50,535 |  |  | 50.535 | 0
189 | SO 01.1 | 712341559R00 | Povlaková krytina střech do 10°, NAIP přitavením |  | m2 | 50.335 | 0
|  |  | 47,239+14,099 |  |  | 61.338
|  |  | -2,03*(2,41+0,3)*2 vikýře |  |  | -11.003
190 | SO 01.1 | 62852624 | Pás asfaltový speciální AL pískovaný,Samolepící asfaltový pás s vysokou pevností, modifikovaný elastomery (kaučukem typu SBS), s nejvyšš |  | m2 | 57.885 | 0
|  |  | 50,335 |  |  | 50.335
|  |  | ;ztratné 15%; 7,55025 |  |  | 7.55
191 | SO 01.1 | 712373111RU1 | Krytina střech do 10° fólie, 6 kotev/m2, na beton,tl. izolace do 250 mm, fólie ve specifikaci |  | m2 | 47.239 | 0
|  |  | 2,03*(2,41+0,3)*2 vikýře |  |  | 11.003
|  |  | (3,52+0,1)*10,01 terasa |  |  | 36.236
192 | SO 01.1 | 712372111RS1 | Krytina střech do 10° fólie, 4 kotvy/m2, na beton,tl. izolace do 160 mm, fólie ve specifikaci |  | m2 | 14.099 | 0
|  |  | 0,96*8,5 balkon |  |  | 8.16
|  |  | 3,52*2*(0,16+0,3+0,17+0,1)+0,4*2 atiky |  |  | 5.939
193 | SO 01.1 | 712378003R00 | 10,1+3,4*2+2,7*2*2+2,1*2 |  |  | 31.9 | 0
194 | SO 01.1 | 283220012 | Fólie izolační tl. 1,5 mm š. 1600 mm, z PVC-P (měkčený polyvinylchlorid) a obsahují výztužnou PES (polyesterovou) vložku(B roof (t3)) |  | m2 | 70.539 | 0
|  |  | 47,239+14,099 |  |  | 61.338
|  |  | ;ztratné 15%; 9,2007 |  |  | 9.201
195 | SO 01.1 | 712391171RZ5 | 47,239+14,099 |  |  | 61.338 | 0
196 | SO 01.1 | 712391172RZ5 | (3,52+0,1)*10,01 terasa |  |  | 36.236 | 0
197 | SO 01.1 | 712378006R00 | 3,4*2+2,1*2 |  |  | 11 | 0
198 | SO 01.1 | 712378007R00 | 10,1+3,4*2 |  |  | 16.9 | 0
199 | SO 01.1 | 712378004R00 | 10,1 |  |  | 10.1 | 0
200 | SO 01.1 | 998712102R00 | 0,4805 |  |  | 0.481 | 0
201 | SO 01.1 | 713121118RU1 | Montáž dilatačního pásku podél stěn,včetně dodávky minerálního pásku 15x100x1000 mm |  | m | 248.575 | 0
|  |  | 16,945*4+17,421+14,301+16,921+14,301 |  |  | 130.724
|  |  | 44,3+8,05+4,83+6,89+13,281 |  |  | 77.351
|  |  | 1,6*2+2,9+1,5*21+2,9 vstupy |  |  | 40.5
202 | SO 01.1 | 713121111R00 | Izolace tepelná podlah na sucho, jednovrstvá |  | m2 | 309.908 | 0
|  |  | 30,23*2+6,05*2,96-4,2*1,3-2,2*0,25 byty 1NP |  |  | 72.358
|  |  | (40,4+39,93) byty 3NP |  |  | 80.33
|  |  | (37,74+40,1+9,05) 2NP |  |  | 86.89
|  |  | (16,32*2+10,1*0,25)*2 pod terasy |  |  | 70.33
203 | SO 01.1 | 28376064 | Deska izolační kročejová EPS T 4000 tl. 40-3 mm |  | m2 | 244.37 | 0
|  |  | 30,23*2+6,05*2,96-4,2*1,3-2,2*0,25 byty 1NP |  |  | 72.358
|  |  | (40,4+39,93) byty 3NP |  |  | 80.33
|  |  | (37,74+40,1+9,05) 2NP |  |  | 86.89
|  |  | ;ztratné 2%; 4,79156 |  |  | 4.792
204 | SO 01.1 | 28375768.A | Deska izolační polystyrén samozhášivý EPS 150, Součinitel tepelné vodivosti 0,035 W/m K |  | m3 | 3.587 | 0
|  |  | (16,32*2+10,1*0,25)*0,1 pod terasy |  |  | 3.517
|  |  | ;ztratné 2%; 0,07034 |  |  | 0.07
205 | SO 01.1 | 28375972 | Deska spádová EPS 150,Souč. tepelné vodivosti 0,035 W/m K |  | m3 | 3.945 | 0
|  |  | (16,32*2+10,1*0,25)*(0,18+0,24-0,10*2)/2 pod terasy |  |  | 3.868
|  |  | ;ztratné 2%; 0,07736 |  |  | 0.077
206 | SO 01.1 | 283758904 | Deska izolační polystyrenová PERIMETER tl. 80 mm |  | m2 | 20.196 | 0
|  |  | (1,5+1,8)*3*2 vstupy podlaha |  |  | 19.8
|  |  | ;ztratné 2%; 0,396 |  |  | 0.396
207 | SO 01.1 | 713191100RT9 | 309,908 |  |  | 309.908 | 0
208 | SO 01.1 | 713131130R00 | Izolace tepelná vložením do konstrukce |  | m2 | 278.882 | 0
|  |  | 3*2/2*2*2*2+1,85*2,7*2-0,9*2*2 boky a čelo vikýřů |  |  | 30.39
|  |  | 2,1*2*2 vršek vikýřů |  |  | 8.4
|  |  | 100,651*2 |  |  | 201.302
|  |  | 3*2/2*2*2*2+1,85*2,7*2-0,9*2*2 boky a čelo vikýřů |  |  | 30.39
|  |  | 2,1*2*2 vršek vikýřů |  |  | 8.4
209 | SO 01.1 | 63150943 | Deska izolační 1200x600 tl. 100 mm,Součinitel tepelné vodivosti: 0,035 W/mK |  | m2 | 39.566 | 0
|  |  | 3*2/2*2*2*2+1,85*2,7*2-0,9*2*2 boky a čelo vikýřů |  |  | 30.39
|  |  | 2,1*2*2 vršek vikýřů |  |  | 8.4
|  |  | ;ztratné 2%; 0,7758 |  |  | 0.776
210 | SO 01.1 | 28376500 | Deska izolační PIR Alu pro střechy 1250x2500x 80mm |  | m2 | 100.651 | 0
|  |  | (1,56+2,1)*(10,01+8,5)+8,5*4,1+1,6*1,5-(1,56+1,6)*2 |  |  | 98.677
|  |  | ;ztratné 2%; 1,97354 |  |  | 1.974
211 | SO 01.1 | 63150945 | Deska izolační 1200x600 tl. 140 mm, z minerální plsti , Součinitel tepelné vodivosti: 0,035 W/mK |  | m2 | 142.23 | 0
|  |  | 3*2/2*2*2*2+1,85*2,7*2-0,9*2*2 boky a čelo vikýřů |  |  | 30.39
|  |  | 2,1*2*2 vršek vikýřů |  |  | 8.4
|  |  | 100,651 |  |  | 100.651
|  |  | ;ztratné 2%; 2,78882 |  |  | 2.789
212 | SO 01.1 | 713111221R00 | Montáž parozábrany, zavěšené podhl., přelep. spojů |  | m2 | 139.441 | 0
|  |  | 3*2/2*2*2*2+1,85*2,7*2-0,9*2*2 boky a čelo vikýřů |  |  | 30.39
|  |  | 2,1*2*2 vršek vikýřů |  |  | 8.4
|  |  | 100,651 |  |  | 100.651
213 | SO 01.1 | 67352330 | Fólie AL 170 speciál parotěsná reflexní,parozábrana, která se skládá z výztužné mřížky a dvou vrstev polyetylénové laminované fólie a z reflexní alumi |  | m2 | 153.385 | 0
|  |  | 139,441 |  |  | 139.441
|  |  | ;ztratné 10%; 13,9441 |  |  | 13.944
214 | SO 01.1 | 713111271RS2 | 139,41 |  |  | 139.41 | 0
215 | SO 01.1 | 713131131R00 | 3,6*(0,3+0,16+0,16)*2 atika |  |  | 4.464 | 0
216 | SO 01.1 | 28376355.A | Deska extrudovaný polystyren 2800 C 1250 x 600 x 50 mm zelená |  | m2 | 4.687 | 0
|  |  | 4,464 |  |  | 4.464
|  |  | ;ztratné 5%; 0,2232 |  |  | 0.223
217 | SO 01.1 | 998713102R00 | 2,0665 |  |  | 2.067 | 0
218 | SO 01.5 | 713552111R00 | 8 |  |  | 8 | 0
219 | SO 01.1 | 714183002R00 | 69,598+7,04 mezi byty do SDK stropů |  |  | 76.638 | 0
220 | SO 01.1 | 63166922 | Deska akustická ADP 01 tl. 50 mm,jednostranně kašírované černou netkanou textilií, pro akustické stěny a stropy,objemová hmotnost: 22 kg/m3 |  | m2 | 78.171 | 0
|  |  | 76,638 |  |  | 76.638
|  |  | ;ztratné 2%; 1,53276 |  |  | 1.533
221 | SO 01.1 | 998714101R00 | 0,086 |  |  | 0.086 | 0
222 | SO 01.2 | 721176127R00 | 9,8 1PP |  |  | 9.8 | 0
223 | SO 01.2 | 721176125R00 | 1*3 1PP |  |  | 3 | 0
224 | SO 01.2 | 721176115R00 | 4+3,5*2+3*2 1NP |  |  | 17 | 0
225 | SO 01.2 | 721176105R00 | 0,5*2+1,2*2 |  |  | 3.4 | 0
226 | SO 01.2 | 721176103R00 | Potrubí HT připojovací D 50 x 1,8 mm |  | m | 34.4 | 0
|  |  | 1,5 1PP |  |  | 1.5
|  |  | 2,5*2+2,75*2+2*2+0,5*2+0,7*2 1NP |  |  | 16.9
|  |  | 3,5*4+1*2 2NP |  |  | 16
227 | SO 01.2 | 721176102R00 | Potrubí HT připojovací D 40 x 1,8 mm |  | m | 27.5 | 0
|  |  | 1,5 1PP |  |  | 1.5
|  |  | 2*2+11*2 |  |  | 26
228 | SO 01.2 | 721176101R00 | Potrubí HT připojovací D 32 x 1,8 mm |  | m | 25 | 0
|  |  | 3 1PP TUV přetl.ventil |  |  | 3
|  |  | 2*11 |  |  | 22
229 | SO 01.2 | 230170011R00 | 27,5+25 |  |  | 52.5 | 0
230 | SO 01.2 | 230170012R00 | 34,4 |  |  | 34.4 | 0
231 | SO 01.2 | 230170013R00 | 3+17+3,4 |  |  | 23.4 | 0
232 | SO 01.2 | 230170014R00 | 9,8 |  |  | 9.8 | 0
233 | SO 01.2 | 230170004R00 | 1 |  |  | 1 | 0
234 | SO 01.2 | 877353121R00 | 2+4+15 |  |  | 21 | 0
235 | SO 01.2 | 28615395.A | 2 |  |  | 2 | 0
236 | SO 01.2 | 28615370.A | 4 |  |  | 4 | 0
237 | SO 01.2 | 28615360.A | Odbočka HTEA D 110/ 50 mm 45° PP |  | kus | 15 | 0
|  |  | 1 1PP |  |  | 1
|  |  | 6+4+4 |  |  | 14
238 | SO 01.2 | 877313123R00 | 1+3+6+2+2+2+24 |  |  | 40 | 0
239 | SO 01.2 | 28650883 | 1 |  |  | 1 | 0
240 | SO 01.2 | 28615406 | 3 |  |  | 3 | 0
241 | SO 01.2 | 28615307.A | 2*3 1PP |  |  | 6 | 0
242 | SO 01.2 | 551625510 | 2 |  |  | 2 | 0
243 | SO 01.2 | 28615443.A | 2 |  |  | 2 | 0
244 | SO 01.2 | 55162537.A | 2 |  |  | 2 | 0
245 | SO 01.2 | 28615297.A | 2*2+4+4*4 |  |  | 24 | 0
246 | SO 01.2 | 230180092R00 | 24+12+14+18+12+12+24 |  |  | 116 | 0
247 | SO 01.2 | 28615287.A | 24 |  |  | 24 | 0
248 | SO 01.2 | 28615332.A | 12 |  |  | 12 | 0
249 | SO 01.2 | 28615337.A | 18 |  |  | 18 | 0
250 | SO 01.2 | 28615282.A | 14 |  |  | 14 | 0
251 | SO 01.2 | 28654207 | 12+6 |  |  | 18 | 0
252 | SO 01.2 | 28654203 | 12 |  |  | 12 | 0
253 | SO 01.2 | 28654741 | 5+5+2 |  |  | 12 | 0
254 | SO 01.2 | 28615279.A | 12*2 |  |  | 24 | 0
255 | SO 01.2 | 721194103RM1 | 12 |  |  | 12 | 0
256 | SO 01.2 | 721194109R00 | 4 |  |  | 4 | 0
257 | SO 01.2 | 721194104R00 | 7 |  |  | 7 | 0
258 | SO 01.2 | 721194105R00 | 14 |  |  | 14 | 0
259 | SO 01.2 | 721213212R00 | 2 |  |  | 2 | 0
260 | SO 01.2 | 899102111R00 | 1 |  |  | 1 | 0
261 | SO 01.2 | 55340026 | 1 |  |  | 1 | 0
262 | SO 01.2 | 894310010RA0 | 1 na splaškové kanalizaci |  |  | 1 | 0
263 | SO 01.2 | 998721101R00 | 1,406+1,4521+5,8752 |  |  | 8.733 | 0
264 | SO 01.2 | 732429112R00 | 1 |  |  | 1 | 0
265 | SO 01.2 | 4261097531 | 1 |  |  | 1 | 0
266 | SO 01.2 | 722237122R00 | 1+2+2+2+2+2+2+2 |  |  | 15 | 0
267 | SO 01.2 | 722237123R00 | 2 |  |  | 2 | 0
268 | SO 01.2 | 722237125R00 | 3+4 |  |  | 7 | 0
269 | SO 01.2 | 722172311R00 | 45,4+0,5*3+1,2+0,5*2+0,5*4+0,5*2 |  |  | 52.1 | 0
270 | SO 01.2 | 722172312R00 | 11,4 |  |  | 11.4 | 0
271 | SO 01.2 | 722172313R00 | 8 |  |  | 8 | 0
272 | SO 01.2 | 722172314R00 | 3,5+1+9+2,5+2 |  |  | 18 | 0
273 | SO 01.2 | 722290234R00 | 52,1+11,4+8+18+14+8+11,4+67,4 |  |  | 190.3 | 0
274 | SO 01.2 | 722280106R00 | 190,3-18-14 |  |  | 158.3 | 0
275 | SO 01.2 | 722280107R00 | 14+18 |  |  | 32 | 0
276 | SO 01.2 | 722172915R00 | 4 |  |  | 4 | 0
277 | SO 01.2 | 722172913R00 | 6 |  |  | 6 | 0
278 | SO 01.2 | 722172912R00 | 25 |  |  | 25 | 0
279 | SO 01.2 | 722172962R00 | 7+4+4+4+4 |  |  | 23 | 0
280 | SO 01.2 | 722172963R00 | 10 |  |  | 10 | 0
281 | SO 01.2 | 722172965R00 | 5 |  |  | 5 | 0
282 | SO 01.2 | 722181211RT8 | 11,4 |  |  | 11.4 | 0
283 | SO 01.2 | 722181211RT7 | 52,1 |  |  | 52.1 | 0
284 | SO 01.2 | 722181211RU1 | 8 |  |  | 8 | 0
285 | SO 01.2 | 722181211RV9 | 18 |  |  | 18 | 0
286 | SO 01.2 | 734224812R00 | 1 |  |  | 1 | 0
287 | SO 01.2 | 734429101R00 | 1 |  |  | 1 | 0
288 | SO 01.2 | 42277898 | 1 |  |  | 1 | 0
289 | SO 01.2 | 722172334R00 | 3+1+5+5 |  |  | 14 | 0
290 | SO 01.2 | 722172333R00 | 4*2 |  |  | 8 | 0
291 | SO 01.2 | 722172332R00 | Potrubí z PPR, teplá, D 25x4,2 mm, vč. zed. výpom. |  | m | 11.4 | 0
|  |  | 1,5*2 |  |  | 3
|  |  | 2,7*2+1,5*2 |  |  | 8.4
292 | SO 01.2 | 722172331R00 | Potrubí z PPR, teplá, D 20x3,4 mm, vč. zed. výpom. |  | m | 67.4 | 0
|  |  | 1,5*2 |  |  | 3
|  |  | 2+0,5*4+2,5*2+1,5*2 |  |  | 12
|  |  | 3,5*2+2,5*2+3,5*2+4,5*2+1,2*2 |  |  | 30.4
|  |  | 14+8 |  |  | 22
293 | SO 01.2 | 722181215RV9 | 14 |  |  | 14 | 0
294 | SO 01.2 | 722181215RU1 | 8 |  |  | 8 | 0
295 | SO 01.2 | 722181215RT8 | 11,4 |  |  | 11.4 | 0
296 | SO 01.2 | 722181215RT7 | 67,4 |  |  | 67.4 | 0
297 | SO 01.2 | 734413124R00 | 1 |  |  | 1 | 0
298 | SO 01.2 | 732331512R00 | 1 |  |  | 1 | 0
299 | SO 01.2 | 551200172 | 1 |  |  | 1 | 0
300 | SO 01.2 | 722236515R00 | 2 |  |  | 2 | 0
301 | SO 01.2 | 734245125R00 | 1 |  |  | 1 | 0
302 | SO 01.2 | 998722101R00 | 0,9064 |  |  | 0.906 | 0
303 | SO 01.4 | 723120204R00 | 6 |  |  | 6 | 0
304 | SO 01.4 | 723160204R00 | 1 |  |  | 1 | 0
305 | SO 01.4 | 723160334R00 | 1 |  |  | 1 | 0
306 | SO 01.4 | 723239103R00 | 1+1 |  |  | 2 | 0
307 | SO 01.4 | 723190907R00 | 6*2 |  |  | 12 | 0
308 | SO 01.4 | 723236613R00 | 1 |  |  | 1 | 0
309 | SO 01.4 | 42243411.M | 1 |  |  | 1 | 0
310 | SO 01.4 | 42237072.A | 2 |  |  | 2 | 0
311 | SO 01.4 | 28653240.A | 1 |  |  | 1 | 0
312 | SO 01.4 | 28653233.A | 1 |  |  | 1 | 0
313 | SO 01.4 | 460270031R00 | 1 |  |  | 1 | 0
314 | SO 01.4 | 357123519 | 1 |  |  | 1 | 0
315 | SO 01.2 | 725100003RA0 | 2 |  |  | 2 | 0
316 | SO 01.2 | 725100005RA0 | 2 1PP |  |  | 2 | 0
317 | SO 01.2 | 725100001RA0 | 1+2+4 |  |  | 7 | 0
318 | SO 01.2 | 64291118 | 7 |  |  | 7 | 0
319 | SO 01.2 | 725860213R00 | 7 |  |  | 7 | 0
320 | SO 01.2 | 725014121RT1 | 4 |  |  | 4 | 0
321 | SO 01.2 | 725810402R00 | 4+4*2+7*2+4*2 |  |  | 34 | 0
322 | SO 01.2 | 953943111R00 | 2+4+2 |  |  | 8 | 0
323 | SO 01.2 | 28349010 | 8 |  |  | 8 | 0
324 | SO 01.2 | 953943112R00 | 4 |  |  | 4 | 0
325 | SO 01.2 | 55149031 | 4 |  |  | 4 | 0
326 | SO 01.2 | 725299101R00 | 7+4+4 |  |  | 15 | 0
327 | SO 01.2 | 55149023 | 7 |  |  | 7 | 0
328 | SO 01.2 | 55149050 | 4 |  |  | 4 | 0
329 | SO 01.2 | 55149005 | 4 |  |  | 4 | 0
330 | SO 01.2 | 725860201RT1 | 4+4 |  |  | 8 | 0
331 | SO 01.2 | 766812115R00 | 4 |  |  | 4 | 0
332 | SO 01.2 | 61581624.A | 4 |  |  | 4 | 0
333 | SO 01.2 | 725319101R00 | 4 |  |  | 4 | 0
334 | SO 01.2 | 55231082 | 4 |  |  | 4 | 0
335 | SO 01.2 | 725829301R00 | 4 |  |  | 4 | 0
336 | SO 01.2 | 55145051 | 4 |  |  | 4 | 0
337 | SO 01.2 | 998725101R00 | 1,8364 |  |  | 1.836 | 0
338 | SO 01.2 | 953943113R00 | 4 |  |  | 4 | 0
339 | SO 01.2 | 726212321R00 | 4 |  |  | 4 | 0
340 | SO 01.2 | 347061832R00 | 4*1,2*1 |  |  | 4.8 | 0
341 | SO 01.2 | 998726121R00 | 0,3582 |  |  | 0.358 | 0
342 | SO 01.3 | 941955002R00 | 10*2,5 |  |  | 25 | 0
343 | SO 01.3 | 909 R00 | 30 |  |  | 30 | 0
344 | SO 01.3 | 904 R01 | 15 |  |  | 15 | 0
345 | SO 01.3 | 728414611R00 | 4 |  |  | 4 | 0
346 | SO 01.3 | 429500205 | 4 |  |  | 4 | 0
347 | SO 01.3 | 429500204 | 4 |  |  | 4 | 0
348 | SO 01.3 | 728411541R00 | 16 |  |  | 16 | 0
349 | SO 01.3 | 42972760 | 4 |  |  | 4 | 0
350 | SO 01.3 | 42972301 | 6 |  |  | 6 | 0
351 | SO 01.3 | 42972740 | 6 |  |  | 6 | 0
352 | SO 01.3 | 728616211R00 | 6 |  |  | 6 | 0
353 | SO 01.3 | 728212411R00 | 6+4 |  |  | 10 | 0
354 | SO 01.3 | 429148016 | 4 2NP |  |  | 4 | 0
355 | SO 01.3 | 429148050 | 2 1NP |  |  | 2 | 0
356 | SO 01.3 | 429717541 | 6+4 |  |  | 10 | 0
357 | SO 01.4 | 734295132R00 | 1 |  |  | 1 | 0
358 | SO 01.4 | 731249321R00 | 1 |  |  | 1 | 0
359 | SO 01.4 | 4841731302 | 1 |  |  | 1 | 0
360 | SO 01.4 | 731249212R00 | 1 |  |  | 1 | 0
361 | SO 01.4 | 484385301 | 1 |  |  | 1 | 0
362 | SO 01.4 | 731412211R00 | 1 |  |  | 1 | 0
363 | SO 01.4 | 731412252R00 | 11 |  |  | 11 | 0
364 | SO 01.4 | 998731102R00 | 0,2332 |  |  | 0.233 | 0
365 | SO 01.4 | 732429112R00 | 1 |  |  | 1 | 0
366 | SO 01.4 | 4261097532 | 1 |  |  | 1 | 0
367 | SO 01.4 | 732339101R00 | 1 |  |  | 1 | 0
368 | SO 01.4 | 738129412R00 | 1 |  |  | 1 | 0
369 | SO 01.4 | 998732102R00 | 0,0106 |  |  | 0.011 | 0
370 | SO 01.4 | 722182004RT2 | 8+4+118+34 |  |  | 164 | 0
371 | SO 01.4 | 631547115 | 8 |  |  | 8 | 0
372 | SO 01.4 | 631547114 | 4 |  |  | 4 | 0
373 | SO 01.4 | 631547111 | 24+24+52+18 |  |  | 118 | 0
374 | SO 01.4 | 631547112 | 14+20 |  |  | 34 | 0
375 | SO 01.4 | 230120042R00 | Čištění potrubí profukováním nebo proplach. DN 40 |  | m | 164 | 0
376 | SO 01.4 | 733163101R00 | 76 |  |  | 76 | 0
377 | SO 01.4 | 733163102R00 | 42 |  |  | 42 | 0
378 | SO 01.4 | 733163103R00 | 14 |  |  | 14 | 0
379 | SO 01.4 | 733163104R00 | 20 |  |  | 20 | 0
380 | SO 01.4 | 733163105R00 | 4 |  |  | 4 | 0
381 | SO 01.4 | 733163106R00 | 8 |  |  | 8 | 0
382 | SO 01.4 | 733124112R00 | 4+8 |  |  | 12 | 0
383 | SO 01.4 | 733124114R00 | 12+6+2 |  |  | 20 | 0
384 | SO 01.4 | 733124116R00 | 1+4 |  |  | 5 | 0
385 | SO 01.4 | 733124115R00 | 4+8 |  |  | 12 | 0
386 | SO 01.4 | 998733103R00 | 0,2354 |  |  | 0.235 | 0
387 | SO 01.4 | 734293311R00 | 1 |  |  | 1 | 0
388 | SO 01.4 | 734235235R00 | 4 |  |  | 4 | 0
389 | SO 01.4 | 734419121R00 | 4 |  |  | 4 | 0
390 | SO 01.4 | 38822151 | 4 |  |  | 4 | 0
391 | SO 01.4 | 734225811R00 | 1 |  |  | 1 | 0
392 | SO 01.4 | 734432126R00 | 1 |  |  | 1 | 0
393 | SO 01.4 | 953943111R00 | 1 |  |  | 1 | 0
394 | SO 01.4 | 5513808040 | 1 |  |  | 1 | 0
395 | SO 01.4 | 734213113R00 | 16 |  |  | 16 | 0
396 | SO 01.4 | 734429102R00 | 1 |  |  | 1 | 0
397 | SO 01.4 | 734163413RM1 | 1 |  |  | 1 | 0
398 | SO 01.4 | 734235233R00 | 4 |  |  | 4 | 0
399 | SO 01.4 | 734235232R00 | 6 |  |  | 6 | 0
400 | SO 01.4 | 734235231R00 | 4 |  |  | 4 | 0
401 | SO 01.4 | 998734103R00 | 0,0545 |  |  | 0.055 | 0
402 | SO 01.4 | 891183431R00 | 32 |  |  | 32 | 0
403 | SO 01.4 | 55137336 | 16 |  |  | 16 | 0
404 | SO 01.4 | 55137306737 | 16 |  |  | 16 | 0
405 | SO 01.4 | 735157562R00 | 2 |  |  | 2 | 0
406 | SO 01.4 | 735157563R00 | 2 |  |  | 2 | 0
407 | SO 01.4 | 735157565R00 | 2 |  |  | 2 | 0
408 | SO 01.4 | 735157569R00 | 4 |  |  | 4 | 0
409 | SO 01.4 | 735157580R00 | 4 |  |  | 4 | 0
410 | SO 01.4 | 735157582R00 | 1 |  |  | 1 | 0
411 | SO 01.4 | 735157583R00 | 1 |  |  | 1 | 0
412 | SO 01.4 | 998735102R00 | 0,4656 |  |  | 0.466 | 0
413 | SO 01.1 | 762342204RT4 | Montáž laťování střech, svislé, vzdálenost 100 cm,včetně dodávky řeziva, latě 4/6 cm |  | m2 | 121.811 | 0
|  |  | (8,5+10,01)*(1,75+3,3+1,75)*1,05 |  |  | 132.161
|  |  | -1,38*(2+1,75)*2 |  |  | -10.35
414 | SO 01.1 | 762342203RT4 | 121,811 |  |  | 121.811 | 0
415 | SO 01.1 | 762332120R00 | Montáž vázaných krovů pravidelných do 224 cm2 |  | m | 293.985 | 0
|  |  | 8,5+2*2+1*3,4+1*1,6 a-pozrdnice 12*16 |  |  | 17.5
|  |  | 2,11*22 b1-krokev 10*16 |  |  | 46.42
|  |  | 3,92*23 b2-krokev 10*16 |  |  | 90.16
|  |  | 2,02*24 b3-krokev 10*16 |  |  | 48.48
|  |  | 2,41*6 b4-krokev 10*16 |  |  | 14.46
|  |  | 0,61*2 c1-sloupek 14*16 |  |  | 1.22
|  |  | 3,5*2 c2-sloupek 14*16 |  |  | 7
|  |  | 2,25*8 c3-sloupek 14*14 |  |  | 18
|  |  | 0,9*3 c4-sloupek 16*14 |  |  | 2.7
|  |  | 4*1,8+2*1,6 d3-vaznice 14*14 |  |  | 10.4
|  |  | 0,75*14 f-pásek 14*16 |  |  | 10.5
|  |  | 3*1,9+2,2 g-výměna krokve 12*16 |  |  | 7.9
|  |  | 0,75*7 e3-ztužení kleštiny 10*16 |  |  | 5.25
|  |  | 279,9*0,05 |  |  | 13.995
416 | SO 01.1 | 60515230 | Hranol SM/JD 1 14x14 a 12*16 délka 300-600 cm |  | m3 | 1.254 | 0
|  |  | (8,5+2*2+1*3,4+1*1,6)*0,12*0,16 a-pozrdnice 12*16 |  |  | 0.336
|  |  | 2,25*8*0,14*0,14 c3-sloupek 14*14 |  |  | 0.353
|  |  | (4*1,8+2*1,6)*0,14*0,14 d3-vaznice 14*14 |  |  | 0.204
|  |  | (3*1,9+2,2)*0,12*0,16 g-výměna krokve 12*16 |  |  | 0.152
|  |  | ;ztratné 20%; 0,209 |  |  | 0.209
417 | SO 01.1 | 60515218 | Hranol SM/JD 1 10x16 délka 300-600 cm |  | m3 | 3.931 | 0
|  |  | 2,11*22 b1-krokev 10*16 |  |  | 46.42
|  |  | 3,92*23 b2-krokev 10*16 |  |  | 90.16
|  |  | 2,02*24 b3-krokev 10*16 |  |  | 48.48
|  |  | 2,41*6 b4-krokev 10*16 |  |  | 14.46
|  |  | 0,75*7 e3-ztužení kleštiny 10*16 |  |  | 5.25
|  |  | -204,77 |  |  | -204.77
|  |  | 204,77*0,1*0,16 |  |  | 3.276
|  |  | ;ztratné 20%; 0,6552 |  |  | 0.655
418 | SO 01.1 | 60515236 | Hranol SM/JD 1 14x16 délka 300-600 cm |  | m3 | 0.576 | 0
|  |  | 0,61*2 c1-sloupek 14*16 |  |  | 1.22
|  |  | 3,5*2 c2-sloupek 14*16 |  |  | 7
|  |  | 0,9*3 c4-sloupek 16*14 |  |  | 2.7
|  |  | 0,75*14 f-pásek 14*16 |  |  | 10.5
|  |  | -21,42 |  |  | -21.42
|  |  | 21,42*0,14*0,16 |  |  | 0.48
|  |  | ;ztratné 20%; 0,096 |  |  | 0.096
419 | SO 01.1 | 762332130R00 | Montáž vázaných krovů pravidelných do 288 cm2 |  | m | 28.245 | 0
|  |  | 2*4,4+2*1,9+3,4 d1-vaznice 16*18 |  |  | 16
|  |  | 2,8+2,8+1,9+3,4 d2-vaznice 16*18 |  |  | 10.9
|  |  | 26,9*0,05 |  |  | 1.345
420 | SO 01.1 | 60515242 | Hranol SM/JD 1 16x18 délka 300-600 cm |  | m3 | 0.935 | 0
|  |  | 28,245*0,16*0,18 |  |  | 0.813
|  |  | ;ztratné 15%; 0,12195 |  |  | 0.122
421 | SO 01.1 | 762332110R00 | Montáž vázaných krovů pravidelných do 120 cm2 |  | m | 188.88 | 0
|  |  | 3,4*16 e2-kleština 6*16 |  |  | 54.4
|  |  | 1,6*18 e1-kleština 6*16 |  |  | 28.8
|  |  | 83,2*0,05 |  |  | 4.16
|  |  | (2,6*2*4+(1*4+1,38*2)*2) výztuhy vikýřů pro uchycení bednění a rám dveřní |  |  | 34.32
|  |  | 4,2*16 strop |  |  | 67.2
422 | SO 01.1 | 60512685 | Fošna SM/BO tl. 30-60 mm dl. do 4 m š. 120-240 mm |  | m3 | 1.659 | 0
|  |  | 3,4*16*0,06*0,16 e2-kleština 6*16 |  |  | 0.522
|  |  | 1,6*18*0,06*0,16 e1-kleština 6*16 |  |  | 0.276
|  |  | 4,2*16*0,06*0,16 strop |  |  | 0.645
|  |  | ;ztratné 15%; 0,21645 |  |  | 0.216
423 | SO 01.1 | 60515832 | Hranol konstrukční masivní KVH NSi 100x140mm l=5 m |  | m3 | 0.528 | 0
|  |  | (2,6*2*4+(1*4+1,38*2)*2)*0,1*0,14 výztuhy vikýřů pro uchycení bednění a rám dveřní |  |  | 0.48
|  |  | ;ztratné 10%; 0,048 |  |  | 0.048
424 | SO 01.1 | 762313113R00 | 15 |  |  | 15 | 0
425 | SO 01.1 | 31121226 | Podložka pod dřevěné konstrukce 021727 otvor 22 |  | 1000 k | 0.453 | 0
|  |  | (15+208*2)*0,001 |  |  | 0.431
|  |  | ;ztratné 5%; 0,02155 |  |  | 0.022
426 | SO 01.1 | 31111312 | Matice přesná M20-pozink |  | 1000 k | 0.453 | 0
|  |  | (15+208*2)*0,001 |  |  | 0.431
|  |  | ;ztratné 5%; 0,02155 |  |  | 0.022
427 | SO 01.1 | 31179131 | Tyč závitová M20, DIN 975, poz. |  | m | 80.689 | 0
|  |  | 15*0,5+208*0,3334 |  |  | 76.847
|  |  | ;ztratné 5%; 3,84235 |  |  | 3.842
428 | SO 01.1 | 762313112R00 | 10*18+8*2+6*2 |  |  | 208 | 0
429 | SO 01.1 | 762311103R00 | Montáž kotevních želez, příložek, patek, táhel(do věnce) |  | kus | 23 | 0
|  |  | 8 Z12 L 250/250/160mmtl.10mm |  |  | 8
|  |  | 12 Z11 Patka 160/140/80mm tl.10mm |  |  | 12
|  |  | 3 Z10Patka 160/140/140 tl.10mm |  |  | 3
430 | SO 01.1 | 762911121R00 | Impregnace řeziva tlakovakuová ,Koncentrovaný vodou ředitelný fungicidní a insekticidní přípravek na dřevo i zdivo. Přípravek poskytuje dlo |  | m3 | 10.366 | 0
|  |  | 0,021+1,254+3,931+0,576+0,935+1,659+0,528 |  |  | 8.904
|  |  | 121,811*0,04*0,06*5 |  |  | 1.462
431 | SO 01.1 | 762395000R00 | 10,366+12,228*0,025+174,282*0,022+29,448*0,018+29,469*0,025 |  |  | 15.773 | 0
432 | SO 01.1 | 762341630R00 | (8,5+10,01-1,38*2+1,5+2,03*2+2,315*2*2)*(0,25+0,15) střešní římsy |  |  | 12.228 | 0
433 | SO 01.1 | 60726017.A | Deska dřevoštěpková 3 N - 4PD tl. 25 mm, konstrukční deska pro použití ve vlhkém prostředí N |  | m2 | 13.206 | 0
|  |  | 12,228 |  |  | 12.228
|  |  | ;ztratné 8%; 0,97824 |  |  | 0.978
434 | SO 01.1 | 762341320R00 | M.bedn.střech složité z aglomer.desek šroubováním |  | m2 | 174.282 | 0
|  |  | (8,5+10,01)*(1,75+3,3+1,75)*1,05 |  |  | 132.161
|  |  | -1,38*(2+1,75)*2+2,03*2,41*2 |  |  | -0.565
|  |  | 2,3*2,2*2*2 boky vnější vikýře |  |  | 20.24
|  |  | 1,85*2,7*2-0,9*2*2 čelo vnější vikýře |  |  | 6.39
|  |  | ((1,2*2+1,38)*2,6-0,9*2)*2 vnitřní stěny vikýře |  |  | 16.056
435 | SO 01.1 | 60726014.A | Deska dřevoštěpková OSB 3 N - 4PD tl. 18 mm |  | m2 | 17.34 | 0
|  |  | ((1,2*2+1,38)*2,6-0,9*2)*2 vnitřní stěny vikýře |  |  | 16.056
|  |  | ;ztratné 8%; 1,28448 |  |  | 1.284
436 | SO 01.1 | 60726016.A | Deska dřevoštěpková 3 N - 4PD tl. 22 mm,konstrukční deska pro použití ve vlhkém prostředí N - nebroušená |  | m2 | 170.884 | 0
|  |  | 131,596 |  |  | 131.596
|  |  | 2,3*2,2*2*2 boky vnější vikýře |  |  | 20.24
|  |  | 1,85*2,7*2-0,9*2*2 čelo vnější vikýře |  |  | 6.39
|  |  | ;ztratné 8%; 12,65808 |  |  | 12.658
437 | SO 01.1 | 763614131RU6 | 3,6*8,18 |  |  | 29.448 | 0
438 | SO 01.1 | 763793111R00 | (238,333+31,5)/1,05 |  |  | 256.984 | 0
439 | SO 01.1 | 55399994 | Kotvy, úhelníky apod.atypické výrobky z Pz oceli |  | kg | 238.333 | 0
|  |  | 8*(0,25*0,25+0,25*0,16)*80 Z12 L 250/250/160mmtl.10mm |  |  | 65.6
|  |  | 12*(0,16*0,14+0,16*0,08)*80 Z11 Patka 160/140/80mm tl.10mm |  |  | 33.792
|  |  | 3*(0,16*0,14+0,16*0,14)*80 Z10Patka 160/140/140 tl.10mm |  |  | 10.752
|  |  | (8+12+3)*2*12,7*0,2 |  |  | 116.84
|  |  | ;ztratné 5%; 11,3492 |  |  | 11.349
440 | SO 01.1 | 775551200R00 | 16,23*2 |  |  | 32.46 | 0
441 | SO 01.1 | 311755106 | Úhelník BV/Ú - 60 x 80 x 80 |  | kus | 210 | 0
|  |  | 2*2*2*4 |  |  | 32
|  |  | 2*2*21*2 římsa terasy |  |  | 168
|  |  | ;ztratné 5%; 10 |  |  | 10
442 | ZS | 762088116R00 | 2 |  |  | 2 | 0
443 | SO 01.1 | 762441112R00 | Montáž obložení atiky,dřevoštěpková desky,1vrst.,šroubováním-přesah zateplení-římsa a na žel.bet.nosnících |  | m2 | 29.469 | 0
|  |  | 21*0,8*0,25 stojny pro vsunutí zateplováku |  |  | 4.2
|  |  | 10,1*0,8*2 spodek a záklop |  |  | 16.16
|  |  | 10,1*(0,2+0,25)+0,2*0,25*2 římsový přesah a boky |  |  | 4.645
|  |  | 3,6*2*(0,3+0,16+0,16) atika |  |  | 4.464
444 | SO 01.1 | 60726017.A | Deska dřevoštěpková 3 N - 4PD tl. 25 mm, konstrukční deska pro použití ve vlhkém prostředí N |  | m2 | 31.827 | 0
|  |  | 29,469 |  |  | 29.469
|  |  | ;ztratné 8%; 2,35752 |  |  | 2.358
445 | SO 01.1 | 762343101R00 | 10*2*0,3 klíny na atice (spád dovnitř) |  |  | 6 | 0
446 | SO 01.1 | 60596002 | Řezivo - fošny, hranoly-kónycký špalíky 80/40/40mm dl.cca250mm dle atiky a400mm nosníky pod. |  | m3 | 0.021 | 0
|  |  | 6*0,04*0,08 |  |  | 0.019
|  |  | ;ztratné 10%; 0,0019 |  |  | 0.002
447 | SO 01.1 | 998762102R00 | 10,8481 |  |  | 10.848 | 0
448 | SO 01.1 | 763752112R00 | 3,4*21 |  |  | 71.4 | 0
449 | SO 01.1 | 611981895 | Hranol pod terasy Modřín sibiřský 45x70 mm |  | m | 82.11 | 0
|  |  | 3,4*21 |  |  | 71.4
|  |  | ;ztratné 15%; 10,71 |  |  | 10.71
450 | SO 01.1 | 611981860 | 16,23*2 |  |  | 32.46 | 0
451 | SO 01.1 | 632922921R00 | 16,23*2 |  |  | 32.46 | 0
452 | SO 01.1 | 59245601 | (11*4)*0,5*0,5 |  |  | 11 | 0
453 | SO 01.1 | 762595000R00 | 82,11*0,045*0,07+0,028*32,46 |  |  | 1.168 | 0
454 | SO 01.1 | 998763101R00 | 2,0192 |  |  | 2.019 | 0
455 | SO 01.1 | 764816121RT2 | 0,5*2+0,75*5+1,5*4+1,5*2+0,9*2+0,8*5 |  |  | 19.55 | 0
456 | SO 01.1 | 764816131RT2 | 1,45*5+0,8 |  |  | 8.05 | 0
457 | SO 01.1 | 764929502R00 | 7,2*4 hlavní svody |  |  | 28.8 | 0
458 | SO 01.1 | 764929501R00 | M odpadní trouby z lak.plechu, kruhové do D 90 mm |  | m | 9 | 0
|  |  | 3*2 vikýře |  |  | 6
|  |  | 3*1 mezi vikýři |  |  | 3
459 | SO 01.1 | 764929301R00 | 4*2*2 u stěn vikýřů |  |  | 16 | 0
460 | SO 01.1 | 764928302R00 | 31+1,7 |  |  | 32.7 | 0
461 | SO 01.1 | 764919596R00 | 4 |  |  | 4 | 0
462 | SO 01.1 | 764919595R00 | 5 |  |  | 5 | 0
463 | SO 01.1 | 764919511R00 | 10,1+0,25*4 u vikýřů |  |  | 11.1 | 0
464 | SO 01.1 | 764352010RAB | 10,1+8,5 |  |  | 18.6 | 0
465 | SO 01.1 | 13851110 | Poplast.plech tabule plech. tl. 0,6 1000 x 2000 mm, Pz jádro-barva mědi |  | m2 | 36.513 | 0
|  |  | 28,8*0,3144*0,11 |  |  | 0.996
|  |  | 9*0,1*3,144 |  |  | 2.83
|  |  | 0,33*(16+21,7) |  |  | 12.441
|  |  | 0,4*9 |  |  | 3.6
|  |  | 11,1*0,25+18,6*0,33 |  |  | 8.913
|  |  | 0,15*19,8 |  |  | 2.97
|  |  | ;ztratné 15%; 4,7625 |  |  | 4.763
466 | SO 01.1 | 55351615 | 8*4 |  |  | 32 | 0
467 | SO 01.1 | 55351612 | 3+3*2 |  |  | 9 | 0
468 | SO 01.1 | 553512861 | 8*4+3+3*2 |  |  | 41 | 0
469 | SO 01.1 | 55351590 | 11+9 |  |  | 20 | 0
470 | SO 01.1 | 55351589 | 3*2+3*3 |  |  | 15 | 0
471 | SO 01.1 | 55351587 | 4+2*3 |  |  | 10 | 0
472 | SO 01.1 | 55351588 | 4 |  |  | 4 | 0
473 | SO 01.1 | 764918311R00 | 10,1+0,3*2*2+8,5 |  |  | 19.8 | 0
474 | SO 01.1 | 998764102R00 | 0,5885 |  |  | 0.589 | 0
475 | SO 01.1 | 765331221RT3 | Krytina betonová střechy ostatní,Povrch hladký s nástřikem disperzní barvou. |  | m2 | 114.515 | 0
|  |  | (8,5+10,01)*(1,75+3,3+1,75)*1,05 |  |  | 132.161
|  |  | -1,74*(2,1+1,75)*2-0,6*1,18*6 |  |  | -17.646
476 | SO 01.1 | 765331231RT3 | 10,1 |  |  | 10.1 | 0
477 | SO 01.1 | 765331621R00 | 1,2*2*6+0,8*2+(1,75*2+3,3)*2+(2,2+1,75)*4 |  |  | 45.4 | 0
478 | SO 01.1 | 765331525RT3 | 10 |  |  | 10 | 0
479 | SO 01.1 | 765331523RT3 | 8*4 |  |  | 32 | 0
480 | SO 01.1 | 765331661R00 | 8,5+10,1-1,75*2 |  |  | 15.1 | 0
481 | SO 01.1 | 765331663R00 | 15,1 |  |  | 15.1 | 0
482 | SO 01.1 | 765331632R00 | 1 |  |  | 1 | 0
483 | SO 01.1 | 765331633R00 | 4 |  |  | 4 | 0
484 | SO 01.1 | 765799313RL2 | 121,811 |  |  | 121.811 | 0
485 | SO 01.1 | 765332133R00 | 8,5*2+10,01*2 |  |  | 37.02 | 0
486 | SO 01.1 | 765331611RT1 | 0,8*2+0,6*2 |  |  | 2.8 | 0
487 | SO 01.1 | 765331652RT3 | 1 |  |  | 1 | 0
488 | SO 01.1 | 765331651RT3 | 11 |  |  | 11 | 0
489 | SO 01.1 | 765331511RT1 | 1 |  |  | 1 | 0
490 | SO 01.1 | 998765102R00 | 6,3568 |  |  | 6.357 | 0
491 | SO 01.1 | 766427112R00 | (8,5+10,01-1,38*2)*2 střešní římsy |  |  | 31.5 | 0
492 | SO 01.1 | 766690010RAB | 0,5*2+0,75*5+1,5*4+1,4*5+1,5*2+0,75+0,9*2+0,8*5 |  |  | 27.3 | 0
493 | SO 01.1 | 766601213RT2 | 12,4+122,625 |  |  | 135.025 | 0
494 | SO 01.1 | 766711021R00 | (1,1+2)*2*2 |  |  | 12.4 | 0
495 | SO 01.1 | 766670059RA0 | 2*1,1*2 |  |  | 4.4 | 0
496 | SO 01.1 | 766711001R00 | Montáž oken a balkonových dveří s vypěněním |  | m | 122.625 | 0
|  |  | (0,5+1)*2*2+(0,75+1,3)*2*5+(1,5+1,45)*2*4+(1,4+2,15)*2*5 |  |  | 85.6
|  |  | (1,5+0,75)*2*2+(0,75*2,15)*2+(0,9+2,05)*2*2+(0,8+0,5)*2*5 |  |  | 37.025
497 | SO 01.1 | 766670029RA0 | 2*0,5*1 |  |  | 1 | 0
498 | SO 01.1 | 766670029RA0 | 5*0,75*1,3 P2 |  |  | 4.875 | 0
499 | SO 01.1 | 766670029RA0 | 1,45*1,5*4 P3 |  |  | 8.7 | 0
500 | SO 01.1 | 766670029RA0 | 5*1,4*2,15 P4 |  |  | 15.05 | 0
501 | SO 01.1 | 766670029RA0 | 2*1,5*0,75 |  |  | 2.25 | 0
502 | SO 01.1 | 766670029RA0 | 1*0,75*2,15 |  |  | 1.613 | 0
503 | SO 01.1 | 766670029RA0 | 2*0,9*2,05 |  |  | 3.69 | 0
504 | SO 01.1 | 766670029RA0 | 5*0,8*0,5 O4 |  |  | 2 | 0
505 | SO 01.1 | 766670021R00 | 6+6+8+3 |  |  | 23 | 0
506 | SO 01.1 | 54914624 | 23 |  |  | 23 | 0
507 | SO 01.1 | 54914678 | 4 |  |  | 4 | 0
508 | SO 01.1 | 766660032RA0 | Montáž dveří a obložkové zárubně šířky 70 cm |  | kus | 6 | 0
|  |  | 2 T3 |  |  | 2
|  |  | 4 T5 |  |  | 4
509 | SO 01.1 | 553310041 | 4 |  |  | 4 | 0
510 | SO 01.1 | 61160422 | 6 |  |  | 6 | 0
511 | SO 01.1 | 61181506 | 2 T3 |  |  | 2 | 0
512 | SO 01.1 | 766660034RA0 | 6 |  |  | 6 | 0
513 | SO 01.1 | 61160612 | 4+1 |  |  | 5 | 0
514 | SO 01.1 | 611815293 | 2 T1 |  |  | 2 | 0
515 | SO 01.1 | 61181502 | 1 T2 |  |  | 1 | 0
516 | SO 01.1 | 61160423 | 5+1 |  |  | 6 | 0
517 | SO 01.1 | 553310022 | 3 |  |  | 3 | 0
518 | SO 01.1 | 766624042R00 | 6 |  |  | 6 | 0
519 | SO 01.1 | 6114050053 | 6 |  |  | 6 | 0
520 | SO 01.1 | 61140296.A | 6 |  |  | 6 | 0
521 | SO 01.1 | 766624047R00 | 6*4 |  |  | 24 | 0
522 | SO 01.1 | 611405902 | 6 |  |  | 6 | 0
523 | SO 01.1 | 28329003 | 6 |  |  | 6 | 0
524 | SO 01.1 | 28323403 | 6 |  |  | 6 | 0
525 | SO 01.1 | 611403983 | 6 |  |  | 6 | 0
526 | SO 01.1 | 766211500R00 | 5+5,5*2+6 |  |  | 22 | 0
527 | SO 01.1 | 61191425 | Madla buková 50 x 50 mm, Madla a ostatní schodišťové profily(bude dle výběru) |  | m | 24.2 | 0
|  |  | 22 |  |  | 22
|  |  | ;ztratné 10%; 2,2 |  |  | 2.2
528 | SO 01.1 | 55399994 | Kotvy, úhelníky apod.atypické výrobky z nerezové oceli pro madla |  | kg | 30.36 | 0
|  |  | (5+6+6*2)*1,2 |  |  | 27.6
|  |  | ;ztratné 10%; 2,76 |  |  | 2.76
529 | SO 01.1 | 998766101R00 | 2,1441 |  |  | 2.144 | 0
530 | SO 01.1 | 767657521R00 | Montáž protipožárních uzávěrů H do 197 cm - montáž protipožární zárubně pro dveře EW30 DP1 a DP3 |  | kus | 5 | 0
|  |  | 1 1PP |  |  | 1
|  |  | 2 1NP T4 |  |  | 2
|  |  | 2 NP T4a |  |  | 2
531 | SO 01.1 | 553310233 | 2 |  |  | 2 | 0
532 | SO 01.1 | 553310173 | 2 |  |  | 2 | 0
533 | SO 01.1 | 5533300226 | 1 |  |  | 1 | 0
534 | SO 01.1 | 767646510R00 | 5 |  |  | 5 | 0
535 | SO 01.1 | 61165612 | 4 T4 a T4a |  |  | 4 | 0
536 | SO 01.1 | 61165611 | 1 sklep |  |  | 1 | 0
537 | SO 01.1 | 767200002RA0 | Zábradlí balkonové ocel Pz-balkony a terasy |  | m | 28.41 | 0
|  |  | 10+3,42*3 Z6-terasa |  |  | 20.26
|  |  | 1,45*2*2+0,8+1,55 franc.dveře |  |  | 8.15
538 | SO 01.1 | 61196009.A | Výplň zábradlí, atyp |  | m2 | 31.251 | 0
|  |  | 28,41 |  |  | 28.41
|  |  | ;ztratné 10%; 2,841 |  |  | 2.841
539 | SO 01.2 | 767396101R00 | 4 |  |  | 4 | 0
540 | SO 01.2 | 27344354 | 4 |  |  | 4 | 0
541 | SO 01.2 | 998767101R00 | 0,006 |  |  | 0.006 | 0
542 | SO 01.3 | 767995101R00 | 30 |  |  | 30 | 0
543 | SO 01.3 | 55399994 | Kotvy, úhelníky apod.atypické výrobky z nerezové oceli -držáky ,úchyty a pod. |  | kg | 31.5 | 0
|  |  | 5*6 |  |  | 30
|  |  | ;ztratné 5%; 1,5 |  |  | 1.5
544 | ZS | 767914130R00 | 8*4 |  |  | 32 | 0
545 | ZS | 767914830R00 | 32 |  |  | 32 | 0
546 | ZS | 553437205 | 32/3/10 |  |  | 1.067 | 0
547 | SO 01.1 | 767200001RA0 | Zábradlí schodištové, madlo, nátěry |  | m | 12.6 | 0
|  |  | 0,3*2+1,2+2,8 z 1NP do 2NP |  |  | 4.6
|  |  | (0,2+1,7+0,95+1,15)*2 do 3NP |  |  | 8
548 | SO 01.1 | 61196009.A | Výplň zábradlí, atyp |  | m2 | 13.86 | 0
|  |  | 12,6 |  |  | 12.6
|  |  | ;ztratné 10%; 1,26 |  |  | 1.26
549 | SO 01.1 | 767640019RA0 | 3 |  |  | 3 | 0
550 | SO 01.1 | 767640014RA0 | 1+2 |  |  | 3 | 0
551 | SO 01.1 | 953946111R00 | 16 |  |  | 16 | 0
552 | SO 01.1 | 42972740 | 16 |  |  | 16 | 0
553 | SO 01.1 | 210021014R00 | 8*2 dveře - O3 |  |  | 16 | 0
554 | SO 01.1 | 767995104R00 | 739,42/1,1 |  |  | 672.2 | 0
555 | SO 01.1 | 55399999 | Ocelové výrobky - kotvy a spojky-atypické prvky-pro kompletní schodiště s pororošty a zábradlí Pz(bude dle výběru schodiště) |  | kg | 739.42 | 0
|  |  | 7*1,2*0,3*33+1,5*7*0,3*0,33 pororošty =2schodiště |  |  | 84.2
|  |  | (1,8*2)*18*2 schodnice |  |  | 129.6
|  |  | (1,8*2+1,8+1,8*2+1,2)*42 zábradlí |  |  | 428.4
|  |  | 30 ostatní spoj.materiál |  |  | 30
|  |  | ;ztratné 10%; 67,22 |  |  | 67.22
556 | SO 01.1 | 998767102R00 | 2,6955 |  |  | 2.696 | 0
557 | SO 01.1 | 771575109R00 | Montáž podlah keram.,hladké, tmel, 30x30 cm |  | m2 | 80.49 | 0
|  |  | 5,14+3,89+3,52+5,14+3,89+3,52 1NP |  |  | 25.1
|  |  | 3,99+1,46+10,5+4,12+6,57+2,69+9,28+7,79 2NP |  |  | 46.4
|  |  | 1,6*2,9+1,5*2,9 vstupy |  |  | 8.99
558 | SO 01.1 | 597642030 | Dlažba slinutá matná 300x300x9 mm(bude dle výběru) |  | m2 | 143.736 | 0
|  |  | 5,14+3,89+3,52+5,14+3,89+3,52 1NP |  |  | 25.1
|  |  | 3,99+1,46+10,5+4,12+6,57+2,69+9,28+7,79 2NP |  |  | 46.4
|  |  | 67,8*0,6+145,208*0,1 |  |  | 55.201
|  |  | 1,6*2,9+1,5*2,9 vstupy |  |  | 8.99
|  |  | (1,6*2+2,9+1,5*2+2,9)*0,1 vstupy |  |  | 1.2
|  |  | ;ztratné 5%; 6,84455 |  |  | 6.845
559 | SO 01.1 | 771475034R00 | Obklad soklíků keram.stupňov., tmel,20x10 H 10 cm |  | m | 44.3 | 0
|  |  | 12*0,6*2 |  |  | 14.4
|  |  | 15*0,6*2 |  |  | 18
|  |  | 17*0,7 |  |  | 11.9
560 | SO 01.1 | 771475014R00 | Obklad soklíků keram.rovných, tmel,výška 10 cm |  | m | 112.908 | 0
|  |  | 9,42+8,98+9,42+8,98 |  |  | 36.8
|  |  | 17,965+8,33+15,583+7,87+14,36 |  |  | 64.108
|  |  | 1,6*2+2,9+1,5*2+2,9 vstupy |  |  | 12
561 | SO 01.1 | 771479001R00 | 44,3+112,908 |  |  | 157.208 | 0
562 | SO 01.1 | 771579791R00 | 80,49 |  |  | 80.49 | 0
563 | SO 01.1 | 771579795R00 | 80,49 |  |  | 80.49 | 0
564 | SO 01.1 | 771578011R00 | Spára podlaha - stěna, silikonem |  | m | 89.351 | 0
|  |  | 44,3+8,05+4,83+6,89+13,281 |  |  | 77.351
|  |  | 1,6*2+2,9+1,5*2+2,9 vstupy |  |  | 12
565 | SO 01.1 | 771120111R00 | Kladení dlaždic na stupnice do tmele, jedna řada |  | m | 67.8 | 0
|  |  | 1,2*12 |  |  | 14.4
|  |  | 15*1,1*2 |  |  | 33
|  |  | 17*1,2 |  |  | 20.4
566 | SO 01.1 | 771120211R00 | 67,8 |  |  | 67.8 | 0
567 | SO 01.1 | 781497131-3 | 67,8 |  |  | 67.8 | 0
568 | SO 01.1 | 776981124R00 | 0,8*2+1,2+1,36+0,9*2 |  |  | 5.96 | 0
569 | SO 01.1 | 771577953R00 | 2,9*2 vstupy |  |  | 5.8 | 0
570 | SO 01.1 | 998771101R00 | 3,3192 |  |  | 3.319 | 0
571 | SO 01.1 | 775542022R00 | Podložka Mirelon 3 mm pod lamelové podlahy |  | m2 | 118.36 | 0
|  |  | 17,67+17,67 1NP |  |  | 35.34
|  |  | 17,67+17,67 2NP |  |  | 35.34
|  |  | 11,31+12,76+10,85+12,76 3NP |  |  | 47.68
572 | SO 01.1 | 775542011R00 | 118,36 |  |  | 118.36 | 0
573 | SO 01.1 | 775541400R00 | 118,36 |  |  | 118.36 | 0
574 | SO 01.1 | 61193703 | Podlaha laminát. 1-lam tl. 8 mm, Třída použití: 32 Zámek: clic |  | m2 | 124.278 | 0
|  |  | 118,36 |  |  | 118.36
|  |  | ;ztratné 5%; 5,918 |  |  | 5.918
575 | SO 01.1 | 775413030R00 | 16,945*4+17,421+14,301+16,921+14,301 |  |  | 130.724 | 0
576 | SO 01.1 | 611936883 | Lišta soklová 16x40. dl. 2,5m, Lišta se smrkovým jádrem obalená dřevěnou dýhou-systémová včetně doplňků |  | m | 137.26 | 0
|  |  | 130,724 |  |  | 130.724
|  |  | ;ztratné 5%; 6,5362 |  |  | 6.536
577 | SO 01.1 | 998775102R00 | 0,9123 |  |  | 0.912 | 0
578 | SO 01.1 | 777553210R00 | 118,36 |  |  | 118.36 | 0
579 | SO 01.1 | 777553219R00 | 118,36 |  |  | 118.36 | 0
580 | SO 01.1 | 998777101R00 | 0,7102 |  |  | 0.71 | 0
581 | SO 01.1 | 781101210R00 | Penetrace podkladu pod obklady |  | m2 | 112.24 | 0
|  |  | ((3+1,3*2)*2*2-0,7*2*3)*2+(3+1,75+0,6*2)*0,6*2 1NP |  |  | 43.54
|  |  | (2,245+3+0,8+0,6)*2*2-0,7*2+(2,245+1,2)*2*2-0,7*2 2NP |  |  | 37.56
|  |  | (2,375+1,75+1,2+1,25)*2*2-0,7*2+(2,245+1,69+0,6*2+2,375+1,69+0,6*2)*0,6 |  |  | 31.14
582 | SO 01.1 | 781475120R00 | 112,24 |  |  | 112.24 | 0
583 | SO 01.1 | 597813747 | Obkládačka 30x60 šedá lesk,glazované keramické obkladové prvky |  | m2 | 117.852 | 0
|  |  | 112,24 |  |  | 112.24
|  |  | ;ztratné 5%; 5,612 |  |  | 5.612
584 | SO 01.1 | 781479711R00 | 112,24 |  |  | 112.24 | 0
585 | SO 01.1 | 781419706R00 | 112,24 |  |  | 112.24 | 0
586 | SO 01.1 | 781497121RS2 | Lišta hliníková rohová k obkladům |  | m | 28.83 | 0
|  |  | 2*6+0,6*2+1,015*2+0,5*2+0,5*2+0,95*2+1,2*2 2NP |  |  | 21.53
|  |  | 2*2+0,1*4+0,45*2+1*2 1NP |  |  | 7.3
587 | SO 01.1 | 781111111R00 | Řezání obkladaček diamantovým kotoučem |  | m | 83.6 | 0
|  |  | 2*5*2+0,6*4*2 |  |  | 24.8
|  |  | 2*12+2*5+2*5*2+0,6*4*2 |  |  | 58.8
588 | SO 01.1 | 998781101R00 | 2,93 |  |  | 2.93 | 0
589 | SO 01.1 | 783626700R00 | 32,46*2+21*3,4*(0,045+0,07)*2 terasa |  |  | 81.342 | 0
590 | SO 01.1 | 783296211R00 | Nátěr kovových konstrukcí akrylátový 2x email-zárubně |  | m2 | 21.6 | 0
|  |  | 6*(0,8+2*2)*0,5 |  |  | 14.4
|  |  | 5*0,3*(0,8+2*2) |  |  | 7.2
591 | SO 01.1 | 784161401R00 | Penetrace podkladu nátěrem akrylát 1 x |  | m2 | 1144.162 | 0
|  |  | 76,638+12,48+30,85+32,8+159,39+25,5 stropy a schod. |  |  | 337.658
|  |  | 483,08+34,272+94,93+121,702 stěny |  |  | 733.984
|  |  | 84,03*2+16,7 SDK |  |  | 184.76
|  |  | -112,24 obklady |  |  | -112.24
592 | SO 01.1 | 784165511R00 | Malba akrylát bílá, bez penetrace, 1 x |  | m2 | 854.94 | 0
|  |  | 76,638+12,48+30,85+32,8+159,39+25,5-72,59 stropy a schod. |  |  | 265.068
|  |  | 483,08+34,272 stěny |  |  | 517.352
|  |  | 84,03*2+16,7 SDK |  |  | 184.76
|  |  | -112,24 obklady |  |  | -112.24
593 | SO 01.1 | 784165512R00 | Malba akrylát bílá, bez penetrace, 2 x |  | m2 | 554.29 | 0
|  |  | 76,638+12,48+30,85+32,8+159,39+25,5 stropy a schod. |  |  | 337.658
|  |  | 94,93+121,702 stěny |  |  | 216.632
594 | SO 01.1 | 784165522R00 | Malba akrylát barva, bez penetrace, 2 x |  | m2 | 589.872 | 0
|  |  | 483,08+34,272 stěny |  |  | 517.352
|  |  | 84,03*2+16,7 SDK |  |  | 184.76
|  |  | -112,24 obklady |  |  | -112.24
595 | ZS | 831230110RA0 | 20 |  |  | 20 | 0
596 | SO 03 | 831230110RAB | 3,7 |  |  | 3.7 | 0
597 | SO 03 | 831990010RAA | 0,5 |  |  | 0.5 | 0
598 | SO 04 | 831350113RAD | 21 |  |  | 21 | 0
599 | SO 03 | 894310040RA0 | 1 |  |  | 1 | 0
600 | SO 03 | 42293116 | 1 |  |  | 1 | 0
601 | SO 03 | 722269112R00 | 1 |  |  | 1 | 0
602 | SO 03 | 55118034 | 1 |  |  | 1 | 0
603 | SO 03 | 38821487 | 1 |  |  | 1 | 0
604 | SO 03 | 904 R01 | 6 |  |  | 6 | 0
605 | SO 01.4 | 904 R02 | 24 |  |  | 24 | 0
606 | SO 01.4 | 904 R02 | 20 |  |  | 20 | 0
607 | SO 01.4 | 904 R02 | 20 |  |  | 20 | 0
608 | SO 01.5 | 909 R00 | 45 |  |  | 45 | 0
609 | SO 01.6 | 909 R00 | 16 |  |  | 16 | 0
610 | SO 01.4 | 900 RT9 | 1*4 |  |  | 4 | 0
611 | SO 01.4 | 900 R02 | 8*4 |  |  | 32 | 0
612 | SO 01.4 | 909 R00 | 8 |  |  | 8 | 0
613 | SO 01.2 | 900 R02 | 65 |  |  | 65 | 0
614 | SO 02 | 917862111R00 | Osazení stojat. obrub.bet. s opěrou,lože z C 12/15 |  | m | 97.96 | 0
|  |  | 4,8*2 chodník |  |  | 9.6
|  |  | 12,18+9,9+0,5*2+1,8*2+1,5+0,5*2 okap.chodník |  |  | 29.18
|  |  | 5+12+8,32+5,6+11,76 silniční |  |  | 42.68
|  |  | 16,5 přejezdový |  |  | 16.5
615 | SO 02 | 596291115R00 | 12*0,25+6*0,25 |  |  | 4.5 | 0
616 | SO 02 | 59217490 | Obrubník silniční nájezdový ABO 2-15 N |  | kus | 16.665 | 0
|  |  | 16,5 přejezdový |  |  | 16.5
|  |  | ;ztratné 1%; 0,165 |  |  | 0.165
617 | SO 02 | 59217421 | Obrubník chodníkový ABO 14-10 1000/100/250 |  | kus | 39.168 | 0
|  |  | 4,8*2 chodník |  |  | 9.6
|  |  | 12,18+9,9+0,5*2+1,8*2+1,5+0,5*2 okap.chodník |  |  | 29.18
|  |  | ;ztratné 1%; 0,3878 |  |  | 0.388
618 | SO 02 | 59217488 | Obrubník silniční ABO 2-15 1000/150/250 |  | kus | 43.107 | 0
|  |  | 5+12+8,32+5,6+11,76 silniční |  |  | 42.68
|  |  | ;ztratné 1%; 0,4268 |  |  | 0.427
619 | SO 01.1 | 941955002R00 | (118,36+80,49+72,59)*2+13,32*2 pro všechny konstrukce i bourání |  |  | 569.52 | 0
620 | SO 01.1 | 941941031R00 | 12,5*2*6,8+9*5*2+8,5*6,8+10,1*6,8+1,5*6,8*4 |  |  | 427.28 | 0
621 | SO 01.1 | 941941191R00 | 427,28*3 |  |  | 1281.84 | 0
622 | SO 01.1 | 941941831R00 | 427,28 |  |  | 427.28 | 0
623 | SO 01.1 | 944944011R00 | 427,28 |  |  | 427.28 | 0
624 | SO 01.1 | 944944031R00 | 427,28*3 |  |  | 1281.84 | 0
625 | SO 01.1 | 944944081R00 | 427,28 |  |  | 427.28 | 0
626 | SO 01.1 | 941941501R00 | 427,28*30*2 |  |  | 25636.8 | 0
627 | SO 01.1 | 952901111R00 | Vyčištění budov o výšce podlaží do 4 m |  | m2 | 311.28 | 0
|  |  | 118,36+80,49 |  |  | 198.85
|  |  | (72,59+1,2*3*2) podlaha 1PP |  |  | 79.79
|  |  | 16,32*2 terasy |  |  | 32.64
628 | SO 01.1 | 953941312R00 | 4 |  |  | 4 | 0
629 | SO 01.1 | 44984124 | 4 |  |  | 4 | 0
630 | SO 01.3 | 953761161R00 | Odvětrání troubami z PVC, svislé, Js 100 mm |  | m | 53.5 | 0
|  |  | 1*2+6,5*2 z 1NP-digestoře |  |  | 15
|  |  | 2,8*2+3,5*2 z 2NP-digestoře |  |  | 12.6
|  |  | 0,6*4+9,5*2+2+2,5 odvětrání |  |  | 25.9
631 | SO 00 | 962200011RAB | 2,41*2,35+0,9*2,35 1PP |  |  | 7.779 | 0
632 | SO 00 | 962200011RAA | Bourání příček z cihel pálených,tloušťka 10 cm |  | m2 | 27.076 | 0
|  |  | 3,73*2,35+0,9*2+1,9*2,35 1PP |  |  | 15.031
|  |  | 4,38*2,75 1NP |  |  | 12.045
633 | SO 00 | 965042141RT4 | Bourání mazanin betonových tl. 10 cm, nad 4 m2 |  | m3 | 13.602 | 0
|  |  | 72,59*0,1 1PP-podlaha |  |  | 7.259
|  |  | (31,82+31,61)*0,1 1NP-podlaha |  |  | 6.343
634 | SO 00 | 968072455R00 | 2+2 |  |  | 4 | 0
635 | SO 00 | 968071112R00 | 6 |  |  | 6 | 0
636 | SO 00 | 968072244R00 | 6 |  |  | 6 | 0
637 | SO 00 | 968061112R00 | 5*3+2+3 |  |  | 20 | 0
638 | SO 00 | 968062244R00 | 0,5*1*3 |  |  | 1.5 | 0
639 | SO 00 | 968062245R00 | 1,45*1,45 |  |  | 2.103 | 0
640 | SO 00 | 968062246R00 | 1,45*2,08*5 |  |  | 15.08 | 0
641 | SO 00 | 963053935R00 | Bourání ŽB schod.ramen monolit. zazděných oboustr. |  | m2 | 13.44 | 0
|  |  | 5*1,4+0,6*1,4 1PP |  |  | 7.84
|  |  | 1*5+0,6*1 1NP |  |  | 5.6
642 | SO 00 | 971038691R00 | (0,9*2*4+1*2,2+1,4*2,15)*0,3 1NP |  |  | 3.723 | 0
643 | SO 00 | 971033641R00 | (0,9*2*3+1,2*2,1)*0,3 1PP |  |  | 2.376 | 0
644 | SO 00 | 974031666R00 | Vysekání rýh zeď cihelná vtah. nosníků 15 x 25 cm |  | m | 31.7 | 0
|  |  | 1,5*4*2+1,75*2+1,5*2 1NP |  |  | 18.5
|  |  | 1,2+1,5*2*4 1PP |  |  | 13.2
645 | SO 00 | 978011191R00 | 72,59-16,38-3,4*1,5 1PP |  |  | 51.11 | 0
646 | SO 00 | 978013161R00 | Otlučení omítek vnitřních stěn v rozsahu do 50 % |  | m2 | 141.028 | 0
|  |  | (5,85*2+2,96+2,94*2+9*2+8,18*2+4,51*2+4,51*2)*2,2 1PP |  |  | 160.468
|  |  | -0,9*2*2*4-1,2*2,1*2 |  |  | -19.44
647 | SO 00 | 978015291R00 | 2,56*(8,6*2+9,69+1,55+2,62)-(1,46*1,45+2,08*1,45*5) |  |  | 62.317 | 0
648 | SO 00 | 978013191R00 | Otlučení omítek vnitřních stěn v rozsahu do 100 % |  | m2 | 106.191 | 0
|  |  | (6,05+9*2+8,5*2+4,51*2)*2,75 1NP |  |  | 137.693
|  |  | -(1*2*2*6+1,4*2,15-2,31*2*2,75) |  |  | -14.305
|  |  | -(1,46*1,45+2,08*1,45*5) |  |  | -17.197
649 | SO 00 | 981010020RAA | Demolice budov z cihel postupným rozebráním(roztřídění suti) |  | m3 | 372.33 | 0
|  |  | 3,8*(8,6*8,18+1,51*3,59+0,45*0,45*2) objekt (od 2NP včetně části stropu 1NP) |  |  | 289.461
|  |  | 3,1*8,2*3,26 1NP včetně stropu 1PP |  |  | 82.869
650 | ZS | 998014205R00 | 2,3 |  |  | 2.3 | 0
651 | ZS | 998014206R00 | 2,3 |  |  | 2.3 | 0
652 | SO 01.1 | 998011032R00 | 439,8237-0,943-0,418-2,067-0,086-10,848-2,019-0,589-6,357-2,144-2,696-3,319-0,71-2,93 |  |  | 404.698 | 0
653 | SO 02 | 998223011R00 | 206,3997 |  |  | 206.4 | 0
654 | SO 04 | 998276101R00 | 12,3098 |  |  | 12.31 | 0
655 | SO 03 | 998276101R00 | 7,4102 |  |  | 7.41 | 0
656 | SO 01.3 | 998728101R00 | 0,5401 |  |  | 0.54 | 0
657 | VORN | 220890084R00 | 12 |  |  | 12 | 0
658 | VORN | 220890084R00 | 30 |  |  | 30 | 0
659 | VORN | 220890084R00 | 55 |  |  | 55 | 0
660 | VORN | 220890084R00 | 30 |  |  | 30 | 0
661 | VORN | 110 R00 |  |  |  |  | 0
662 | VORN | 201 R00 |  |  |  |  | 0
663 | VORN | 220890084R00 | 25 |  |  | 25 | 0
664 | SO 01.5 | 220110566R00 | 1 |  |  | 1 | 0
665 | SO 01.5 | 35712269 | 1 RE1 |  |  | 1 | 0
666 | SO 01.5 | 210120453R00 | 1 |  |  | 1 | 0
667 | SO 01.5 | 210120463R00 | 1 |  |  | 1 | 0
668 | SO 01.5 | 210230272R00 | 1 |  |  | 1 | 0
669 | SO 01.5 | 35822002314 | 8 |  |  | 8 | 0
670 | SO 01.5 | 35822002317 | 1 |  |  | 1 | 0
671 | SO 01.5 | 357117161 | 1 |  |  | 1 | 0
672 | SO 01.5 | 35825270 | 3 |  |  | 3 | 0
673 | SO 01.5 | 34195 | 1 |  |  | 1 | 0
674 | SO 01.5 | 220110566R00 | 1 |  |  | 1 | 0
675 | SO 01.5 | 35712236 | 1 |  |  | 1 | 0
676 | SO 01.5 | 210120463R00 | 1+1 |  |  | 2 | 0
677 | SO 01.5 | 210120453R00 | 8 |  |  | 8 | 0
678 | SO 01.5 | 358890501 | 1 |  |  | 1 | 0
679 | SO 01.5 | 210120402R00 | 10 |  |  | 10 | 0
680 | SO 01.5 | 210130104R00 | 1 |  |  | 1 | 0
681 | SO 01.5 | 210230272R00 | 1 |  |  | 1 | 0
682 | SO 01.5 | 35889037 | 1 |  |  | 1 | 0
683 | SO 01.5 | 35811844 | 1 |  |  | 1 | 0
684 | SO 01.5 | 35822002313 | 1 |  |  | 1 | 0
685 | SO 01.5 | 35822002314 | 3 |  |  | 3 | 0
686 | SO 01.5 | 35822002315 | 4 |  |  | 4 | 0
687 | SO 01.5 | 35889020.A | 2 |  |  | 2 | 0
688 | SO 01.5 | 35822001012 | 4 |  |  | 4 | 0
689 | SO 01.5 | 35825710.A | 4 |  |  | 4 | 0
690 | SO 01.5 | 34535312 | 1 |  |  | 1 | 0
691 | SO 01.5 | 35821127 | 1 |  |  | 1 | 0
692 | SO 01.5 | 34195 | 1 |  |  | 1 | 0
693 | SO 01.5 | 220110562R00 | 4 |  |  | 4 | 0
694 | SO 01.5 | 35712301 | 4 |  |  | 4 | 0
695 | SO 01.5 | 210120453R00 | 8 |  |  | 8 | 0
696 | SO 01.5 | 358891506 | 4 |  |  | 4 | 0
697 | SO 01.5 | 210120402R00 | 4*3+5+15+16 |  |  | 48 | 0
698 | SO 01.5 | 210140651R00 | 4 |  |  | 4 | 0
699 | SO 01.5 | 210230272R00 | 1 |  |  | 1 | 0
700 | SO 01.5 | 35811844 | 4 |  |  | 4 | 0
701 | SO 01.5 | 35822002313 | 4 |  |  | 4 | 0
702 | SO 01.5 | 35889037 | 4 |  |  | 4 | 0
703 | SO 01.5 | 35822001012 | 5 |  |  | 5 | 0
704 | SO 01.5 | 35822001013 | 15 |  |  | 15 | 0
705 | SO 01.5 | 35822001015 | 16 |  |  | 16 | 0
706 | SO 01.5 | 34195 | 1 |  |  | 1 | 0
707 | SO 01.5 | 210100001R00 | 188 |  |  | 188 | 0
708 | SO 01.5 | 210100002R00 | 35 |  |  | 35 | 0
709 | SO 01.5 | 210110001RT2 | 6+24 |  |  | 30 | 0
710 | SO 01.5 | 210110003RT1 | 8 |  |  | 8 | 0
711 | SO 01.5 | 210110004RT1 | 26 |  |  | 26 | 0
712 | SO 01.5 | 210110006RT1 | 4 |  |  | 4 | 0
713 | SO 01.5 | 210111014RT6 | 28 |  |  | 28 | 0
714 | SO 01.5 | 210111011RT2 | 20-8 |  |  | 12 | 0
715 | SO 01.5 | 210111011RT6 | 4 |  |  | 4 | 0
716 | SO 01.5 | 210111011R00 | 4 |  |  | 4 | 0
717 | SO 01.5 | 34551633 | 4 |  |  | 4 | 0
718 | SO 01.5 | 210110054RT6 | 4 |  |  | 4 | 0
719 | SO 01.5 | 210110025RT1 | 6 |  |  | 6 | 0
720 | SO 01.5 | 210112032R00 | 6+2+1 |  |  | 9 | 0
721 | SO 01.5 | 345355906 | 7 |  |  | 7 | 0
722 | SO 01.5 | 345355908 | 2 |  |  | 2 | 0
723 | SO 01.5 | 210110051RT6 | 4 |  |  | 4 | 0
724 | SO 01.5 | 210110001RT2 | 4 |  |  | 4 | 0
725 | SO 01.5 | 210111113RT1 | 4 |  |  | 4 | 0
726 | SO 01.5 | 210111114RT2 | 1 |  |  | 1 | 0
727 | SO 01.5 | 210150481R00 | 6 |  |  | 6 | 0
728 | SO 01.5 | 35825716.A | 6 |  |  | 6 | 0
729 | SO 01.5 | 210010301RT1 | 30+8+26+28+12+4+4+4+6+9 |  |  | 131 | 0
730 | SO 01.5 | 210010311RT1 | 62+25 |  |  | 87 | 0
731 | SO 01.5 | 210010322RT1 | 22 |  |  | 22 | 0
732 | SO 01.5 | 210220321RT1 | 14 |  |  | 14 | 0
733 | SO 01.5 | 210010004RT1 | 12*2+8*2+4*3 |  |  | 52 | 0
734 | SO 01.5 | 210010135R00 | 2 |  |  | 2 | 0
735 | SO 01.5 | 3457114722 | 20 |  |  | 20 | 0
736 | SO 01.5 | 210810005RT1 | 54*3,5 |  |  | 189 | 0
737 | SO 01.5 | 210810005RT1 | 54*2+10*2*2+8,5*4*3 |  |  | 250 | 0
738 | SO 01.5 | 210810006RT1 | 275 |  |  | 275 | 0
739 | SO 01.5 | 210810015RT1 | 45 |  |  | 45 | 0
740 | SO 01.5 | 210810016RT1 | 2*8+2*14 |  |  | 44 | 0
741 | SO 01.5 | 210810017RT2 | 6 |  |  | 6 | 0
742 | SO 01.5 | 210810017RT1 | 2*12+2*9 |  |  | 42 | 0
743 | SO 01.5 | 210800527RT1 | 24 |  |  | 24 | 0
744 | SO 01.5 | 210800530RT1 | 7 |  |  | 7 | 0
745 | SO 01.5 | 210220021RT1 | 12,5*2+10,5*2 |  |  | 46 | 0
746 | SO 01.5 | 210220002RT2 | 5*2,5 |  |  | 12.5 | 0
747 | SO 01.5 | 210220010R00 | 2,5 |  |  | 2.5 | 0
748 | SO 01.5 | 210220302RT2 | 8 |  |  | 8 | 0
749 | SO 01.5 | 210220101RT3 | 20*2+11 |  |  | 51 | 0
750 | SO 01.5 | 210220101RT4 | 8,5*2 |  |  | 17 | 0
751 | SO 01.5 | 35444180 | 27+68,8 |  |  | 95.8 | 0
752 | SO 01.5 | 210220201R00 | 1 |  |  | 1 | 0
753 | SO 01.5 | 35444172 | 1 |  |  | 1 | 0
754 | SO 01.5 | 210220221R00 | 2 |  |  | 2 | 0
755 | SO 01.5 | 35444170 | 2 |  |  | 2 | 0
756 | SO 01.5 | 210220302RT5 | 3 |  |  | 3 | 0
757 | SO 01.5 | 210220301RT1 | 8 |  |  | 8 | 0
758 | SO 01.5 | 210220302RT3 | 4 |  |  | 4 | 0
759 | SO 01.5 | 210220302RT6 | 6 |  |  | 6 | 0
760 | SO 01.5 | 210220301RT3 | 5 |  |  | 5 | 0
761 | SO 01.5 | 210220372RT1 | 4 |  |  | 4 | 0
762 | SO 01.5 | 622300175RT3 | 5 |  |  | 5 | 0
763 | SO 01.5 | 210192553R00 | 1 |  |  | 1 | 0
764 | SO 01.5 | 210220401RT1 | 8 |  |  | 8 | 0
765 | SO 01.5 | 210020952RT1 | 4 |  |  | 4 | 0
766 | SO 01.5 | 210201521R00 | 4+6+11+33 |  |  | 54 | 0
767 | SO 01.5 | 348360141 | 4 |  |  | 4 | 0
768 | SO 01.5 | 348360103 | 2*3 pokoje |  |  | 6 | 0
769 | SO 01.5 | 348360141 | 11 |  |  | 11 | 0
770 | SO 01.5 | 348360101 | 12+2+4+4+4+7 |  |  | 33 | 0
771 | SO 01.5 | 210201526R00 | 4 |  |  | 4 | 0
772 | SO 01.5 | 34823034 | 4 |  |  | 4 | 0
773 | SO 01.5 | 210140521R00 | 2 |  |  | 2 | 0
774 | SO 01.5 | 34828434 | 2 nouzové únikové |  |  | 2 | 0
775 | SO 01.5 | 725629101R00 | 4 |  |  | 4 | 0
776 | SO 01.6 | 210010003RT1 | 35 |  |  | 35 | 0
777 | SO 01.6 | 210010006RT1 | 35 |  |  | 35 | 0
778 | SO 01.6 | 210010322RT1 | 8 |  |  | 8 | 0
779 | SO 01.6 | 210010323RT1 | 1+1 |  |  | 2 | 0
780 | SO 01.5 | 53887314 | 4 |  |  | 4 | 0
781 | SO 01.5 | 34195 | 5 |  |  | 5 | 0
782 | SO 01.5 | 210802160RT1 | 1,2*4+8*1 |  |  | 12.8 | 0
783 | ZS | 220110583R00 | 2 |  |  | 2 | 0
784 | ZS | 37501303 | 2 |  |  | 2 | 0
785 | SO 01.5 | 220890202R00 | 20 |  |  | 20 | 0
786 | SO 01.5 | 222260007R00 | 4 |  |  | 4 | 0
787 | SO 01.5 | 34571431 | 4 |  |  | 4 | 0
788 | SO 01.5 | 220260754R00 | 3 |  |  | 3 | 0
789 | SO 01.5 | 220261101R00 | 4 |  |  | 4 | 0
790 | SO 01.5 | 222261222R00 | 8 |  |  | 8 | 0
791 | SO 01.5 | 220890202R00 | 12 |  |  | 12 | 0
792 | SO 01.6 | 222323322R00 | 4 |  |  | 4 | 0
793 | SO 01.6 | 222323306R00 | 4 |  |  | 4 | 0
794 | SO 01.6 | 220800031R00 | 1 |  |  | 1 | 0
795 | SO 01.6 | 220280226R00 | 35 |  |  | 35 | 0
796 | SO 01.6 | 222280102R00 | 35 |  |  | 35 | 0
797 | SO 01.6 | 220060355R00 | 1 |  |  | 1 | 0
798 | SO 01.6 | 371205510-01 | 1 |  |  | 1 | 0
799 | SO 01.6 | 38229804 | 1 |  |  | 1 | 0
800 | SO 01.6 | 38226869 | 4 |  |  | 4 | 0
801 | SO 01.6 | 38229030 | 1 |  |  | 1 | 0
802 | SO 01.6 | 34121055 | 35 |  |  | 35 | 0
803 | SO 01.6 | 34195 | 1 |  |  | 1 | 0
804 | SO 01.5 | 222290005R00 | 8 |  |  | 8 | 0
805 | SO 01.5 | 371202012 | 8 |  |  | 8 | 0
806 | ZS | 430941002R00 | 23 |  |  | 23 | 0
807 | ZS | 430941001R00 | 11,5*2 |  |  | 23 | 0
808 | ZS | 430-pronájem | 12*2 |  |  | 24 | 0
809 | ZS | 430-pronájem WC | 12 |  |  | 12 | 0
810 | SO 00 | 979094211R00 | 25 dvorní palety stavební zbytky |  |  | 25 | 0
811 | SO 00 | 979081111R00 | Odvoz suti a vybour. hmot na skládku do 1 km |  | t | 223.075 | 0
|  |  | 189,2768 z demolice |  |  | 189.277
|  |  | 25 z překládání |  |  | 25
|  |  | 25,5*0,15*2,3 silniční panely do suti |  |  | 8.798
812 | SO 00 | 979081121R00 | 223,075*15 |  |  | 3346.125 | 0
813 | SO 01.5 | 979081111R00 | Odvoz suti a vybour. hmot na skládku do 1 km |  | t | 3.069 | 0
|  |  | (131+87+22)*0,0015+245*0,03*0,03*1,8 |  |  | 0.757
|  |  | 24*0,1*0,3*1,8+(1,2*0,6*0,25*2+0,25*0,25*0,25)*1,8+0,1*0,45*2 |  |  | 2.062
|  |  | 0,25 |  |  | 0.25
814 | SO 01.5 | 979081121R00 | 3,069*15 |  |  | 46.035 | 0
815 | SO 01.5 | 979082111R00 | 3,069 |  |  | 3.069 | 0
816 | SO 01.5 | 979082121R00 | 3,069 |  |  | 3.069 | 0
817 | SO 01.5 | 979094111R00 | 3,069 |  |  | 3.069 | 0
818 | SO 01.5 | 979990103R00 | 2,819 |  |  | 2.819 | 0
819 | SO 01.5 | 979990191R00 | 0,25 |  |  | 0.25 | 0
820 | SO 01.6 | 979081111R00 | Odvoz suti a vybour. hmot na skládku do 1 km |  | t | 0.323 | 0
|  |  | 70*0,03*0,03*1,8 |  |  | 0.113
|  |  | 0,21 |  |  | 0.21
821 | SO 01.6 | 979081121R00 | 0,323*15 |  |  | 4.845 | 0
822 | SO 01.6 | 979082111R00 | 0,323 |  |  | 0.323 | 0
823 | SO 01.6 | 979082121R00 | 0,323 |  |  | 0.323 | 0
824 | SO 01.6 | 979094111R00 | 0,323 |  |  | 0.323 | 0
825 | SO 01.6 | 979990191R00 | 0,21 |  |  | 0.21 | 0
826 | SO 01.6 | 979990103R00 | 0,323-0,21 |  |  | 0.113 | 0
827 | SO 00 | 979990122R00 | (11,56*8,18+3,59*1,51)*0,006*3 střecha z demolice |  |  | 1.8 | 0
828 | SO 00 | 979990162R00 | Poplatek za skládku suti - dřevo+sklo |  | t | 1.194 | 0
|  |  | 0,0673+0,421+0,0673 1NP |  |  | 0.556
|  |  | (1,6*2,15*2+0,9*2,15+1,2*1,5*2+1,45*2,08+1,34*1,45*2+0,9*2,4*2)*0,027 z demolice |  |  | 0.638
829 | SO 00 | 979990163R00 | 0,4082 |  |  | 0.408 | 0
830 | SO 00 | 979990101R00 | 223,075-1,8-1,194-0,408 |  |  | 219.673 | 0

## Popisy - Komentáře RTS
Č | Kód | Zkrácený popis | MJ | Množství | Varianta | RTS komentář
Přípravné a bourací práce-hl.objekt
| 11 | Přípravné a přidružené práce
1 | 113151111R00 | Rozebrání ploch ze silničních panelů | m2 | 25.5 |  |  | 0 | 59.6
| 12 | Odkopávky a prokopávky
2 | 120901121RT3 | Bourání konstrukcí z prostého betonu v odkopávkách | m3 | 8.964 | bagrem s kladivem | Položka neobsahuje svislou ani vodorovnou přepravu vybouraného materiálu, ani uložení a poplatek za skládku. Položka jsou určeny pouze pro bourání konstrukcí ze zdiva nebo z betonu ve výkopišti při provádění zemních prací oři obklopení horninou nebo sypaninou tak, že k nim není bez vykopávky přístup. Objem vybouraného materiálu pro přemístění se rovná objemu konstrukcí před rozbouráním. | 0 | 1851.01
| 96 | Bourání konstrukcí
3 | 962200011RAB | Bourání příček z cihel pálených,tloušťka 15 cm | m2 | 7.779 | tloušťka 15 cm | V položce není kalkulován poplatek za skládku pro vybouranou suť. Tyto náklady se oceňují individuálně podle místních podmínek. Orientační hmotnost vybouraných konstrukcí je 0,261 t/m2 konstrukce. | 15.84 | 347.63
4 | 962200011RAA | Bourání příček z cihel pálených,tloušťka 10 cm | m2 | 27.076 | tloušťka 10 cm | V položce není kalkulován poplatek za skládku pro vybouranou suť. Tyto náklady se oceňují individuálně podle místních podmínek. Orientační hmotnost vybouraných konstrukcí je 0,131 t/m2 konstrukce. | 15.84 | 245.66
5 | 965042141RT4 | Bourání mazanin betonových tl. 10 cm, nad 4 m2 | m3 | 13.602 | pneumat. kladivo, tl. mazaniny 8 - 10 cm | V položce není kalkulována manipulace se sutí, která se oceňuje samostatně položkami souboru 979. V položce nejsou zakalkulovány náklady na bourání podkladního lože pod mazaninou. Položka se používá pro bourání podlah z betonu prostého nebo litého asfaltu. Bourání případné výztuže v mazaninách se oceňuje položkami souboru 965 04 91.. Příplatek za bourání mazanin s výztuží. | 0 | 1970
6 | 968072455R00 | Vybourání kovových dveřních zárubní pl. do 2 m2 | m2 | 4 |  | V položce není kalkulována manipulace se sutí, která se oceňuje samostatně položkami souboru 979. V položce není zakalkulováno vyvěšení dveřních křídel. Tyto práce se oceňují samostatně položkami souboru 968 06-11.. nebo 07-11.. Vyvěšení křídel. | 27.85 | 340.65
7 | 968071112R00 | Vyvěšení, zavěšení kovových křídel oken pl. 1,5 m2 | kus | 6 |  | Položka obsahuje náklady na vyvěšení křídel, jejich uložení a zpětné zavěšení po provedených stavebních úpravách. Položka se používá i pro vyvěšení křídel určených k likvidaci. | 0 | 21.5
8 | 968072244R00 | Vybourání kovových rámů oken jednod. pl. 1 m2 | m2 | 6 |  | V položce není kalkulována manipulace se sutí, která se oceňuje samostatně položkami souboru 979. V položce není zakalkulováno vyvěšení křídel. Tyto práce se oceňují samostatně položkami souboru 968 07 -11 Vyvěšení kovových křídel. Položka se používá pro okna pevná nebo s křídly otevíratelnými. | 72.19 | 338.31
9 | 968061112R00 | Vyvěšení dřevěných okenních křídel pl. do 1,5 m2 | kus | 20 |  | Položka obsahuje náklady na vyvěšení křídel, jejich uložení a zpětné zavěšení po provedených stavebních úpravách. Položka se používá i pro vyvěšení křídel určených k likvidaci. | 0 | 9.7
10 | 968062244R00 | Vybourání dřevěných rámů oken jednoduch. pl. 1 m2 | m2 | 1.5 |  | V položce není kalkulována manipulace se sutí, která se oceňuje samostatně položkami souboru 979. V položce není zakalkulováno vyvěšení křídel. Tyto práce se oceňují samostatně položkami souboru 968 06 -11 Vyvěšení dřevěvných křídel. Položka se používá pro okna pevná nebo s křídly otevíratelnými. | 52.2 | 194.3
11 | 968062245R00 | Vybourání dřevěných rámů oken jednoduch. pl. 2 m2 | m2 | 2.103 |  | V položce není kalkulována manipulace se sutí, která se oceňuje samostatně položkami souboru 979. V položce není zakalkulováno vyvěšení křídel. Tyto práce se oceňují samostatně položkami souboru 968 06 -11 Vyvěšení dřevěvných křídel. Položka se používá pro okna pevná nebo s křídly otevíratelnými. | 23.81 | 122.2
12 | 968062246R00 | Vybourání dřevěných rámů oken jednoduch. pl. 4 m2 | m2 | 15.08 |  | V položce není kalkulována manipulace se sutí, která se oceňuje samostatně položkami souboru 979. V položce není zakalkulováno vyvěšení křídel. Tyto práce se oceňují samostatně položkami souboru 968 06 -11 Vyvěšení dřevěvných křídel. Položka se používá pro okna pevná nebo s křídly otevíratelnými. | 21.9 | 97.6
13 | 963053935R00 | Bourání ŽB schod.ramen monolit. zazděných oboustr. | m2 | 13.44 |  | V položce není kalkulována manipulace se sutí, která se oceňuje samostatně položkami souboru 979. | 0 | 1332.01
| 97 | Prorážení otvorů a ostatní bourací práce
14 | 971038691R00 | Vybourání otvorů porobeton pl. 4 m2, nad 15 cm | m3 | 3.723 |  | V položce není kalkulována manipulace se sutí, která se oceňuje samostatně položkami souboru 979. | 43.38 | 1093.63
15 | 971033641R00 | Vybourání otv. zeď cihel. pl.4 m2, tl.30 cm, MVC | m3 | 2.376 |  | V položce není kalkulována manipulace se sutí, která se oceňuje samostatně položkami souboru 979. | 43.38 | 1150.62
16 | 974031666R00 | Vysekání rýh zeď cihelná vtah. nosníků 15 x 25 cm | m | 31.7 |  | Položka platí pro zdivo na jakoukoliv maltu vápennou nebo vápenocementovou, V položce není kalkulována manipulace se sutí, která se oceňuje samostatně položkami souboru 979. | 0 | 301.5
17 | 978011191R00 | Otlučení omítek vnitřních vápenných stropů do 100% | m2 | 51.11 |  | V položce není kalkulována manipulace se sutí, která se oceňuje samostatně položkami souboru 979. | 0 | 107
18 | 978013161R00 | Otlučení omítek vnitřních stěn v rozsahu do 50 % | m2 | 141.028 |  | S vyškrabáním spár, s očištěním zdiva. V položce není kalkulována manipulace se sutí, která se oceňuje samostatně položkami souboru 979. | 0 | 42.1
19 | 978015291R00 | Otlučení omítek vnějších MVC v složit.1-4 do 100 % | m2 | 62.317 |  | S vyškrabáním spár, s očištěním zdiva. V položce není kalkulována manipulace se sutí, která se oceňuje samostatně položkami souboru 979. | 0 | 64.79
20 | 978013191R00 | Otlučení omítek vnitřních stěn v rozsahu do 100 % | m2 | 106.191 |  | S vyškrabáním spár, s očištěním zdiva. V položce není kalkulována manipulace se sutí, která se oceňuje samostatně položkami souboru 979. | 0 | 84.29
| 98 | Demolice
21 | 981010020RAA | Demolice budov z cihel postupným rozebráním(roztřídění suti) | m3 | 372.33 | podíl konstrukcí do 15 % | V položce není kalkulován poplatek za skládku pro vybouranou suť. Tyto náklady se oceňují individuálně podle místních podmínek. Orientační hmotnost vybouraných konstrukcí je 0,250 t/m3 konstrukce. | 10.23 | 319.67
| S | Přesuny sutí
22 | 979094211R00 | Nakládání nebo překládání vybourané suti - stávající suť | t | 25 |  |  | 0 | 293.5
23 | 979081111R00 | Odvoz suti a vybour. hmot na skládku do 1 km | t | 223.075 |  |  | 0 | 220
24 | 979081121R00 | Příplatek k odvozu za každý další 1 km | t | 3346.125 |  |  | 0 | 15.7
25 | 979990122R00 | Poplatek za skládku suti - PVC střešní krytina | t | 1.8 |  |  | 0 | 1235
26 | 979990162R00 | Poplatek za skládku suti - dřevo+sklo | t | 1.194 |  | Okna, dveře atd. | 0 | 1235
27 | 979990163R00 | Poplatek za skládku suti - ocel+sklo | t | 0.408 |  | Okna, dveře atd. | 0 | 1235
28 | 979990101R00 | Poplatek za sklád.suti-směs bet.a cihel do 30x30cm | t | 219.673 |  | Položka je určena pro suť o velikosti kusu do 30x30 cm (technologický materiál určený k recyklaci). | 0 | 300
Hlavní stavební objekt
| 12 | Odkopávky a prokopávky
29 | 122201101R00 | Odkopávky nezapažené v hor. 3 do 100 m3 | m3 | 8.672 |  |  | 0 | 186.5
30 | 122201109R00 | Příplatek za lepivost - odkopávky v hor. 3 | m3 | 8.672 |  | Do měrných jednotek se udává poměrné množství zeminy, které ulpí v nářadí a o které je snížen celkový výkon stroje. | 0 | 37.29
| 13 | Hloubené vykopávky
31 | 132201110R00 | Hloubení rýh š.do 60 cm v hor.3 do 50 m3, STROJNĚ | m3 | 1.742 |  | Položka obsahuje hloubení rýh traktorbagrem, naložení výkopku na dopravní prostředek pro svislé, nebo vodorovné přemístění, popř. přemístění výkopku do 3 m (po povrchu území), případné zajištění rypadel polštáři, udržování pracoviště a ochranu výkopiště proti stékání srážkové vody z okolního terénu i s jejím odvodněním, nebo odvedením, přesekání a odstranění kořenů ve výkopišti, odstranění napadávek, urovnání dna výkopu. | 0 | 480.49
32 | 132201119R00 | Přípl.za lepivost,hloubení rýh 60 cm,hor.3,STROJNĚ | m3 | 1.742 |  | Do měrných jednotek se udává poměrné množství zeminy, které ulpí v nářadí a o které je snížen celkový výkon stroje. | 0 | 164.49
33 | 139601103R00 | Ruční výkop jam, rýh a šachet v hornině tř. 4 | m3 | 59.065 |  |  | 0 | 1607
| 16 | Přemístění výkopku
34 | 162301102R00 | Vodorovné přemístění výkopku z hor.1-4 do 1000 m | m3 | 69.479 |  |  | 0 | 105.5
35 | 162701109R00 | Příplatek k vod. přemístění hor.1-4 za další 1 km | m3 | 1042.185 |  | Příplatek k ceně se používá za každý další i započatý 1 km nad 10 km. | 0 | 20.8
| 18 | Povrchové úpravy terénu
36 | 181101102R00 | Úprava pláně v zářezech v hor. 1-4, se zhutněním | m2 | 77.48 |  | Položky jsou shodné i pro úpravu pláně v násypech. | 0 | 13
| 19 | Hloubení pro podzemní stěny, ražení a hloubení důlní
37 | 199000002R00 | Poplatek za skládku horniny 1- 4 | m3 | 69.479 |  |  | 0 | 279.99
| 21 | Úprava podloží a základové spáry
38 | 211561111RK1 | Výplň odvodňovacích žeber kam. hrubě drcen. 16 mm | m3 | 38.59 | kraj Jihomoravský |  | 819.73 | 340.27
| 27 | Základy
39 | 274313621R00 | Beton základových pasů prostý C 20/25 | m3 | 3.081 |  | Položka obsahuje náklady na dodávku a uložení betonu do připravené konstrukce. Bednění se oceňuje samostatně. | 2423.43 | 276.56
40 | 285947121R00 | Trn z betonářské oceli D 20-26 mm do délky 3 m | kus | 8 |  |  | 236.66 | 748.33
41 | 274272140RT4 | Zdivo základové z bednicích tvárnic, tl. 30 cm,výplň tvárnic betonem C 20/25 | m2 | 7.805 | výplň tvárnic betonem C 20/25 | Položka je určena pro zdivo základové s použitím bednicí tvárnice jako ztraceného bednění, popřípadě pro nosné zdivo drobných staveb, při vložení armatury též jako zdivo opěrných zdí. Součástí ceny je i výplň betonem. Případné vložení betonářské oceli se oceňuje samostatně. | 914.03 | 511.97
42 | 274361214R00 | Výztuž základových pasů do 12 mm z oceli 10505 (R)-zdivo | t | 0.042 |  |  | 20060.99 | 20029.01
43 | 274361214R00 | Výztuž základových pasů do 12 mm z oceli 10505 (R)-pasy | t | 0.028 |  |  | 20060.99 | 20029.01
44 | 274354012R00 | Bednění prostupu základem do 0,01 m2, dl. 0,5 m | kus | 4 |  |  | 36.53 | 165.47
45 | 274351215R00 | Bednění stěn základových pasů - zřízení | m2 | 2.856 |  |  | 153.45 | 409.55
46 | 274351216R00 | Bednění stěn základových pasů - odstranění | m2 | 2.856 |  |  | 0 | 123.49
| 31 | Zdi podpěrné a volné
47 | 311231115R00 | Zdivo nosné cihelné z CP 29 P15 na SMS 5 MPa | m3 | 3.451 |  | V položce jsou započteny i náklady na pomocné lešení o výšce podlahy do 1,90 m a pro zatížení do 1,5 kPa. Položka se používá i pro zdivo výplňové, obkladové, půdní, nadstřešní, poprsní, římsové apod. | 3204.14 | 1755.85
48 | 311271187RT4 | Zdivo z tvárnic autoklávového porobetonu kategorie.1 tl.300mmfb(EN772-1)5(N/mm2)obj.hm.550(kg/m3)lambdá u 0,147(W/m.K) P+D | m2 | 231.555 | tvárnice 599 x 249 x 300 mm | V položce jsou započteny i náklady na pomocné lešení o výšce podlahy do 1,90 m a pro zatížení do 1,5 kPa. Položka se používá i pro zdivo výplňové, obkladové, půdní, nadstřešní, poprsní, římsové apod. | 1221.4 | 314.59
49 | 311271186RT1 | Zdivo z tvárnic autoklávového porobetonu kategorie.1 tl.300mmfb(EN772-1)5(N/mm2)obj.hm.550(kg/m3)lambdá u 0,147(W/m.K) P+D | m2 | 45.849 |  | V položce jsou započteny i náklady na pomocné lešení o výšce podlahy do 1,90 m a pro zatížení do 1,5 kPa. Položka se používá i pro zdivo výplňové, obkladové, půdní, nadstřešní, poprsní, římsové apod. | 1048.88 | 285.12
50 | 342948111R00 | Ukotvení k cihel.konstr. kotvami na hmožd. | m | 61.96 |  | V položkách jsou zakalkulovány náklady na kotvu z nerez oceli a osazení kotvy na hmoždinku. | 23.79 | 101.71
51 | 317121103R00 | Osazení překladu světlost otvoru do 375 cm | kus | 4 |  |  | 15.71 | 312.79
52 | 59321125 | Překlad železobetonový RZP 319/14/19 V | kus | 4 |  | V - výrobek vylehčený dutinou, P - plný výrobek | 996.22 | 0
53 | 314268135R00 | Komín systémový 1.průd+větrací šachta,pata,DN 20cm | kus | 1 |  | Položka je určena pro jednoprůduchový komín s celou šachtou. Položka obsahuje zřízení soklu z komínových tvárnic vylitých betonem ze suché směsi, osazení komínové paty na maltové lože, srovnání do vodorovné roviny, osazení kondenzační jímky, komínové čistící vložky, tepelné izolace, komínových tvarovek, včetně úpravy pro osazení dvířek, vložení skleničky na kondenzát, osazení větrací mřížky a komínových dvířek. Výška paty je 1 m od úrovně čisté podlahy. | 10140.67 | 2469.33
54 | 314268235R00 | Komín systémový 1.průd+cel.šachta,střed,DN 20cm | m | 11.5 |  | Položka je určena pro jednoprůduchový komín s celou šachtou. Položka obsahuje náklady na osazení šamotových komínových vložek na spárovací hmotu, osazení izolačních vložek, jejich přiříznutí v oblasti připojovacích vložek, osazení vnějších keramických tvarovek na lepicí maltu a jejich úpravu tvaru pro připojovací vložek, osazení čistících dvířek. Výška střední části = celková výška komína mínus 1,0 m (výška paty je 1,0 m). Délka střední části, u komínů zakončených pláštěm nebo obezdívkou, se měří po krycí desku komínu. Délka střední části, u komínů zakončených prstenci KOMFORT, se měří po horní hranu poslední keramické tvarovky. | 5295.22 | 1384.79
55 | 314268524R00 | Komín systémoý dvouprůd., krakorcová deska | kus | 1 |  | Položka obsahuje osazení a vyrovnání krakorcové desky. | 3300.75 | 424.25
56 | 314268522R00 | Komínsystémový dvouprůd., krycí deska pro obezd. | kus | 1 |  | Položka obsahuje osazení a vyrovnání krycí desky. | 5235.75 | 424.25
57 | 314268751R00 | Komín systémový větrací hlavice instal. šachty,univer | kus | 1 |  | Položka obsahuje osazení větrací hlavice instalační šachty. | 1155.12 | 342.87
58 | 314268731R00 | Komín systémový komín.stříška nerez,1.průduch | kus | 1 |  | Osazení komínové stříšky, tzv. Napoleon. | 4484.96 | 325.04
59 | 314268325R00 | Komín.hlava-systémový prvek -obezdívkový-prstenec,2.průd.,DN 200 mm | m | 1.2 |  | Položka je určena pro dvouprůduchový komín. Montáž komínových vložek, tepelné izolace, osazení prstenců Grand (12 ks / 1m) do maltového lože, vnější úprava spár. Položka neobsahuje náklady na krakorcovou a krycí desku a statické zpevnění komínu. Statické zpevnění se navrhuje u nadstřešních části vyšších jak 2,0 m (posuzuje projektant). | 16620.04 | 1609.96
60 | 319300015RT1 | Dodatečné vložení izolace podřezáním strojně,fólie,kamenné a smíšené zdivo tloušťky 45 cm | m | 40.12 | kamenné a smíšené zdivo tloušťky 45 cm |  | 281.51 | 2423.49
61 | 319231111R00 | Vybourání a zazdívka pro vložení dodatečné izolace | m2 | 6.293 |  | Položka se používá pro prosekání a znovuvyzdění zdiva z cihel. Pro vložení izolace se používají položky z příslušných Sborníků PSV. | 824 | 2061
62 | 317941123RT4 | Osazení ocelových válcovaných nosníků č.14-22,včetně dodávky profilu I č.18 | t | 0.723 | včetně dodávky profilu I č.18 | V položkách je mimo vlastního osazení zakalkulována i dodávka ocelových válcovaných nosníků profilu I č.18 včetně ztratného ve výši 8%, které kryje náklady na prořez (zbytkový odpad) a náklady na řezání příslušných délek. | 21703.71 | 9746.29
63 | 317121031RT2 | Překlad z tvarovky U Ytong, výplň C 16/20,U profil 600 x 250 x 300 mm | kus | 68.5 | U profil 600 x 250 x 300 mm | Položka je určena pro vytvoření nosného překladu betonovaného do U tvarovek. V položce nejsou zakalkulovány náklady na podpěrnou konstrukci nutnou před započetím nosné funkce překladu. Tyto náklady se oceňují položkami souboru 41335-12 části A01 tohoto sborníku. V položce nejsou zakalkulovány náklady na dodávku a montáž výztuže. Tyto náklady se oceňují položkami souboru 31736-1 části A01 tohoto sborníku. | 325.06 | 91.95
64 | 317361821R00 | Výztuž překladů a říms z betonářské oceli 10505(R) | t | 0.446 |  | V položce jsou zakalkulovány náklady na dodání nastříhané a naohýbané výztuže, podložek, distančních vložek, drátu, skob apod., dále náklady na uložení výztuže a její vyvázání nebo přivaření bodovými svary. V položce nejsou započteny i náklady na pomocné lešení o výšce podlahy do 1,90 m a pro zatížení do 1,5 kPa. Uložení výztuže se předpokládá z lešení zřízeného pro bednění. | 28836.95 | 12523.05
65 | 411354172R00 | Podpěrná konstr. stropů do 5 kPa - odstranění | m2 | 20.55 |  | Položka je určena pro podpěrnou konstrukci stropů do výšky 4 m. | 0 | 53.7
66 | 411354171R00 | Podpěrná konstr. stropů do 5 kPa - zřízení | m2 | 20.55 |  | Položka je určena pro podpěrnou konstrukci stropů do výšky 4 m. | 20.15 | 176.35
67 | 317121044RT1 | Překlad nosný pórobeton, světlost otv. do 180 cm,překlad nosný NOP III / 3 / 22 149 x 24,9 x 25 cm | kus | 3 | překlad nosný NOP III / 3 / 22 149 x 24,9 x 25 cm |  | 1811.71 | 213.29
68 | 317121044RT2 | Překlad nosný pórobeton, světlost otv. do 180 cm,překlad nosný NOP IV / 3 / 20 174 x 24,9 x 25 cm | kus | 1 | překlad nosný NOP IV / 3 / 20 174 x 24,9 x 25 cm |  | 2111.71 | 213.29
69 | 317121045RT1 | Překlad nosný pórobeton, světlost otv. do 375 cm,překlad nosný NOP VI / 3 / 14 224 x 24,9 x 25 cm | kus | 1 | překlad nosný NOP VI / 3 / 14 224 x 24,9 x 25 cm |  | 2714.94 | 280.07
70 | 317234410RT2 | Vyzdívka mezi I. nosníky na MC | m3 | 0.9 | s použitím suché maltové směsi |  | 3582.32 | 3072.67
| 34 | Stěny a příčky
71 | 342948111R00 | Ukotvení příček k cihel.konstr. kotvami na hmožd. | m | 63.65 |  | V položkách jsou zakalkulovány náklady na kotvu z nerez oceli a osazení kotvy na hmoždinku. | 23.79 | 101.71
72 | 342668111R00 | Těsnění styku příčky se stáv. konstrukcí PU pěnou | m | 25.5 |  | Položka obsahuje náklady na polyuretanovou pěnu ve spreji, její aplikaci do styku s konstrukcí a odříznutí zatvrdlé pěny u líce příčky. | 15.45 | 82.25
73 | 342266111RT3 | Obklad stěn sádrokartonem na ocelovou konstrukci, desky standard impreg. tl. 12,5 mm, minerální desky tl.5 cm | m2 | 16.76 | desky standard impreg. tl. 12,5 mm, tl.5 cm | Položka je určena pro předsazenou stěnu ( obklad ) ze sádrokartonových desek tl. 12,5 mm na ocelovou konstrukci s vloženou tepelnou izolací tl. 5 cm. V položce jsou zakalkulovány náklady na zřízení nosné konstrukce, vložení tepelné izolace tl. 5 cm, dodávku a montáž desek tl. 12,5 mm včetně úpravy spar a rohů. V položce není zakalkulována povrchová úprava ploch. Při použití izolace jiných tlouštěk a při plochách jednotlivě do 5 m2 se použijí položky souboru 34236 - 69 Příplatky k cenám sádrokartonových obkladů tohoto sborníku. V položce není zakalkulováno pomocné lešení. | 327.89 | 421.11
74 | 342264051RT1 | Podhled sádrokartonový na zavěšenou ocel. konstr.,desky standard tl. 12,5 mm, bez izolace | m2 | 69.598 | desky standard tl. 12,5 mm, bez izolace | Položka je určena pro podhled sádrokartonový na zavěšenou ocelovou konstrukci, z desek tl. 12,5 mm. V položce jsou zakalkulovány náklady na zřízení nosné konstrukce podhledu, dodávku a montáž desek tl. 12,5 mm včetně úpravy spár a rohů. V položce není zakalkulována povrchová úprava podhledu. V položce není zakalkulována dodávka ani montáž tepelné izolace. Tyto práce se oceňují dle sborníku 800 - 713 Izolace tepelné. Při použití desek jiné tloušťky než 12,5 mm a při provádění ploch jednotlivě do 10 m2 se použijí položky souboru 34226 - 409 Příplatky k cenám sádrokartonových podhledů části A 01 tohoto sborníku. V položce není zakalkulováno pomocné lešení. | 209.24 | 462.75
75 | 342264051RT3 | Podhled sádrokartonový na zavěšenou ocel. konstr.,desky standard impreg. tl. 12,5 mm, bez izolace | m2 | 7.04 | desky standard impreg. tl. 12,5 mm, bez izolace | Položka je určena pro podhled sádrokartonový na zavěšenou ocelovou konstrukci, z desek tl. 12,5 mm. V položce jsou zakalkulovány náklady na zřízení nosné konstrukce podhledu, dodávku a montáž desek tl. 12,5 mm včetně úpravy spár a rohů. V položce není zakalkulována povrchová úprava podhledu. V položce není zakalkulována dodávka ani montáž tepelné izolace. Tyto práce se oceňují dle sborníku 800 - 713 Izolace tepelné. Při použití desek jiné tloušťky než 12,5 mm a při provádění ploch jednotlivě do 10 m2 se použijí položky souboru 34226 - 409 Příplatky k cenám sádrokartonových podhledů části A 01 tohoto sborníku. V položce není zakalkulováno pomocné lešení. | 251.2 | 462.79
76 | 342264098RT3 | Příplatek k podhledu sádrokart. za plochu do 10 m2 | m2 | 76.638 | pro plochy 5 - 10 m2 | Příplatek je určen k položkám podhledů sádrokartonových na dřevěnou i ocelovou konstrukci. V položce je zakalkulován rozdíl v pracnosti při provádění podhledů v malých plochách do 10 m2. | 0 | 133.99
77 | 342264098RT2 | Příplatek k podhledu sádrokart. za snížení o vzduchotechnické rozvody o do 250mm | m2 | 32 | pro plochy 2 - 5 m2 | Příplatek je určen k položkám podhledů sádrokartonových na dřevěnou i ocelovou konstrukci. V položce je zakalkulován rozdíl v pracnosti při provádění podhledů v malých plochách do 10 m2. | 0 | 206
78 | 342265191R00 | Příplatek za otvor v podhledu podkroví pl. 0,25 m2 | kus | 4 |  | Příplatek je určen k položkám úprav podkroví na plochách šikmých a vodorovných sádrokartonových na dřevěnou i ocelovou konstrukci. V položce je zakalkulován podíl pracnosti při provádění otvorů plochy do 0,25 m2. | 0 | 304
79 | 342267111RT1 | Obklad trámů sádrokartonem dvoustranný do 0,5/0,5m, desky standard tl. 12,5 mm-sloupy | m | 5.5 | desky standard tl. 12,5 mm | Položka je určena pro obklad sloupů, trámů, stupaček apod., deskami ze sádrokartonu tl. 12,5 mm.. V položce jsou zakalkulovány náklady na dodávku a montáž desek sádrokartnových tl. 12,5 mm včetně konstrukce pro jejich uchycení. V položce není zakalkulována povrchová úprava ploch. V položce není zakalkulováno pomocné lešení. | 121.43 | 782.57
80 | 342265112RT8 | Úprava podkroví sádrokarton. na ocel. rošt, svislá,desky požár. impreg. tl. 12,5 mm, bez izolace | m2 | 12.48 | desky požár. impreg. tl. 12,5 mm, bez izolace | Položka je určena pro úpravu podkroví sádrokartonem na plochách svislých, na ocelový rošt, bez tepelné izolace, s parotěsnou zábranou, z desek tl. 12,5 mm. V položce jsou zakalkulovány náklady na zřízení nosné konstrukce, dodávku a montáž desek tl. 12,5 mm, včetně úpravy spár a rohů. V položce nejsou zakalkulovány náklady na stojiny a na bednění přidržující izolaci ze zadní strany. V položce není zakalkulována povrchová úprava ploch. V položce není zakalkulována dodávka ani montáž tepelné izolace. Tyto práce se oceňují dle sborníku 800 - 713 Izolace tepelné. Při použití desek jiné tloušťky než 12,5 mm, při zřízení otvorů v plochách svislých, šikmých i vodorovných a při provádění ploch jednotlivě do 10 m2 se použijí položky souboru 34226 - 5.9. Příplatky k úpravám podkroví části A 01 tohoto sborníku. V položce není zakalkulováno pomocné lešení. | 316.55 | 456.45
81 | 342265122RT8 | Úprava podkroví sádrokarton. na ocel. rošt, šikmá,desky požár. impreg. tl. 12,5 mm, bez izolace | m2 | 30.85 | desky požár. impreg. tl. 12,5 mm, bez izolace | Položka je určena pro úpravu podkroví sádrokartonem na plochách šikmých, na ocelový rošt, bez tepelné izolace, s parotěsnou zábranou, z desek tl. 12,5 mm. V položce jsou zakalkulovány náklady na zřízení nosné konstrukce, dodávku a montáž desek tl. 12,5 mm, včetně úpravy spár a rohů. V položce není zakalkulována povrchová úprava ploch. V položce není zakalkulována dodávka ani montáž tepelné izolace. Tyto práce se oceňují dle sborníku 800 - 713 Izolace tepelné. Při použití desek jiné tloušťky než 12,5 mm, při zřízení otvorů v plochách svislých, šikmých i vodorovných a při provádění ploch jednotlivě do 10 m2 se použijí položky souboru 34226 - 5.9. Příplatky k úpravám podkroví části A 01 tohoto sborníku. V položce není zakalkulováno pomocné lešení. | 308.02 | 586.98
82 | 342265132RT8 | Úprava podkroví sádrokarton. na ocel. rošt vodor.,desky požár.,impreg. tl. 12,5 mm, bez izolace | m2 | 32.8 | desky požár.,impreg. tl. 12,5 mm, bez izolace | Položka je určena pro úpravu podkroví sádrokartonem na plochách vodorovných, na ocelový rošt, bez tepelné izolace, s parotěsnou zábranou, z desek tl. 12,5 mm. V položce jsou zakalkulovány náklady na zřízení nosné konstrukce, dodávku a montáž desek tl. 12,5 mm, včetně úpravy spár a rohů. V položce není zakalkulována povrchová úprava ploch. V položce není zakalkulována dodávka ani montáž tepelné izolace. Tyto práce se oceňují dle sborníku 800 - 713 Izolace tepelné. Při použití desek jiné tloušťky než 12,5 mm, při zřízení otvorů v plochách svislých, šikmých i vodorovných a při provádění ploch jednotlivě do 10 m2 se použijí položky souboru 34226 - 5.9. Příplatky k úpravám podkroví části A 01 tohoto sborníku. V položce není zakalkulováno pomocné lešení. | 322.62 | 485.38
83 | 342265991R00 | Příplatek k úpravě podkroví za tloušťku desek 15mm | m2 | 76.13 |  | Příplatek je určen k položkám úpravy podkroví na plochách svislých, šikmých i vodorovných sádrokartonových na dřevěnou i ocelovou konstrukci. V položce je zakalkulován rozdíl v ceně desek tl. 12,5 a 15 mm. | 26.53 | 9.58
84 | 342263990RD2 | Příplatek k příčce sádrokart. za akustickou desku tl. 12,5 mm, na obou stranách, nebo z jedné dvojitě | m2 | 16.76 | na obou stranách, nebo z jedné dvojitě | Příplatky lze použít k položkám sádrokartonových příček v provedení s deskou standardní GKB tl. 12,5 mm. | 194 | 0
85 | 342265193R00 | Příplatek za otvor v podhledu podkroví pl. 1,00 m2 | kus | 6 |  | Příplatek je určen k položkám úprav podkroví na plochách šikmých a vodorovných sádrokartonových na dřevěnou i ocelovou konstrukci. V položce je zakalkulován podíl pracnosti při provádění otvorů plochy do 1,00 m2. | 0 | 548
86 | 342265998RT3 | Příplatek k úpravě podkroví za plochu do 10 m2 | m2 | 76.13 | pro plochy 5 - 10 m2 | Příplatek je určen k položkám úprav podkroví na plochách svislých, šikmých a vodorovných sádrokartonových na dřevěnou i ocelovou konstrukci. V položce je zakalkulován rozdíl v pracnosti při provádění úprav podkroví v malých plochách do 10 m2. | 0 | 67
87 | 346244381RT2 | Plentování ocelových nosníků výšky do 20 cm | m2 | 5.724 | s použitím suché maltové směsi | Jednostranné plentování jakýmikoliv cihlami na jakoukoliv maltu. | 364.5 | 551.51
88 | 342026125RT1 | Příčka SDK mezibytová tl.155 mm MA 12,5mm+ 12,5mm,s minerální izolací tl. 50+50 mm,dvojitá ocelová konstrukce, 2 x opláštěná | m2 | 84.03 | s minerální izolací tl. 50+50 mm | Příčka Duragips, systém SK24H, dvojitá ocelová konstrukce, 2 x opláštěná, tl. 155 mm, s minerální izolací tl.50+50 mm, desky SDK akustické MA (DF) 12,5 mm + Rigidur 12,5 mm, Rigidur z vnější strany. Požární odolnost EI 90. 3.39.01 MA | 1482.23 | 972.76
89 | 342255024RT1 | Příčka z tvárnic autoklávového porobetonu kategorie.1 tl.100mmfb(EN772-1)3,5(N/mm2)obj.hm.450(kg/m3)lambdá u 0,116(W/m.K) P+D | m2 | 77.51 | desky P 2 - 500, 599 x 249 x 100 mm |  | 475.6 | 237.4
90 | 342247524R00 | Příčky z cihel tvárnic broušených, pěna, tl. 8 cm | m2 | 34.151 |  | V položkách zdiva jsou zakalkulovány i náklady na: a) očištění podkladu pro zdivo, položení podkladního maltového lože s použitím nivelačního přístroje a vyrovnávací soupravy, případně navlhčení tvárnic, kladení tvárnic na pero a drážku, maltování ložné spáry speciální tenkovrstvou maltou nanášecím válcem, případné řezání tvárnic, provážení rohů a koutů svisle, provážení výškových bodů, b) vyzdívání ostění, parapetů, jednotlivých výklenků průběžných svislých nik, podélných výstupků a říms, provádění ústupků tvořících vodorovné a svislé rýhy, prostupů, kapes, zaoblení rohů a koutů, zavázání zdiva a příček do ostatního zdiva na kapsy nebo ozuby nebo s použitím nerezových kotev, apod., c) vynechání rýh, instalačních drážek, průduchů, výklenků (nik), prostupů a jiných dutin, které jsou zakresleny v projektu. Ztratné cihel je kalkulováno ve výši 2 %. Dodávka malty pro zdění je součástí dodávky broušených cihel. | 429.02 | 221.98
| 41 | Stropy a stropní konstrukce (pro pozemní stavby)
91 | 417321315R00 | Ztužující pásy a věnce z betonu železového C 20/25 | m3 | 11.961 |  | Položka obsahuje náklady na dodávku a uložení betonu do připravené konstrukce. Bednění a výztuž se oceňuje samostatně. | 2427.38 | 627.62
92 | 417351115R00 | Bednění ztužujících pásů a věnců - zřízení | m2 | 35.023 |  |  | 93.91 | 314.6
93 | 417351116R00 | Bednění ztužujících pásů a věnců - odstranění | m2 | 35.023 |  |  | 0 | 95.99
94 | 417361821R00 | Výztuž ztužujících pásů a věnců z oceli 10505(R) | t | 0.843 |  |  | 28643.52 | 13836.48
95 | 411147212RT2 | Strop z tvárníc autoklávovaného betonu, tl.25 cm, nosník 2,2-3,0 m, s Kari sítí KH 20 drát 6 mm oko 150x150 mm | m2 | 18.555 | s Kari sítí KH 20 drát 6 mm oko 150x150 mm | Dodání a osazení stropních nosníků (s použitím zvedacího mechanizmu) na osovou vzdálenost 680 mm, provizorní podepření nosníků (vzdálenost stojek do 1,6 m), zavětrování podpor, kladení stropních vložek, uložení vyztuže z Kari sítí 6/150/150 mm, navlhčení konstrukce (5 l/m2), zalití konstrukce betonem C 20/25 tl. 50 mm nad vložky a vlhčení betonu až do zatvrdnutí (16 l/m2). | 1490.61 | 644.39
96 | 411147213RT2 | Strop z tvárníc autoklávovaného betonu, tl.25 cm, nosník 3,0-4,6 m,s Kari sítí KH 20 drát 6 mm oko 150x150 mm | m2 | 57.03 | s Kari sítí KH 20 drát 6 mm oko 150x150 mm | Dodání a osazení stropních nosníků (s použitím zvedacího mechanizmu) na osovou vzdálenost 680 mm, provizorní podepření nosníků (vzdálenost stojek do 1,6 m), zavětrování podpor, kladení stropních vložek, uložení vyztuže z Kari sítí 6/150/150 mm, navlhčení konstrukce (5 l/m2), zalití konstrukce betonem C 20/25 tl. 50 mm nad vložky a vlhčení betonu až do zatvrdnutí (16 l/m2). | 1545.47 | 604.53
97 | 411147214RT2 | Strop z tvárníc autoklávovaného betonu, tl.25 cm, nosník 4,6-6,2 m,s Kari sítí KH 20 drát 6 mm oko 150x150 mm | m2 | 36.081 | s Kari sítí KH 20 drát 6 mm oko 150x150 mm | Dodání a osazení stropních nosníků (s použitím zvedacího mechanizmu) na osovou vzdálenost 680 mm, provizorní podepření nosníků (vzdálenost stojek do 1,6 m), zavětrování podpor, kladení stropních vložek, uložení vyztuže z Kari sítí 6/150/150 mm, navlhčení konstrukce (5 l/m2), zalití konstrukce betonem C 20/25 tl. 50 mm nad vložky a vlhčení betonu až do zatvrdnutí (16 l/m2). | 1704.82 | 570.17
98 | 417325216R00 | Ztužující žebro systémový strop (dobetonávka - betonáž do nosníků nebo nízká vložka včetně výztuže a osazení nosníků) | m | 112.526 |  | V položkách jsou zakalkulovány náklady na betonářskou výztuž, beton C 20/25 a nízké stropní vložky. Položka obsahuje odpočet vložky výšky 20 cm. Ztratné betonu je započteno hodnotou 5 %, výztuže 3 %. | 214.62 | 71.87
99 | 593410430 | Nosník Y175C 3,20/C 120x175x3200 mm | kus | 1 |  | maximální světlé rozpětí 2,9 m | 937.13 | 0
100 | 593410480 | Nosník Y175C 5,20/C 120x175x5200 mm | kus | 5 |  | maximální světlé rozpětí 4,9 m | 2004.86 | 0
101 | 411351201R00 | Bednění stropů deskových, podepření, do 3,5m, 5kPa | m2 | 16.879 |  | Bednění pronajaté ISD-NOE, bednění včetně podpěrné konstrukce stropů pro zatížení betonovou směsí a výztuží. Položka je určena také pro bednění stropů z pohledového betonu. Položka je určena pro stropy tl. 100 - 160 mm a světlou výšku do 3,5 m. Překližka je kalkulována pro desetinásobné použití. Položka obsahuje i množství překližky potřebné na prořez. | 274.95 | 407.05
102 | 411351202R00 | Odstranění bednění stropů deskových do 3,5m, 5kPa | m2 | 16.879 |  | Včetně odstranění podepření stropu. Bednění pronajaté ISD-NOE, bednění včetně podpěrné konstrukce stropů pro zatížení betonovou směsí a výztuží. | 0 | 215.99
103 | 411321315R00 | Stropy deskové ze železobetonu C 20/25 | m3 | 7.775 |  | V položce nejsou zakalkulovány náklady na pomocné lešení o výšce podlahy do 1900 mm a pro zatížení do 1,5 kPa. Bednění se oceňuje položkami souboru 41135 Bednění stropů. Výztuž se oceňuje položkami souboru 41136 Výztuž stropů. | 2429.17 | 485.83
104 | 411351101RT4 | Bednění stropů deskových, bednění vlastní -zřízení,systémové, včetně podepření, tl. stropu 24 cm | m2 | 31.098 | systémové, včetně podepření, tl. stropu 24 cm | Položka je zkalkulována pro bednění ISD NOE včetně podpěrné konstrukce z materiálu dodavatele, nikoliv pronajatého. Překližka je kalkulována pro desetinásobné použití. Připočteno je ztratné desek 5 % na dořezy atypických tvarů. | 179.97 | 348.04
105 | 411361821R00 | Výztuž stropů z betonářské oceli 10505(R) | t | 0.46 |  | Položka je určena pro stropy prostě uložené, vetknuté i spojité, deskové, trámové (žebrové, kazetové), s keramickými a jinými vložkami, konzolové nebo balkonové, hřibové včetně hlavic hřibových sloupů, pro ploché střechy a pro zavěšení železobetonových podhledů. | 29533.18 | 13386.82
106 | 413941123R00 | Osazení válcovaných nosníků ve stropech č. 14 - 22 | t | 0.809 |  | V položkách není zakalkulována dodávka ocelových válcovaných nosníků. Tato dodávka se oceňuje ve specifikaci, ztratné se doporučuje ve výši 8% a kryje náklady na prořez (zbytkový odpad) a náklady na řezání příslušných délek. | 21.99 | 9748.01
107 | 13487115 | Tyč průřezu HEB 200, hrubé, jakost oceli S235 | t | 0.89 |  | hmotnost 61,3 kg/m Profilová ocel válcovaná za tepla neušlechtilá TYČ TVAROVÁ HEB DIN 1025-2, zn. S235JRG2 dle EN 10025+A1(11375) | 19407.36 | 0
| 43 | Schodiště
108 | 430321514R00 | Beton schodišťových konstrukcí železový C 30/37 | m3 | 5.301 |  |  | 2846.07 | 1673.93
109 | 431351121R00 | Bednění podest a podstup.desek přímočar.- zřízení | m2 | 5.25 |  | Položka je určena pro podesty a podstupňové desky. V položce jsou zakalkulovány i náklady na pomocné lešení o výšce do 1900 mm a pro zatížení do 1,5 kPa. | 1034.31 | 937.69
110 | 431351122R00 | Bednění podest a podstup.desek přímočar.odstranění | m2 | 5.25 |  | Položka je určena pro podesty a podstupňové desky. | 0 | 148
111 | 431351128R00 | Příplatek za podpěrnou konstrukci podest - zřízení | m2 | 46.8 |  | Položka je určena pro podesty a podstupňové desky pro výšku podpěrné konstrukce přes 4 do 6 m. | 15.75 | 81.05
112 | 431351129R00 | Příplatek za podpěrnou konstrukci podest - odstran | m2 | 46.8 |  | Položka je určena pro podesty a podstupňové desky pro výšku podpěrné konstrukce přes 4 do 6 m. | 0 | 16.5
113 | 434351141R00 | Bednění stupňů přímočarých - zřízení | m2 | 8.64 |  | Položka je určena pro stupně betonované na podstupňové desce nebo na terénu. Množství měrných jednotek bednění stupňů se určuje v m2 plochy stupnic a podstupnic. | 540.52 | 705.48
114 | 434351142R00 | Bednění stupňů přímočarých - odstranění | m2 | 8.64 |  | Položka je určena pro stupně betonované na podstupňové desce nebo na terénu. Množství měrných jednotek bednění stupňů se určuje v m2 plochy stupnic a podstupnic. | 0 | 103.49
115 | 430361721R00 | Výztuž schodišť. konstrukcí ocel B 500 B | t | 0.609 |  | Položka je určena pro výztuž stupňů, schodnic, ramen a podest s nosníky. Náhrada výztuží jakosti BSt 500 S | 21928.36 | 25141.64
116 | 974031155R00 | Vysekání rýh ve zdi cihelné 10 x 20 cm | m | 22.2 |  | Položka platí pro zdivo na jakoukoliv maltu vápennou nebo vápenocementovou, V položce není kalkulována manipulace se sutí, která se oceňuje samostatně položkami souboru 979. | 11.7 | 196.29
117 | 431351125R00 | Bednění podest a podstup.desek křivočar.- zřízení | m2 | 18.15 |  | Položka je určena pro podesty a podstupňové desky. V položce jsou zakalkulovány i náklady na pomocné lešení o výšce do 1900 mm a pro zatížení do 1,5 kPa. | 991.07 | 1783.93
118 | 431351126R00 | Bednění podest a podstup.desek křivočar.odstranění | m2 | 18.15 |  | Položka je určena pro podesty a podstupňové desky. | 0 | 153.5
119 | 434311115R00 | Stupně dusané na terén, na desku, z betonu C 20/25 | m | 67.8 |  | Položka je určena pro stupně dusané z betonu prostého nebo prokládaného kamenem, bez potěru, se zahlazením povrchu. Bednění se rozpočtuje samostatně. | 111.4 | 232.6
120 | 434351145R00 | Bednění stupňů křivočarých - zřízení | m2 | 32.04 |  | Položka je určena pro stupně betonované na podstupňové desce nebo na terénu. Množství měrných jednotek bednění stupňů se určuje v m2 plochy stupnic a podstupnic. | 574.26 | 1184.74
121 | 434351146R00 | Bednění stupňů křivočarých - odstranění | m2 | 32.04 |  | Položka je určena pro stupně betonované na podstupňové desce nebo na terénu. Množství měrných jednotek bednění stupňů se určuje v m2 plochy stupnic a podstupnic. | 0 | 103.49
| 60 | Omítky ze suchých směsí
122 | 602021104R00 | Adhézní nátěr stěn - na dřevotřískovou desku/ tmel pod tep.izolaci | m2 | 16.873 |  | Přípravek pro zlepšení přilnavosti vnitřních omítek k betonu. Slouží pro úpravu minerálních podkladů s vysokou a nízkou nasákavostí, zejména hladkého betonu a hladkých povrchů betonových prefabrikátů. V položce nejsou zakalkulovány náklady na pomocné lešení. V položce nejsou zakalkulovány náklady na použití rohových lišt a armovací skelné tkaniny. | 34.37 | 29.82
123 | 601011193R00 | Kontaktní nátěr strop a ostění pod omítky bílý | m2 | 51.181 |  | Položka je kalkulována jako jedna z vrstev omítkové skladby. Položky za jednotlivé požadované vrstvy se sčítají. V položce nejsou zakalkulovány náklady na pomocné lešení, náklady na použití rohových lišt a armovací skelné tkaniny. | 23.16 | 35.14
124 | 601011184RT7 | Stěrka na podhledech a ostění silikátová ,barevná,zatíraná, zrnitost 2,0 mm | m2 | 51.181 | zatíraná, zrnitost 2,0 mm | Omítka z pastovité směsi Cemix, vhodná pro vnější použití. Položka je kalkulována jako jedna z vrstev omítkové skladby. Položky za jednotlivé požadované vrstvy se sčítají. V položce nejsou zakalkulovány náklady na penetrační nátěr. Oceňuje se položkami č. 601 01-1191 až -1193. V položce jsou zakalkulovány náklady na pomocné lešení. | 209.78 | 143.22
125 | 602011193R00 | Kontaktní nátěr pod omítky bílý | m2 | 331.526 |  | Položka je kalkulována jako jedna z vrstev omítkové skladby. Položky za jednotlivé požadované vrstvy se sčítají. V položce nejsou zakalkulovány náklady na pomocné lešení a náklady na použití rohových lišt a armovací skelné tkaniny. | 23.17 | 29.82
126 | 602011184RT7 | Stěrka na stěnách silikátová barevná , zatíraná, zrnitost 2,0 mm | m2 | 331.526 | TZC, zatíraná, zrnitost 2,0 mm | Omítka z pastovité směsi Cemix, vhodná pro vnější použití. Položka je kalkulována jako jedna z vrstev omítkové skladby. Položky za jednotlivé požadované vrstvy se sčítají. V položce nejsou zakalkulovány náklady na pomocné lešení a náklady na penetrační nátěr ( oceňuje se položkami č. 602 01-1191 až -1193 ). | 197.26 | 107.73
127 | 602011189R00 | Stěrka na stěnách mozaiková tl.2mm | m2 | 41.287 |  | Omítka z pastovité směsi Cemix, vhodná pro vnější použití. Položka je kalkulována jako jedna z vrstev omítkové skladby. Položky za jednotlivé požadované vrstvy se sčítají. V položce nejsou zakalkulovány náklady na pomocné lešení a náklady na penetrační nátěr ( oceňuje se položkou č. 602 01-1195 ). | 333.8 | 170.19
128 | 602011195R00 | Kontaktní nátěr stěn pod mozaikové omítky | m2 | 41.287 |  | Položka je kalkulována jako jedna z vrstev omítkové skladby. Položky za jednotlivé požadované vrstvy se sčítají. V položce nejsou zakalkulovány náklady na pomocné lešení a náklady na použití rohových lišt a armovací skelné tkaniny. | 37.27 | 29.82
| 61 | Úprava povrchů vnitřní
129 | 601011231RT3 | Omítka stropů jednovrstvá tloušťka vrstvy 5 mm | m2 | 159.39 | tloušťka vrstvy 5 mm | Omítka ze suché směsi Cemix, vhodná pro vnitřní i vnější použití včetně pórobetonového zdiva a vápenopískových tvárnic SILKA. Tato omítka vyžaduje úpravu podkladu podle charakteru podkladu - penetraci nebo můstek ( není v ceně položky ). V položce jsou zakalkulovány náklady na pomocné lešení. | 53.67 | 183.33
130 | 611481211RT2 | Montáž výztužné sítě (perlinky) do stěrky-stropy,včetně výztužné sítě a stěrkového tmelu | m2 | 159.39 | včetně výztužné sítě a stěrkového tmelu | Položka obsahuje montáž pomocného lešení, natažení stěrkového tmelu, vtlačení výztužné sítě a rozetření tmelu. | 70.48 | 233.01
131 | 602011131RT3 | Omítka jednovrstvá ,tloušťka vrstvy 5 mm | m2 | 483.08 | tloušťka vrstvy 5 mm | Omítka ze suché směsi Cemix, vhodná pro vnitřní i vnější použití včetně pórobetonového zdiva a vápenopískových tvárnic SILKA. Tato omítka vyžaduje úpravu podkladu podle charakteru podkladu - penetraci nebo můstek ( není v ceně položky ). V položce nejsou zakalkulovány náklady na pomocné lešení, náklady na použití rohových lišt a armovací skelné tkaniny. | 29.88 | 131.12
132 | 612481211RT2 | Montáž výztužné sítě(perlinky)do stěrky-vnit.stěny,včetně výztužné sítě a stěrkového tmelu | m2 | 483.08 | včetně výztužné sítě a stěrkového tmelu | Položka obsahuje natažení stěrkového tmelu, vtlačení výztužné sítě a rozetření tmelu. | 59.85 | 175.65
133 | 602011193R00 | Kontaktní nátěr pod omítky-přechodový můstek | m2 | 1284.94 |  | Položka je kalkulována jako jedna z vrstev omítkové skladby. Položky za jednotlivé požadované vrstvy se sčítají. V položce nejsou zakalkulovány náklady na pomocné lešení a náklady na použití rohových lišt a armovací skelné tkaniny. | 24.39 | 31.11
134 | 611425133R00 | Omítka vnitřní schodišťových konstr., MVC, štuková | m2 | 25.5 |  | V položce jsou zakalkulovány náklady na pomocné pracovní lešení o výšce podlahy do 1900 mm a pro zatížení do 1,5 kPa. | 78.82 | 467.17
135 | 612425931RT2 | Omítka vápenná vnitřního ostění - štuková | m2 | 34.272 | s použitím suché maltové směsi | V položce jsou zakalkulovány náklady na pomocné pracovní lešení o výšce podlahy do 1900 mm a pro zatížení do 1,5 kPa. | 155.38 | 563.63
136 | 610991111R00 | Zakrývání výplní vnitřních otvorů | m2 | 42.69 |  |  | 13.38 | 32.22
137 | 612100020RAA | Začištění omítek kolem oken a dveří | m | 127.2 | podlah a obkladů |  | 3.64 | 79.96
138 | 612421637R00 | Omítka vnitřní zdiva, MVC, štuková | m2 | 94.93 |  | Položka je určena pro jakýkoliv druh podkladu. | 45.03 | 380.46
139 | 612434253RT1 | Omítkový sanační systémová, 3vrst.,vrstvy: podhoz OS 401, jádro OS 401, štuk OS 402 | m2 | 121.702 | vrstvy: podhoz OS 401, jádro OS 401, štuk OS 402 | Sanační systém je určen pro extrémně vysoký stupeň zasolení a je vhodný pro velmi vysoký stupeň vlhkosti zdiva. Systém je tvořen sanačním podhozem tl. 4 mm, jádrovou omítkou tl. 25 mm a sanační omítkou tl. 2,5 mm. Na systém je možné aplikovat povrchovou úpravu (vápenný, silikátový nebo silikonový nátěr). | 475.04 | 355.96
| 62 | Úprava povrchů vnější
140 | 622311335RT7 | Zatepl.systém , fasáda, EPS F plus tl.160 mm,zakončený stěrkou s výztužnou tkaninou,Součinitel tepelné vodivosti izolantu 0,032 W/mK. | m2 | 340.526 | zakončený stěrkou s výztužnou tkaninou | Položka obsahuje: nanesení lepicího tmelu na izolační desky, nalepení desek, zajištění talířovými hmoždinkami (6 ks/m2), přebroušení desek, natažení stěrky, vtlačení výztužné tkaniny (1,15 m2/m2), přehlazení stěrky, kontaktní nátěr a povrchovou úpravu omítkou. V položce je obsaženo 0,14 m rohových lišt na m2. Součinitel tepelné vodivosti izolantu 0,032 W/mK. | 493.84 | 400.17
141 | 622311354RT7 | Zatepl.systém ostění, EPS F plus tl. 40 mm,zakončený stěrkou s výztužnou tkaninou,Součinitel tepelné vodivosti izolantu 0,032 W/mK. | m2 | 4.956 | zakončený stěrkou s výztužnou tkaninou | Položka obsahuje: nanesení lepicího tmelu na izolační desky, nalepení desek, přebroušení desek, osazení lišt, natažení stěrky, vtlačení výztužné tkaniny, přehlazení stěrky. V položce je obsaženo 3,33 m rohových lišt, 1,67 m lišt s okapničkou, 5 m napojovacích lišt na m2 a 1,68 m2 výztužné tkaniny. Součinitel tepelné vodivosti izolantu 0,032 W/mK. | 441.68 | 1086.32
142 | 622311521RV1 | Zateplovací systém, sokl, XPS tl. 80 mm,zakončený stěrkou s výztužnou tkaninou,Součinitel tepelné vodivosti izolantu 0,036 W/mK. | m2 | 41.287 | zakončený stěrkou s výztužnou tkaninou | Součinitel tepelné vodivosti izolantu 0,036 W/mK. | 440.84 | 400.17
143 | 620991005R00 | Začišťovací okenní lišta s tkaninou | m | 127.2 |  |  | 39.63 | 20.67
144 | 622481211RT2 | Montáž výztužné sítě (perlinky) do stěrky-stěny,včetně výztužné sítě a stěrkového tmelu-rohy kolem oken 45stupňů 200*500mm | m2 | 12.8 | včetně výztužné sítě a stěrkového tmelu | Položka obsahuje natažení stěrkového tmelu, vtlačení výztužné sítě a rozetření tmelu. | 59.85 | 175.65
145 | 620991121R00 | Zakrývání výplní vnějších otvorů z lešení | m2 | 42.69 |  | Zakrývání výplní vnějších otvorů s rámy a zárubněmi, zábradlí, předmětů, oplechování apod., která se zřizují ještě před úpravami povrchu, před jejich znečištěním při úpravách povrchu nástřikem plastických (lepivých) maltovin, prováděné z lešení. Položka je určena pro zakrývání jakýmkoliv způsobem. Množství měrných jednotek se určuje v m2 plochy kótovaných okenních otvorů, v rozměrech předmětů, konstrukcí, oplechování apod. jsou-li zcela obklopeny nástřikem. Zakrývání okrajů nastříkaných ploch a osaěmlých pásů ohraničených oplechováním, obklady, souvislým pásem oken, ochrana dlažby logií pod upravovanou stěnou apod. se určuje v ploše pruhů o šířce nejvýše 400 mm. Odkrytí je v položce započteno. | 13.42 | 32.28
146 | 622481292R00 | Montáž výztužné lišty okenní a podparapetní | m | 142.65 |  | Položka obsahuje natažení vtlačení výztužné lišty a rozetření tmelu. Položka neobsahuje dodávku tmelu ani lišty. | 0 | 50
147 | 28350202 | Profil rohový PVC s mřížkou 10/10 l=2,5 m | m | 101.01 |  | 1110-031 balení 50 ks | 10.69 | 0
148 | 283502057 | Okapnice s tkaninou plastová 2,5 m | m | 22.103 |  | 859919 | 42.56 | 0
149 | 28350224 | Profil okenní parapetní plastový LPE dl. 2 m | m | 26.67 |  | Profil zajišťuje optimální spojení zateplovacího systému s parapetní deskou(plechem). Je opatřen sklovláknitou tkaninou a pružnou samolepicí páskou, díky které dialtuje a ochraňuje tak spáru proti povětrnostním vlivům bez nutnosti tmelení spáry. Profil spojovací je určen pro zajištění dilatujícího napojení omítky na koncovku parapetu v místě ostění. Délka 2,0 m | 37.68 | 0
150 | 621481211RT2 | Montáž výztužné sítě (perlinky) do stěrky-ostění a podhledy,včetně výztužné sítě a stěrkového tmelu | m2 | 20.352 | včetně výztužné sítě a stěrkového tmelu | Položka obsahuje natažení stěrkového tmelu, vtlačení výztužné sítě a rozetření tmelu. | 59.85 | 216.64
151 | 622311152RV1 | Zateplovací systém ostění, EPS F tl. 20 mm-nad římsou, zakončený stěrkou s výztužnou tkaninou | m2 | 16.873 | zakončený stěrkou s výztužnou tkaninou | Položka obsahuje: nanesení lepicího tmelu na izolační desky, nalepení desek, přebroušení desek, osazení lišt, natažení stěrky, vtlačení výztužné tkaniny, přehlazení stěrky. V položce je obsaženo 3,33 m rohových lišt, 1,67 m lišt s okapničkou, 5 m napojovacích lišt na m2 a 1,68 m2 výztužné tkaniny. Součinitel tepelné vodivosti izolantu 0,039 W/mK. | 336.07 | 1085.93
152 | 622311511R00 | Izolace suterénu XPS tl. 80 mm, bez PÚ,Součinitel tepelné vodivosti izolantu 0,036 W/mK. | m2 | 76.032 |  | V položce jsou zakalkulovány náklady na montáž a dodávku desek z extrudovaného polystyrenu. Bez povrchové úpravy. Součinitel tepelné vodivosti izolantu 0,036 W/mK. | 440.64 | 233.35
| 63 | Podlahy a podlahové konstrukce
153 | 631312611R00 | Mazanina betonová tl. 5 - 8 cm C 16/20 | m3 | 11.289 |  | Položka je určena pro mazaninu hlazenou dřevěným hladítkem a to pro mazaninu krycí, popř. podkladní nebo vyrovnávací nebo plovoucí, pod potěry, vlýsky do asfaltu, pod podlahy. Mazaniny tlouštěk do 5 cm se oceňují položkami souboru 63245-1031 až 1034 Vyrovnávací potěr. Položka je určena i pro betonový okapový chodníček budovy. Jeho podloží se oceňuje samostatně. V položce jsou zakalkulovány i náklady na vytvoření dilatačních spár v mazanině bez zaplnění. Tyto náklady se oceňují položkami souboru 63460 Zaplnění dilatačních spár v mazaninách. | 2275.82 | 1254.19
154 | 631319151R00 | Příplatek za přehlaz. mazanin pod povlaky tl. 8 cm | m3 | 11.289 |  | Položka je určena pro přehlazení povrchu betonové mazaniny min. C 8/10 ocelovým hladítkem. | 0 | 1234
155 | 631361921RT0 | Výztuž mazanin svařovanou sítí,průměr drátu 4,0, oka 150/150 mm KA17 | t | 0.487 | průměr drátu 4,0, oka 150/150 mm KA17 | Hmotnost 1 m2 sítě je 1,35 kg. | 30765.16 | 6894.83
156 | 631313611R00 | Mazanina betonová tl. 8 - 12 cm C 16/20 | m3 | 15.958 |  | Položka je určena pro mazaninu hlazenou dřevěným hladítkem a to pro mazaninu krycí, popř. podkladní nebo vyrovnávací nebo plovoucí, pod potěry, vlýsky do asfaltu, pod podlahy. Položka je určena i pro betonový okapový chodníček budovy. Jeho podloží se oceňuje samostatně. V položce jsou zakalkulovány i náklady na vytvoření dilatačních spár v mazanině bez zaplnění. Tyto náklady se oceňují položkami souboru 63460 Zaplnění dilatačních spár v mazaninách. | 2303.86 | 1001.13
157 | 631319153R00 | Příplatek za přehlaz. mazanin pod povlaky tl. 12cm | m3 | 7.979 |  | Položka je určena pro přehlazení povrchu betonové mazaniny min. C 8/10 ocelovým hladítkem. | 0 | 617
158 | 631319163R00 | Příplatek za konečnou úpravu mazanin tl. 12 cm | m3 | 7.979 |  | Položka je určena za přehlazení povrchu betonové mazaniny min. C 8/10 ocelovým hladítkem s poprášením cementem pro konečnou úpravu mazaniny. | 61.2 | 616.8
| 64 | Výplně otvorů
159 | 642944121R00 | Osazení ocelových zárubní dodatečně do 2,5 m2 | kus | 7 |  | V položce nejsou zakalkulovány náklady na dodávku zárubní, které se oceňují ve specifikaci, ztratné se nedoporučuje. V položce jsou zakalkulovány náklady na pomocné pracovní lešení o výšce podlahy do 1900 mm a pro zatížení do 1,5 kPa. | 101.6 | 945.4
160 | 553310162 | Zárubeň ocelová HSE "DZ" 150, 800x1970 L, P | kus | 3 |  | Zárubeň je určena pro dodatečnou montáž do hotových světlíků jak klasického zdiva, tak lehkých příček. Tři přivařené trapézové kotvy umožňují přišroubování zárubně k ostění světlíku. Standardní provedení se vyrábí bez podlahového zapuštění. Součástí dodávky je TPE-těsnění a dva nebo tři dveřní závěsy. Ocelová zárubeň HSE, typ „DZ“ vyrobená z žárově pozinkovaného plechu síly 1,5 mm (vyrobený dle EN 10143 / DIN EN 10142). Zárubeň s polodrážkou pro TPE – těsnění a třemi závěsovými kapsami V 8100. Otvory pro střelku a západku vyrobeny dle ČSN 74 6501 s přivařenými krytkami. Na zárubni je vylisována nivelizační značka (ve výšce 1.000 mm od čisté podlahy). Zárubeň je upravena základní antikorozní barvou. | 3738.41 | 0
161 | 553310232 | Zárubeň ocelová HSE "DZ" 300, 800x1970 L, P | kus | 4 |  | Zárubeň je určena pro dodatečnou montáž do hotových světlíků jak klasického zdiva, tak lehkých příček. Tři přivařené trapézové kotvy umožňují přišroubování zárubně k ostění světlíku. Standardní provedení se vyrábí bez podlahového zapuštění. Součástí dodávky je TPE-těsnění a dva nebo tři dveřní závěsy. Ocelová zárubeň HSE, typ „DZ“ vyrobená z žárově pozinkovaného plechu síly 1,5 mm (vyrobený dle EN 10143 / DIN EN 10142). Zárubeň s polodrážkou pro TPE – těsnění a třemi závěsovými kapsami V 8100. Otvory pro střelku a západku vyrobeny dle ČSN 74 6501 s přivařenými krytkami. Na zárubni je vylisována nivelizační značka (ve výšce 1.000 mm od čisté podlahy). Zárubeň je upravena základní antikorozní barvou. | 4800.97 | 0
162 | 642941111RT3 | Pouzdro pro posuvné dveře jednostranné, do zdiva,jednostranné pouzdro 800/1970 mm -příčka 100mmm | kus | 1 | jednostranné pouzdro 800/1970 mm | Kovové pouzdro pro posuvné dveře jednokřídlové zabudované do zděné konstrukce. | 7327.92 | 707.08
163 | 642941111RT2 | Pouzdro pro posuvné dveře jednostranné, do zdiva,jednostranné pouzdro 700/1970 mm- příčka 100mm | kus | 2 | jednostranné pouzdro 700/1970 mm | Kovové pouzdro pro posuvné dveře jednokřídlové zabudované do zděné konstrukce. | 6902.92 | 707.08
| 711 | Izolace proti vodě
164 | 711471051RZ5 | Izolace, tlak. voda, vodorovná fólií PVC, volně,včetně dodávky fólie systémové803 tl. 1,5 mm | m2 | 91.324 | včetně dodávky fólie tl. 1,5 mm | Plochy izolací jednotlivě menší než 10 m2 se oceňují s příplatkem položka číslo 711 49-9097. | 178.54 | 173.46
165 | 711472051RZ5 | Izolace, tlaková voda, svislá fólií PVC, volně,včetně dodávky fólie systémové tl. 1,5 mm | m2 | 77.005 | včetně dodávky fólie tl. 1,5 mm | Plochy izolací jednotlivě menší než 10 m2 se oceňují s příplatkem položka číslo 711 49-9097. | 188.79 | 217.22
166 | 711757288R00 | Opracování prostupů, samolep.pásy, D do 200 mm | kus | 4 |  |  | 43.57 | 599.43
167 | 711212000R00 | Penetrace podkladu pod hydroizolační nátěr,vč.dod. | m2 | 94.28 |  | Penetrace podkladů pod hydroizolační nátěry. | 13.51 | 41.39
168 | 711212002R00 | Hydroizolační povlak - nátěr nebo stěrka | m2 | 95.68 |  | Tloušťka 2 mm. Apikace pomocí válečku nebo štětky ve dvou vrstvách. Pod hydroizolační stěrku je vždy nutné použít penetraci pol.č. 71121-2000. Na beton a zdivo u pozemních, inženýrských a vodních staveb, ve vnitřních a vnějších prostorách, pro novostavby a starou zástavbu (včetně rekonstrukcí), také pod obklady a dlažby v bazénech, na terasách a balkonech, do kanálů, jímek, šachet, kejdovacích a silážních jam apod. | 316.72 | 184.28
169 | 711212601R00 | Těsnicí pás do spoje podlaha - stěna | m | 34.14 |  |  | 83.85 | 52.66
170 | 711401111R00 | Izolace a dilatace rohoží -folií systémovou ve tvaru rybiny(komůrek)celkové tl.3mm -pod venkovní dlažbu | m2 | 8.99 |  | Rozmíchání suché směsi lepicího tmelu s vodou, nařezání pásů rohože na potřebný tvar, nanesení lepicího tmelu na podklad, zatlačení rohože do tmelu. | 459.34 | 119.66
171 | 711401122R00 | Páska -FLEX k přelepení spoje pásu -systémové folie-rohože | m | 19.4 |  |  | 161.14 | 47.86
172 | 711401125R00 | Sokl z pásky systémové k izolační folií šířky 18,5 cm | m | 12 |  |  | 135.27 | 95.72
173 | 711401101R00 | Kontaktní stěrka pro izolace rohožemi | m2 | 8.99 |  | Rozmíchání stěrkové směsi s vodou a rozetření na již očištěný a spádově vyrovnaný podklad. | 7.68 | 88.52
174 | 711491171RZ2 | Izolace tlaková, podkladní textilie, vodorovná,včetně dodávky textilie geo | m2 | 91.324 | včetně dodávky textilie geo | Položka je určena i pro oceňování izolací proti zemní vlhkosti. | 27.82 | 43.08
175 | 711491172RZ2 | Izolace tlaková, ochranná textilie, vodorovná,včetně dodávky textilie geo | m2 | 91.324 | včetně dodávky textilie geo | Položka je určena i pro oceňování izolací proti zemní vlhkosti. | 27.79 | 53.61
176 | 711491271RZ2 | Izolace tlaková, podkladní textilie svislá,včetně dodávky textilie geo | m2 | 77.005 | včetně dodávky textilie geo | Položka je určena i pro oceňování izolací proti zemní vlhkosti. | 31.86 | 78.64
177 | 711491272RZ2 | Izolace tlaková, ochranná textilie svislá,včetně dodávky textilie geo | m2 | 77.005 | včetně dodávky textilie geo | Položka je určena i pro oceňování izolací proti zemní vlhkosti. | 36.34 | 92.66
178 | 998711101R00 | Přesun hmot pro izolace proti vodě, výšky do 6 m | t | 0.943 |  |  | 0 | 945
| 712 | Izolace střech (živičné krytiny)
179 | 712311101RZ1 | Povlaková krytina střech do 10°, za studena ALP,1 x nátěr - včetně dodávky ALP | m2 | 50.535 | 1 x nátěr - včetně dodávky ALP | Plochy povlakové krytiny střech jednotlivě menší než 10 m2 se oceňují s příplatkem položka číslo 712 39-9095. | 15.33 | 11.97
180 | 712341559R00 | Povlaková krytina střech do 10°, NAIP přitavením | m2 | 50.335 |  | Povlaková krytina je provedena pásy přitavenými v plné ploše. Plochy povlakové krytiny střech jednotlivě menší než 10 m2 se oceňují s příplatkem položka číslo 712 39-9097. | 9.57 | 95.92
181 | 62852624 | Pás asfaltový speciální AL pískovaný,Samolepící asfaltový pás s vysokou pevností, modifikovaný elastomery (kaučukem typu SBS), s nejvyšš | m2 | 57.885 |  | Samolepící asfaltový pás s vysokou pevností, modifikovaný elastomery (kaučukem typu SBS), s nejvyššími difúzními parametry natavovaných spojů proti prostupu par a radonu, určený dále i pro zjednodušení a urychlení montáže : - ve střešních systémech jako jednovrstvá parotěsná zábrana - pro nadzemní základy vzhledem k výborným pevnostním parametrům jako jednovrstvá a dále pro spodní stavby jako vícevrstvá hydroizolace a to současně proti zemní vlhkosti, podpovrchové a tlakové vodě a současně i protiradonová zábrana, určena především pro vysoký radonový index pozemku (příp. v kombinaci s odvětráním podloží), ale i pro střední radonový index pozemku Úprava horní: jemnozrnný minerální posyp+30 mm snímatelná fólie samolepícího podélného okraje +80 mm fólie pro natavování Nosná vložka: nosná vložka spřažená AL fólie+skelná tkanina G (glas) Úprava dolní: snímatelná fólie 920 mm samolepící plochy + 80 mm fólie pro natavování Balení: 1 x 10 m | 145.69 | 0
182 | 712373111RU1 | Krytina střech do 10° fólie, 6 kotev/m2, na beton,tl. izolace do 250 mm, fólie ve specifikaci | m2 | 47.239 | tl. izolace do 250 mm, fólie ve specifikaci | Položka je určena pro montáž krytiny střech objektů výšky od 8 m do 20 m, fólií připevněnou kotvením do betonu (6 ks/m2) včetně překrytí kotev fólií. Položka neobsahuje dodávku fólie (oceňuje se ve specifikaci) a dodávku tepelné izolace, ta se oceňuje ceníkem 800-713 Tepelné izolace. Položka neobsahuje uchycení fólie na svislých konstrukcích pomocí ukončovacích profilů, vnitřní a vnější rohy, střešní vpustě, manžety pro antény a kanalizaci atd.. Tyto práce se oceňují položkami v kapitole 712 37-8 Doplňkové konstrukce k povlakovým krytinám. | 144.73 | 439.27
183 | 712372111RS1 | Krytina střech do 10° fólie, 4 kotvy/m2, na beton,tl. izolace do 160 mm, fólie ve specifikaci | m2 | 14.099 | tl. izolace do 160 mm, fólie ve specifikaci | Položka je určena pro montáž krytiny střech objektů výšky do 8 m, fólií připevněnou kotvením do betonu (4 ks/m2) včetně překrytí kotev fólií. Položka neobsahuje dodávku fólie (oceňuje se ve specifikaci) a dodávku tepelné izolace, ta se oceňuje ceníkem 800-713 Tepelné izolace. Položka neobsahuje uchycení fólie na svislých konstrukcích pomocí ukončovacích profilů, vnitřní a vnější rohy, střešní vpustě, manžety pro antény a kanalizaci atd.. Tyto práce se oceňují položkami v kapitole 712 37-8 Doplňkové konstrukce k povlakovým krytinám. | 64.32 | 407.68
184 | 712378003R00 | D+M Systémové lemování atiky a okapových říms pro lepení střešní folie z poplastovaného plechu tl.0,6mm RŠ 250 mm | m | 31.9 |  | Položka obsahuje dodávku a montáž atikové okapnice RŠ 250 mm osazené do podkladu spojovacím materiálem ve dvou řadách celkem 12 ks/m. | 121.38 | 120.62
185 | 283220012 | Fólie izolační tl. 1,5 mm š. 1600 mm, z PVC-P (měkčený polyvinylchlorid) a obsahují výztužnou PES (polyesterovou) vložku(B roof (t3)) | m2 | 70.539 |  | Fólie jsou vyráběny z PVC-P (měkčený polyvinylchlorid) a obsahují výztužnou PES (polyesterovou) vložku. Barevné provedení těchto fólií je šedé. Používají se pro vytvoření jednovrstvé, mechanicky kotvené hydroizolace plochých střech. Je možné ji použít i k izolaci šikmých a strmých střech. Fólie se kotví k podkladu zpravidla ve spojích, v případě potřeby vysokého počtu kotev i v ploše fólie. F76 má nejširší rozsah použití střešních skladeb do požárně nebezpečného prostoru. Tloušťka 1,5 mm Šířka 1600 mm Délka 15 m | 228.36 | 0
186 | 712391171RZ5 | Povlaková krytina střech do 10°, podklad. textilie,1 vrstva - včetně dodávky textilie min.300g/m2 | m2 | 61.338 | 1 vrstva - včetně dodávky textilie geo |  | 27.14 | 47.86
187 | 712391172RZ5 | Povlaková krytina střech do 10°, ochran. textilie,1 vrstva - včetně dodávky textilie geo | m2 | 36.236 | 1 vrstva - včetně dodávky textilie geo |  | 31.69 | 56.31
188 | 712378006R00 | Rohová lišta vnější ze systémové popl.plechu RŠ 100 mm, pro lepení střešních folií | m | 11 |  | Položka obsahuje dodávku a montáž rohové vnější lišty RŠ 100 mm osazené do podkladu spojovacím materiálem v jedné řadě 6 ks/m. | 49.54 | 90.46
189 | 712378007R00 | Rohová lišta vnitřní ze systémové popl.plechu RŠ 100 mm, pro lepení střešních folií | m | 16.9 |  | Položka obsahuje dodávku a montáž rohové vnitřní lišty RŠ 100 mm osazené do podkladu spojovacím materiálem v jedné řadě 6 ks/m. | 49.54 | 90.46
190 | 712378004R00 | Systémové oplechování stěny RŠ 250 mm | m | 10.1 |  | Položka obsahuje dodávku a montáž závětrné lišty RŠ 250 mm osazené do podkladu spojovacím materiálem ve dvou řadách celkem 12 ks/m. | 121.38 | 120.62
191 | 998712102R00 | Přesun hmot pro povlakové krytiny, výšky do 12 m | t | 0.481 |  |  | 0 | 1117
| 713 | Izolace tepelné
192 | 713121118RU1 | Montáž dilatačního pásku podél stěn,včetně dodávky minerálního pásku 15x100x1000 mm | m | 248.575 | včetně dodávky 15x100x1000 mm |  | 36.27 | 23.94
193 | 713121111R00 | Izolace tepelná podlah na sucho, jednovrstvá | m2 | 309.908 |  | V položce není zakalkulována dodávka izolačního materiálu. Tato dodávka se oceňuje ve specifikaci. Při stanovení množství tepelné izolace se z celkového množství neodečítají otvory nebo neizolované plochy menší než 2 m2. | 0 | 38.3
194 | 28376064 | Deska izolační kročejová EPS T 4000 tl. 40-3 mm | m2 | 244.37 |  | Pěnový polystyren pro kročejový útlum, pro zatížení do 4,0 kN/m2 Tepelná izolace z elastifizovaného pěnového polystyrenu, která odpovídá požadavkům na izolaci proti strukturálnímu hluku a na kročejový útlum. Pro dokonalou izolaci proti kročejovému hluku je nutno použít také pásky z pěnového polyetylenu po obvodu stěn místností a dále separační stavební PE-fólii tloušťky minimálně 0,10 mm Formát: 1000 x 500 mm Součinitel tepelné vodivosti 0,044 W/mK | 83.68 | 0
195 | 28375768.A | Deska izolační polystyrén samozhášivý EPS 150, Součinitel tepelné vodivosti 0,035 W/m K | m3 | 3.587 |  | Desky z pěnového polystyrenu pro vysoce tlakově namáhané podlahové a střešní konstrukce Součinitel tepelné vodivosti 0,035 W/m K Napětí v tlaku CS(10) 150 kPa Formát: 1000 x 500 mm | 3033.4 | 0
196 | 28375972 | Deska spádová EPS 150,Souč. tepelné vodivosti 0,035 W/m K | m3 | 3.945 |  | Souč. tepelné vodivosti 0,035 W/m K Tepelná izolace pro dodatečné vyspádování plochých střech. Spádové desky jsou vyráběny na zakázku v libovolném spádu dle požadavků zákazníka. Formát: 1000 x 1000 mm 1000 x 500 mm | 3661 | 0
197 | 283758904 | Deska izolační polystyrenová PERIMETER tl. 80 mm | m2 | 20.196 |  | Izolační desky s uzavřenou strukturou povrchu určené pro izolace vnějších stěn v přímém styku se zeminou (sklepní prostory, bazény apod.) Formát: 1265 x 615 mm (krycí plocha 1250 x 600 mm) Souč. tepelné vodivosti 0,034 Tepelný odpor 2,35 m2K/W | 334.72 | 0
198 | 713191100RT9 | Položení separační fólie,včetně dodávky fólie | m2 | 309.908 | včetně dodávky PE fólie | V položce jsou zakalkulovány náklady na dodávku folie. | 6.39 | 33.52
199 | 713131130R00 | Izolace tepelná vložením do konstrukce | m2 | 278.882 |  | Vložení do nosné konstrukce dřevostaveb. V položce není zakalkulována dodávka izolačního materiálu. Tato dodávka se oceňuje ve specifikaci. Při stanovení množství tepelné izolace se z celkového množství neodečítají otvory nebo neizolované plochy menší než 1 m2. Měrnou jednotkou je pohledová plocha stěny. Doporučená spotřeba minerálních desek je 0,97 m2/m2 plochy stěny. | 5.43 | 75.67
200 | 63150943 | Deska izolační 1200x600 tl. 100 mm,Součinitel tepelné vodivosti: 0,035 W/mK | m2 | 39.566 |  | Izolační desky vyrobené z minerální plsti Isover. Vlákna jsou po celém povrchu hydrofobizována. Desky je nutné v konstrukci chránit vhodným způsobem proti povětrnostním vlivům (vnější opláštění, ev. difuzní fólie). Desky jsou vhodné pro izolace vnějších stěn předvěšených fasádních systémů, vkládají se pod obklad do roštu nebo mechanicky kotvené, do vícevrstvého zdiva. Desky je možné ke stěně mechanicky kotvit držáky pro měkké MW izolace. Izolační desky se k podkladu nelepí. Pro zpevnění povrchu je možné vyrábět tyto desky také s polepem skelnou netkanou textílií černé i bílé barvy. Materiál je vhodný do protipožárních systémových konstrukcí s požadavkem na objemovou hmotnost 50 ? kg/m3 Součinitel tepelné vodivosti: 0,035 W/mK Rozměry: 1200 x 600 mm | 258.72 | 0
201 | 28376500 | Deska izolační PIR Alu pro střechy 1250x2500x 80mm | m2 | 100.651 |  | Izolační desky PIR – Alu fólie pro střechy Desky z polyuretanové pěny, oboustranně Alu fólie. Ozub po celém obvodu desky. Použití: ploché střechy, podhledy, chladírny a mrazírny. Součinitel tepelné vodivosti: 0,023 W/m . K Formát: 2500 × 1250 mm (krycí plocha 2475 × 1225 mm) Tepelný odpor R= 3,48 m2K/W | 460.24 | 0
202 | 63150945 | Deska izolační 1200x600 tl. 140 mm, z minerální plsti , Součinitel tepelné vodivosti: 0,035 W/mK | m2 | 142.23 |  | Izolační desky vyrobené z minerální plsti Vlákna jsou po celém povrchu hydrofobizována. Desky je nutné v konstrukci chránit vhodným způsobem proti povětrnostním vlivům (vnější opláštění, ev. difuzní fólie). Desky Isover FASSIL jsou vhodné pro izolace vnějších stěn předvěšených fasádních systémů, vkládají se pod obklad do roštu nebo mechanicky kotvené, do vícevrstvého zdiva. Desky je možné ke stěně mechanicky kotvit držáky pro měkké MW izolace. Izolační desky se k podkladu nelepí. Pro zpevnění povrchu je možné vyrábět tyto desky také s polepem skelnou netkanou textílií černé i bílé barvy. Materiál je vhodný do protipožárních systémových konstrukcí s požadavkem na objemovou hmotnost 50 ? kg/m3 Součinitel tepelné vodivosti: 0,035 W/mK Rozměry: 1200 x 600 mm | 362.21 | 0
203 | 713111221R00 | Montáž parozábrany, zavěšené podhl., přelep. spojů | m2 | 139.441 |  | Položka je určena pro montáž fólie s přelepením spojů na zavěšený podhled před položením tepelné izolace. Nosný materiál se ocení ve specifikaci. Doporučené ztratné je 5 %, přesah 100 mm. | 7.68 | 76.62
204 | 67352330 | Fólie AL 170 speciál parotěsná reflexní,parozábrana, která se skládá z výztužné mřížky a dvou vrstev polyetylénové laminované fólie a z reflexní alumi | m2 | 153.385 |  | Čtyřvstvá fólie je parozábrana, která se skládá z výztužné mřížky a dvou vrstev polyetylénové laminované fólie a z reflexní aluminiové vrstvy. Parozábrany sou určeny pro vysoce účinné parotěsnící vrstvy na vnitřní straně tepelných izolací. Parotěsná vrstva výrazně přispívá k dlouhodobé a správné funkci tepelných izolací. Při zachování neprovětrávané vzduchové vrstvy mezi interiérovým podhledem / obkladem a parozábranou je zachována její účinnost (parozábrana je minimálně mechanicky perforována) a je zachována funkce reflexní vrstvy. 1,5 x 50 m | 34.51 | 0
205 | 713111271RS2 | Utěsnění styku s jinou konstr. oboustrannou páskou,včetně pásky | m | 139.41 | včetně pásky |  | 20.36 | 5.74
206 | 713131131R00 | Izolace tepelná stěn lepením -atika | m2 | 4.464 |  | V položce není zakalkulována dodávka izolačního materiálu. Tato dodávka se oceňuje ve specifikaci. Při stanovení množství tepelné izolace se z celkového množství neodečítají otvory nebo neizolované plochy menší než 1 m2. | 32.55 | 133.94
207 | 28376355.A | Deska extrudovaný polystyren 2800 C 1250 x 600 x 50 mm zelená | m2 | 4.687 |  | deska s rovnými hranami a mřížkovaným povrchem po obou stranách, vysoká pevnost v tlaku, velmi dobrá přilnavost k betonu, omítce i tmelům. materiál: extrudovaný polystyren, uzavřená buněčná struktura použití: vhodná izolace pro tepelné mosty a sokly na vnějších stěnách, pod betonovými stropy vkládaný přímo do bednění i jako vnitřní izolace. balení: 6,00 m2 | 235.35 | 0
208 | 998713102R00 | Přesun hmot pro izolace tepelné, výšky do 12 m | t | 2.067 |  |  | 0 | 985.01
| 714 | Izolace akustické a protiotřesová opatření
209 | 714183002R00 | Montáž akust.izol stropů a stěn desky volně uložen | m2 | 76.638 |  | Položka je určena i pro desky z minerální plsti v sáčcích z PE fólie a podobně. | 0 | 57.4
210 | 63166922 | Deska akustická ADP 01 tl. 50 mm,jednostranně kašírované černou netkanou textilií, pro akustické stěny a stropy,objemová hmotnost: 22 kg/m3 | m2 | 78.171 |  | pro tepelnou a zvukovou izolaci, jednostranně kašírované černou netkanou textilií, pro akustické stěny a stropy rozměr: 600 x 1250 mm objemová hmotnost: 22 kg/m3 součinitel tepelné vodivosti: 0,035 W/mK | 150.92 | 0
211 | 998714101R00 | Přesun hmot pro akustická opatření, výšky do 6 m | t | 0.086 |  |  | 0 | 1113
| 762 | Konstrukce tesařské
212 | 762342204RT4 | Montáž laťování střech, svislé, vzdálenost 100 cm,včetně dodávky řeziva, latě 4/6 cm | m2 | 121.811 | včetně dodávky řeziva, latě 4/6 cm |  | 16.82 | 28.48
213 | 762342203RT4 | Montáž laťování střech, vzdálenost latí 22 - 36 cm,včetně dodávky řeziva, latě 4/6 cm | m2 | 121.811 | včetně dodávky řeziva, latě 4/6 cm |  | 46.72 | 80.77
214 | 762332120R00 | Montáž vázaných krovů pravidelných do 224 cm2 | m | 293.985 |  | Položka je určena pro montáž vázaných konstrukcí krovů střech pultových, sedlových, valbových, stanových čtvercového nebo obdélníkového půdorysu. V položce nejsou zakalkulovány náklady na dodávku řeziva.Tato dodávka se oceňuje ve specifikaci, ztratné se doporučuje 10%. | 5.9 | 217.6
215 | 60515230 | Hranol SM/JD 1 14x14 a 12*16 délka 300-600 cm | m3 | 1.254 |  |  | 6475 | 0
216 | 60515218 | Hranol SM/JD 1 10x16 délka 300-600 cm | m3 | 3.931 |  |  | 6475 | 0
217 | 60515236 | Hranol SM/JD 1 14x16 délka 300-600 cm | m3 | 0.576 |  |  | 7231 | 0
218 | 762332130R00 | Montáž vázaných krovů pravidelných do 288 cm2 | m | 28.245 |  | Položka je určena pro montáž vázaných konstrukcí krovů střech pultových, sedlových, valbových, stanových čtvercového nebo obdélníkového půdorysu. V položce nejsou zakalkulovány náklady na dodávku řeziva.Tato dodávka se oceňuje ve specifikaci, ztratné se doporučuje 10%. | 5.9 | 287.61
219 | 60515242 | Hranol SM/JD 1 16x18 délka 300-600 cm | m3 | 0.935 |  |  | 7447 | 0
220 | 762332110R00 | Montáž vázaných krovů pravidelných do 120 cm2 | m | 188.88 |  | Položka je určena pro montáž vázaných konstrukcí krovů střech pultových, sedlových, valbových, stanových čtvercového nebo obdélníkového půdorysu. V položce nejsou zakalkulovány náklady na dodávku řeziva.Tato dodávka se oceňuje ve specifikaci, ztratné se doporučuje 10%. | 5.9 | 161.11
221 | 60512685 | Fošna SM/BO tl. 30-60 mm dl. do 4 m š. 120-240 mm | m3 | 1.659 |  |  | 5620 | 0
222 | 60515832 | Hranol konstrukční masivní KVH NSi 100x140mm l=5 m | m3 | 0.528 |  | Stavební masivní dřevo KVH Vizuálně nebo strojově dle pevnosti tříděné, technicky sušené a kalibrované masivní dřevo s definovanou rozměrovou stálostí pro viditelné a neviditelné úseky. Masivní konstrukční dřevo (KVH) jsou profily z jehličnatého dřeva (převážně smrku) pro použití v moderních dřevěných stavbách. KVH profily jsou čtyřstranně hoblované a mají sražené hrany. Délkovým nastavováním jednotlivých profilů pomocí zubovitého spoje lze dosahovat délek až 18 m. Profily jsou technicky vysušeny na vlhkost 15 ± 3 %. Podle účelu použití se rozlišují dva druhy KVH profilů, které se však od sebe odlišují pouze vlastnostmi povrchu: * KVH-Si pro pohledové konstrukce * KVH-NSi pro nepohledové konstrukce | 11851.78 | 0
223 | 762313113R00 | Z13 - Montáž svorníků, šroubů délky 500 mm | kus | 15 |  | Položka je určena pro montáž svorníků, šroubů. V položce nejsou zakalkulovány náklady na dodávku spojovacích prostředků.Tato dodávka se oceňuje ve specifikaci, ztratné se nedoporučuje. | 0 | 82.6
224 | 31121226 | Podložka pod dřevěné konstrukce 021727 otvor 22 | 1000 k | 0.453 |  | DIN 440R | 10405.01 | 0
225 | 31111312 | Matice přesná M20-pozink | 1000 k | 0.453 |  | Šestihranná matice přesná M20 ČSN 02 1401 | 3460.17 | 0
226 | 31179131 | Tyč závitová M20, DIN 975, poz. | m | 80.689 |  |  | 116.39 | 0
227 | 762313112R00 | Montáž svorníků, šroubů délky 300 mm | kus | 208 |  | Položka je určena pro montáž svorníků, šroubů. V položce nejsou zakalkulovány náklady na dodávku spojovacích prostředků.Tato dodávka se oceňuje ve specifikaci, ztratné se nedoporučuje. | 0 | 47.5
228 | 762311103R00 | Montáž kotevních želez, příložek, patek, táhel(do věnce) | kus | 23 |  | Položka je určena pro montáž kotevních želez, příložek, patek, táhel, s připojením na dřevěnou konstrukci.V položce nejsou zakalkulovány náklady na dodávku spojovacích prostředků.Tato dodávka se oceňuje ve specifikaci, ztratné se nedoporučuje. | 7.76 | 171.74
229 | 762911121R00 | Impregnace řeziva tlakovakuová ,Koncentrovaný vodou ředitelný fungicidní a insekticidní přípravek na dřevo i zdivo. Přípravek poskytuje dlo | m3 | 10.366 |  | Koncentrovaný vodou ředitelný fungicidní a insekticidní přípravek na dřevo i zdivo. Přípravek poskytuje dlouhodobou ochranu proti dřevokaznému hmyzu, dřevokazným houbám a plísním. | 2249.62 | 20.37
230 | 762395000R00 | Spojovací a ochranné prostředky pro střechy | m3 | 15.773 |  | Položka je určena pouze pro soubory: 762 33 Montáž vázaných konstrukcí krovů 762 34 Montáž bednění a laťování, 762 35 Montáž nadstřešních konstrukcí, 762 36 Montáž spádových klínů. | 1354 | 0
231 | 762341630R00 | Bednění okapových říms a vikýřů z desek tvrdých | m2 | 12.228 |  |  | 0 | 364
232 | 60726017.A | Deska dřevoštěpková 3 N - 4PD tl. 25 mm, konstrukční deska pro použití ve vlhkém prostředí N | m2 | 13.206 |  | - konstrukční deska pro použití ve vlhkém prostředí N - nebroušená strana 4PD - pero/drážka po celém obvodu desky rozměr 2500 x 625 mm | 297.63 | 0
233 | 762341320R00 | M.bedn.střech složité z aglomer.desek šroubováním | m2 | 174.282 |  | V položce nejsou zakalkulovány náklady na dodávku desek.Tato dodávka se oceňuje ve specifikaci, ztratné se doporučuje ve výši 10 %. Spojovací a ochranné prostředky se ocení položkou 762 39-5000 | 0 | 151.51
234 | 60726014.A | Deska dřevoštěpková 4PD tl. 18 mm | m2 | 17.34 |  | - konstrukční deska pro použití ve vlhkém prostředí N - nebroušená strana 4PD - pero/drážka po celém obvodu desky rozměr 2500 x 625 mm | 214.31 | 0
235 | 60726016.A | Deska dřevoštěpková 3 N - 4PD tl. 22 mm,konstrukční deska pro použití ve vlhkém prostředí N - nebroušená | m2 | 170.884 |  | - konstrukční deska pro použití ve vlhkém prostředí N - nebroušená strana 4PD - pero/drážka po celém obvodu desky rozměr 2500 x 625 mm | 261.97 | 0
236 | 763614131RU6 | M.podlahy z desek do tl.18 mm, na sraz, šroubov.,vč. dodávky desky dřevotřískové tl. 18 mm | m2 | 29.448 | vč. dodávky desky dřevotřískové tl. 18 mm | Montáž podlah (podkladních konstrukcí) stropů šroubováním z desek dřevotřískových, na sraz, tloušťky desek 18 mm. Spojovací materiál vruty. | 170.96 | 111.04
237 | 763793111R00 | Montáž spoj.prostředků ocelových,kotevních želez | kg | 256.984 |  | 1. Množství kotevních želez a podobně se určuje v kg jejich hmotnosti. | 0 | 53.9
238 | 55399994 | Kotvy, úhelníky apod.atypické výrobky z Pz oceli | kg | 238.333 |  |  | 87.86 | 0
239 | 775551200R00 | Položení palubových podlah šroubováním(včetně obložení hrany) | m2 | 32.46 |  |  | 3.23 | 392.28
240 | 311755106 | Úhelník BV/Ú - 60 x 80 x 80 | kus | 210 |  | Úhelník BV/Ú 05-01 Statický úhelník s otvory, vyrobený z ocelového plechu žárově pozinkovaného jakosti S280GD+Z275, tloušťka materiálu 2mm. šířka 60 mm D , D1 = 80 mm Úhelník se používá pro spojování prvků dřevěných tesařských a jiných konstrukcí, jako spojovací materiál slouží kroužkové (konvexní) hřebíky pr.4mm. Vyrábí se v rozměrové řadě dle katalogového listu | 8.88 | 0
241 | 762441112R00 | Montáž obložení atiky,dřevoštěpková desky,1vrst.,šroubováním-přesah zateplení-římsa a na žel.bet.nosnících | m2 | 29.469 |  | Montáž z desek dřevoštěpkových nebo dřevotřískových připevněných vruty k podkladu. V položce nejsou zakalkulovány náklady na dodávku desek. Tato dodávka se oceňuje ve specifikaci, ztratné se doporučuje ve výši 8 %. V položce nejsou náklady na dodávku spojovacích prostředků tyto se oceňuji položkou 762 59-5000. | 0 | 171.99
242 | 60726017.A | Deska dřevoštěpková 3 N - 4PD tl. 25 mm, konstrukční deska pro použití ve vlhkém prostředí N | m2 | 31.827 |  | - konstrukční deska pro použití ve vlhkém prostředí N - nebroušená strana 4PD - pero/drážka po celém obvodu desky rozměr 2500 x 625 mm | 297.63 | 0
243 | 762343101R00 | Montáž roštu pro tepelnou izolaci-atika | m | 6 |  |  | 0 | 57
244 | 60596002 | Řezivo - fošny, hranoly-kónycký špalíky 80/40/40mm dl.cca250mm dle atiky a400mm nosníky pod. | m3 | 0.021 |  | JMDZ | 6574 | 0
245 | 998762102R00 | Přesun hmot pro tesařské konstrukce, výšky do 12 m | t | 10.848 |  |  | 0 | 1410
| 763 | Dřevostavby
246 | 763752112R00 | Montáž podlah - rámů, polštářů, pl. do 150 cm2-á 500mm | m | 71.4 |  |  | 0 | 130.5
247 | 611981895 | Hranol pod terasy Modřín sibiřský 45x70 mm | m | 82.11 |  | Hranoly pod terasy - Sibiřský modřín, rozměr 45 x70mm, délky 2,7 - 4 m, po 30 cm+ | 90.9 | 0
248 | 611981860 | Prkno terasové dřevěné Modřín Sibiřský 28x145 mm, včetně systémové vhodné tlaková inpragnace pro dané dřevo | m2 | 32.46 |  | Terasová prkna Modřín sibiřský - 28 x 145 mm - délky prken: 2,7 - 4 m, po 30 cm+ - pohledová strana - hladká - 650 kg/m3 - konečná vlhkost cca 18% - Jeho obsažená pryskyřice odpuzuje vodu jako přírodní impregnace a chrání dřevo před napadením houbami. - bělové dřevo nažloutle bílé až načervenale bílé, jádrové dřevo načervenale až tmavě červeno hnědé, tmavne. Při silném slunečním ohřátí může vytékat pryskyřice | 754.09 | 0
249 | 632922921R00 | Kladení roznášecího rámu na podložky pryžové a na roznášecí bet.dlažbu, včetně dodávky pryž.podložek | m2 | 32.46 |  |  | 262.9 | 205.1
250 | 59245601 | Dlaždice betonová 50x50x5 cm šedá(různé druhy dlaždic sloužící jako podklad pod dřev.terasu a kotvení zábradlí, uložení na textílií nad PVC krytinou) | m2 | 11 |  | 121 87 20 | 341 | 0
251 | 762595000R00 | Spojovací a ochranné prostředky k položení podlah | m3 | 1.168 |  | Položka 762 59-5000 je určena pro soubory: 762 51 Položení podlah pod PVC, 762 52 Položení podlah, 762 59 Zakrytí kanálů. | 192.5 | 0
252 | 998763101R00 | Přesun hmot pro dřevostavby, výšky do 12 m | t | 2.019 |  |  | 0 | 1076.01
| 764 | Konstrukce klempířské
253 | 764816121RT2 | Oplechování parapetů, poplast Pz plech tl.0,6mm, rš 210 mm,D. a montáž oplechování parapetu včetně krytek, spojovacího materiálu a nalepení,barva měď | m | 19.55 | lepení Enkolitem | Dodávka a montáž oplechování parapetu včetně krytek, spojovacího materiálu a nalepení na podklad lepidlem. | 242.11 | 158.38
254 | 764816131RT2 | Oplechování parapetů, popl. Pz plech tl 0,6mm., rš 305 mm,D.a montáž oplechování parapetu včetně krytek, spojovacího materiálu a nalepení (barva mědi) | m | 8.05 | lepení Enkolitem | Dodávka a montáž oplechování parapetu včetně krytek, spojovacího materiálu a nalepení na podklad lepidlem. | 346.96 | 164.04
255 | 764929502R00 | M odpadní trouby z lak.plechu, kruhové do D100 mm | m | 28.8 |  | Položka je kalkulována včetně nákladů na montáž zděří, manžet, odboček, kolen, odskoků, výpustí vody a přechodových kusů. Materiál se oceňuje ve specifikaci dle předpisů jednotlivých výrobců (dodavatelů). | 2.1 | 195.4
256 | 764929501R00 | M odpadní trouby z lak.plechu, kruhové do D 90 mm | m | 9 |  | Položka je kalkulována včetně nákladů na montáž zděří, manžet, odboček, kolen, odskoků, výpustí vody a přechodových kusů. Materiál se oceňuje ve specifikaci dle předpisů jednotlivých výrobců (dodavatelů). | 2.1 | 176.9
257 | 764929301R00 | M oplechování zdí z lak. plechu, do rš 330 mm | m | 16 |  | Položka je kalkulována pro oplechování zdí a nadezdívek včetně rohů. V položce je započítána montáž oplechování včetně rohů, zednické výpomoci a oprava nátěru. Dodávka oplechování a pomocný materiál se oceňuje ve specifikaci dle předpisů jednotlivých výrobců (dodoavatelů).. | 12.5 | 371.49
258 | 764928302R00 | Z+M oplechování zdí z poplast. plechu, rš 330 mm, kompletní montáž včetně pom.materiálu | m | 32.7 |  | Položka je kalkulována pro oplechování zdí a nadezdívek včetně rohů. V položce je započítáno zhotovení a montáž oplechování včetně rohů, dále zednické výpomoci a oprava nátěru. Ocelový lakovaný plech, správková barva (včetně příp.posypu) a vruty (popř. šrouby nebo hřebíky) se oceňují ve specifikaci. Prořez pro ocelový poplastovaný plech se doporučuje ve výši 10 %. | 12.5 | 395
259 | 764919596R00 | M.kotlíku žlab.kónick.z lak.pl.pro půl.žl. rš 330 | kus | 4 |  | V položkách je započítana montáž klempířských prvků a oprava nátěru poškozeného při montáži. Veškerý materiál včetně prořezů a překrytí se oceňuje ve specifikaci dle předpisů jednotlivých výrobců (dodavatelů) | 0 | 232.99
260 | 764919595R00 | M.kotlíku žlab.kónick.z lak.pl.pro půl.žl. rš 250 | kus | 5 |  | V položkách je započítana montáž klempířských prvků a oprava nátěru poškozeného při montáži. Veškerý materiál včetně prořezů a překrytí se oceňuje ve specifikaci dle předpisů jednotlivých výrobců (dodavatelů) | 0 | 212.5
261 | 764919511R00 | M.žlabů z lak.plech podokapní půlkruhové rš 250mm | m | 11.1 |  | Položka je kalkulována včetně montáže háků, čel, rohů, rovných hrdel a dilatací. V položkách je započítana montáž klempířských prvků a oprava nátěru poškozeného při montáži. Veškerý materiál včetně prořezů a překrytí se oceňuje ve specifikaci dle předpisů jednotlivých výrobců (dodavatelů) | 0 | 172
262 | 764352010RAB | Žlab z Pz plechu podokapní půlkruhový,rš 330 mm | m | 18.6 | rš 330 mm |  | 96.26 | 364.22
263 | 13851110 | Poplast.plech tabule plech. tl. 0,6 1000 x 2000 mm, Pz jádro-barva mědi | m2 | 36.513 |  | fóliové hydroizolační systémy je žárově pozinkovaný plech, povrchově chráněný vrstvou měkčeného PVC. Je určen pro kotvící a dokončovací plechové prvky hydroizolačních systémů na bázi PVC. Vlastnosti - vysoká odolnost PVC vrstvy proti působení povětrnostních podmínek, zejména proti vzniku povrchových prasklin, tzv. "tvrdnutí" povrchu a barevným změnám, - vysoká odolnost proti "bílé korozi", která je dána vícevrstvým nátěrovým systémem obou stran plechu, - ohebnost a pružnost PVC vrstvy při nízkých teplotách, - dokonalá adheze mezi PVC vrstvou a plechem, - výborná svařitelnost se všemi běžně vyráběnými hydroizolačními PVC fóliemi, - barva PVC vrstvy dle přání zákazníka, - zpracování plechů je možné všemi běžným postupy (stříhání, ohýbání, tvarování), - vrstva PVC nevyžaduje po celou dobu životnosti žádnou další údržbu či obnovu, - zvýšené mechanické vlastnosti, zejména pevnost PVC vrstvy. Výše uvedené užitné vlastnosti tohoto typu poplastovaného plechu jsou dány především: - použitím kvalitního žárově pozinkovaného plechu (dle DIN EN 10142), vhodného pro aplikace ve stavebnictví - střešní krytiny, klempířské prvky, trapézové plechy atd., - skladbou ochranného nátěrového systému - dokonale odmaštěný plech, z obou stran chráněný vrstvou základního vypalovacího laku - primeru. Vrchní lícová strana opatřená vrstvou měkčeného PVC o tloušťce min. 0,6 mm, - složením PVC vrstvy, vyráběné podle dlouhodobě vyvíjené a testované receptury (společně s významnými výrobci PVC přísad) s třístupňovou stabilizací proti slunečnímu záření, speciálními stabilizátory zaručujícími zvýšenou odolnost proti tepelné degradaci při svařování horkým vzduchem, s nižší náchylností k tzv. "tvrdnutí" povrchu dosažené použitím změkčovadel s omezenou vymývatelností vodou a migrací na povrch PVC vrstvy. Odolnost proti povětrnostním podmínkám - speciálně vyvinuté složení třístupňového stabilizačního systému poskytuje téměř dokonalou ochranu proti nežádoucím vlivům slunečního záření, zejména UV složce, která způsobuje stárnutí. Srovnávací testy urychleného stárnutí na QUV - B Testeru, dle PZN 1310-98 (odvozeno z ČSN 64 6223, DIN 53 387) prokázaly, že ani po 10 000 hodinách nedochází k barevným změnám a ke vzniku povrchových defektů - prasklin, trhlin apod. - houževnatost ochranné PVC vrstvy byla zkoušena dle ČSN 64 0612 až do -30 °C, - nově vyvinutý měkčící systém se vyznačuje především zvýšenou odolností proti vymývání vodou a vypocování (migraci) změkčovadel vlivem slunečního záření, čímž se potlačuje tzv. "tvrdnutí" povrchu PVC vrstvy a tím i vznik trhlin a prasklin. Svařitelnost horkým vzduchem Dosažení kvalitního homogenního a pevného spojení (svaru) mezi PVC hydroizolační fólií a PVC vrstvou na plechu a to i za ztížených povětrnostních a pracovních podmínek, na ne zcela dobře přístupných místech je umožněno: - dostatečnou tloušťkou PVC vrstvy - min. 0,6 mm, - obdobným složením PVC vrstvy jako u běžně používaných PVC hydroizolačních fólií, - vysokou odolností PVC vrstvy proti tepelné degradaci při náhodném přehřátí svařovaných ploch v průběhu svařování (odolnost PVC vrstvy proti tepelné degradaci je zkoušena dle PZN 1313-00. Pevnost svařovaných spojů Pevnost svařovaných spojů je zkoušena dle PZN 1301-98 (odvozeno z ČSN 64 6223, DIN 16 726). Podstatou zkoušky je hodnocení mechanických vlastností spoje při namáhání ve smyku při teplotě 23 oC a jejich změn vlivem ponoru do vody při teplotě 23 oC po dobu 28 dní a vlivem horkého vzduchu 80 oC po dobu 7 dní. Ve všech případech musí být fólie přetržena mimo svařený spoj. Použití - kotvící, úchytné a dokončovací prvky pro PVC fólie, které jsou používány k hydroizolaci střech, bazénů, podzemních staveb atd., - klempířské prvky - pro oplechování střech, teras, balkónů, lodžií, atik, říms, parapetů, - obklady a podhledy v prostorách s agresivním prostředím. Sortiment Typ, tloušťka plechu a barva ochranné PVC vrstvy závisí na požadavcích zákazníka. Standardní barva je šedá, hnědá, červená; zelená, modrá (pro bazény), standardně dodávaný je pozinkovaný plech o tloušťce 0,6 mm v tabulích o rozměru 2 x 1 m. | 411.54 | 0
264 | 55351615 | Upevnění svodu 100 do zdi - trn včetně objímky | kus | 32 |  |  | 105.1 | 0
265 | 55351612 | Upevnění svodu 90 - do dřeva-trn včetně objímky | kus | 9 |  |  | 40.99 | 0
266 | 553512861 | Trn k objímce -prodloužení přes ETICS= 160 mm pozink | kus | 41 |  |  | 83.03 | 0
267 | 55351590 | Hák žlabový l = 320 mm prům 150 mm | kus | 20 |  |  | 72.52 | 0
268 | 55351589 | Hák žlabový l = 320 mm prům 125 mm | kus | 15 |  |  | 72.52 | 0
269 | 55351587 | Čelo žlabové ( 125 univerzální, 150 - L/P) 5"=125 | kus | 10 |  |  | 62.01 | 0
270 | 55351588 | Čelo žlabové ( 125 univerzální, 150 - L/P) 6"=150 | kus | 4 |  |  | 72.52 | 0
271 | 764918311R00 | Z+M lemování na stř.s tvrd.krytinou rš 150 mm - k nalepení podstřešní folie | m | 19.8 |  | Položka je určena pro zhotovení + montáž lemování horního, spodního nebo bočního z ocelových lakovaných plechů na střechách s plechovou (tvrdou) krytinou. Obsahem položky je i lemování rohů, ukončení před požární zdí a oprava nátěru poškozeného při montáži. Veškerý materiál pro klempířské práce se oceňuje ve specifikaci. Přídavek pro plech na prořez, spoje a překrytí se doporučuje ve výši 10 %. | 0 | 111.99
272 | 998764102R00 | Přesun hmot pro klempířské konstr., výšky do 12 m | t | 0.589 |  |  | 0 | 1934.01
| 765 | Krytina tvrdá
273 | 765331221RT3 | Krytina betonová střechy ostatní,Povrch hladký s nástřikem disperzní barvou. | m2 | 114.515 | taška | Povrch hladký s nástřikem disperzní barvou. | 389.1 | 231.9
274 | 765331231RT3 | Hřeben s větracím pásem UH | m | 10.1 | hřebenáč | Povrch hladký s nástřikem disperzní barvou. | 553.26 | 190.74
275 | 765331621R00 | Přiřezání tašek dvoudrážkových | m | 45.4 |  | Měrnou jednotkou je metr délky hrany položené krytiny | 18.83 | 181.17
276 | 765331525RT3 | Hřebenáč hromosvodový- příplatek | kus | 10 |  | Umísťuje se 1 kus na 1,2-1,5 m délky vodiče. | 144.69 | 11.32
277 | 765331523RT3 | Taška hromosvodová - příplatek | kus | 32 | Moravská | Umísťuje se 1 kus na 1,2-1,5 m délky vodiče. | 212.72 | 28.28
278 | 765331661R00 | Větrací mřížka šířky 52 mm, | m | 15.1 |  |  | 29 | 34.69
279 | 765331663R00 | Větrací pás z PVC perforovaný | m | 15.1 |  |  | 31.1 | 34.69
280 | 765331632R00 | Taška drážková prostupová pro anténu, | kus | 1 |  |  | 825.43 | 56.56
281 | 765331633R00 | Taška drážková prostupová UH pro sanitu, | kus | 4 |  |  | 1387.58 | 141.42
282 | 765799313RL2 | Montáž fólie na bednění přibitím, přelepení spojů,podstřešní difúzní fólie | m2 | 121.811 | podstřešní difúzní fólie Tyvek Supro | Položka je určena pro montáž fólie na střeše o sklonu do 35°. Montáž fólie ve sklonu 35° až 45° se oceňuje s příplatkem za sklon položkou č. 765 79-9315.R00. Montáž fólie ve sklonu přes 45° se stanovuje individuálně. Včetně dodávky materiálu. | 83.12 | 67.88
283 | 765332133R00 | Zlom roviny z tašek betonových(atyp. zlomové tašky užlabí z 30 na 59 st. a nároží z 59 na 30st.) | m | 37.02 |  | Položka je určena pro krytinu dvoudrážkovou s povrchovou úpravou - dvojitý akrylátový nástřik. V odstínu cihlová, višňová, hnědá, šedá a černá. | 959.38 | 178.62
284 | 765331611RT1 | Olemování nadstřeš.konstrukcí komínu- systémové,bet.krytina,s krycí lištou | m | 2.8 | s krycí lištou |  | 662.17 | 282.83
285 | 765331652RT3 | Kovová stoupací plošina délky 88 cm, -systémová,Povrch hladký s nástřikem disperzní barvou.-včetně systémových nosných tašek | kus | 1 | taška | Povrch hladký s nástřikem disperzní barvou. | 2530.86 | 294.15
286 | 765331651RT3 | Kovová stoupací plošina délky 41 cm, systémová,Povrch hladký s nástřikem disperzní barvou.-včetně systémových nosných tašek | kus | 11 | taška | Povrch hladký s nástřikem disperzní barvou. | 1969.14 | 265.86
287 | 765331511RT1 | Okno střešní universální(vstupní okna systémové ke krytině, kování pro vstup ze střechy) | kus | 1 | okno střešní universální 70,5 x 76,5 cm |  | 4058.88 | 156.12
288 | 998765102R00 | Přesun hmot pro krytiny tvrdé, výšky do 12 m | t | 6.357 |  |  | 0 | 1118
| 766 | Konstrukce truhlářské
289 | 766427112R00 | Podkladový rošt pro obložení podhledů | m | 31.5 |  | V položce není zakalkulována montáž a dodávka nosných prvků (například konzol, trnů) pro zavěšený rošt. Montáž a dodávka se oceňují individuální kalkulací. Cena položky cíleně snížena 25.10.2004. | 14.56 | 83.44
290 | 766690010RAB | Desky parapetní aglomer. dodávka a montáž, šířka do 30 cm | m | 27.3 | šířka 30 cm |  | 351.51 | 238.47
291 | 766601213RT2 | Těsnění okenní spáry, ostění, PT folie + PP folie | m | 135.025 | PT folie šířky 100 mm; PP folie šířky 100 mm | Dodávka a aplikace parotěsné a paropropustné okenní fólie. | 53.2 | 123.8
292 | 766711021R00 | Montáž vstupních dveří s vypěněním | m | 12.4 |  |  | 23.18 | 362.32
293 | 766670059RA0 | P6 -2ks Vstupní plastové dveře 1,1*2m- vzor.proskl. hříbek sklo Uw=1,2W/m2K a lepší,bezpečnostní kov.,klika-klika,práh s dorazem,barva bílá/b | m2 | 4.4 |  |  | 11801.21 | 288.77
294 | 766711001R00 | Montáž oken a balkonových dveří s vypěněním | m | 122.625 |  | Měrnou jednotkou je obvod okna nebo dveří. | 16.35 | 224.15
295 | 766670029RA0 | 2ks-Okna plastové jednokř.OS 0,5*1m , čiré-trojsklo Ug=0,6Wm2K,rám min.pět komor Uw=0,9W/m2K,barva bílá/bílá | m2 | 1 |  | Bez dodávky a montáže parapetu. | 6227.54 | 332.46
296 | 766670029RA0 | 5ks-Okna plastové jednokř.OS 0,75*1,3m , čiré-trojsklo Ug=0,6Wm2K,rám min.pět komor Uw=0,9W/m2K,barva bílá/bílá | m2 | 4.875 |  | Bez dodávky a montáže parapetu. | 6227.54 | 332.46
297 | 766670029RA0 | 4ks-Okna plastové dvojkř.O+OS 1,5*1,45 , čiré-trojsklo Ug=0,6Wm2K,rám min.pět komor Uw=0,9W/m2K,barva bílá/bílá | m2 | 8.7 |  | Bez dodávky a montáže parapetu. | 6227.54 | 332.46
298 | 766670029RA0 | 5ks-Balkonové dveře plastové dvojdílné OS+O 1,4*2,15m , čiré-trojsklo Ug=0,6Wm2K,rám min.pět komor Uw=0,9W/m2K,barva bílá/bílá | m2 | 15.05 |  | Bez dodávky a montáže parapetu. | 6227.54 | 332.46
299 | 766670029RA0 | 2ks-Okna plastové jednokř.výklopné 1,5*0,75m , čiré-trojsklo Ug=0,6Wm2K,rám min.pět komor Uw=0,9W/m2K,barva bílá/bílá | m2 | 2.25 |  | Bez dodávky a montáže parapetu. | 6227.54 | 332.46
300 | 766670029RA0 | 1ks-Balkonové dveře plastové jednokř. OS 0,75*2,15m , čiré-trojsklo Ug=0,6Wm2K,rám min.pět komor Uw=0,9W/m2K,barva bílá/bílá | m2 | 1.613 |  | Bez dodávky a montáže parapetu. | 6227.54 | 332.46
301 | 766670029RA0 | 2ks-Balkonové dveře plastové jednokř.OS 0,9*2,05m , čiré-trojsklo Ug=0,6Wm2K,rám min.pět komor Uw=0,9W/m2K,barva bílá/bílá | m2 | 3.69 |  | Bez dodávky a montáže parapetu. | 6227.54 | 332.46
302 | 766670029RA0 | 5ks-Okno jednokř.víklopné 0,8*0,5m ,,rám min.pět komor Uw=1,2W/m2K,barva bílá/bílá | m2 | 2 |  | Bez dodávky a montáže parapetu. | 6227.54 | 332.46
303 | 766670021R00 | Montáž kliky a štítku | kus | 23 |  |  | 0 | 371
304 | 54914624 | Dveřní kování Cr, interiérové kování klika - klika, včetně vložky FAB | kus | 23 |  | interiérové kování klika - klika | 750.59 | 0
305 | 54914678 | Bezpečnostní kování BK R1 řetízek | kus | 4 |  |  | 2126.85 | 0
306 | 766660032RA0 | Montáž dveří a obložkové zárubně šířky 70 cm | kus | 6 |  | Položka obsahuje: montáž, vyrovnání a zapěnování obložkové zárubně, osazení a vyvážení dveří, montáž kliky a štítku, osazení a dodávku prahu. Bez dodávky dveří, zárubně a kování. | 229.5 | 2320.47
307 | 553310041 | Zárubeň ocelová systémová do SDK/zdiva š. 100, 700x1970 L, P včetně těsnění | kus | 4 |  | Ocelová zárubeň HSE, typ „LZ“ vyrobená z žárově pozinkovaného plechu síly 1,5 mm (vyrobený dle EN 10143 / DIN EN 10142). Zárubeň s polodrážkou pro TPE – těsnění a třemi závěsovými kapsami V 8100. Otvory pro střelku a západku vyrobeny dle ČSN 74 6501 s přivařenými krytkami. Na zárubni je vylisována nivelizační značka (ve výšce 1.000 mm od čisté podlahy). Zárubeň je upravena základní antikorozní barvou. LZ zárubeň je určena pro sádrokartonové příčky a ostatní systémy lehkého zdiva. Standardní provedení se vyrábí bez podlahového zapuštění. Součástí dodávky je TPE-těsnění a dva nebo tři dveřní závěsy V-8100 (dle typu zárubně). | 2221.81 | 0
308 | 61160422 | Dveře vnitřní CPL 0,2 KLASIK 1/3 sklo 1kř. 70x197 | kus | 6 |  | Laminát CPL 0,2 mm vnitřní výplň - ztužená papírová voština Dekory: bílá, buk, dub, olše, kalvados, třešeň, javor, rumunská třešeň, ořech, wenge, dub podélný tmavý, dub podélný světlý, dub příčný, šedá, merano, titan KLASIK 1 | 3191.97 | 0
309 | 61181506 | Zárubeň obložková NORMAL š. 70 cm/stě. 6-17 cm | kus | 2 |  | Obložková zárubeň Normal pro polodrážkové dveře Rozměry 60, 70, 80, 90 /197 cm Tl. stěny 6-17 cm Dýha buk, dub AM, jasan, mahagon | 3915.07 | 0
310 | 766660034RA0 | Montáž dveří a obložkové zárubně šířky 80 cm | kus | 6 |  | Položka obsahuje: montáž, vyrovnání a zapěnování obložkové zárubně, osazení a vyvážení dveří, montáž kliky a štítku, osazení a dodávku prahu. Bez dodávky dveří, zárubně a kování. | 249.95 | 2320.04
311 | 61160612 | Dveře vnitřní fólie KLASIK 2/3 sklo 1kř. 80x197 | kus | 5 |  | Fólie bílá vnitřní výplň - ztužená papírová voština plášť - dřevovláknité desky zasklení - kůra čirá, obalované lišty KLASIK 2 | 2262.27 | 0
312 | 611815293 | Zárubeň obložková NORMAL š. 80 cm/st. 26-35 cm | kus | 2 |  | Obložková zárubeň Normal pro polodrážkové dveře Rozměry 60, 70, 80, 90 /197 cm Tl. stěny 26-35 cm Dekor Sapelit v provedení - bílá, dub, buk, třešeň, javor, ořech AM Sapelit: Materiál s UV vytvrzovaným odolným digitálním potiskem v přirozeně působících dekorech dřeva. Má podstatně vyšší odolnost než běžná fólie. | 2625.89 | 0
313 | 61181502 | Zárubeň obložková NORMAL š. 80 cm/st. 6-17 cm | kus | 1 |  | Obložková zárubeň Normal pro polodrážkové dveře Rozměry 60, 70, 80, 90 /197 cm Tl. stěny 6-17 cm Dekor Sapelit v provedení - bílá, dub, buk, třešeň, javor, ořech AM Sapelit: Materiál s UV vytvrzovaným odolným digitálním potiskem v přirozeně působících dekorech dřeva. Má podstatně vyšší odolnost než běžná fólie. | 2365.57 | 0
314 | 61160423 | Dveře vnitřní CPL 0,2 KLASIK 1/3 sklo 1kř. 80x197 | kus | 6 |  | Laminát CPL 0,2 mm vnitřní výplň - ztužená papírová voština Dekory: bílá, buk, dub, olše, kalvados, třešeň, javor, rumunská třešeň, ořech, wenge, dub podélný tmavý, dub podélný světlý, dub příčný, šedá, merano, titan KLASIK 1 | 3191.97 | 0
315 | 553310022 | Zárubeň ocelová systémová do SDK/zdiva š. 100, 800x1970 L, P, včetně těsnění | kus | 3 |  | Ocelová zárubeň HSE, typ „LZ“ vyrobená z žárově pozinkovaného plechu síly 1,5 mm (vyrobený dle EN 10143 / DIN EN 10142). Zárubeň s polodrážkou pro TPE – těsnění a třemi závěsovými kapsami V 8100. Otvory pro střelku a západku vyrobeny dle ČSN 74 6501 s přivařenými krytkami. Na zárubni je vylisována nivelizační značka (ve výšce 1.000 mm od čisté podlahy). Zárubeň je upravena základní antikorozní barvou. LZ zárubeň je určena pro sádrokartonové příčky a ostatní systémy lehkého zdiva. Standardní provedení se vyrábí bez podlahového zapuštění. Součástí dodávky je TPE-těsnění a dva nebo tři dveřní závěsy V-8100 (dle typu zárubně). | 1987.44 | 0
316 | 766624042R00 | Montáž střešních oken rozměr 78/98 - 118 cm | kus | 6 |  | Položka obsahuje montáž střešního okna včetně lemování a spojovacího materiálu. | 6.6 | 1686.41
317 | 6114050053 | Okno střešní GGU 0066 FK06 š. 66 x v. 118 cm, sklo se samočistící úpravou a vrstvou proti venkovnímu rosení U okna = 1,0 -viz. popis RTS | kus | 6 |  | Kyvné střešní okno do střechy se sklonem od 15° do 90°. • Otevírání madlem s dvojkrokovým zámkem v horní části okenního křídla. • Ventilační klapka – umožňuje větrání i při zavřeném okně. • Snadno vyměnitelný vzduchový filtr pro zadržení nečistot či hmyzu. • Otočení křídla o 160° pro snadné umytí venkovní strany okna. • Pojistka pro zafixování okna při větrání nebo umývání Materiál rámu/křídla: Lepený tepelně upravený dřevěný profil (TMT) s vrstvou polyuretanu o síle 3–5 mm. Finální bílý lak UV stabilizovaný – při pů-sobení slunečního záření zůstává bílý a nemění svoji barvu (NSC S 0500-N nebo jako RAL 9003). Bezpečné nízkoenergetické trojsklo --66 – Vnitřní lepené sklo se dvěma PVB fóliemi – 2x3 mm – Argon – 12 mm – Střední plavené sklo – 3 mm – Argon – 12 mm – Venkovní tvrzené sklo se samočistící úpravou a vrstvou proti venkovnímu rosení U okna = 1,0 součinitel prostupu tepla U skla = 0,7 součinitel prostupu tepla Rw = 37 dB | 15495 | 0
318 | 61140296.A | Lemování okna EDS 0000 FK06 66x118 cm | kus | 6 |  | Pro montáž nového střešního okna je nutné použít lemování. Naše lemování jsou vyrobena tak, aby přesně pasovala na danou velikost okna a zajistila vodotěsný spoj mezi střešním oknema střešní krytinou. Bezpečně a účinně odvádí vodu pryč a jsou k dispozici v různých variantách pro různé druhy střešní krytiny. Pro ploché střešní krytiny, max. výška materiálu 2x8 mm, hliníkové provedení | 1931.71 | 0
319 | 766624047R00 | Montáž zateplovací sady a doplňků pro střešní okna | kus | 24 |  | Položka obsahuje montáž zateplovací sady (tepelně izolační rám, manžeta z hydroizolační fólie, samonosný drenážní žlábek z galvanizolavé oceli) střešních oken | 6.6 | 346.4
320 | 611405902 | Sada zateplovací BDX 2000 FK06 66x118 cm | kus | 6 |  | Zatplovací sada BDX se skládá ze tří částí: • Izolační rám BDX s ocelovým rámečkem a montážními úhelníky pro snadnou instalaci • Plisovaná manžeta BFX • Samonosný drenážní žlábek Vlastnosti: • Zajišťuje účinnou izolaci kolem střešního okna • Zajišťuje správnou, jednoduchou a rychlou montáž. • Snižuje nebezpečí vzniku tepelných mostů. • Šetří energii. Pro okno 66 x 118 cm | 1373.89 | 0
321 | 28329003 | Fólie hydroizolační BFX 1000 FK06 66 x 118cm | kus | 6 |  | Plisovaná manžeta BFX zajišťuje dokonalé napojení podstřešní hydroizolační fólie na střešní okno Může být použita do všech střešních konstrukcí se sklonem střechy mezi 15° až 90°. Plisovaná manžeta je vhodná pro střechy s laťováním nebo bez latí. Může být použita pro větrané i nevětrané konstrukce. Vlastnosti: • Zajištuje izolaci okenního rámu vůči zafukování a případné zkondenzované vlhkosti pod střešní krytinou. • Manžetu s plisovanými stranami lze snadno instalovat a upravit na latě. • Umožňuje snadné napojení rámu okna na hydroizolační fólii ve střeše. Materiál: Polypropylenová fólie s vysokou difuzní propustností Sd = 0,03 m. Montáž: Hydroizolační fólie BFX odpovídající velikosti střešního okna se dle montážního návodu přichytí sponkami na rám okna a střešní latě. Nad horní částí střešního okna se instaluje drenážní žlábek, který zajistí spojení BFX s podstřešní fólií. Rozměr okna 66 x 118 cm | 622.8 | 0
322 | 28323403 | Fólie parotěsná PE BBX 0000 FK06 66 x 118 cm | kus | 6 |  | Parotěsná fólie BBX zajišťuje bezpečné a těsné spojení mezi rámem střešního okna a parotěsnou fólií střešního pláště. Vlastnosti: Parotěsná fólie s difuzní propustností Sd = 75 m včetně samolepicí butylové těsnicí pásky pro upevnění do drážky rámu okna. Výrobek BBX zajišťuje snadné provedení parozábrany kolem vnitřního ostění okna. Díky přizpůsobení výrobku tvaru a rozměru okna a ostění se snadno instaluje. Materiál: Polyetylen (PE) Parotěsné spojení mezi fólií BBX a rámem okna je zajištěno butylovým těsněním (součást dodávky BBX). Rozměr okna 66 x 118 cm | 622.8 | 0
323 | 611403983 | Ostění pref. PVC LSC 2000 FK06 66 x 118 cm | kus | 6 |  | Ostění LSB pro tloušťku střechy 170–400 mm Možnost osazení do střech se sklonem od 30° do 60°. • Prefabrikované díly ostění pro rychlou montáž • Účinnější eliminace tepelných mostů na horní i spodní straně ostění • Materiály odolné proti vodě a vlhkosti, které nevyžadují povrchovou úpravu • K dispozici pro střešní okna všech typů • Včetně manžety z parotěsné fólie • Dodáváno včetně plisované manžety a drenážního žlábku Panely: Desky z bílého PVC s vysokou tvrdostí povrchu. Lesk 25 Rám: Tvrdý extrudovaný profil z tvrzeného a netvrzeného PVC. Lesk 20+/­5 Reakce na oheň: Třída E (EN 13501) Barva: Bílá (RAL 9016, NCS 0500­N) | 5557.54 | 0
324 | 766211500R00 | Montáž madel atyp.průběžných z 1 kusu, š. do 15 cm | m | 22 |  |  | 0 | 359.49
325 | 61191425 | Madla buková 50 x 50 mm, Madla a ostatní schodišťové profily(bude dle výběru) | m | 24.2 |  |  | 223.13 | 0
326 | 55399994 | Kotvy, úhelníky apod.atypické výrobky z nerezové oceli pro madla | kg | 30.36 |  |  | 87.86 | 0
327 | 998766101R00 | Přesun hmot pro truhlářské konstr., výšky do 6 m | t | 2.144 |  |  | 0 | 858
| 767 | Konstrukce doplňkové stavební (zámečnické)
328 | 767657521R00 | Montáž protipožárních uzávěrů H do 197 cm - montáž protipožární zárubně pro dveře EW30 DP1 a DP3 | kus | 5 |  |  | 121.31 | 2473.69
329 | 553310233 | Zárubeň ocelová HSE "DZ" 300, 900x1970 L, P EW30 DP3 | kus | 2 |  | Zárubeň je určena pro dodatečnou montáž do hotových světlíků jak klasického zdiva, tak lehkých příček. Tři přivařené trapézové kotvy umožňují přišroubování zárubně k ostění světlíku. Standardní provedení se vyrábí bez podlahového zapuštění. Součástí dodávky je TPE-těsnění a dva nebo tři dveřní závěsy. Ocelová zárubeň HSE, typ „DZ“ vyrobená z žárově pozinkovaného plechu síly 1,5 mm (vyrobený dle EN 10143 / DIN EN 10142). Zárubeň s polodrážkou pro TPE – těsnění a třemi závěsovými kapsami V 8100. Otvory pro střelku a západku vyrobeny dle ČSN 74 6501 s přivařenými krytkami. Na zárubni je vylisována nivelizační značka (ve výšce 1.000 mm od čisté podlahy). Zárubeň je upravena základní antikorozní barvou. | 4800.97 | 0
330 | 553310173 | Zárubeň ocelová HSE "DZ" pro šířku stěny 155mm, 900x1970 L, P-EW30 DP3 | kus | 2 |  | Zárubeň je určena pro dodatečnou montáž do hotových světlíků jak klasického zdiva, tak lehkých příček. Tři přivařené trapézové kotvy umožňují přišroubování zárubně k ostění světlíku. Standardní provedení se vyrábí bez podlahového zapuštění. Součástí dodávky je TPE-těsnění a dva nebo tři dveřní závěsy. Ocelová zárubeň HSE, typ „DZ“ vyrobená z žárově pozinkovaného plechu síly 1,5 mm (vyrobený dle EN 10143 / DIN EN 10142). Zárubeň s polodrážkou pro TPE – těsnění a třemi závěsovými kapsami V 8100. Otvory pro střelku a západku vyrobeny dle ČSN 74 6501 s přivařenými krytkami. Na zárubni je vylisována nivelizační značka (ve výšce 1.000 mm od čisté podlahy). Zárubeň je upravena základní antikorozní barvou. | 3937.05 | 0
331 | 5533300226 | Zárubeň ocelová ZHtm 125/1970/800 L, P, EI, EW 30, - EW30 DP1 | kus | 1 |  | pro příčkové zdivo tl. 95 mm + omítka, max. tloušťka 2x15 mm zárubeň pro dveře s polodrážkou 25 x 15 mm a s třemi stavitelnými závěsy 60/10 SD a těsněním z PVC základní přepravní nátěr vodouředitelnou barvou provedení s deklarovanou požární odolností (PO) výška zárubně je s přesahem do podlahy cca 25 mm | 1568.09 | 0
332 | 767646510R00 | Montáž dveří protipožárních jednokřídlových | kus | 5 |  |  | 56.61 | 1739.39
333 | 61165612 | Dveře protipožární EW30 plné 90x197 cm CPL 0,2 včetně bytového kukátka | kus | 4 |  | Dveře požárně odolné lze použít jako vchodové do bytu a všude tam, kde to z bezpečnostních důvodů požadují ČSN. Požární odolnost je EI30 (E30, EW30), to znamená, že odolají požáru 30 min. Laminát CPL, dezény: bílá, buk, dub, olše, kalvados, třešeň, javor, rumunská třešeň, ořech, wenge, dub příčný podélný | 4638.17 | 0
334 | 61165611 | Dveře protipožární EI30 plné 80x197 cm CPL 0,2 | kus | 1 |  | Dveře požárně odolné lze použít jako vchodové do bytu a všude tam, kde to z bezpečnostních důvodů požadují ČSN. Požární odolnost je EI30 (E30, EW30), to znamená, že odolají požáru 30 min. Laminát CPL, dezény: bílá, buk, dub, olše, kalvados, třešeň, javor, rumunská třešeň, ořech, wenge, dub příčný podélný | 4638.17 | 0
335 | 767200002RA0 | Zábradlí balkonové ocel Pz-balkony a terasy | m | 28.41 |  |  | 1724.23 | 695.79
336 | 61196009.A | Výplň zábradlí, atyp | m2 | 31.251 |  |  | 986.51 | 0
337 | 767200001RA0 | Zábradlí schodištové, madlo, nátěry | m | 12.6 |  |  | 1257.94 | 448.04
338 | 61196009.A | Výplň zábradlí, atyp | m2 | 13.86 |  |  | 986.51 | 0
339 | 767640019RA0 | Montáž dveří kovových jednokřídlových | kus | 3 |  |  | 0.27 | 434.24
340 | 767640014RA0 | Dveře kovové jednokřídlové 80 x 197 cm - Pz povrch s zákl.nátěrem-kování pro FAB | kus | 3 |  |  | 3646.53 | 488.48
341 | 953946111R00 | Osazení ventilačních mřížek-dveře | kus | 16 |  | Náklady na dodávky kovových předmětů se oceňují ve specifikaci. Ztratné se nestanoví. | 21.36 | 103.14
342 | 42972740 | Mřížka kruhová KMM pr.100.20, do dveří | kus | 16 |  | Kruhová mřížka KMM dle TPM 002/96 Krycí mřížky čtyřhranné a kruhové kruh.mřížka pr.100, umístění volné konce potrubí, nátěr základní 1. Popis Krycí mřížky (dále jen mřížky) se používají pro zakrytí bočních otvorů a volných konců potrubí a dále pak pro osazení do zdiva. Zabraňují průniku větších předmětů a jsou vhodné pro vzdušiny bez příměsí prachu, vláken a pod. Mřížky čtyřhranné se připojují na boční otvory a volné konce potrubí šrouby 6,3 x 1,6 dle ČSN EN ISO 1481. Volné konce potrubí se upraví nastřižením v rozích v délce “C” a stěny se ohnou. Rohy zůstanou volné. Nastřižení, ohnutí, vystřižení bočních otvorů, vrtání otvorů a připojení mřížky se provádí na montáži. Mřížky s rámem pro osazení do zdi jsou dodávány jako celek. Mřížky jsou určeny pro prostředí chráněná proti povětrnostním vlivům třídy 3K5 dle ČSN EN 60 721-3-3 a prostory BNV dle ČSN EN 1127-1. 2. Provedení Mřížky sestávají z příruby, výplně z tahokovu a případně rámu pro osazení do zdi. Od rozměru A=800 mají mřížky střední vyztužovací pás. a) Provedení mřížek z hled. umístění se označují číslicí na prvém místě za TP. Provedení Umístění Prvá doplňková číslice za TP mřížky s přírubou na boční stěny potrubí .2 na volné konce potrubí mřížky s přírubou rámem a příchytkami pro osazení do zdi .3 b) Provedení mřížek z hlediska povrchové ochrany nátěry a jejich odstínů se označuje číslicí na místě za TP. Provedení Druhá doplňková číslice za TP Povrchová úprava nátěrem - základní nátěr .x0 - odstín RAL 9010 - bílá .x1 - odstín RAL 9001 - krémová .x2 - odstín RAL 9006 - hliník .x3 Atypický odstín - nutné projednat s výrobcem .x9 | 213.2 | 0
343 | 210021014R00 | Otvor kruhový v plechu tl.4 mm, D do 100 mm | kus | 16 |  |  | 0 | 232
344 | 767995104R00 | Výroba a montáž kov. atypických konstr. do 50 kg-schodiště a zábradlí(bude dle výběru Pz nebo nerez) | kg | 672.2 |  |  | 7.37 | 45.63
345 | 55399999 | Ocelové výrobky - kotvy a spojky-atypické prvky-pro kompletní schodiště s pororošty a zábradlí Pz(bude dle výběru schodiště) | kg | 739.42 |  |  | 62.01 | 0
346 | 998767102R00 | Přesun hmot pro zámečnické konstr., výšky do 12 m | t | 2.696 |  |  | 0 | 1387
| 771 | Podlahy z dlaždic
347 | 771575109R00 | Montáž podlah keram.,hladké, tmel, 30x30 cm | m2 | 80.49 |  | spára 8/10 | 101.74 | 485.26
348 | 597642030 | Dlažba slinutá matná 300x300x9 mm(bude dle výběru) | m2 | 143.736 |  | Slinuté neglazované obkladové prvky s velmi nízkou nasákavostí pod 0,5 %, určené k obkladům podlah v exteriérech a interiérech, které jsou vystaveny povětrnostním vlivům a vysokému až extremnímu mechanickému namáhání, obrusu a znečištění. | 429.87 | 0
349 | 771475034R00 | Obklad soklíků keram.stupňov., tmel,20x10 H 10 cm | m | 44.3 |  |  | 10.98 | 187.02
350 | 771475014R00 | Obklad soklíků keram.rovných, tmel,výška 10 cm | m | 112.908 |  |  | 10.98 | 117.02
351 | 771479001R00 | Řezání dlaždic keramických pro soklíky | m | 157.208 |  |  | 5.42 | 87.78
352 | 771579791R00 | Příplatek za plochu podlah keram. do 5 m2 jednotl. | m2 | 80.49 |  |  | 0 | 14.9
353 | 771579795R00 | Příplatek za spárování vodotěsnou hmotou - plošně | m2 | 80.49 |  |  | 29 | 0
354 | 771578011R00 | Spára podlaha - stěna, silikonem | m | 89.351 |  |  | 20.3 | 33.51
355 | 771120111R00 | Kladení dlaždic na stupnice do tmele, jedna řada | m | 67.8 |  | Položka je určena pro kladení dlaždic do tmele. Položka obsahuje : - zametení podkladu, - rozměření plochy, - rozbalení balíků, třídění nebo rozpojení dlaždic dodávaných v blocích, - příprava a nanesení tmele na plochu, - řezání dlaždic, - kladení dlaždic, - spárování, čištění dlažby, odstranění odpadu. Položka neobsahuje žádný materiál. | 0 | 226
356 | 771120211R00 | Kladení dlaždic na podstupnice do tmele, 1 řada | m | 67.8 |  | Položka je určena pro kladení dlaždic do tmele. Položka obsahuje : - rozměření plochy, - rozbalení balíků, třídění nebo rozpojení dlaždic dodávaných v blocích, - příprava a nanesení tmele na plochu, - řezání dlaždic, - kladení dlaždic, - spárování, čištění dlažby, odstranění odpadu. Položka neobsahuje žádný materiál. | 0 | 114
357 | 781497131-3 | Lišta nerezová rohová vroubkováná profil ke schodišti(bude dle výběru) | m | 67.8 | pro tloušťku dlažby 10 mm |  | 744.99 | 60.01
358 | 776981124R00 | Lišta nerezová podlahová přechodová,dlažba/ lamino.podlah. | m | 5.96 |  |  | 489.25 | 72.75
359 | 771577953R00 | Podlahový profil ukončovací systémový-RW výšky 40 mm-pro izolaci pod venkovní dlažbu | m | 5.8 |  | Podlahový profil k ukončení balkonů a teras. Dlažba se pokládá s 2 cm přesahem přes hranu profilu. | 540.59 | 74.4
360 | 998771101R00 | Přesun hmot pro podlahy z dlaždic, výšky do 6 m | t | 3.319 |  |  | 0 | 592.01
| 775 | Podlahy vlysové a parketové
361 | 775542022R00 | Podložka Mirelon 3 mm pod lamelové podlahy | m2 | 118.36 |  |  | 25.58 | 28.72
362 | 775542011R00 | Fólie PE pod lamelové podlahy | m2 | 118.36 |  |  | 12.24 | 28.76
363 | 775541400R00 | Položení podlah lamelových se zámkovým spojem | m2 | 118.36 |  | Položení podlah lamelových laminátových, vinylových, nebo korkových, se zámkovým spojem. Bez podložky. | 0 | 263.5
364 | 61193703 | Podlaha laminát. 1-lam tl. 8 mm, Třída použití: 32 Zámek: clic | m2 | 124.278 |  | Celková tloušťka: 8 mm Rozměry: 1292 x 193 mm Balení: 8 ks = 1,99 m2 / balení Paleta: 119,4 m2 Garance: 20 let Třída použití: 32 Zámek: clic | 319.2 | 0
365 | 775413030R00 | Montáž podlahové lišty na klipy | m | 130.724 |  | Položka neobsahuje dodávku lišty. | 23.11 | 57.49
366 | 611936883 | Lišta soklová 16x40. dl. 2,5m, Lišta se smrkovým jádrem obalená dřevěnou dýhou-systémová včetně doplňků | m | 137.26 |  | Lišta se smrkovým jádrem obalená dřevěnou dýhou. Barevně ladící s podlahami | 74.38 | 0
367 | 998775102R00 | Přesun hmot pro podlahy vlysové, výšky do 12 m | t | 0.912 |  |  | 0 | 1107
| 777 | Podlahy ze syntetických hmot
368 | 777553210R00 | Vyrovnání podlah, samonivel. hmota tl. 2mm | m2 | 118.36 |  | Jednosložková samonivelační podlahová hmota k vyrovnání podkladů v interiéru. Není určena ke konečné povrchové úpravě. | 39.51 | 153.99
369 | 777553219R00 | Příplatek za další 2 mm, samonivel. hmota | m2 | 118.36 |  | Jednosložková samonivelační podlahová hmota k vyrovnání podkladů v interiéru. Není určena ke konečné povrchové úpravě. | 39.48 | 8.62
370 | 998777101R00 | Přesun hmot pro podlahy syntetické, výšky do 6 m | t | 0.71 |  |  | 0 | 564
| 781 | Obklady (keramické)
371 | 781101210R00 | Penetrace podkladu pod obklady | m2 | 112.24 |  | Položka obsahuje provedení penetračního nátěru včetně dodávky materiálu. | 21.7 | 24.8
372 | 781475120R00 | Obklad vnitřní stěn keramický, do tmele, 30x60 cm | m2 | 112.24 |  | (spára 10/12 mm) | 111.28 | 640.71
373 | 597813747 | Obkládačka 30x60 šedá lesk,glazované keramické obkladové prvky | m2 | 117.852 |  | glazované keramické obkladové prvky | 523.32 | 0
374 | 781479711R00 | Příplatek k obkladu stěn keram.,za plochu do 10 m2 | m2 | 112.24 |  |  | 0 | 64.5
375 | 781419706R00 | Příplatek za spárovací vodotěsnou hmotu - plošně | m2 | 112.24 |  |  | 34.5 | 0
376 | 781497121RS2 | Lišta hliníková rohová k obkladům | m | 28.83 | profil RB, pro tloušťku obkladu 8 mm |  | 242.47 | 59.52
377 | 781111111R00 | Řezání obkladaček diamantovým kotoučem | m | 83.6 |  | Položka obsahuje : - rozměření a vyznačení řezu, - řezání obkladaček. | 5.42 | 87.78
378 | 998781101R00 | Přesun hmot pro obklady keramické, výšky do 6 m | t | 2.93 |  |  | 0 | 592.01
| 783 | Nátěry
379 | 783626700R00 | Nátěr lazurovací truhlář. výrobků 1 + 2x lak | m2 | 81.342 |  | Lak akrylátový, napuštění a dvakrát lakování. | 81.52 | 165.98
380 | 783296211R00 | Nátěr kovových konstrukcí akrylátový 2x email-zárubně | m2 | 21.6 |  | Akrylátový email vrchní dvojnásobný vodou ředitelný. Odolný povětrnosti a mechanickému poškození. | 90.33 | 134.67
| 784 | Malby
381 | 784161401R00 | Penetrace podkladu nátěrem akrylát 1 x | m2 | 1144.162 |  |  | 5.75 | 15.46
382 | 784165511R00 | Malba akrylát bílá, bez penetrace, 1 x | m2 | 854.94 |  | Univerzální sněhově bílá matná disperzní barva k okamžitému použití do vnitřních prostor, odolná vůči otěru za sucha, vodouředitelná, vysoce paropropustná, rychleschnoucí, vhodná na sanační systém MCO-1. Bez vyspravení sádrou. | 7.77 | 31.53
383 | 784165512R00 | Malba akrylát bílá, bez penetrace, 2 x | m2 | 554.29 |  | Univerzální sněhově bílá matná disperzní barva k okamžitému použití do vnitřních prostor, odolná vůči otěru za sucha, vodouředitelná, vysoce paropropustná, rychleschnoucí, vhodná na sanační systém MCO-1 Bez vyspravení sádrou. | 15.47 | 48.32
384 | 784165522R00 | Malba akrylát barva, bez penetrace, 2 x | m2 | 589.872 |  | Univerzální sněhově bílá matná disperzní barva k okamžitému použití do vnitřních prostor, odolná vůči otěru za sucha, vodouředitelná, vysoce paropropustná, rychleschnoucí, vhodná na sanační systém MCO-1 . Bez vyspravení sádrou. Styk dvou barev se oceňuje položkou 784 43 - 9001 této části sborníku. | 17.43 | 51.67
| 94 | Lešení a stavební výtahy
385 | 941955002R00 | Lešení lehké pomocné, výška podlahy do 1,9 m | m2 | 569.52 |  |  | 47.32 | 85.68
386 | 941941031R00 | Montáž lešení leh.řad.s podlahami,š.do 1 m, H 10 m | m2 | 427.28 |  | V položce jsou zakalkulovány i náklady na kotvení lešení. | 0.02 | 61.48
387 | 941941191R00 | Příplatek za každý měsíc použití lešení k pol.1031 | m2 | 1281.84 |  |  | 25 | 2.4
388 | 941941831R00 | Demontáž lešení leh.řad.s podlahami,š.1 m, H 10 m | m2 | 427.28 |  |  | 0 | 50.3
389 | 944944011R00 | Montáž ochranné sítě z umělých vláken | m2 | 427.28 |  |  | 0 | 13.4
390 | 944944031R00 | Příplatek za každý měsíc použití sítí k pol. 4011 | m2 | 1281.84 |  |  | 7.7 | 0
391 | 944944081R00 | Demontáž ochranné sítě z umělých vláken | m2 | 427.28 |  |  | 0 | 8
392 | 941941501R00 | Doprava 1 m2 lešení rámové (dovoz a odvoz) | km*m2 | 25636.8 |  | Dovoz lešení na stavbu, cesta vozidla tam i zpět a odvoz lešení ze stavby, cesta tam i zpět. Položka je určena pro lešení rámová pronajatá. Položky pro lešení ve vlastnictví stavební organizace (var. R00) mají dopravu započtenu v ceně montáže. | 0 | 0.32
| 95 | Různé dokončovací konstrukce a práce na pozemních stavbách
393 | 952901111R00 | Vyčištění budov o výšce podlaží do 4 m | m2 | 311.28 |  | Položka je určena pro vyčištění budov bytové nebo občanské výstavby - zametení a umytí podlah, dlažeb, obkladů, schodů v místnostech, chodbách a schodištích, vyčištění a umytí oken, dveří s rámy, zárubněmi, umytí a vyčistění jiných zasklených a natíraných ploch a zařizovacích předmětů před předáním do užívání. | 1.43 | 114.07
394 | 953941312R00 | Osazení hasicího přístroje na stěnu | kus | 4 |  | Položka neobsahue dodávku držáku hasicího přístroje (držák je součástí hasicího přístroje). | 9.91 | 64.1
395 | 44984124 | Přístroj hasicí práškový dle zprávy PO | kus | 4 |  | Práškový hasící přístroj NEURUPPIN určení: hašení požárů tř. ABC a hašení požárů pod napětím do 1000 V ze vzdálenosti min. 1m hasící látka: NEUTREX ABC 70 výtlačný prostředek: dusík (N) obj.č. 449 324 1046 účinný dostřik: 5 až 6 m hasební účinek dle EN3: 21A183BC hmotnost nápně: 6 kg hmotnost přístroje: 9,5 kg rozměry: výška/pr. nádoby 540/150 mm | 967.98 | 0
| H01 | Budovy občanské výstavby
396 | 998011032R00 | Přesun hmot pro budovy z bloků výšky do 12 m | t | 404.698 |  |  | 0 | 241.01
ZTI
| 13 | Hloubené vykopávky
397 | 139601103R00 | Ruční výkop jam, rýh a šachet v hornině tř. 4 | m3 | 7.72 |  |  | 0 | 1607
| 16 | Přemístění výkopku
398 | 162301102R00 | Vodorovné přemístění výkopku z hor.1-4 do 1000 m | m3 | 7.72 |  |  | 0 | 105.5
399 | 162701109R00 | Příplatek k vod. přemístění hor.1-4 za další 1 km | m3 | 77.2 |  | Příplatek k ceně se používá za každý další i započatý 1 km nad 10 km. | 0 | 20.8
400 | 162702199R00 | Poplatek za skládku zeminy | m3 | 7.72 |  |  | 0 | 283.5
| 17 | Konstrukce ze zemin
401 | 175101101RT2 | Obsyp potrubí bez prohození sypaniny, s dodáním štěrkopísku frakce 0 - 22 mm | m3 | 3.456 | s dodáním štěrkopísku frakce 0 - 22 mm | Včetně dodávky kameniva. | 528.13 | 567.87
| 45 | Podkladní a vedlejší konstrukce (kromě vozovek a železničního svršku)
402 | 451572111RK1 | Lože pod potrubí z kameniva těženého 0 - 4 mm | m3 | 0.768 | kraj Jihomoravský | Položka je určena pro práce v otevřeném výkopu, pro práce ve štole se k položce používá příplatek 45154-1192. | 634.48 | 606.52
| 711 | Izolace proti vodě
403 | 711767588R00 | Opracování prostupů - střecha a strop troubu, D do 200 mm | kus | 4 |  | Doporučená spotřeba 0,6 kg tmelu a 0,25 m2 fólie na jeden prostup. | 238.23 | 813.77
| 721 | Vnitřní kanalizace
404 | 721176127R00 | Potrubí HT svodné (ležaté) v zemi D 160 x 3,9 mm | m | 9.8 |  |  | 943.75 | 263.25
405 | 721176125R00 | Potrubí HT svodné (ležaté) v zemi D 110 x 2,7 mm | m | 3 |  |  | 267.09 | 382.91
406 | 721176115R00 | Potrubí HT odpadní svislé D 110 x 2,7 mm | m | 17 |  |  | 274.11 | 380.89
407 | 721176105R00 | Potrubí HT připojovací D 110 x 2,7 mm | m | 3.4 |  |  | 252.23 | 561.77
408 | 721176103R00 | Potrubí HT připojovací D 50 x 1,8 mm | m | 34.4 |  |  | 82.67 | 171.83
409 | 721176102R00 | Potrubí HT připojovací D 40 x 1,8 mm | m | 27.5 |  |  | 78.84 | 153.16
410 | 721176101R00 | Potrubí HT připojovací D 32 x 1,8 mm | m | 25 |  |  | 99.84 | 153.16
411 | 230170011R00 | Zkouška těsnosti potrubí, DN do 40 | m | 52.5 |  |  | 0 | 8.8
412 | 230170012R00 | Zkouška těsnosti potrubí, DN 50 - 80 | m | 34.4 |  |  | 0 | 19
413 | 230170013R00 | Zkouška těsnosti potrubí, DN 100 - 125 | m | 23.4 |  |  | 0 | 23.59
414 | 230170014R00 | Zkouška těsnosti potrubí, do DN 150 - 200 | m | 9.8 |  |  | 0 | 37.09
415 | 230170004R00 | Příprava pro zkoušku těsnosti, do DN 150 - 200 | sada | 1 |  |  | 0 | 4345
416 | 877353121R00 | Montáž tvarovek odboč. plast. gum. kroužek DN 200 | kus | 21 |  | Položka je určena pro montáž tvarovek odbočných na potrubí z kanalizačních trub z plastu těsněných gumovým kroužkem v otevřeném výkopu. Napojení trubních řadů z trub z plastu na jiný druh potrubí se oceňuje individuálně. V položce montáže tvarovek nejsou zakalkulovány náklady na dodání tvarovek; tyto náklady se oceňují ve specifikaci. Ztratné se doporučuje ve výši 1,5 %. | 0.91 | 146.08
417 | 28615395.A | Odbočka HTEA DN 160/ 160 mm 45° PP | kus | 2 |  | HTEA150/150/45 | 1208.05 | 0
418 | 28615370.A | Odbočka HTEA D 110/ 110 mm 45° PP | kus | 4 |  | HTEA100/100/45 | 93.64 | 0
419 | 28615360.A | Odbočka HTEA D 110/ 50 mm 45° PP | kus | 15 |  |  | 67.91 | 0
420 | 877313123R00 | Montáž tvarovek jednoos. plast. gum.kroužek DN 150 | kus | 40 |  | Položka je určena pro montáž tvarovek jednoosých na potrubí z kanalizačních trub z plastu těsněných gumovým kroužkem v otevřeném výkopu. Napojení trubních řadů z trub z plastu na jiný druh potrubí se oceňuje individuálně. V položce montáže tvarovek nejsou zakalkulovány náklady na dodání tvarovek; tyto náklady se oceňují ve specifikaci. Ztratné se doporučuje ve výši 1,5 %. | 0.38 | 77.82
421 | 28650883 | Tvarovka čisticí s uzávěrem kanalizační D 160 mm | kus | 1 |  | PVC-U 161094 | 574.18 | 0
422 | 28615406 | Redukce nesouosá HTR D 160/110 mm PP | kus | 3 |  | HTR150/100 | 206.83 | 0
423 | 28615307.A | Koleno HTB D 160 mm 45° PP | kus | 6 |  | HTB150/45 | 250.05 | 0
424 | 551625510 | HL905 ventil přivzdušňovací podomítkový-komplet | kus | 2 |  | Přivzdušňovací ventil - určený pro podomítkovou instalaci do příček. Délkově upravitelná stavební ochranná zátka, vyjímatelný funkční díl s těsnicí membránou a kryt jsou v balení. HL905 | 1789.64 | 0
425 | 28615443.A | Kus čisticí HTRE D 110 mm PP | kus | 2 |  | HTRE100 | 135.83 | 0
426 | 55162537.A | HL810 hlavice větrací střešní DN 110 - souprava | kus | 2 |  |  | 608.76 | 0
427 | 28615297.A | Koleno HTB DN 100 mm 45° PP | kus | 24 |  |  | 46.3 | 0
428 | 230180092R00 | Montáž trubních dílů PVC, DN 32-50 | kus | 116 |  |  | 0 | 26.7
429 | 28615287.A | Koleno HTB DN 50 mm 45° PP | kus | 24 |  |  | 16.46 | 0
430 | 28615332.A | Odbočka HTEA D 40/ 40 mm 87,5° PP | kus | 12 |  | HTEA040/040/87 | 32.93 | 0
431 | 28615337.A | Odbočka HTEA D 50/ 40 mm 87,5° PP | kus | 18 |  | HTEA050/040/87 | 37.04 | 0
432 | 28615282.A | Koleno HTB DN 40 mm 45° PP | kus | 14 |  |  | 16.46 | 0
433 | 28654207 | Redukce d 50x40 mm | kus | 18 |  | SRE15040XX | 45.79 | 0
434 | 28654203 | Redukce d 40x32 mm | kus | 12 |  | SRE14032XX | 34.16 | 0
435 | 28654741 | HL136N sifon kondenzační/pračkový DN 40 PP vodorovný odtok | kus | 12 |  | Kondenzační sifon DN40 s vodorovným odtokem a svislým nebo vodorovným připojením 5/4" (svěrné připojení) popř. d 12-18 mm (pro hladké trubičky s břitovým těsněním) s vodní zápachou uzávěrkou (60 mm) a mechanickým zápachovým uzávěrem(kulička) a čisticí vložkou. Je určena pro klimatizační vzduchotechnické jednotky, odvody kondenzátu z komínů a pod. | 860.24 | 0
436 | 28615279.A | Koleno HTB DN 30 mm 87° PP | kus | 24 |  | Systém HT je určen pro připojovací, odpadní, větrací a dešťové potrubí vnitřní kanalizace v budovách. | 20.58 | 0
437 | 721194103RM1 | Vyvedení odpadních výpustek D 32 x 1,8 | kus | 12 | přípojka pro pračku nebo myčku HL 2 | Dvojitá přípojka se zpětným uzávěrem (klapkou) z obou směrů připojení. Vhodná pro HL 100, HL 400, HL 405(6), HL 410. | 481.16 | 70.84
438 | 721194109R00 | Vyvedení odpadních výpustek D 110 x 2,3 | kus | 4 |  |  | 0 | 123.99
439 | 721194104R00 | Vyvedení odpadních výpustek D 40 x 1,8 | kus | 7 |  |  | 0 | 75.19
440 | 721194105R00 | Vyvedení odpadních výpustek D 50 x 1,8 | kus | 14 |  |  | 0 | 83.31
441 | 721213212R00 | Žlab odtokový KLASIK,ke zdi,pro dlažbu, dl. 600mm | kus | 2 |  |  | 5668.81 | 616.19
442 | 899102111R00 | Osazení poklopu s rámem do 100 kg | kus | 1 |  | Položka je určena pro osazení poklopů litinových a ocelových včetně rámů. V položkách nejsou zakalkulovány náklady na dodání poklopů včetně rámů; Tyto náklady se oceňují ve specifikaci. Ztratné se nestanoví. V položce jsou zakalkulovány i náklady na cementovou maltu. | 8.29 | 692.71
443 | 55340026 | Poklop 615x615x75 mm,Rám a poklop jsou vyrobeny z hliníkových profilů,pro přebetonování nebo dlažbu | kus | 1 |  | Rám a poklop jsou vyrobeny z hliníkových profilů, které jsou po celé délce spoje svařované, rám má na vnější straně kotvicí prvky do betonu, armovací síť je pomocí příchytek připevněna ke konstrukci víka, těsnění je z materiálu odolného vůči některým kyselinám a louhům. Použití: zakrytí inspekčních šachet uvnitř objektů, kde je kladen důraz na estetiku, určeno k předláždění dlažbou do síly 10 mm, v rozích poklopu jsou umístěny závitové sloupce se šroubem určené ke zvedání a zamykání. Nosnost 3 t | 3454.64 | 0
444 | 894310010RA0 | Šachtice z C 12/15, do 0,75 m3 OP-na splaškové kanalizaci | kus | 1 |  | V položce je zakalkulováno: základová deska (dno) z betonu s cementovým potěrem, stěny z betonu s vyspravením nerovností, vynechání prostupů ve zdivu pro potrubí a jeho obezdění, dodání a osazení lehkého litinového poklopu velikosti 600 x 600 mm. | 3305.79 | 3314.21
445 | 998721101R00 | Přesun hmot pro vnitřní kanalizaci, výšky do 6 m | t | 8.733 |  |  | 0 | 667
| 722 | Vnitřní vodovod
446 | 732429112R00 | Montáž čerpadel oběhových spirálních, DN 40 | ks | 1 |  |  | 91.68 | 253.81
447 | 4261097531 | Čerpadlo - oběhové pro TUV | kus | 1 |  |  | 12688.05 | 0
448 | 722237122R00 | Kohout kulový,2xvnitřní záv. DN 20 | kus | 15 |  |  | 245.92 | 99.08
449 | 722237123R00 | Kohout kulový,2xvnitřní záv. DN 25 | kus | 2 |  |  | 386.35 | 108.65
450 | 722237125R00 | Kohout kulový,2xvnitřní záv. I R250D DN 40 | kus | 7 |  |  | 811 | 167.99
451 | 722172311R00 | Potrubí z PPR studená, D 20x2,8 mm | m | 52.1 |  |  | 69.21 | 244.29
452 | 722172312R00 | Potrubí z PPR plast, studená, D 25x3,5 mm | m | 11.4 |  |  | 93.3 | 286.21
453 | 722172313R00 | Potrubí z PPR plast, studená, D 32x4,4 mm | m | 8 |  |  | 149.04 | 309.96
454 | 722172314R00 | Potrubí z PPR plast studená, D 40x5,5 mm | m | 18 |  |  | 278.57 | 348.43
455 | 722290234R00 | Proplach a dezinfekce vodovod.potrubí | m | 190.3 |  |  | 1.56 | 29.64
456 | 722280106R00 | Tlaková zkouška vodovodního potrubí DN 32 | m | 158.3 |  |  | 0.19 | 13.91
457 | 722280107R00 | Tlaková zkouška vodovodního potrubí DN 40 | m | 32 |  |  | 0.23 | 14.87
458 | 722172915R00 | Propojení plastového potrubí polyf. D 40 mm | kus | 4 |  |  | 0 | 130.5
459 | 722172913R00 | Propojení plastového potrubí polyf. D 25 mm | kus | 6 |  |  | 0 | 92.4
460 | 722172912R00 | Propojení plastového potrubí polyf. D 20 mm | kus | 25 |  |  | 0 | 84.3
461 | 722172962R00 | Vsazení odbočky do plast. potrubí polyf. D 20 mm | kus | 23 |  |  | 8.64 | 126.86
462 | 722172963R00 | Vsazení odbočky do plast. potrubí polyf. D 25 mm | kus | 10 |  |  | 11.63 | 138.37
463 | 722172965R00 | Vsazení odbočky do plast. potrubí polyf. D 40 mm | kus | 5 |  |  | 40.13 | 195.88
464 | 722181211RT8 | Izolace návleková tl. stěny 6 mm,vnitřní průměr 25 mm | m | 11.4 | vnitřní průměr 25 mm | V položce je kalkulována dodávka izolační trubice, spon a lepicí pásky. | 17.37 | 56.13
465 | 722181211RT7 | Izolace návleková tl. stěny 6 mm vnitřní průměr 22 mm | m | 52.1 | vnitřní průměr 22 mm | V položce je kalkulována dodávka izolační trubice, spon a lepicí pásky. | 15 | 56.1
466 | 722181211RU1 | Izolace návleková tl. stěny 6 mm,vnitřní průměr 32 mm | m | 8 | vnitřní průměr 32 mm | V položce je kalkulována dodávka izolační trubice, spon a lepicí pásky. | 19.74 | 61.76
467 | 722181211RV9 | Izolace návleková tl. stěny 6 mm vnitřní průměr 40 mm | m | 18 | vnitřní průměr 40 mm | V položce je kalkulována dodávka izolační trubice, spon a lepicí pásky. | 20.92 | 68.29
468 | 734224812R00 | Vyvažovací ventil soustavy TUV s možností nastavení konst.průtoku,osazení na jednotlivých sekcích cirkulačního potrubí, DN20,Qn= 420 l/hod, PN15, kuž | kus | 1 | Vyvažovací ventil soustavy TUV s možností nastavení konst.průtoku,osazení na jednotlivých sekcích cirkulačního potrubí, DN20,Vyvažovací ventil soustav |  | 1525.92 | 99.08
469 | 734429101R00 | Montáž tlakoměru | kus | 1 |  |  | 721.75 | 207.25
470 | 42277898 | Tlakoměr | kus | 1 |  | Vsuvka k přivaření pro tlakoměrovou přípojku, PN 630 Typ armatury AN 137524 druh C prům. 20 Objednací číslo: 13 752704 materiál: korozivzdorná ocel | 140.81 | 0
471 | 722172334R00 | Potrubí z PPR, teplá, D 40x6,7 mm, vč. zed. výpom. | m | 14 |  |  | 296.57 | 348.43
472 | 722172333R00 | Potrubí z PPR, teplá, D 32x5,4 mm, vč. zed. výpom. | m | 8 |  |  | 160.54 | 309.96
473 | 722172332R00 | Potrubí z PPR, teplá, D 25x4,2 mm, vč. zed. výpom. | m | 11.4 |  |  | 101.44 | 286.07
474 | 722172331R00 | Potrubí z PPR, teplá, D 20x3,4 mm, vč. zed. výpom. | m | 67.4 |  |  | 74.63 | 244.37
475 | 722181215RV9 | Izolace návleková tl. stěny 25 mm,vnitřní průměr 40 mm | m | 14 | vnitřní průměr 40 mm | V položce je kalkulována dodávka izolační trubice, spon a lepicí pásky. | 89.19 | 68.32
476 | 722181215RU1 | Izolace návleková tl. stěny 25 mm,vnitřní průměr 32 mm | m | 8 | vnitřní průměr 32 mm | V položce je kalkulována dodávka izolační trubice, spon a lepicí pásky. | 81.21 | 61.79
477 | 722181215RT8 | Izolace návleková tl. stěny 25 mm,vnitřní průměr 25 mm | m | 11.4 | vnitřní průměr 25 mm | V položce je kalkulována dodávka izolační trubice, spon a lepicí pásky. | 72.37 | 56.13
478 | 722181215RT7 | Izolace návleková tl. stěny 25 mm vnitřní průměr 22 mm | m | 67.4 | vnitřní průměr 22 mm | V položce je kalkulována dodávka izolační trubice, spon a lepicí pásky. | 64.87 | 56.13
479 | 734413124R00 | Teploměr technický s pevným stonkem a jímkou zadní připojení průměr 63 mm délky 100 mm | kus | 1 |  |  | 267.14 | 182.36
480 | 732331512R00 | Nádoba tlaková expanzní s membránou závitové připojení PN 0,6 o objemu 12 litrů | ks | 1 |  |  | 819.61 | 114.4
481 | 551200172 | Příslušenství k expanzním nádobám bezpečnostní uzávěr G 3/4 k měření tlaku | kus | 1 |  |  | 993.57 | 0
482 | 722236515R00 | Filtr vod.,vel.oka 0,4mm,vnitřní závity HERZ DN 40 | kus | 2 |  |  | 764 | 167.99
483 | 734245125R00 | Ventil zpětný,2xvnitřní závit DN 40 | kus | 1 |  |  | 567 | 167.99
484 | 998722101R00 | Přesun hmot pro vnitřní vodovod, výšky do 6 m | t | 0.906 |  |  | 0 | 609.01
| 725 | Zařizovací předměty
485 | 725100003RA0 | Vana, baterie, zápachová uzávěrka, obezdění-180cm | kus | 2 |  |  | 5003.66 | 3396.34
486 | 725100005RA0 | Sprchová kabina,vanička, baterie, zápachová uzávěrka | kus | 2 |  |  | 15850.01 | 3329.96
487 | 725100001RA0 | Umyvadlo (60), stojánková baterie, zápachová uzávěrka | kus | 7 |  |  | 3687.31 | 1412.68
488 | 64291118 | Polosloup pro umyvadlo 50,55,60,65,75 cm | kus | 7 |  | K87100 | 746.242 | 0
489 | 725860213R00 | Sifon umyvadlový HL132, D 32, 40 mm | kus | 7 |  | Zápachová uzávěrka 5/4", pro umyvadla s krycí růžicí odtoku. | 220.76 | 117.74
490 | 725014121RT1 | Klozet závěsný hlub. splach., bílý,včetně sedátka v bílé barvě | ks | 4 | včetně sedátka v bílé barvě | Klozet závěsný s hlubokým splachováním, v bílé barvě včetně sedátka. Univerzální montážní modul pro zavěšení klozetu se oceňuje samostatně. | 4937.57 | 402.43
491 | 725810402R00 | Ventil rohový | ks | 34 |  |  | 107.85 | 108.65
492 | 953943111R00 | Osazení kovových předmětů do zdiva, 1 kg / kus | kus | 8 |  | Položka je určena pro osazování se zalitím maltou cementovou drobných kovových předmětů jinde neuvedených, bez dodání, do vynechaných či vysekaných kapes zdiva, se zajištěním polohy. Náklady na dodávky kovových předmětů se oceňují ve specifikaci. Ztratné se nestanoví. | 13.81 | 119.68
493 | 28349010 | Dvířka revizní plná SI 2020 rozměr 200x200 mm | kus | 8 |  | Materiál: tvrzený plast (PVC), vhodný pro vnitřní i venkovní použití Barva: bílá, šedá | 248.78 | 0
494 | 953943112R00 | Osazení kovových předmětů do zdiva, 5 kg / kus | kus | 4 |  | Položka je určena pro osazování se zalitím maltou cementovou drobných kovových předmětů jinde neuvedených, bez dodání, do vynechaných či vysekaných kapes zdiva, se zajištěním polohy. Náklady na dodávky kovových předmětů se oceňují ve specifikaci. Ztratné se nestanoví. | 19.33 | 165.17
495 | 55149031 | Koš odpadkový nerezový SLZN 11 obsah 5 l | kus | 4 |  | SLZN 11 - Nerezový koš 5 l | 620.98 | 0
496 | 725299101R00 | Montáž koupelnových doplňků - mýdelníků, držáků ap | ks | 15 |  |  | 11.2 | 157.8
497 | 55149023 | Dávkovač tek. mýdla nerez obsah 0,5 l(bude dle výběru) | kus | 7 |  | SLZN 07 - Nerezový dávkovač tekutého mýdla, obsah 0,5 l | 559.9 | 0
498 | 55149050 | Kartáč WC s nerez držákem univerzální SLZN 19 | kus | 4 |  | SLZN 19 | 743.14 | 0
499 | 55149005 | Držák toaletního papíru nerez SLZN 09 | kus | 4 |  | SLZN 09 - Nerezový držák na toaletní papír | 264.68 | 0
500 | 725860201RT1 | Sifon dřezový HL100, 6/4 ", přípoj myčka, pračka,zpětná klapka, D 40, 50 mm, kulový kloub na odtoku | kus | 8 | zpětná klapka, D 40, 50 mm, kulový kloub na odtoku |  | 324.76 | 117.74
501 | 766812115R00 | Montáž kuchyňských linek dřevěných linek š.do 2,4m | kus | 4 |  | Položka obsahuje montáž horních a spodních skříněk, pracovní desky, výřezání otvoru pro dřez v pracovní desce včetně zapojení na odpad, montáž a zapojení pákové baterie umístěné ve dřezu a montáž pracovního osvětlení. | 0 | 4670
502 | 61581624.A | Linka kuchyňská atypická hrany ABS - rohové linky do 2500mm | ks | 4 |  |  | 22616 | 0
503 | 725319101R00 | Montáž dřezů jednoduchých | ks | 4 |  |  | 510.81 | 242.19
504 | 55231082 | Dřez nerez s odkládací plochou do linky | kus | 4 |  | nerezová chromniklová ocel jakosti DIN 1.4301 (CrNi 18/10) Vsazují se do výřezu v pracovní desce kuchyňské linky rozměr nádoby 360 x 390 mm tloušťka plechu 0,8 mm pro tloušťky desek 18-33 mm (28-43 mm) možné varianty: bez přepadu / s přepadem počet otvorů na horní ploše (0/1/2) v ceně uchycovací příslušenství | 1759.24 | 0
505 | 725829301R00 | Montáž baterie umyv.a dřezové stojánkové | kus | 4 |  |  | 6.45 | 213.05
506 | 55145051 | Baterie -komplet k dřezu | kus | 4 |  | Baterie bidetová směšovací Klimt stojánková s otvíráním odpadu | 2157.75 | 0
507 | 998725101R00 | Přesun hmot pro zařizovací předměty, výšky do 6 m | t | 1.836 |  |  | 0 | 689
| 726 | Instalační prefabrikáty
508 | 953943113R00 | Osazení kovových předmětů do zdiva, 15 kg / kus | kus | 4 |  | Položka je určena pro osazování se zalitím maltou cementovou drobných kovových předmětů jinde neuvedených, bez dodání, do vynechaných či vysekaných kapes zdiva, se zajištěním polohy. Náklady na dodávky kovových předmětů se oceňují ve specifikaci. Ztratné se nestanoví. | 27.61 | 206.89
509 | 726212321R00 | Modul-PRO WC SYSTEM, pro závěsné WC | ks | 4 |  |  | 5317.92 | 992.09
510 | 347061832R00 | Stěna úprava kolem závěsného boxu WC | m2 | 4.8 |  | Stěna šachty systém OK12, jednoduchá ocelová konstrukce z profilů CW 100 a UW 100, 2x opláštěná, tl. 140 mm, bez minerální izolace, desky protipožární Ridurit tl. 20 mm. 3.80.10 | 1036.59 | 634.4
511 | 998726121R00 | Přesun hmot pro předstěnové systémy, výšky do 6 m | t | 0.358 |  |  | 0 | 757
| 767 | Konstrukce doplňkové stavební (zámečnické)
512 | 767396101R00 | Montáž prostupových tvarovek plochy do 0,25 m2 | ks | 4 |  |  | 9.82 | 181.67
513 | 27344354 | Manžeta prostupová EPDM 76 - 152 mm (střecha a stropem) | kus | 4 |  | Průchodka pro potrubí průměru 76 - 152 mm, 20 šroubů | 930.5 | 0
514 | 998767101R00 | Přesun hmot pro zámečnické konstr., výšky do 6 m | t | 0.006 |  |  | 0 | 1281
| 90 | Hodinové zúčtovací sazby (HZS)
515 | 900 R02 | HZS-zednické přípomoce-drážky,zapravení ,průrazy a pod. | h | 65 | stavební dělník v tarifní třídě 5 | Platnost hodinových zúčtovacích sazeb Hodinovými zúčtovacími sazbami (HZS) se oceňují: a) předběžné obhlídky pracoviště vyžádané objednatelem, b) průzkumné práce na kulturních památkách, sloužící pro získání podkladů k rekonstrukci kulturní památky, c) revize stavebních objektů nebo jejich části, jejichž oprava se oceňuje podle stavebních ceníků, d) práce při havarijních a živelních pohromách prováděné bez projektové dokumentace nebo na základě zjednodušené projektové dokumentace bez rozpočtu, e) práce v rozsahu vymezeném v jednotlivých cenících f) práce prováděné výškovými specialisty a potápěči, g) práce zařazované do hlavy IV souhrnného rozpočtu staveb, prováděné jako součást stavebních objektů, pokud je nelze ocenit položkami stavebních ceníků. Na základě písemné dohody mezi zhotovitele a objednatelem je možno ocenit stavební práce pomocí HZS jde-li o: a) stavební práce prováděné bez projektové dokumentace, b) práce, pro které není ve stavebních cenících položka. Pří použití hodinových zúčtovacích sazeb se oceňuje: a) počet skutečně odpracovaných hodin všech pracovníků včetně času vynaloženého na předběžnou obhlídku pracoviště za účelem zjištění rozsahu prací, objednatelem potvrzených ve stavebním deníku, nebo samostatném dokladu, pokud se stavební deník nevede, b) přímý materiál, c) náklady na provoz stavebních strojů, d) ostatní přímé náklady. Počet odpracovaných hodin jednotlivých pracovníků se zaokrouhlí: a) na půlhodinu, trvá-li práce 30 minut nebo méně, b) na celou hodinu, trvá-li práce více než 30 minut. | 0 | 413.5
Vzduchotechnika
| 711 | Izolace proti vodě
516 | 711767588R00 | Opracování prostupů - střecha a strop troubu, D do 200 mm | kus | 8 |  | Doporučená spotřeba 0,6 kg tmelu a 0,25 m2 fólie na jeden prostup. | 238.23 | 813.77
| 728 | Vzduchotechnika
517 | 941955002R00 | Lešení lehké pomocné, výška podlahy do 1,9 m | m2 | 25 |  |  | 47.32 | 85.68
518 | 909 R00 | Hzs-zednické výpomoci | h | 30 |  | Platnost hodinových zúčtovacích sazeb Hodinovými zúčtovacími sazbami (HZS) se oceňují: a) předběžné obhlídky pracoviště vyžádané objednatelem, b) průzkumné práce na kulturních památkách, sloužící pro získání podkladů k rekonstrukci kulturní památky, c) revize stavebních objektů nebo jejich části, jejichž oprava se oceňuje podle stavebních ceníků, d) práce při havarijních a živelních pohromách prováděné bez projektové dokumentace nebo na základě zjednodušené projektové dokumentace bez rozpočtu, e) práce v rozsahu vymezeném v jednotlivých cenících f) práce prováděné výškovými specialisty a potápěči, g) práce zařazované do hlavy IV souhrnného rozpočtu staveb, prováděné jako součást stavebních objektů, pokud je nelze ocenit položkami stavebních ceníků. Na základě písemné dohody mezi zhotovitele a objednatelem je možno ocenit stavební práce pomocí HZS jde-li o: a) stavební práce prováděné bez projektové dokumentace, b) práce, pro které není ve stavebních cenících položka. Pří použití hodinových zúčtovacích sazeb se oceňuje: a) počet skutečně odpracovaných hodin všech pracovníků včetně času vynaloženého na předběžnou obhlídku pracoviště za účelem zjištění rozsahu prací, objednatelem potvrzených ve stavebním deníku, nebo samostatném dokladu, pokud se stavební deník nevede, b) přímý materiál, c) náklady na provoz stavebních strojů, d) ostatní přímé náklady. Počet odpracovaných hodin jednotlivých pracovníků se zaokrouhlí: a) na půlhodinu, trvá-li práce 30 minut nebo méně, b) na celou hodinu, trvá-li práce více než 30 minut. | 0 | 411.01
519 | 904 R01 | Uvedení do provozu a provozní zkoušky vzduchotechnických zařízení | h | 15 | Komplexni vyzkouseni | Platnost hodinových zúčtovacích sazeb Hodinovými zúčtovacími sazbami (HZS) se oceňují: a) předběžné obhlídky pracoviště vyžádané objednatelem, b) průzkumné práce na kulturních památkách, sloužící pro získání podkladů k rekonstrukci kulturní památky, c) revize stavebních objektů nebo jejich části, jejichž oprava se oceňuje podle stavebních ceníků, d) práce při havarijních a živelních pohromách prováděné bez projektové dokumentace nebo na základě zjednodušené projektové dokumentace bez rozpočtu, e) práce v rozsahu vymezeném v jednotlivých cenících f) práce prováděné výškovými specialisty a potápěči, g) práce zařazované do hlavy IV souhrnného rozpočtu staveb, prováděné jako součást stavebních objektů, pokud je nelze ocenit položkami stavebních ceníků. Na základě písemné dohody mezi zhotovitele a objednatelem je možno ocenit stavební práce pomocí HZS jde-li o: a) stavební práce prováděné bez projektové dokumentace, b) práce, pro které není ve stavebních cenících položka. Pří použití hodinových zúčtovacích sazeb se oceňuje: a) počet skutečně odpracovaných hodin všech pracovníků včetně času vynaloženého na předběžnou obhlídku pracoviště za účelem zjištění rozsahu prací, objednatelem potvrzených ve stavebním deníku, nebo samostatném dokladu, pokud se stavební deník nevede, b) přímý materiál, c) náklady na provoz stavebních strojů, d) ostatní přímé náklady. Počet odpracovaných hodin jednotlivých pracovníků se zaokrouhlí: a) na půlhodinu, trvá-li práce 30 minut nebo méně, b) na celou hodinu, trvá-li práce více než 30 minut. | 0 | 470
520 | 728414611R00 | Montáž digestoře vestavěné | kus | 4 |  |  | 0 | 674
521 | 429500205 | Přísl.gigestoří -olejový filtr | kus | 4 |  |  | 564.72 | 0
522 | 429500204 | Digestoř vestavná desková ke kuchyňské lince | kus | 4 |  |  | 2679.04 | 0
523 | 728411541R00 | Mtž větrací mřížky na kruhové potrubí D do 200 mm | kus | 16 |  |  | 0 | 422
524 | 42972760 | Mřížka kruhová KMM pr.100.30, do zdi-protidešťová se síťkou | kus | 4 |  | Kruhová mřížka KMM dle TPM 002/96 Krycí mřížky čtyřhranné a kruhové kruh.mřížka pr.100, umístění do zdi, nátěr základní 1. Popis Krycí mřížky (dále jen mřížky) se používají pro zakrytí bočních otvorů a volných konců potrubí a dále pak pro osazení do zdiva. Zabraňují průniku větších předmětů a jsou vhodné pro vzdušiny bez příměsí prachu, vláken a pod. Mřížky čtyřhranné se připojují na boční otvory a volné konce potrubí šrouby 6,3 x 1,6 dle ČSN EN ISO 1481. Volné konce potrubí se upraví nastřižením v rozích v délce “C” a stěny se ohnou. Rohy zůstanou volné. Nastřižení, ohnutí, vystřižení bočních otvorů, vrtání otvorů a připojení mřížky se provádí na montáži. Mřížky s rámem pro osazení do zdi jsou dodávány jako celek. Mřížky jsou určeny pro prostředí chráněná proti povětrnostním vlivům třídy 3K5 dle ČSN EN 60 721-3-3 a prostory BNV dle ČSN EN 1127-1. 2. Provedení Mřížky sestávají z příruby, výplně z tahokovu a případně rámu pro osazení do zdi. Od rozměru A=800 mají mřížky střední vyztužovací pás. a) Provedení mřížek z hled. umístění se označují číslicí na prvém místě za TP. Provedení Umístění Prvá doplňková číslice za TP mřížky s přírubou na boční stěny potrubí .2 na volné konce potrubí mřížky s přírubou rámem a příchytkami pro osazení do zdi .3 b) Provedení mřížek z hlediska povrchové ochrany nátěry a jejich odstínů se označuje číslicí na místě za TP. Provedení Druhá doplňková číslice za TP Povrchová úprava nátěrem - základní nátěr .x0 - odstín RAL 9010 - bílá .x1 - odstín RAL 9001 - krémová .x2 - odstín RAL 9006 - hliník .x3 Atypický odstín - nutné projednat s výrobcem .x9 | 378.56 | 0
525 | 42972301 | Stříška kruhová velikost 100,Protidešťová stříška s lemem. | kus | 6 |  | Protidešťová stříška s lemem. Standardní provedení: - materiál: pozinkovaný plech - protidešťová stříška s lemem a mřížkou - plášť švově svařován - místa po bodovém svařování jsou ošetřena zinkovou barvou - tmel: bez silikonu | 667.68 | 0
526 | 42972740 | Mřížka kruhová KMM pr.100.20, na konec potrubí do SDK podhledu a zdiva | kus | 6 |  | Kruhová mřížka KMM dle TPM 002/96 Krycí mřížky čtyřhranné a kruhové kruh.mřížka pr.100, umístění volné konce potrubí, nátěr základní 1. Popis Krycí mřížky (dále jen mřížky) se používají pro zakrytí bočních otvorů a volných konců potrubí a dále pak pro osazení do zdiva. Zabraňují průniku větších předmětů a jsou vhodné pro vzdušiny bez příměsí prachu, vláken a pod. Mřížky čtyřhranné se připojují na boční otvory a volné konce potrubí šrouby 6,3 x 1,6 dle ČSN EN ISO 1481. Volné konce potrubí se upraví nastřižením v rozích v délce “C” a stěny se ohnou. Rohy zůstanou volné. Nastřižení, ohnutí, vystřižení bočních otvorů, vrtání otvorů a připojení mřížky se provádí na montáži. Mřížky s rámem pro osazení do zdi jsou dodávány jako celek. Mřížky jsou určeny pro prostředí chráněná proti povětrnostním vlivům třídy 3K5 dle ČSN EN 60 721-3-3 a prostory BNV dle ČSN EN 1127-1. 2. Provedení Mřížky sestávají z příruby, výplně z tahokovu a případně rámu pro osazení do zdi. Od rozměru A=800 mají mřížky střední vyztužovací pás. a) Provedení mřížek z hled. umístění se označují číslicí na prvém místě za TP. Provedení Umístění Prvá doplňková číslice za TP mřížky s přírubou na boční stěny potrubí .2 na volné konce potrubí mřížky s přírubou rámem a příchytkami pro osazení do zdi .3 b) Provedení mřížek z hlediska povrchové ochrany nátěry a jejich odstínů se označuje číslicí na místě za TP. Provedení Druhá doplňková číslice za TP Povrchová úprava nátěrem - základní nátěr .x0 - odstín RAL 9010 - bílá .x1 - odstín RAL 9001 - krémová .x2 - odstín RAL 9006 - hliník .x3 Atypický odstín - nutné projednat s výrobcem .x9 | 213.2 | 0
527 | 728616211R00 | Mtž ventilátoru diagon. nízkotl. potrub.do d 100mm | kus | 6 |  |  | 0 | 957
528 | 728212411R00 | Montáž klapky plechové kruhové do d 100 mm | kus | 10 |  |  | 0 | 135
529 | 429148016 | Ventilátor axiální do koupelny VENTS 100STHL | kus | 4 |  |  | 920.4 | 0
530 | 429148050 | Ventilátor do koupelny pr. 100 Standard | kus | 2 |  | Malý ventilátor Standardní provedení Zap/Vyp spínačem osvětlení nebo separátním spínačem. Lze regulovat otáčky. Technické údaje: Provedení: Standardní provedení Průtok: 80 m3/h Druh napětí: Jednofázový proud Napájecí napětí: 230 V Kmitočet sítě: 50 Hz / 60 Hz Jmenovitý výkon: 8 W IMax: 0,06 A Druh krytí (IP): X4 Síťový přívod: 3 x 1,5 mm2 Umístění: Stěna / Strop Způsob instalace: Na omítku Montážní poloha: libovolný Materiál: Umělá hmota Barva: bílá, jako RAL 9016 Jmenovitá světlost: 100 mm Teplota média při IMax: 40 °C Akustický tlak: 26 dB(A) / Odstup 3 m, volné pole | 3780.4 | 0
531 | 429717541 | Klapka regulační kruhová RKKM pr.100, s přírubou | kus | 10 |  | Regulační klapka kruhová-provedení s přírubou * Sestava klapky je tvořena tělesem, listem a ovládacím mechanizmem. Slouží k regulaci průtoku vzduchu v potrubí škrcením průřezu. * Teplota proudícího vzduchu musí být v rozsahu od -20 do +80 °C. V případě osazení klapky elektrickými prvky je rozsah teplot zúžen dle rozsahu teplot použitých elektrických prvků. * Klapky nejsou vzduchotěsné. * Klapky jsou určené pro prostředí chráněné proti povětrnostním vlivům s klasifikací klimatických podmínek třídy 3K5, bez kondenzace, námrazy, tvorby ledu a bez vody i z jiných zdrojů než z deště dle EN 60 721-3-3 zm.A2. * Klapky jsou určeny pro vzdušiny bez abrazivních, chemických a lepivých příměsí. Provedení klapky: - s ovládáním ručním - příprava pro osazení servopohonu V [m3.h-1] objemový průtok vzduchu w [m.s-1] rychlost p [Pa] tlaková ztráta S [m2] plocha D, L, M, H, W, a [mm] rozměr n [-] počet otvorů [°] úhel nastavení klapky | 830.96 | 0
| 767 | Konstrukce doplňkové stavební (zámečnické)
532 | 767995101R00 | Výroba a montáž kov. atypických konstr. do 5 kg | kg | 30 |  |  | 14.26 | 192.24
533 | 55399994 | Kotvy, úhelníky apod.atypické výrobky z nerezové oceli -držáky ,úchyty a pod. | kg | 31.5 |  |  | 87.86 | 0
| 95 | Různé dokončovací konstrukce a práce na pozemních stavbách
534 | 953761161R00 | Odvětrání troubami z PVC, svislé, Js 100 mm | m | 53.5 |  |  | 264.13 | 87.37
| H72 | Zdravotně technické instalace
535 | 998728101R00 | Přesun hmot pro vzduchotechniku, výšky do 6 m | t | 0.54 |  |  | 0 | 3204.99
Vytápění
| 723 | Vnitřní plynovod
536 | 723120204R00 | Potrubí ocelové závitové černé svařované DN 25,Potrubí včetně tvarovek | m | 6 |  | Potrubí včetně tvarovek a zednických výpomocí. | 174.18 | 320.32
537 | 723160204R00 | Přípojka k plynoměru, závitová bez ochozu G 1 | ks | 1 |  |  | 746.03 | 906.97
538 | 723160334R00 | Rozpěrka přípojky plynoměru G 1 | ks | 1 |  |  | 30.12 | 409.87
539 | 723239103R00 | Montáž plynovodních armatur, 2 závity, G 1 | kus | 2 |  |  | 3.75 | 119.75
540 | 723190907R00 | Odvzdušnění a napuštění plynového potrubí | m | 12 |  |  | 0 | 29.7
541 | 723236613R00 | Filtr pro plyn, vnitřní-vnitřní závit, DN 25 | kus | 1 |  |  | 351.97 | 119.53
542 | 42243411.M | Regulátor tlaku plynu B 25 | kus | 1 |  | Domovní regulátor FRANCEL B25 Základní údaje: vstupní přetlak: Pv = 0,5 až 4 bar výstupní přetlak: Pr = 9 až 45 mbar teplota: - 20 až + 60 °C průtok: 25 m3/h (n) přesnost: RG ( + / - 5%) POPIS: Regulátory typu B jsou vysoce spolehlivé a bezpečné. Jedná se o regulátory s dvoustupňovou regulací s vestavěným bezpečnostním rychlouzávěrem, který odstaví regulátor mimo provoz v případě poklesu vstupního přetlaku, poklesu výstupního přetlaku a překročení max. průtoku. Regulátor je dále osazen pojistným ventilem s nastavenou požadovanou hodnotou ve výrobním závodě. Proti nečistotám obsaženým v plynu je vstup chráněn sítkovým filtrem. Velmi jednoduché je uvedení regulátoru do provozu (i odstavení) ovládací páčkou. | 4507.85 | 0
543 | 42237072.A | Kohout kulový přírubový BRA.02.100 DN 25, plyn | kus | 2 |  | Kulový uzávěr přírubový BRA02.100... série DIN DN 25 délka 125 mm pro plyn (zemní plyn, propan-butan) PN 16, T = 0 °C až +70 °C materiál tělesa litina GJS 400-15, koule a hřídel s ochranným pouzdrem mosaz OT 58, těsnění koule P.T.F.E. + uhlík, O-kroužek NBR ovládání ruční pákou, na plyn žlutá | 3063.31 | 0
544 | 28653240.A | Držák objímky A (pro spojku ISIFLO) zadní | kus | 1 |  | 19.2 | 99.81 | 0
545 | 28653233.A | Objímka 32 S (pro spojku ISIFLO) plyn | kus | 1 |  | 19.1.32 | 228.44 | 0
546 | 460270031R00 | Zazdění skříně SP | kus | 1 |  |  | 101.45 | 1194.55
547 | 357123519 | Skříň HUP do zdiva i s dvířky | kus | 1 |  |  | 2636.95 | 0
| 731 | Kotelny
548 | 734295132R00 | Třícestný rozdělovací ventil s vnitřním válcovým závitem dle ČSN 014034, vč. el. pohonu-viz.popis varianta | kus | 1 | Třícestný rozdělovací ventil s vnitřním válcovým závitem dle ČSN 014034, těleso ventilu mosaz, knoflík PPO, šoupátko z mosazi, těsnění hřídele je z O - kroužků EPDM, potřebný kroutící moment servopohonu 3 Nm DN 32 PN 0,6 MPa kVS = 18,0, netěsnost < než 1 % z hodnoty kVS - vč. el. pohonu + mont. |  | 8747.15 | 137.84
549 | 731249321R00 | Montáž závěsných kotlů s TUV, odtah do komína | ks | 1 |  | Položka je určena pro ocenění montáže závěsných kotlů s odtahem spalin do komína. | 315.96 | 3069.04
550 | 4841731302 | Teplovodní plynový nástěnný kondenzační kotel s modulovaným atmosferickým hořákem | kus | 1 |  | Nejvyšší třída kondenzačních kotlů s rozměry: výška 760 mm, šířka 450 mm, hloubka 345 mm. V nabídce jsou 2 kombinované modely o výkonu 2,4 – 24 (33) kW a čtyři modely 2 – 12 (18, 24, 32) kW pro topení se zabudovaným 3-cestným ventilem (příprava pro zapojení kotle s externím zásobníkem TV). Ekvitermní regulace kotle může řídit nezávisle až 3 topné okruhy s různou teplotou vody - nízkoteplotní (podlahové vytápění) nebo vysokoteplotní (radiátory). Elektronika . Autodiagnostika LMS15 Elektrické krytí IPX5D Třída NOx 5 Samonastavitelná plynová armatura: automatická kontrola spalování zajišťuje maximální účinnost během celého provozu Nerezový výměník Oběhové modulační čerpadlo s vysokou účinností | 61549.74 | 0
551 | 731249212R00 | Montáž agregátů TUV -propojení s kotlem | ks | 1 |  |  | 1498.17 | 3656.83
552 | 484385301 | Zásobník 210 l s jednou spirálou | kus | 1 |  | Zásobník vody smaltovaný s hořčíkovou anodou Ohřívače vody jsou určené pro ohřev teplé vody prostřednictvím externích zdrojů, jako kotlů na tuhá paliva, plynových kotlů nebo alternativních zdrojů tepla pro domácnosti a ostatní objekty. Výkon: 23 ~ 100 kW Přednosti: ochrana proti korozi hořčíkovou anodou keramický smalt vnitřní plochy pro hygienickou nezávadnost teplé vody univerzální použití, možnost zapojit na libovolný tepelný zdroj | 20870.89 | 0
553 | 731412211R00 | Odkouř. koax.svislé 80/125 PP dl.1,5m vč.stř.nást. | sada | 1 |  |  | 3774.87 | 440.13
554 | 731412252R00 | Kus prodlužovací odkouření 80/125 mm PP dl. 1,0 m | kus | 11 |  |  | 1559.73 | 124.27
555 | 998731102R00 | Přesun hmot pro kotelny, výšky do 12 m | t | 0.233 |  |  | 0 | 5029.99
| 732 | Strojovny
556 | 732429112R00 | Montáž čerpadel oběhových | ks | 1 |  |  | 91.68 | 253.81
557 | 4261097532 | Teplovodní oběhové čerpadlo s plynulou regulací otáček Q = 1500 l/hod p = 35 kPa | kus | 1 |  |  | 12859.92 | 0
558 | 732339101R00 | Montáž nádoby expanzní tlakové 12 l | ks | 1 |  |  | 111.61 | 114.4
559 | 738129412R00 | Nádoba expanzní 12l,vč. řídících a zabezpečovacích prvků | kus | 1 |  |  | 1291.39 | 109.6
560 | 998732102R00 | Přesun hmot pro strojovny, výšky do 12 m | t | 0.011 |  |  | 0 | 1847
| 733 | Rozvod potrubí
561 | 722182004RT2 | Montáž izol.skruží na potrubí přímé DN 40,sam.spoj,samolepicí spoj a příčné stažení páskou | m | 164 | samolepicí spoj a příčné stažení páskou |  | 0 | 60.5
562 | 631547115 | Pouzdro potrubní izolační 35/30 mm,z kamenné vlny je opatřeno polepem hliníkovou fólií vyztuženou skleněnou mřížkou s označením | m | 8 |  | Potrubní pouzdro z kamenné vlny je opatřeno polepem hliníkovou fólií vyztuženou skleněnou mřížkou s označením názvu výrobku na povrchu fólie. Fólie zvyšuje mechanické vlastnosti pouzdra, zmenšuje tepelné ztráty a zlepšuje estetický vzhled. Pouzdro je na podélném spoji opatřeno přesahem fólie se samolepicí páskou pro dokonalé uzavření pouzdra, která nenahrazuje nosné spoje. V souladu se standardem v zemích EU doporučujeme stáhnout potrubní izolační pouzdro v příčném směru (po obvodě) hliníkovou samolepicí ALS páskou nebo drátem na třech místech na běžný metr délky pouzdra. Nízký obsah chloridů zamezuje vzniku koroze nerezové oceli (AS kvalita). Pouzdro má tvar dutého podélně děleného válce. Nehořlavá izolace pro: – tepelné izolace rozvodů tepla a teplé vody, centrálního vytápění, technologického tepla, teplé užitkové vody, tepelných uzlů – akustické izolace potrubí Délka: 1000 mm Reakce na oheň: A2L-s1,d0 Nejvyšší provozní teplota 250 °C (100°C) Značení: 1. číselný údaj - vnitřní průměr v mm 2. číselný údaj - tloušťka tepelné izolace v mm | 147.69 | 0
563 | 631547114 | Pouzdro potrubní izolační 28/30 mm,z kamenné vlny je opatřeno polepem hliníkovou fólií vyztuženou skleněnou mřížkou s označení | m | 4 |  | Potrubní pouzdro z kamenné vlny je opatřeno polepem hliníkovou fólií vyztuženou skleněnou mřížkou s označením názvu výrobku na povrchu fólie. Fólie zvyšuje mechanické vlastnosti pouzdra, zmenšuje tepelné ztráty a zlepšuje estetický vzhled. Pouzdro je na podélném spoji opatřeno přesahem fólie se samolepicí páskou pro dokonalé uzavření pouzdra, která nenahrazuje nosné spoje. V souladu se standardem v zemích EU doporučujeme stáhnout potrubní izolační pouzdro v příčném směru (po obvodě) hliníkovou samolepicí ALS páskou nebo drátem na třech místech na běžný metr délky pouzdra. Nízký obsah chloridů zamezuje vzniku koroze nerezové oceli (AS kvalita). Pouzdro má tvar dutého podélně děleného válce. Nehořlavá izolace pro: – tepelné izolace rozvodů tepla a teplé vody, centrálního vytápění, technologického tepla, teplé užitkové vody, tepelných uzlů – akustické izolace potrubí Délka: 1000 mm Reakce na oheň: A2L-s1,d0 Nejvyšší provozní teplota 250 °C (100°C) Značení: 1. číselný údaj - vnitřní průměr v mm 2. číselný údaj - tloušťka tepelné izolace v mm | 130.44 | 0
564 | 631547111 | Pouzdro potrubní izolační 800 12 a 15/30 mm, z kamenné vlny je opatřeno polepem hliníkovou fólií vyztuženou skleněnou mřížkou s označením názvu výro | m | 118 |  | Potrubní pouzdro z kamenné vlny je opatřeno polepem hliníkovou fólií vyztuženou skleněnou mřížkou s označením názvu výrobku na povrchu fólie. Fólie zvyšuje mechanické vlastnosti pouzdra, zmenšuje tepelné ztráty a zlepšuje estetický vzhled. Pouzdro je na podélném spoji opatřeno přesahem fólie se samolepicí páskou pro dokonalé uzavření pouzdra, která nenahrazuje nosné spoje. V souladu se standardem v zemích EU doporučujeme stáhnout potrubní izolační pouzdro v příčném směru (po obvodě) hliníkovou samolepicí ALS páskou nebo drátem na třech místech na běžný metr délky pouzdra. Nízký obsah chloridů zamezuje vzniku koroze nerezové oceli (AS kvalita). Pouzdro má tvar dutého podélně děleného válce. Nehořlavá izolace pro: – tepelné izolace rozvodů tepla a teplé vody, centrálního vytápění, technologického tepla, teplé užitkové vody, tepelných uzlů – akustické izolace potrubí Délka: 1000 mm Reakce na oheň: A2L-s1,d0 Nejvyšší provozní teplota 250 °C (100°C) Značení: 1. číselný údaj - vnitřní průměr v mm 2. číselný údaj - tloušťka tepelné izolace v mm | 116.42 | 0
565 | 631547112 | Pouzdro potrubní izolační 800 18/30 mm, z kamenné vlny je opatřeno polepem hliníkovou fólií vyztuženou skleněnou mřížkou s označením názvu výrobku n | m | 34 |  | Potrubní pouzdro z kamenné vlny je opatřeno polepem hliníkovou fólií vyztuženou skleněnou mřížkou s označením názvu výrobku na povrchu fólie. Fólie zvyšuje mechanické vlastnosti pouzdra, zmenšuje tepelné ztráty a zlepšuje estetický vzhled. Pouzdro je na podélném spoji opatřeno přesahem fólie se samolepicí páskou pro dokonalé uzavření pouzdra, která nenahrazuje nosné spoje. V souladu se standardem v zemích EU doporučujeme stáhnout potrubní izolační pouzdro v příčném směru (po obvodě) hliníkovou samolepicí ALS páskou nebo drátem na třech místech na běžný metr délky pouzdra. Nízký obsah chloridů zamezuje vzniku koroze nerezové oceli (AS kvalita). Pouzdro má tvar dutého podélně děleného válce. Nehořlavá izolace pro: – tepelné izolace rozvodů tepla a teplé vody, centrálního vytápění, technologického tepla, teplé užitkové vody, tepelných uzlů – akustické izolace potrubí Délka: 1000 mm Reakce na oheň: A2L-s1,d0 Nejvyšší provozní teplota 250 °C (100°C) Značení: 1. číselný údaj - vnitřní průměr v mm 2. číselný údaj - tloušťka tepelné izolace v mm | 119.66 | 0
566 | 230120042R00 | Čištění potrubí profukováním nebo proplach. DN 40 | m | 164 |  |  | 0 | 40.4
567 | 733163101R00 | Potrubí z měděných trubek vytápění D 12 x 1,0 mm,V položkách jsou započteny náklady na dodávku potrubí a tvarovek včetně montáže. | m | 76 |  | V položkách jsou započteny náklady na dodávku potrubí a tvarovek včetně montáže. | 141.75 | 146.74
568 | 733163102R00 | Potrubí z měděných trubek vytápění D 15 x 1,0 mm,V položkách jsou započteny náklady na dodávku potrubí a tvarovek včetně montáže. | m | 42 |  | V položkách jsou započteny náklady na dodávku potrubí a tvarovek včetně montáže. | 167.25 | 153.25
569 | 733163103R00 | Potrubí z měděných trubek vytápění D 18 x 1,0 mm,V položkách jsou započteny náklady na dodávku potrubí a tvarovek včetně montáže. | m | 14 |  | V položkách jsou započteny náklady na dodávku potrubí a tvarovek včetně montáže. | 209.03 | 158.48
570 | 733163104R00 | Potrubí z měděných trubek vytápění D 22 x 1,0 mm,V položkách jsou započteny náklady na dodávku potrubí a tvarovek včetně montáže. | m | 20 |  | V položkách jsou započteny náklady na dodávku potrubí a tvarovek včetně montáže. | 256.31 | 163.69
571 | 733163105R00 | Potrubí z měděných trubek vytápění D 28 x 1,5 mm,V položkách jsou započteny náklady na dodávku potrubí a tvarovek včetně montáže. | m | 4 |  | V položkách jsou započteny náklady na dodávku potrubí a tvarovek včetně montáže. | 439 | 172.01
572 | 733163106R00 | Potrubí z měděných trubek vytápění D 35 x 1,5 mm,V položkách jsou započteny náklady na dodávku potrubí a tvarovek včetně montáže. | m | 8 |  | V položkách jsou započteny náklady na dodávku potrubí a tvarovek včetně montáže. | 583.16 | 184.84
573 | 733124112R00 | Šroubová spojka s vnitřním závitem a koncem na pájení 10-12/3/8" | kus | 12 |  |  | 187.48 | 271.51
574 | 733124114R00 | Šroubová spojka s vnitřním závitem a koncem na pájení 15/-1/2 až 3/8" | kus | 20 |  |  | 266.1 | 374.9
575 | 733124116R00 | Šroubová spojka s vnitřním závitem a koncem na pájení 35/-3/8až5/4" | kus | 5 |  |  | 316.61 | 445.39
576 | 733124115R00 | Šroubová spojka s vnitřním závitem a koncem na pájení 22/-3/8 až 3/4" | kus | 12 |  |  | 242.99 | 342.01
577 | 998733103R00 | Přesun hmot pro rozvody potrubí, výšky do 24 m | t | 0.235 |  |  | 0 | 1379.01
| 734 | Armatury
578 | 734293311R00 | Kohout kulový vypouštěcí DN 10 | kus | 1 |  |  | 126.27 | 39.73
579 | 734235235R00 | Kulový kohout záv.uzavírací, chromovaný s ručním ovládáním DN 32 PN 25 do 185o C | kus | 4 |  |  | 695.25 | 128.75
580 | 734419121R00 | Montáž kompaktního měřiče tepla DN 20 | ks | 4 |  | Položka obsahuje montáž kompaktního měřiče tepla včetně zhotovení přírubových spojů na potrubí a zabudování ponorného pouzdra teploměru. Kompaktní měřiče tepla a příslušenství (zabudovací sada, komunikační moduly) se oceňují ve specifikaci. | 369.23 | 652.77
581 | 38822151 | Kompaktní měřič tepla složený z jednovtokového průtokoměru (mont. do vodorovného nebo | kus | 4 |  | Kompaktní měřič tepla složený z jednovtokového průtokoměru (mont. do vodorovného nebo svislého potrubí), elektronický měřič tepla s bateriovým napájením, pár teploměrů (přívodní teploměr v kulovém kohoutu, zpátečkový v průtokoměru), Qn = 0,6 m3/h, Qmax = 1,2 m3/h, Qmin = 30 l / h, max. teplota 120oC, DN 15 | 4525.92 | 0
582 | 734225811R00 | Ventil proponcionální přepouštěcí DN 15 s plynule nastavitelnou hodnotou diferenčního tlaku 10-60kPa a s uzavíraním 2MPa 120°C.těleso,víko,viz.popis | kus | 1 | Ventil proponcionální přepouštěcí DN 15 s plynule nastavitelnou hodnotou diferenčního tlaku 10-60kPa a s uzavíraním 2MPa 120°C.těleso,víko,vřeteno,kuž |  | 2506.02 | 78.97
583 | 734432126R00 | Termostat prostorový digitální s týdenním programem | kus | 1 |  |  | 2421.02 | 78.97
584 | 953943111R00 | Osazení kovových předmětů do zdiva, 1 kg / kus | kus | 1 |  | Položka je určena pro osazování se zalitím maltou cementovou drobných kovových předmětů jinde neuvedených, bez dodání, do vynechaných či vysekaných kapes zdiva, se zajištěním polohy. Náklady na dodávky kovových předmětů se oceňují ve specifikaci. Ztratné se nestanoví. | 13.81 | 119.68
585 | 5513808040 | Čidlo vnější teploty pro regulátor vytápění | kus | 1 |  |  | 2014.62 | 0
586 | 734213113R00 | Ventil automatický odvzdušňovací na potrubí | kus | 16 |  |  | 284.32 | 29.68
587 | 734429102R00 | Montáž a dod.tlakoměru diferenčního | kus | 1 |  |  | 953.44 | 379.57
588 | 734163413RM1 | Filtr záv. s nerezovou síťkou s velikostí póru 150 mm DN 32 PN 6,3 + mont. | ks | 1 |  |  | 2987.23 | 477.76
589 | 734235233R00 | Kulový kohout záv.uzavírací, chromovaný s ručním ovládáním DN 20 PN 25 do 185o C+mont. | kus | 4 |  |  | 298.92 | 99.08
590 | 734235232R00 | Kulový kohout záv.uzavírací, chromovaný s ručním ovládáním DN 15 PN 25 do 185o C+mont. | kus | 6 |  |  | 199.02 | 78.97
591 | 734235231R00 | Kulový kohout záv.uzavírací, chromovaný s ručním ovládáním DN 10 PN 25 do 185o C+mont. | kus | 4 |  |  | 182.52 | 78.97
592 | 998734103R00 | Přesun hmot pro armatury, výšky do 24 m | t | 0.055 |  |  | 0 | 1043.01
| 735 | Otopná tělesa
593 | 891183431R00 | Montáž ventilů regulačních v objektech DN 40 | kus | 32 |  | Položka je určena pro montáž ventilů regulačních plovákových v objektech. V položce nejsou zakalkulovány náklady na: - dodání ventilů regulačních; tyto armatury se oceňují ve specifikaci; ztratné se doporučuje ve výši 1 % - podkladní bloky pod armatury, které se oceňují příslušnými položkami souborů 452 Podkladní a zajišťovací konstrukce včetně bednění části A01 tohoto sborníku. | 67.62 | 240.89
594 | 55137336 | Termostatická hlavice s vestavěným čidlem a zarážkami, kapalinová náplň, ochrana proti zamrznutí, stupnice 1 - 5, rozsah nastavení od 6o C do 28o C | kus | 16 |  | vestavěné čidlo, s protimrazovou ochranou Rozsah 5...26°C | 749.25 | 0
595 | 55137306737 | Ventil radiátorový závitový regulační DN20, 120°C, kvs 3,6, Samotíž-HR, | kus | 16 |  |  | 639.3 | 0
596 | 735157562R00 | Otopná těl.panel.ventil 21 600/ 600(66 / 600 - 600 - 3,175)-otopná tělesa viz.popis TZ | kus | 2 |  |  | 4350.73 | 369.27
597 | 735157563R00 | Otopná těl.panel.ventil21 600/ 700(66 / 600 - 700 - 3,704) | kus | 2 |  |  | 4600.73 | 369.27
598 | 735157565R00 | Otopná těl.panel.ventil 21 600/ 900(66 / 600 - 900 - 4,762) | kus | 2 |  |  | 5088.77 | 376.23
599 | 735157569R00 | Otopná těl.panel.ventil 21 600/1400(66 / 600 - 1400 - 7,704) | kus | 4 |  |  | 6311.36 | 403.64
600 | 735157580R00 | Otopná těl.panel.ventil 21 900/ 400(66 / 900 - 400 - 3,215) | kus | 4 |  |  | 4681.17 | 368.83
601 | 735157582R00 | Otopná těl.panel.ventil 21 900/ 600(66 / 900 - 600 - 4,822) | kus | 1 |  |  | 5421.16 | 378.84
602 | 735157583R00 | Otopná těl.panel.ventil 21 900/ 700(66 / 900 - 700 - 5,859) | kus | 1 |  |  | 5786.16 | 378.84
603 | 998735102R00 | Přesun hmot pro otopná tělesa, výšky do 12 m | t | 0.466 |  |  | 0 | 1172.01
| 90 | Hodinové zúčtovací sazby (HZS)
604 | 904 R02 | Hzs-zkousky v ramci montaz.praci,Topná zkouška | h | 24 | Topná zkouška | Platnost hodinových zúčtovacích sazeb Hodinovými zúčtovacími sazbami (HZS) se oceňují: a) předběžné obhlídky pracoviště vyžádané objednatelem, b) průzkumné práce na kulturních památkách, sloužící pro získání podkladů k rekonstrukci kulturní památky, c) revize stavebních objektů nebo jejich části, jejichž oprava se oceňuje podle stavebních ceníků, d) práce při havarijních a živelních pohromách prováděné bez projektové dokumentace nebo na základě zjednodušené projektové dokumentace bez rozpočtu, e) práce v rozsahu vymezeném v jednotlivých cenících f) práce prováděné výškovými specialisty a potápěči, g) práce zařazované do hlavy IV souhrnného rozpočtu staveb, prováděné jako součást stavebních objektů, pokud je nelze ocenit položkami stavebních ceníků. Na základě písemné dohody mezi zhotovitele a objednatelem je možno ocenit stavební práce pomocí HZS jde-li o: a) stavební práce prováděné bez projektové dokumentace, b) práce, pro které není ve stavebních cenících položka. Pří použití hodinových zúčtovacích sazeb se oceňuje: a) počet skutečně odpracovaných hodin všech pracovníků včetně času vynaloženého na předběžnou obhlídku pracoviště za účelem zjištění rozsahu prací, objednatelem potvrzených ve stavebním deníku, nebo samostatném dokladu, pokud se stavební deník nevede, b) přímý materiál, c) náklady na provoz stavebních strojů, d) ostatní přímé náklady. Počet odpracovaných hodin jednotlivých pracovníků se zaokrouhlí: a) na půlhodinu, trvá-li práce 30 minut nebo méně, b) na celou hodinu, trvá-li práce více než 30 minut. | 0 | 470
605 | 904 R02 | Hzs-zkousky v ramci montaz.praci,Dilatační zkouška | h | 20 | Topná zkouška | Platnost hodinových zúčtovacích sazeb Hodinovými zúčtovacími sazbami (HZS) se oceňují: a) předběžné obhlídky pracoviště vyžádané objednatelem, b) průzkumné práce na kulturních památkách, sloužící pro získání podkladů k rekonstrukci kulturní památky, c) revize stavebních objektů nebo jejich části, jejichž oprava se oceňuje podle stavebních ceníků, d) práce při havarijních a živelních pohromách prováděné bez projektové dokumentace nebo na základě zjednodušené projektové dokumentace bez rozpočtu, e) práce v rozsahu vymezeném v jednotlivých cenících f) práce prováděné výškovými specialisty a potápěči, g) práce zařazované do hlavy IV souhrnného rozpočtu staveb, prováděné jako součást stavebních objektů, pokud je nelze ocenit položkami stavebních ceníků. Na základě písemné dohody mezi zhotovitele a objednatelem je možno ocenit stavební práce pomocí HZS jde-li o: a) stavební práce prováděné bez projektové dokumentace, b) práce, pro které není ve stavebních cenících položka. Pří použití hodinových zúčtovacích sazeb se oceňuje: a) počet skutečně odpracovaných hodin všech pracovníků včetně času vynaloženého na předběžnou obhlídku pracoviště za účelem zjištění rozsahu prací, objednatelem potvrzených ve stavebním deníku, nebo samostatném dokladu, pokud se stavební deník nevede, b) přímý materiál, c) náklady na provoz stavebních strojů, d) ostatní přímé náklady. Počet odpracovaných hodin jednotlivých pracovníků se zaokrouhlí: a) na půlhodinu, trvá-li práce 30 minut nebo méně, b) na celou hodinu, trvá-li práce více než 30 minut. | 0 | 470
606 | 904 R02 | Zkouška těsnosti | h | 20 | Topná zkouška | Platnost hodinových zúčtovacích sazeb Hodinovými zúčtovacími sazbami (HZS) se oceňují: a) předběžné obhlídky pracoviště vyžádané objednatelem, b) průzkumné práce na kulturních památkách, sloužící pro získání podkladů k rekonstrukci kulturní památky, c) revize stavebních objektů nebo jejich části, jejichž oprava se oceňuje podle stavebních ceníků, d) práce při havarijních a živelních pohromách prováděné bez projektové dokumentace nebo na základě zjednodušené projektové dokumentace bez rozpočtu, e) práce v rozsahu vymezeném v jednotlivých cenících f) práce prováděné výškovými specialisty a potápěči, g) práce zařazované do hlavy IV souhrnného rozpočtu staveb, prováděné jako součást stavebních objektů, pokud je nelze ocenit položkami stavebních ceníků. Na základě písemné dohody mezi zhotovitele a objednatelem je možno ocenit stavební práce pomocí HZS jde-li o: a) stavební práce prováděné bez projektové dokumentace, b) práce, pro které není ve stavebních cenících položka. Pří použití hodinových zúčtovacích sazeb se oceňuje: a) počet skutečně odpracovaných hodin všech pracovníků včetně času vynaloženého na předběžnou obhlídku pracoviště za účelem zjištění rozsahu prací, objednatelem potvrzených ve stavebním deníku, nebo samostatném dokladu, pokud se stavební deník nevede, b) přímý materiál, c) náklady na provoz stavebních strojů, d) ostatní přímé náklady. Počet odpracovaných hodin jednotlivých pracovníků se zaokrouhlí: a) na půlhodinu, trvá-li práce 30 minut nebo méně, b) na celou hodinu, trvá-li práce více než 30 minut. | 0 | 470
607 | 900 RT9 | Naprogramování prostorového termostatu a seřízení čidel | h | 4 | programátor | Platnost hodinových zúčtovacích sazeb Hodinovými zúčtovacími sazbami (HZS) se oceňují: a) předběžné obhlídky pracoviště vyžádané objednatelem, b) průzkumné práce na kulturních památkách, sloužící pro získání podkladů k rekonstrukci kulturní památky, c) revize stavebních objektů nebo jejich části, jejichž oprava se oceňuje podle stavebních ceníků, d) práce při havarijních a živelních pohromách prováděné bez projektové dokumentace nebo na základě zjednodušené projektové dokumentace bez rozpočtu, e) práce v rozsahu vymezeném v jednotlivých cenících f) práce prováděné výškovými specialisty a potápěči, g) práce zařazované do hlavy IV souhrnného rozpočtu staveb, prováděné jako součást stavebních objektů, pokud je nelze ocenit položkami stavebních ceníků. Na základě písemné dohody mezi zhotovitele a objednatelem je možno ocenit stavební práce pomocí HZS jde-li o: a) stavební práce prováděné bez projektové dokumentace, b) práce, pro které není ve stavebních cenících položka. Pří použití hodinových zúčtovacích sazeb se oceňuje: a) počet skutečně odpracovaných hodin všech pracovníků včetně času vynaloženého na předběžnou obhlídku pracoviště za účelem zjištění rozsahu prací, objednatelem potvrzených ve stavebním deníku, nebo samostatném dokladu, pokud se stavební deník nevede, b) přímý materiál, c) náklady na provoz stavebních strojů, d) ostatní přímé náklady. Počet odpracovaných hodin jednotlivých pracovníků se zaokrouhlí: a) na půlhodinu, trvá-li práce 30 minut nebo méně, b) na celou hodinu, trvá-li práce více než 30 minut. | 0 | 611
608 | 900 R02 | HZS,stavební dělník v tarifní třídě 5-zednické výpomoci-průrazy , rýhy, niky a zapravení | h | 32 | stavební dělník v tarifní třídě 5 | Platnost hodinových zúčtovacích sazeb Hodinovými zúčtovacími sazbami (HZS) se oceňují: a) předběžné obhlídky pracoviště vyžádané objednatelem, b) průzkumné práce na kulturních památkách, sloužící pro získání podkladů k rekonstrukci kulturní památky, c) revize stavebních objektů nebo jejich části, jejichž oprava se oceňuje podle stavebních ceníků, d) práce při havarijních a živelních pohromách prováděné bez projektové dokumentace nebo na základě zjednodušené projektové dokumentace bez rozpočtu, e) práce v rozsahu vymezeném v jednotlivých cenících f) práce prováděné výškovými specialisty a potápěči, g) práce zařazované do hlavy IV souhrnného rozpočtu staveb, prováděné jako součást stavebních objektů, pokud je nelze ocenit položkami stavebních ceníků. Na základě písemné dohody mezi zhotovitele a objednatelem je možno ocenit stavební práce pomocí HZS jde-li o: a) stavební práce prováděné bez projektové dokumentace, b) práce, pro které není ve stavebních cenících položka. Pří použití hodinových zúčtovacích sazeb se oceňuje: a) počet skutečně odpracovaných hodin všech pracovníků včetně času vynaloženého na předběžnou obhlídku pracoviště za účelem zjištění rozsahu prací, objednatelem potvrzených ve stavebním deníku, nebo samostatném dokladu, pokud se stavební deník nevede, b) přímý materiál, c) náklady na provoz stavebních strojů, d) ostatní přímé náklady. Počet odpracovaných hodin jednotlivých pracovníků se zaokrouhlí: a) na půlhodinu, trvá-li práce 30 minut nebo méně, b) na celou hodinu, trvá-li práce více než 30 minut. | 0 | 413.5
609 | 909 R00 | Odstranění stávajícího ÚT/plyn-kompletně | h | 8 |  | Platnost hodinových zúčtovacích sazeb Hodinovými zúčtovacími sazbami (HZS) se oceňují: a) předběžné obhlídky pracoviště vyžádané objednatelem, b) průzkumné práce na kulturních památkách, sloužící pro získání podkladů k rekonstrukci kulturní památky, c) revize stavebních objektů nebo jejich části, jejichž oprava se oceňuje podle stavebních ceníků, d) práce při havarijních a živelních pohromách prováděné bez projektové dokumentace nebo na základě zjednodušené projektové dokumentace bez rozpočtu, e) práce v rozsahu vymezeném v jednotlivých cenících f) práce prováděné výškovými specialisty a potápěči, g) práce zařazované do hlavy IV souhrnného rozpočtu staveb, prováděné jako součást stavebních objektů, pokud je nelze ocenit položkami stavebních ceníků. Na základě písemné dohody mezi zhotovitele a objednatelem je možno ocenit stavební práce pomocí HZS jde-li o: a) stavební práce prováděné bez projektové dokumentace, b) práce, pro které není ve stavebních cenících položka. Pří použití hodinových zúčtovacích sazeb se oceňuje: a) počet skutečně odpracovaných hodin všech pracovníků včetně času vynaloženého na předběžnou obhlídku pracoviště za účelem zjištění rozsahu prací, objednatelem potvrzených ve stavebním deníku, nebo samostatném dokladu, pokud se stavební deník nevede, b) přímý materiál, c) náklady na provoz stavebních strojů, d) ostatní přímé náklady. Počet odpracovaných hodin jednotlivých pracovníků se zaokrouhlí: a) na půlhodinu, trvá-li práce 30 minut nebo méně, b) na celou hodinu, trvá-li práce více než 30 minut. | 0 | 411.01
Elektroinstalace - silnoproud
| 713 | Izolace tepelné
610 | 713552111R00 | Požární ucpávka oboustranná 0,75m2 vč. materiálu | kus | 8 |  | Prostup plastového potrubí max. průměru 25 mm otvorem max. průměru 75 mm v lehké příčce nebo masívní stěně tl. min. 100 mm s požární odolností EI 120. Katalogový list 502.10 (detail A). Otvor je utěsněn minerální vlnou, prostup i potrubí před a za prostupem je opatřeno protipožární stěrkou Promastop U. | 81.54 | 423.46
| 90 | Hodinové zúčtovací sazby (HZS)
611 | 909 R00 | Drážky,průrazy,demontáže pův.instalace a stav.zapravení | h | 45 |  | Platnost hodinových zúčtovacích sazeb Hodinovými zúčtovacími sazbami (HZS) se oceňují: a) předběžné obhlídky pracoviště vyžádané objednatelem, b) průzkumné práce na kulturních památkách, sloužící pro získání podkladů k rekonstrukci kulturní památky, c) revize stavebních objektů nebo jejich části, jejichž oprava se oceňuje podle stavebních ceníků, d) práce při havarijních a živelních pohromách prováděné bez projektové dokumentace nebo na základě zjednodušené projektové dokumentace bez rozpočtu, e) práce v rozsahu vymezeném v jednotlivých cenících f) práce prováděné výškovými specialisty a potápěči, g) práce zařazované do hlavy IV souhrnného rozpočtu staveb, prováděné jako součást stavebních objektů, pokud je nelze ocenit položkami stavebních ceníků. Na základě písemné dohody mezi zhotovitele a objednatelem je možno ocenit stavební práce pomocí HZS jde-li o: a) stavební práce prováděné bez projektové dokumentace, b) práce, pro které není ve stavebních cenících položka. Pří použití hodinových zúčtovacích sazeb se oceňuje: a) počet skutečně odpracovaných hodin všech pracovníků včetně času vynaloženého na předběžnou obhlídku pracoviště za účelem zjištění rozsahu prací, objednatelem potvrzených ve stavebním deníku, nebo samostatném dokladu, pokud se stavební deník nevede, b) přímý materiál, c) náklady na provoz stavebních strojů, d) ostatní přímé náklady. Počet odpracovaných hodin jednotlivých pracovníků se zaokrouhlí: a) na půlhodinu, trvá-li práce 30 minut nebo méně, b) na celou hodinu, trvá-li práce více než 30 minut. | 0 | 411.01
| M201VD | Rozvaděč RE1
612 | 220110566R00 | Montáž celoplech.rozvaděče do zdi | kus | 1 |  |  | 32.86 | 5307.14
613 | 35712269 | Skříň oceloplechová s požární odolností EW 60 DP1 pro montáž pod omítku, vč. rámu a zadní stěny ,rozměry: 1035 x 1760 x 247 mm (š x v x h),včetně svod | kus | 1 |  |  | 23634.33 | 0
614 | 210120453R00 | Jistič vzduchový 3pólový do 25 A ve skříni | kus | 1 |  |  | 0 | 327
615 | 210120463R00 | Jistič vzduch.3pólový ve skříni nad 25A | kus | 1 |  |  | 0 | 451.99
616 | 210230272R00 | Revize a zprovoznění rozvaděče , včetně kompletace | kus | 1 |  |  | 0 | 5000
617 | 35822002314 | Jistič do 80 A 3 pól. charakterist. B, LTN-20B-3 | kus | 8 |  | Jističe LTE, LTN, LVN, LST-DC jsou určeny pro nadproudovou ochranu v instalacích občanské výstavby, administrativních budovách a průmyslových instalacích se jmenovitými proudy od 0,3 A do 125 A. Jističe LTE a LTN jsou generací malých jističů. Provedení jističů LTN-UC je určené pro jištění stejnosměrných (DC) i střídavých (AC) obvodů do 63 A, DC 220 V (1pól), DC 440 V (2pól), AC 230/400 V. Při zapojení v DC obvodu je bezpodmínečně nutné dodržet polaritu přístroje. Počet pólů 1, 1+N, 2, 3, 3+N Jmenovitý proud 0,3 ÷ 80 A Vypínací charakteristika B, C, D Jmenovité pracovní napětí AC AC 230/400 V Jmenovité pracovní napětí DC DC 220/440 V (LTN-UC) Max. provozní napětí DC DC 72 V Min. provozní napětí AC AC 24 V Min. provozní napětí DC DC 24 V Jmenovitý kmitočet 50/60 Hz Jmenovitá zkratová schopnost / AC 230 V 10 kA Krytí IP20 Vodič tuhý max. Cu 35 mm2 Vodič ohebný max. Cu 25 mm2 Dotahovací moment 3 Nm Teplota okolí min. -25 °C Teplota okolí max. 55 °C ČSN EN 60898 | 623.95 | 0
618 | 35822002317 | Jistič do 80 A 3 pól. charakterist. B, LTN-40B-3 | kus | 1 |  | Jističe LTE, LTN, LVN, LST-DC jsou určeny pro nadproudovou ochranu v instalacích občanské výstavby, administrativních budovách a průmyslových instalacích se jmenovitými proudy od 0,3 A do 125 A. Jističe LTE a LTN jsou generací malých jističů. Provedení jističů LTN-UC je určené pro jištění stejnosměrných (DC) i střídavých (AC) obvodů do 63 A, DC 220 V (1pól), DC 440 V (2pól), AC 230/400 V. Při zapojení v DC obvodu je bezpodmínečně nutné dodržet polaritu přístroje. Počet pólů 1, 1+N, 2, 3, 3+N Jmenovitý proud 0,3 ÷ 80 A Vypínací charakteristika B, C, D Jmenovité pracovní napětí AC AC 230/400 V Jmenovité pracovní napětí DC DC 220/440 V (LTN-UC) Max. provozní napětí DC DC 72 V Min. provozní napětí AC AC 24 V Min. provozní napětí DC DC 24 V Jmenovitý kmitočet 50/60 Hz Jmenovitá zkratová schopnost / AC 230 V 10 kA Krytí IP20 Vodič tuhý max. Cu 35 mm2 Vodič ohebný max. Cu 25 mm2 Dotahovací moment 3 Nm Teplota okolí min. -25 °C Teplota okolí max. 55 °C ČSN EN 60898 | 989.86 | 0
619 | 357117161 | ROZPOJOVACÍ SKŘÍŇ SR, výk. pojistky PNgG 224A | kus | 1 |  | Pro koncové připojení s energet. uzávěrem materiál: TERMOSET-N jmen. proud160 A N: Celoplastové provedení z termosetu V: Pro osazení do výklenku ve stěně P:přímé připojení plného vodiče do konstrukční svorky 1: uzavírání dveří - jednoduchý závěr rozvodných zařízení Technické údaje SP200/NVP1P Jmenovité napětí do 690 V Jmenovitý proud 160 A Jmenovitý kmitočet 50 Hz Stupeň krytí IP44 Stupeň ochrany IK10 Zkratová odolnost 40 kA Přístrojová výzbroj 2 x sada pojistkových spodků vel.00 Max. průřez přívodních vodičů 50 mm2 Max. průřez vývodních vodičů Al - 25 mm2 Cu - 35 mm2 Způsob připojení vodičů jistící prvek svorka H/M8 pracovní přípojnice - PEN svorka P/M6, H/M8 uzemnění třmenová svorka PE/M8 Uzavírání dveří energetický závěr dle ČSN 359754 Rozměry (š x v x h) 315 x 280 x 120 mm Hmotnost 3,5 kg Typ pilířového podstavce - Odolnost proti hoření kategorie B (nesnadno hořlavé) Ochrana neživých částí před nebez. dotykovým napětím samočinným odpojením od zdroje | 1385.57 | 0
620 | 35825270 | výk. pojistky PNgG 200A | kus | 3 |  |  | 184.163 | 0
621 | 34195 | Materiál pro elektroinstalaci-doplňkový pomocný | ks | 1 |  |  | 1154.72 | 0
| M202VD | Rozvaděč RH
622 | 220110566R00 | Montáž celoplech.rozvaděče E 1 do zdi | kus | 1 |  |  | 32.86 | 5307.14
623 | 35712236 | Skříň oceloplechová s požární odolností EW 60 DP1 pro montáž pod omítku, vč. rámu a zadní stěny ,rozměry: 435 x 1260 x 247 mm (š x v x h), IP 30 | kus | 1 |  |  | 15960.24 | 0
624 | 210120463R00 | Jistič vzduch.3pólový ve skříni nad 25A | kus | 2 |  |  | 0 | 451.99
625 | 210120453R00 | Jistič vzduchový 3pólový do 25 A ve skříni | kus | 8 |  |  | 0 | 327
626 | 358890501 | Chránič proudový OFI-40-4-030AC | kus | 1 |  | Proudové chrániče 100, 125 A, typ AC, A Proudové chrániče s podmíněným zkratovým proudem 10 kA. Pro ochranu: – před nebezpečným dotykem živých částí (I?n ? 30 mA) – před nebezpečným dotykem neživých částí – před vznikem požáru nebo zkratu při snížené izolační schopnosti elektrických zařízení. Možnost dodatečného upevnění pomocného spínače PS-OF125-1100 na pravý bok přístroje. Možnost propojení s jističi LTE, LTN propojovacími lištami nahoře i dole. N-pól u proudových chráničů při zapínání zapíná dříve a při vypínání vypíná později než ostatní póly. Proudové chrániče 4pólové, typ AC Reagují na sinusové střídavé reziduální proudy (typ AC). Standardní typ pro běžné použití v domovních a bytových instalacích do 125 A, AC 230/400 V. | 4815.22 | 0
627 | 210120402R00 | Jistič vzduch.1pólový | kus | 10 |  |  | 0 | 96.2
628 | 210130104R00 | Stykač vzduchový vestavný VM 25 do 25 A, 3póly | kus | 1 |  |  | 0 | 240.5
629 | 210230272R00 | Revize a zprovoznění rozvaděče -včetně kompoletace | kus | 1 |  |  | 0 | 5000
630 | 35889037 | přepětová ochrana typ 2 | kus | 1 |  |  | 2910.6686 | 0
631 | 35811844 | Hlavní vypínač 3x40A, na DIN lištu | kus | 1 |  |  | 950.54 | 0
632 | 35822002313 | Jistič do 80 A 3 pól. charakterist. B, LTN-16B-3 | kus | 1 |  | Jističe LTE, LTN, LVN, LST-DC jsou určeny pro nadproudovou ochranu v instalacích občanské výstavby, administrativních budovách a průmyslových instalacích se jmenovitými proudy od 0,3 A do 125 A. Jističe LTE a LTN jsou generací malých jističů. Provedení jističů LTN-UC je určené pro jištění stejnosměrných (DC) i střídavých (AC) obvodů do 63 A, DC 220 V (1pól), DC 440 V (2pól), AC 230/400 V. Při zapojení v DC obvodu je bezpodmínečně nutné dodržet polaritu přístroje. Počet pólů 1, 1+N, 2, 3, 3+N Jmenovitý proud 0,3 ÷ 80 A Vypínací charakteristika B, C, D Jmenovité pracovní napětí AC AC 230/400 V Jmenovité pracovní napětí DC DC 220/440 V (LTN-UC) Max. provozní napětí DC DC 72 V Min. provozní napětí AC AC 24 V Min. provozní napětí DC DC 24 V Jmenovitý kmitočet 50/60 Hz Jmenovitá zkratová schopnost / AC 230 V 10 kA Krytí IP20 Vodič tuhý max. Cu 35 mm2 Vodič ohebný max. Cu 25 mm2 Dotahovací moment 3 Nm Teplota okolí min. -25 °C Teplota okolí max. 55 °C ČSN EN 60898 | 526.18 | 0
633 | 35822002314 | Jistič do 80 A 3 pól. charakterist. B, LTN-20B-3 | kus | 3 |  | Jističe LTE, LTN, LVN, LST-DC jsou určeny pro nadproudovou ochranu v instalacích občanské výstavby, administrativních budovách a průmyslových instalacích se jmenovitými proudy od 0,3 A do 125 A. Jističe LTE a LTN jsou generací malých jističů. Provedení jističů LTN-UC je určené pro jištění stejnosměrných (DC) i střídavých (AC) obvodů do 63 A, DC 220 V (1pól), DC 440 V (2pól), AC 230/400 V. Při zapojení v DC obvodu je bezpodmínečně nutné dodržet polaritu přístroje. Počet pólů 1, 1+N, 2, 3, 3+N Jmenovitý proud 0,3 ÷ 80 A Vypínací charakteristika B, C, D Jmenovité pracovní napětí AC AC 230/400 V Jmenovité pracovní napětí DC DC 220/440 V (LTN-UC) Max. provozní napětí DC DC 72 V Min. provozní napětí AC AC 24 V Min. provozní napětí DC DC 24 V Jmenovitý kmitočet 50/60 Hz Jmenovitá zkratová schopnost / AC 230 V 10 kA Krytí IP20 Vodič tuhý max. Cu 35 mm2 Vodič ohebný max. Cu 25 mm2 Dotahovací moment 3 Nm Teplota okolí min. -25 °C Teplota okolí max. 55 °C ČSN EN 60898 | 623.95 | 0
634 | 35822002315 | Jistič do 80 A 3 pól. charakterist. B, LTN-25B-3 | kus | 4 |  | Jističe LTE, LTN, LVN, LST-DC jsou určeny pro nadproudovou ochranu v instalacích občanské výstavby, administrativních budovách a průmyslových instalacích se jmenovitými proudy od 0,3 A do 125 A. Jističe LTE a LTN jsou generací malých jističů. Provedení jističů LTN-UC je určené pro jištění stejnosměrných (DC) i střídavých (AC) obvodů do 63 A, DC 220 V (1pól), DC 440 V (2pól), AC 230/400 V. Při zapojení v DC obvodu je bezpodmínečně nutné dodržet polaritu přístroje. Počet pólů 1, 1+N, 2, 3, 3+N Jmenovitý proud 0,3 ÷ 80 A Vypínací charakteristika B, C, D Jmenovité pracovní napětí AC AC 230/400 V Jmenovité pracovní napětí DC DC 220/440 V (LTN-UC) Max. provozní napětí DC DC 72 V Min. provozní napětí AC AC 24 V Min. provozní napětí DC DC 24 V Jmenovitý kmitočet 50/60 Hz Jmenovitá zkratová schopnost / AC 230 V 10 kA Krytí IP20 Vodič tuhý max. Cu 35 mm2 Vodič ohebný max. Cu 25 mm2 Dotahovací moment 3 Nm Teplota okolí min. -25 °C Teplota okolí max. 55 °C ČSN EN 60898 | 649.15 | 0
635 | 35889020.A | Proudový chránič s nadproudou ochranou 1Nx16A, char. C, 30mA, char. G | kus | 2 |  |  | 1172.71 | 0
636 | 35822001012 | Jistič do 80 A 1 pól. charakteristika B, LTN-6B-1 | kus | 4 |  | Jističe LTE, LTN, LVN, LST-DC jsou určeny pro nadproudovou ochranu v instalacích občanské výstavby, administrativních budovách a průmyslových instalacích se jmenovitými proudy od 0,3 A do 125 A. Jističe LTE a LTN jsou generací malých jističů. Provedení jističů LTN-UC je určené pro jištění stejnosměrných (DC) i střídavých (AC) obvodů do 63 A, DC 220 V (1pól), DC 440 V (2pól), AC 230/400 V. Při zapojení v DC obvodu je bezpodmínečně nutné dodržet polaritu přístroje. Počet pólů 1, 1+N, 2, 3, 3+N Jmenovitý proud 0,3 ÷ 80 A Vypínací charakteristika B, C, D Jmenovité pracovní napětí AC AC 230/400 V Jmenovité pracovní napětí DC DC 220/440 V (LTN-UC) Max. provozní napětí DC DC 72 V Min. provozní napětí AC AC 24 V Min. provozní napětí DC DC 24 V Jmenovitý kmitočet 50/60 Hz Jmenovitá zkratová schopnost / AC 230 V 10 kA Krytí IP20 Vodič tuhý max. Cu 35 mm2 Vodič ohebný max. Cu 25 mm2 Dotahovací moment 3 Nm Teplota okolí min. -25 °C Teplota okolí max. 55 °C ČSN EN 60898 | 180.43 | 0
637 | 35825710.A | Relé 230V, 16A, na DIN lištu, 2x přepíncí kontakt | kus | 4 |  |  | 577.48 | 0
638 | 34535312 | Soumrakový spínač 230V, 16A, 1 přep. kontakt, vč. senzoru | kus | 1 |  |  | 2112.47 | 0
639 | 35821127 | stykač 25A/3p, cívka 230V-AC | kus | 1 |  |  | 948.63 | 0
640 | 34195 | Materiál pro elektroinstalaci-doplňkový pomocný | ks | 1 |  |  | 1154.72 | 0
| M203VD | R1.1-R1.4
641 | 220110562R00 | Montáž celoplech.rozvaděče B 1 do zdi | kus | 4 |  |  | 22 | 2788.01
642 | 35712301 | Skříň plastová pro montáž pod omítku s oceloplechovými dvířky, vč. rámu a zadní stěny ,rozměry: 359x589x96,5 mm (š x v x h), IP 30 | kus | 4 |  | katalogové číslo 18690 Nástěnné skříně Nástěnné rozváděčové skříně jsou určeny pro povrchovou montáž na stěnu. Jsou uzpůsobené pro osazení přístroji na montážní panel nebo na rošt. Parametry Krytí IP65 zatížitelnost dveří 5-15 kg Zatížitelnost skeletu 15-60 kg Výška 300-1200 mm Šířka 200-800 mm Hloubka 120-400 mm Barva RAL 7035 ČSN EN 62208 ČSN EN 60439-1 ČSN EN 60439-1 | 1700.87 | 0
643 | 210120453R00 | Jistič vzduchový 3pólový do 25 A ve skříni | kus | 8 |  |  | 0 | 327
644 | 358891506 | Chránič proudový 16A, 30 mA | kus | 4 |  | Přístroj je kombinací proudového chrániče a jističe. Vypínací schopnost 6 kA. Pro domovní, bytové a podobné elektrické rozvody do 16 A, AC 230 V. Pro ochranu: – před nebezpečným dotykem živých částí (I?n ? 30 mA) – před nebezpečným dotykem neživých částí – před vznikem požáru – před přetížením – před zkratem. Vypínací charakteristiky B, C podle ČSN EN 61009-1. Dvojitá svorka s pevnou přepážkou uprostřed umožňuje komfortní připojení vodičů i propojovací lišty z obou stran přístroje. Je možné připojit: – vodiče o různém průřezu – až 4 vodiče do svorky – vodiče s průřezem do 35 mm2. Dvojitá svorka umožňuje snadnou kontrolu vodičů při současném připojení propojovací lišty - propojovací lišta nezakrývá přípojné místo vodičů. Široký sortiment příslušenství - pomocné a signalizační spínače, podpěťové a napěťové spouště, propojovací lišty. Možnost uzamknutí a zaplombování v zapnuté nebo vypnuté poloze. Charakteristika B: pro jištění vedení elektrických obvodů se zařízeními, která nezpůsobují proudové rázy. Zkratová spoušť nastavena na (3 ÷ 5) In . Charakteristika C: pro jištění vedení elektrických obvodů se zařízeními, která způsobují proudové rázy. Zkratová spoušť nastavena na (5 ÷ 10) In . | 1749.89 | 0
645 | 210120402R00 | Jistič vzduch.1pólový | kus | 48 |  |  | 0 | 96.2
646 | 210140651R00 | Zvonek 230V, na DIN lištu | kus | 4 |  |  | 0 | 269.01
647 | 210230272R00 | Revize a zprovoznění rozvaděče -včetně kompoletace | kus | 1 |  |  | 0 | 5000
648 | 35811844 | Hlavní vypínač 3x40A, na DIN lištu | kus | 4 |  |  | 950.54 | 0
649 | 35822002313 | Jistič do 80 A 3 pól. charakterist. B, LTN-16B-3 | kus | 4 |  | Jističe LTE, LTN, LVN, LST-DC jsou určeny pro nadproudovou ochranu v instalacích občanské výstavby, administrativních budovách a průmyslových instalacích se jmenovitými proudy od 0,3 A do 125 A. Jističe LTE a LTN jsou generací malých jističů. Provedení jističů LTN-UC je určené pro jištění stejnosměrných (DC) i střídavých (AC) obvodů do 63 A, DC 220 V (1pól), DC 440 V (2pól), AC 230/400 V. Při zapojení v DC obvodu je bezpodmínečně nutné dodržet polaritu přístroje. Počet pólů 1, 1+N, 2, 3, 3+N Jmenovitý proud 0,3 ÷ 80 A Vypínací charakteristika B, C, D Jmenovité pracovní napětí AC AC 230/400 V Jmenovité pracovní napětí DC DC 220/440 V (LTN-UC) Max. provozní napětí DC DC 72 V Min. provozní napětí AC AC 24 V Min. provozní napětí DC DC 24 V Jmenovitý kmitočet 50/60 Hz Jmenovitá zkratová schopnost / AC 230 V 10 kA Krytí IP20 Vodič tuhý max. Cu 35 mm2 Vodič ohebný max. Cu 25 mm2 Dotahovací moment 3 Nm Teplota okolí min. -25 °C Teplota okolí max. 55 °C ČSN EN 60898 | 526.18 | 0
650 | 35889037 | přepětová ochrana typ 2, TN-C, 3x25kA (8/20 us), na DIN lištu | kus | 4 |  |  | 2910.6686 | 0
651 | 35822001012 | Jistič do 80 A 1 pól. charakteristika B, LTN-6B-1 | kus | 5 |  | Jističe LTE, LTN, LVN, LST-DC jsou určeny pro nadproudovou ochranu v instalacích občanské výstavby, administrativních budovách a průmyslových instalacích se jmenovitými proudy od 0,3 A do 125 A. Jističe LTE a LTN jsou generací malých jističů. Provedení jističů LTN-UC je určené pro jištění stejnosměrných (DC) i střídavých (AC) obvodů do 63 A, DC 220 V (1pól), DC 440 V (2pól), AC 230/400 V. Při zapojení v DC obvodu je bezpodmínečně nutné dodržet polaritu přístroje. Počet pólů 1, 1+N, 2, 3, 3+N Jmenovitý proud 0,3 ÷ 80 A Vypínací charakteristika B, C, D Jmenovité pracovní napětí AC AC 230/400 V Jmenovité pracovní napětí DC DC 220/440 V (LTN-UC) Max. provozní napětí DC DC 72 V Min. provozní napětí AC AC 24 V Min. provozní napětí DC DC 24 V Jmenovitý kmitočet 50/60 Hz Jmenovitá zkratová schopnost / AC 230 V 10 kA Krytí IP20 Vodič tuhý max. Cu 35 mm2 Vodič ohebný max. Cu 25 mm2 Dotahovací moment 3 Nm Teplota okolí min. -25 °C Teplota okolí max. 55 °C ČSN EN 60898 | 180.43 | 0
652 | 35822001013 | Jistič do 80 A 1 pól. charakteristika B, LTN-10B-1 | kus | 15 |  | Jističe LTE, LTN, LVN, LST-DC jsou určeny pro nadproudovou ochranu v instalacích občanské výstavby, administrativních budovách a průmyslových instalacích se jmenovitými proudy od 0,3 A do 125 A. Jističe LTE a LTN jsou generací malých jističů. Provedení jističů LTN-UC je určené pro jištění stejnosměrných (DC) i střídavých (AC) obvodů do 63 A, DC 220 V (1pól), DC 440 V (2pól), AC 230/400 V. Při zapojení v DC obvodu je bezpodmínečně nutné dodržet polaritu přístroje. Počet pólů 1, 1+N, 2, 3, 3+N Jmenovitý proud 0,3 ÷ 80 A Vypínací charakteristika B, C, D Jmenovité pracovní napětí AC AC 230/400 V Jmenovité pracovní napětí DC DC 220/440 V (LTN-UC) Max. provozní napětí DC DC 72 V Min. provozní napětí AC AC 24 V Min. provozní napětí DC DC 24 V Jmenovitý kmitočet 50/60 Hz Jmenovitá zkratová schopnost / AC 230 V 10 kA Krytí IP20 Vodič tuhý max. Cu 35 mm2 Vodič ohebný max. Cu 25 mm2 Dotahovací moment 3 Nm Teplota okolí min. -25 °C Teplota okolí max. 55 °C ČSN EN 60898 | 150.19 | 0
653 | 35822001015 | Jistič do 80 A 1 pól. charakteristika B, LTN-16B-1 | kus | 16 |  | Jističe LTE, LTN, LVN, LST-DC jsou určeny pro nadproudovou ochranu v instalacích občanské výstavby, administrativních budovách a průmyslových instalacích se jmenovitými proudy od 0,3 A do 125 A. Jističe LTE a LTN jsou generací malých jističů. Provedení jističů LTN-UC je určené pro jištění stejnosměrných (DC) i střídavých (AC) obvodů do 63 A, DC 220 V (1pól), DC 440 V (2pól), AC 230/400 V. Při zapojení v DC obvodu je bezpodmínečně nutné dodržet polaritu přístroje. Počet pólů 1, 1+N, 2, 3, 3+N Jmenovitý proud 0,3 ÷ 80 A Vypínací charakteristika B, C, D Jmenovité pracovní napětí AC AC 230/400 V Jmenovité pracovní napětí DC DC 220/440 V (LTN-UC) Max. provozní napětí DC DC 72 V Min. provozní napětí AC AC 24 V Min. provozní napětí DC DC 24 V Jmenovitý kmitočet 50/60 Hz Jmenovitá zkratová schopnost / AC 230 V 10 kA Krytí IP20 Vodič tuhý max. Cu 35 mm2 Vodič ohebný max. Cu 25 mm2 Dotahovací moment 3 Nm Teplota okolí min. -25 °C Teplota okolí max. 55 °C ČSN EN 60898 | 130.03 | 0
654 | 34195 | Materiál pro elektroinstalaci-doplňkový pomocný | ks | 1 |  |  | 1154.72 | 0
| M21 | Elektromontáže
655 | 210100001R00 | Ukončení vodičů v rozvaděči + zapojení do 2,5 mm2 | kus | 188 |  |  | 0 | 23.71
656 | 210100002R00 | Ukončení vodičů v rozvaděči + zapojení do 6 mm2 | kus | 35 |  |  | 0 | 23.5
657 | 210110001RT2 | Spínač nástěnný jednopól.- řaz. 1, obyč.prostředí,včetně dodávky spínače,rámečku | kus | 30 | včetně dodávky spínače 3553-01929 | design Praktik | 78.41 | 143.59
658 | 210110003RT1 | Spínač nástěnný seriový - řaz. 5, obyč.prostředí,včetně dodávky spínače,,rámečku | kus | 8 | včetně dodávky spínače | design Praktik | 102.54 | 153.46
659 | 210110004RT1 | Spínač nástěnný střídavý - řaz. 6, obyč.prostředí,včetně dodávky spínače,rámečku | kus | 26 | včetně dodávky spínače | design Praktik | 82.04 | 153.46
660 | 210110006RT1 | Spínač trojpólový zapuštěny, 400V, 16A, IP 20, včetně dodávky spínače,rámečku | kus | 4 | včetně dodávky spínače |  | 384 | 307
661 | 210111014RT6 | Zásuvka domovní zapuštěná - provedení 2x (2P+PE),včetně dodávky zásuvky a rámečku | kus | 28 | včetně dodávky zásuvky a rámečku | série Tango | 179.03 | 116.97
662 | 210111011RT2 | Zásuvka 230V, 16A, IP 20, b. bílá, včetně dodávky zásuvky | kus | 12 | včetně dodávky zásuvky | série Classic | 64.36 | 122.14
663 | 210111011RT6 | Zásuvka 230V, 16A, IP 20, b. hnědá (pro PC), včetně dodávky zásuvky a rámečku | kus | 4 | včetně dodávky zásuvky a rámečku | série Tango | 132.23 | 116.27
664 | 210111011R00 | Zásuvka domovní pro PC s přep.ochranou- montáž | kus | 4 |  |  | 0 | 122
665 | 34551633 | Zásuvka 230V, 16A, IP 20 s ochranou proti přepětí, b. hnědá (pro PC) | kus | 4 |  |  | 792.97 | 0
666 | 210110054RT6 | Spínač seriový střídavý, zapuštěný, 250V, 10A, ř. 6+6 (6+1), IP 44, b. Bílá, vč. dodávky strojku, rámečku a krytu | kus | 4 | vč. dodávky strojku, rámečku a krytu | design Tango | 224.1 | 125.91
667 | 210110025RT1 | Spínač křížový, zapuštěný, 250V, 10A, ř. 7, IP 44, b. bílá,včetně dodávky spínače,rámečku | kus | 6 | včetně dodávky spínače | design Garant | 464.29 | 237.71
668 | 210112032R00 | Montáž spínačů pohybu - automatických | kus | 9 |  |  | 0 | 297
669 | 345355906 | Spínač automatický se snímačem pohybu - 230V, 10A (relé), IP 20, b. bílátomatický 3299A-A22100 se snímačem pohybu | kus | 7 |  |  | 1208.52 | 0
670 | 345355908 | Spínač automatický se snímačem pohybu - 230V, 10A (relé), IP 44, b. bílá | kus | 2 |  |  | 1322.67 | 0
671 | 210110051RT6 | Tlačítko pro pulsní relése s orientační doutnavkou, zapuštěné, 250V, 10A, IP 20, b. bílá | kus | 4 | vč. dodávky strojku, doutnavky, rámečku a krytu | design Classic | 199.34 | 75.16
672 | 210110001RT2 | Zvonkové tlačítko, zapuštěné, 250V, 10A, IP 20, b. bílá, včetně dodávky tlačítka | kus | 4 | včetně dodávky tlačítka | design Praktik | 78.41 | 143.59
673 | 210111113RT1 | Zásuvka 230V, 16A, IP 44, b. bílá, zapuštěná, včetně dodávky zásuvky | kus | 4 | včetně dodávky zásuvky |  | 235.42 | 193.08
674 | 210111114RT2 | Zásuvka 400V, zapuštěná, 32A, 5p, IP 44, včetně dodávky zásuvky | kus | 1 | včetně dodávky zásuvky |  | 126.98 | 203.02
675 | 210150481R00 | Montáž časového relé | kus | 6 |  |  | 0 | 175.51
676 | 35825716.A | Doběhové relé pro ventilátor | kus | 6 |  |  | 558.43 | 0
677 | 210010301RT1 | Krabice přístrojová KP, bez zapojení, kruhová,včetně dodávky KP 68/2 | kus | 131 | včetně dodávky KP 68/2 | Montáž do připraveného lůžka. Zhotovení otvorů pro trubky, nebo vodiče. Bez zapojení. | 5.68 | 66.41
678 | 210010311RT1 | Krabice 68mm s víčkem (KO68) včetně dodávky | kus | 87 | včetně dodávky KU 68-1902 s víčkem | Montáž do připraveného lůžka. Zhotovení otvorů pro trubky, nebo vodiče, zavíčkování. Bez zapojení. | 10.94 | 84.56
679 | 210010322RT1 | Krabice rozvodná KR 97, se zapojením, kruhová, včetně dodávky KR 97/5 s víčkem | kus | 22 | včetně dodávky KR 97/5 s víčkem | Včetně montáže víčka. | 127.2 | 188.31
680 | 210220321RT1 | svorka pro ochr. pospojování, včetně dodávky | kus | 14 | včetně dodávky svorky + Cu pásku |  | 12.06 | 123.94
681 | 210010004RT1 | Trubka ohebná pod omítku, typ 23.. 29 mm,včetně dodávky trubky pr.25mm | m | 52 | včetně dodávky trubky PVC 2329 |  | 18 | 32.3
682 | 210010135R00 | Trubka ochranná z PE, uložená pevně, DN do 80 mm | m | 2 |  |  | 0 | 69.4
683 | 3457114722 | Trubka kabelová chránička pr.75mm | m | 20 |  |  | 38.33 | 0
684 | 210810005RT1 | Kabel CYKY-m 750 V 3 x 1,5 mm2 volně uložený,včetně dodávky kabelu CYKY3Ax1,5 | m | 189 | včetně dodávky kabelu |  | 13.96 | 23.94
685 | 210810005RT1 | Kabel CYKY-m 750 V 3 x 1,5 mm2 volně uložený,včetně dodávky kabelu CYKY3Cx1,5 | m | 250 | včetně dodávky kabelu |  | 13.96 | 23.94
686 | 210810006RT1 | Kabel CYKY-m 750 V 3 x 2,5 mm2 volně uložený,včetně dodávky kabelu CYKY3Cx1,5 | m | 275 | včetně dodávky kabelu |  | 22.56 | 23.94
687 | 210810015RT1 | Kabel CYKY-m 750 V 5 x 1,5 mm2 volně uložený, včetně dodávky kabelu, CYKY-J 5x2,5 (5C x 1,5) | m | 45 | včetně dodávky kabelu |  | 22.66 | 23.94
688 | 210810016RT1 | Kabel CYKY-m 750 V 5 x 2,5 mm2 volně uložený, včetně dodávky kabelu CYKY-J 5x2,5 (5C x 2,5) | m | 44 | včetně dodávky kabelu |  | 36.66 | 23.94
689 | 210810017RT2 | Kabel CYKY-m 750 V 5 žil,4 až 25 mm2,volně uložený,včetně dodávky kabelu 5x6 mm2 | m | 6 | včetně dodávky kabelu 5x6 mm2 |  | 87.34 | 28.66
690 | 210810017RT1 | Kabel CYKY-m 750 V 5 žil 4 až 25 mm, volně uložený,včetně dodávky kabelu CYKY-J 5x4 (5C x 4) | m | 42 | včetně dodávky kabelu 5x4 mm2 |  | 60.77 | 27.23
691 | 210800527RT1 | Vodič CY 6 zž. (H07V-U), vč,dodávky, ukončení a zapojení | m | 24 | včetně dodávky vodiče CY 6 |  | 14.93 | 21.77
692 | 210800530RT1 | Vodič CY 25 zž. (H07V-U), vč,dodávky, ukončení a zapojení | m | 7 | včetně dodávky vodiče CY 25 |  | 91.23 | 21.77
693 | 210220021RT1 | Vedení uzemňovací v zemi FeZn do 120 mm2,včetně pásku FeZn 30 x 4 mm,zemnicí pásek FeZn 30 x 4 -(1,0 m => 0,95kg) | m | 46 | včetně pásku FeZn 30 x 4 mm |  | 33.83 | 61.07
694 | 210220002RT2 | Vedení uzemňovací na povrchu FeZn D 10 mm,včetně drátu kulatina FeZn pr. 10mm - 20x vývod (1,0m = 0,62kg) | m | 12.5 | včetně drátu FeZn 10 mm |  | 39.48 | 84.02
695 | 210220010R00 | Nátěr zemnícího pásku do 120 mm2 | m | 2.5 |  |  | 0 | 15.4
696 | 210220302RT2 | Svorka hromosvodová nad 2 šrouby /ST, SJ, SR, atd/,včetně dodávky svorky SR 3a Fe | kus | 8 | včetně dodávky svorky SR 3a Fe |  | 32.66 | 165.34
697 | 210220101RT3 | Vodiče svodové FeZn D do 10,Al 10,Cu 8 +podpěry,včetně dodávky drátu FeZn 8 mm + PV01 | m | 51 | včetně dodávky drátu FeZn 8 mm + PV01 |  | 19.95 | 233.55
698 | 210220101RT4 | Vodiče svodové FeZn D do 10,Al 10,Cu 8 +podpěry,včetně dodávky drátu FeZn 8 mm + PV 21 | m | 17 | včetně dodávky drátu FeZn 8 mm + PV 21 |  | 72.47 | 226.52
699 | 35444180 | Drát 8 AlMgSi T/4 | m | 95.8 |  | vodič pro instalaci hromosvodů drát nerez drát pr. 8 mm (0,135kg/m) drát 8 AlMgSi T/4, měkký | 13.3 | 0
700 | 210220201R00 | Tyč jímací s upev. na komín do 3 m dl.tyče | kus | 1 |  |  | 0 | 832.99
701 | 35444172 | Tyč jímací délky 2,0m, pr. 16mm, | kus | 1 |  | Jímací tyč s rovným koncem, délka 2000 mm použití: jímací zařízení vyčnívající nad chráněným objektem | 1256.25 | 0
702 | 210220221R00 | Tyč jímací s upev. do 3 m, | kus | 2 |  |  | 0 | 627.01
703 | 35444170 | Tyč jímací s rovným koncem N JR1,0 N | kus | 2 |  | Jímací tyč s rovným koncem, délka 1000 mm použití: jímací zařízení vyčnívající nad chráněným objektem | 381.9 | 0
704 | 210220302RT5 | Svorka hromosvodová nad 2 šrouby /ST, SJ, SR, atd/,včetně dodávky svorky SJ 1 k jímací tyči | kus | 3 | včetně dodávky svorky SJ 1 k jímací tyči |  | 33.17 | 165.33
705 | 210220301RT1 | Svorka hromosvodová do 2 šroubů /SS, SZ, SO/,včetně dodávky svorky SO | kus | 8 | včetně dodávky svorky SO |  | 28.14 | 114.85
706 | 210220302RT3 | Svorka hromosvodová nad 2 šrouby /ST, SJ, SR, atd/,včetně dodávky svorky SK pro vodič d 6-10 mm | kus | 4 | včetně dodávky svorky SK pro vodič d 6-10 mm |  | 20.5 | 165.5
707 | 210220302RT6 | Svorka hromosvodová nad 2 šrouby /ST, SJ, SR, atd/,včetně dodávky svorky SP kovových částí d 3-12 mm | kus | 6 | včetně dodávky svorky SP kovových částí d 3-12 mm |  | 12.36 | 165.64
708 | 210220301RT3 | Svorka hromosvodová do 2 šroubů /SS, SZ, SO/,včetně dodávky svorky SZ | kus | 5 | včetně dodávky svorky SZ |  | 42.21 | 114.78
709 | 210220372RT1 | Úhelník ochranný nebo trubka s držáky do zdiva,včetně ochran.úhelníku + 2 držáky do zdi,ochranný úhelník OÚ 1700mm | kus | 4 | včetně ochran.úhelníku + 2 držáky do zdi |  | 244.83 | 409.17
710 | 622300175RT3 | Instalační krabice 150x150mm, včetně dodávky krabice | kus | 5 | včetně dodávky krabice | Položka obsahuje vyřezání otvoru v izolantu a montáž elektroinstalační krabice. Včetně dodávky krabice a kotevních prvků. | 501.17 | 54.82
711 | 210192553R00 | Svorkovnice hl. pospojování HOP | kus | 1 |  |  | 0 | 396.51
712 | 210220401RT1 | Označení svodu štítky, smaltované, umělá hmota,včetně dodávky štítku | kus | 8 | včetně dodávky štítku |  | 4.02 | 51.68
713 | 210020952RT1 | Označení svodů tabulkou (v případě, že nebude dodrženo jiného ochr. opatření) | kus | 4 | včetně dodávky štítku |  | 5.04 | 85.66
714 | 210201521R00 | Svítidlo LED stropní nebo nástěnné přisazené | kus | 54 |  |  | 0 | 310.01
715 | 348360141 | Svítidlo LED venkovní na fasádu a terasu | kus | 4 |  |  | 1439.1 | 0
716 | 348360103 | Svítidlo LED interiérové do pokojů(bude dle výběru) | kus | 6 |  |  | 2557.38 | 0
717 | 348360141 | Svítidlo LED do tecnických prostor suterénu , včetně zdrojů | kus | 11 |  |  | 1439.1 | 0
718 | 348360101 | Svítidlo LED interiérové (do chodeb,koupelen,kuchyní, schodišť) | kus | 33 |  |  | 1879.85 | 0
719 | 210201526R00 | Svítidlo LED vestavné | kus | 4 |  |  | 0 | 329
720 | 34823034 | LED pásek 230V bílý, délky 60cm do kuch. linky,včetně zdrojů | kus | 4 |  |  | 657.944 | 0
721 | 210140521R00 | Svítidlo signalizační + zapojení | kus | 2 |  |  | 0 | 186.49
722 | 34828434 | N1-Svítidlo nouzové - 8W/L, 3 h, IP 42, včetně zdrojů | kus | 2 |  |  | 1917.78 | 0
723 | 725629101R00 | Montáž elektro vařičů | ks | 4 |  |  | 393.6 | 91.89
724 | 53887314 | Elektická trouba s várnou deskou (cca600x900x600mm)systémový díl do kuchyňské linky, dodávka včetně montáže | kus | 4 |  |  | 5789.07 | 0
725 | 34195 | Materiál pro elektroinstalaci-doplňkový pomocný | ks | 5 |  | prořez kabelů a vodičů (z položky VNITŘNÍ ROZVODY CELKEM) cca 5% | 1154.72 | 0
726 | 210802160RT1 | Šňůra CMSM 3 x 2,50 mm2 pevně uložená,včetně dodávky šňůry | m | 12.8 | včetně dodávky šňůry |  | 32.19 | 42.5
| M22 | Montáže sdělovací a zabezpečovací techniky
727 | 220890202R00 | Výchozí revize NN vč. revizní zprávy | h | 20 |  |  | 0 | 548
728 | 222260007R00 | Krabice instalační pod omítku do připraveného lůžka | kus | 4 |  |  | 0 | 111.51
729 | 34571431 | Instalační krabice IP 54 | kus | 4 |  | Elektroinstalační krabice - v uzavřeném provedení (plastové) IP 54 167 x 167 x 78 mm Pro montáž do prostředí se zvýšenou vlhkostí, prachem, chemickou a korozní agresivitou nebo se zvýšeným nebezpečím mechanického poškození. Součástí krabice jsou těsnicí průchodky 1618 a přibalenou svorkovnicí S-96. Lze montovat SP-96. zkouška žhavou smyčkou 650°C | 218.71 | 0
730 | 220260754R00 | Žlab kabelový odbočení stran. 250/50 mm, elektroinstalační žlab drátěný 250/50, vč. Ostatního příslušenství (oblouky, T-kusy, redukční díly, spojovac | m | 3 |  |  | 1034.34 | 230.67
731 | 220261101R00 | Konstrukce ocelová pro zařízení do 5 kg, nosník pro šířku žlabu 250mm | kus | 4 |  |  | 57.93 | 345.06
732 | 222261222R00 | Svazkový držák vel. 30, vč. upevnění | kus | 8 |  |  | 0 | 21.1
733 | 220890202R00 | Výchozí revize bleskovodu vč. revizní zprávy | h | 12 |  |  | 0 | 548
734 | 222290005R00 | Zásuvka 1xRJ45 UTP kat.6 pod omítku | kus | 8 |  |  | 0 | 65.89
735 | 371202012 | Zásuvka datová 1xRJ45 | kus | 8 |  | Zásuvka datová 1x RJ45 bílá pro internet, bílá Montáž do instalačních krabic US 68, do libovolných krabic s roztečí připevňovacích otvorů 60mm | 178.58 | 0
| S | Přesuny sutí
736 | 979081111R00 | Odvoz suti a vybour. hmot na skládku do 1 km | t | 3.069 |  |  | 0 | 220
737 | 979081121R00 | Příplatek k odvozu za každý další 1 km | t | 46.035 |  |  | 0 | 15.7
738 | 979082111R00 | Vnitrostaveništní doprava suti do 10 m | t | 3.069 |  | Včetně případného složení na staveništní deponii. | 0 | 305.5
739 | 979082121R00 | Příplatek k vnitrost. dopravě suti za dalších 5 m | t | 3.069 |  |  | 0 | 33.99
740 | 979094111R00 | Nakládání nebo překládání vybouraných hmot | t | 3.069 |  |  | 0 | 1367.01
741 | 979990103R00 | Poplatek za skládku suti - beton | t | 2.819 |  | Položka je určena pro suť o velikosti kusu do 30x30 cm (technologický materiál určený k recyklaci). | 0 | 300
742 | 979990191R00 | Poplatek za skládku suti - plastové výrobky | t | 0.25 |  |  | 0 | 1235
Elektroinstalace - slaboproud
| 90 | Hodinové zúčtovací sazby (HZS)
743 | 909 R00 | Drážky a stav.zapravení, demontáže pův.instalace | h | 16 |  | Platnost hodinových zúčtovacích sazeb Hodinovými zúčtovacími sazbami (HZS) se oceňují: a) předběžné obhlídky pracoviště vyžádané objednatelem, b) průzkumné práce na kulturních památkách, sloužící pro získání podkladů k rekonstrukci kulturní památky, c) revize stavebních objektů nebo jejich části, jejichž oprava se oceňuje podle stavebních ceníků, d) práce při havarijních a živelních pohromách prováděné bez projektové dokumentace nebo na základě zjednodušené projektové dokumentace bez rozpočtu, e) práce v rozsahu vymezeném v jednotlivých cenících f) práce prováděné výškovými specialisty a potápěči, g) práce zařazované do hlavy IV souhrnného rozpočtu staveb, prováděné jako součást stavebních objektů, pokud je nelze ocenit položkami stavebních ceníků. Na základě písemné dohody mezi zhotovitele a objednatelem je možno ocenit stavební práce pomocí HZS jde-li o: a) stavební práce prováděné bez projektové dokumentace, b) práce, pro které není ve stavebních cenících položka. Pří použití hodinových zúčtovacích sazeb se oceňuje: a) počet skutečně odpracovaných hodin všech pracovníků včetně času vynaloženého na předběžnou obhlídku pracoviště za účelem zjištění rozsahu prací, objednatelem potvrzených ve stavebním deníku, nebo samostatném dokladu, pokud se stavební deník nevede, b) přímý materiál, c) náklady na provoz stavebních strojů, d) ostatní přímé náklady. Počet odpracovaných hodin jednotlivých pracovníků se zaokrouhlí: a) na půlhodinu, trvá-li práce 30 minut nebo méně, b) na celou hodinu, trvá-li práce více než 30 minut. | 0 | 411.01
| M21 | Elektromontáže
744 | 210010003RT1 | Trubka ohebná pod omítku, typ 23.. 23 mm,včetně dodávky trubky PVC 2323 | m | 35 | včetně dodávky trubky PVC 2323 |  | 11.8 | 30.71
745 | 210010006RT1 | Trubka ohebná pod omítku, typ 23.. 48 mm,včetně dodávky trubky PVC 2348 | m | 35 | včetně dodávky trubky PVC 2348 |  | 29.02 | 36.99
746 | 210010322RT1 | Krabice rozvodná KR 97, se zapojením, kruhová, včetně dodávky KR 97/5 s víčkem | kus | 8 | včetně dodávky KR 97/5 s víčkem | Včetně montáže víčka. | 127.2 | 188.31
747 | 210010323RT1 | Krabice odbočná KO, se zapojením, čtvercová, včetně dodávky KO 125 E s víčkem | kus | 2 | včetně dodávky KO 125 E s víčkem |  | 98.73 | 203.27
| M22 | Montáže sdělovací a zabezpečovací techniky
748 | 222323322R00 | Tlačítkové tablo s klávesnicí a čtečkou do zdi | kus | 4 |  |  | 0 | 548
749 | 222323306R00 | Domácí telefon úchyt.body | kus | 4 |  |  | 0 | 221
750 | 220800031R00 | Montáž zámku elektromagnetického, 1 fázového | kus | 1 |  |  | 95.01 | 663.99
751 | 220280226R00 | Montáž kabelu zatažení do trubky | m | 35 |  |  | 0 | 19.7
752 | 222280102R00 | JYSTY do 2x2x0.8 mm pod omítkou do drážky | m | 35 |  |  | 0 | 88.91
753 | 220060355R00 | Přeměření,doplnění - nastavení systému | kus | 1 |  |  | 0.55 | 11269.45
754 | 371205510-01 | Zdroj domovního telefonu | kus | 1 |  |  | 2031.001 | 0
755 | 38229804 | Dveřní tablo (min.4účastníků) | kus | 1 |  |  | 6940.53 | 0
756 | 38226869 | Telefon domácí | kus | 4 |  |  | 673.35 | 0
757 | 38229030 | el. zámek 8V | kus | 1 |  |  | 452.25 | 0
758 | 34121055 | Kabel sdělovací ,kabel 2x1 - speciální kabel pro DT(domací telefon) | m | 35 |  |  | 13.61 | 0
759 | 34195 | Materiál pro elektroinstalaci-doplňkový pomocný | ks | 1 |  |  | 1154.72 | 0
| S | Přesuny sutí
760 | 979081111R00 | Odvoz suti a vybour. hmot na skládku do 1 km | t | 0.323 |  |  | 0 | 220
761 | 979081121R00 | Příplatek k odvozu za každý další 1 km | t | 4.845 |  |  | 0 | 15.7
762 | 979082111R00 | Vnitrostaveništní doprava suti do 10 m | t | 0.323 |  | Včetně případného složení na staveništní deponii. | 0 | 305.5
763 | 979082121R00 | Příplatek k vnitrost. dopravě suti za dalších 5 m | t | 0.323 |  |  | 0 | 33.99
764 | 979094111R00 | Nakládání nebo překládání vybouraných hmot | t | 0.323 |  |  | 0 | 1367.01
765 | 979990191R00 | Poplatek za skládku suti - plastové výrobky | t | 0.21 |  |  | 0 | 1235
766 | 979990103R00 | Poplatek za skládku suti - beton | t | 0.113 |  | Položka je určena pro suť o velikosti kusu do 30x30 cm (technologický materiál určený k recyklaci). | 0 | 300
Komunikace a zpevněné plochy
| 11 | Přípravné a přidružené práce
767 | 111101111R00 | Odstranění ruderálního porostu v rovině | m2 | 235 |  |  | 0 | 26.7
| 12 | Odkopávky a prokopávky
768 | 122202201R00 | Odkopávky pro silnice v hor. 3 do 100 m3 | m3 | 86.453 |  |  | 0 | 197.5
769 | 122202209R00 | Příplatek za lepivost - odkop. pro silnice v hor.3 | m3 | 86.453 |  | Do měrných jednotek se udává poměrné množství zeminy, které ulpí v nářadí a o které je snížen celkový výkon stroje. | 0 | 41.5
| 16 | Přemístění výkopku
770 | 162301102R00 | Vodorovné přemístění výkopku z hor.1-4 do 1000 m | m3 | 86.453 |  |  | 0 | 105.5
771 | 162701109R00 | Příplatek k vod. přemístění hor.1-4 za další 1 km | m3 | 1296.795 |  | Příplatek k ceně se používá za každý další i započatý 1 km nad 10 km. | 0 | 20.8
772 | 162702199R00 | Poplatek za skládku zeminy | m3 | 86.453 |  |  | 0 | 283.5
| 18 | Povrchové úpravy terénu
773 | 181006124R00 | Rozprostření zemin ve sklonu nad 1:5, tl. do 30 cm | m2 | 255 |  |  | 0 | 117.99
| 56 | Podkladní vrstvy komunikací a zpevněných ploch
774 | 564851111RT2 | Podklad ze štěrkodrti po zhutnění tloušťky 15 cm,štěrkodrť frakce 0-32 mm | m2 | 6.613 | štěrkodrť frakce 0-32 mm |  | 148.64 | 25.36
775 | 564861111RT2 | Podklad ze štěrkodrti po zhutnění tloušťky 20 cm,štěrkodrť frakce 0-32 mm | m2 | 263.75 | štěrkodrť frakce 0-32 mm |  | 173.66 | 29.34
| 57 | Kryty pozemních komunikací, letišť a ploch z kameniva nebo živičné
776 | 289971212R00 | Zřízení vrstvy z geotextilie sklon do 1:5 š.do 6 m | m2 | 258.75 |  |  | 0.39 | 13.81
777 | 69370514 | Geotextilie PP 300 g/m2 do 6 m | m2 | 284.625 |  | dříve Je vyroben ze 100% POP střiže. Plní funkci separační, ochrannou, zpevňovací Použití: při výstavbě silnic, dálnic, železnic, parkovišť, mostů, tunelů, místních komunikací, lesních cest, letištních ploch, benzinových čerpadel, zpevnění hrází, skládek NO, TKO a jejich sanací | 22.58 | 0
| 59 | Dlažby a předlažby pozemních komunikací a zpevněných ploch
778 | 596291111R00 | Řezání zámkové dlažby tl. 60 mm | m | 3.2 |  |  | 13.15 | 215.35
779 | 596215021R00 | Kladení zámkové dlažby tl. 6 cm do drtě tl. 4 cm | m2 | 7.68 |  | Od CÚ 2015/ II. není v jednotkové ceně započteno řezání dlaždic!!! Rozpočtuje se samostatnou položkou 596 29-1111.R00 Řezání zámkové dlažby tl. 60 mm. V položce jsou zakalkulovány i náklady na dodání hmot pro lože a na dodání materiálu na výplň spár. V položce nejsou zakalkulovány náklady na dodání zámkové dlažby, která se oceňuje ve specifikaci, ztratné se doporučuje ve výši 5%. | 39.13 | 215.87
780 | 59245308 | Dlažba zámková betonová vibrolisovaná přírodní 20x10x6 | m2 | 7.834 |  |  | 229.65 | 0
781 | 596215048R00 | Příplatek za více barev dlažby tl. 8 cm, do drtě | m2 | 5.75 |  | V případě kladení více barev i více tvarů zámkové dlažby lze příplatky sčítat. | 0 | 28.31
782 | 596291113R00 | Řezání zámkové dlažby tl. 80 mm | m | 45.2 |  |  | 14.37 | 226.63
783 | 596921113R00 | Kladení bet.veget. dlaždic,lože 30 mm,pl.do 500 m2 | m2 | 219.25 |  |  | 17.02 | 238.98
784 | 59248130 | Dlažba betonová vibrolisovaná vegetační 24/24/8 II nat s 30mm ozubem pro veg.spáru,17,6 ks/m2 | kus | 3897.388 |  | 17,6 ks/m2 | 20.36 | 0
785 | 596921111R00 | Kladení bet.veget.dlaždic,lože 30 mm,pl.do 50 m2 | m2 | 5.75 |  |  | 17.02 | 282.48
786 | 59248131 | Dlažba betonová vibrolisovaná vegetační 24/24/8 II barevná, s 30mm ozubem pro veg.spáru-značení pruhů | kus | 103.224 |  | barva hnědá, písková, černá, červená 17,6 ks/m2 | 23.77 | 0
787 | 597761111R00 | Rigol dlážděný do lože z C-/7,5 tl.10cm bet.desky-žlabovky | m2 | 5 |  | Položka není určena pro dlažby příkopů, které se oceňují položkami souboru 594 ..- Dlažba nebo přídlažba. V položce nejsou zakalkulovány náklady na popř. nutné zemní práce, které se oceňují položkami části A 01 Sborníku 800-1 Zemní práce. Množství měrných jednotek se určuje v m2 rozvinuté plochy rigolu. | 600.87 | 136.13
788 | 596921191R00 | Příplatek za výpl.spár veg.bet.dlaždic,bez dodávky | m3 | 4.752 |  |  | 0 | 1110
789 | 583415004 | Kamenivo drcené frakce 8/16 B Jihomor. kraj | t | 9.979 |  |  | 445 | 0
| 63 | Podlahy a podlahové konstrukce
790 | 639571215R00 | Kačírek pro okapový chodník tl. 150 mm | m2 | 27.08 |  | Bez obrubníku. | 335.14 | 99.87
791 | 639571311R00 | Okapový chodník - textilie proti prorůstání 45g/m2 | m2 | 27.08 |  |  | 11.51 | 48.09
792 | 639561111R00 | Obrubník zahradní betonový výšky 200 mm, šedý | m | 26.28 |  |  | 151.82 | 63.17
| 91 | Doplňující konstrukce a práce na pozemních komunikacích a zpevněných plochách
793 | 917862111R00 | Osazení stojat. obrub.bet. s opěrou,lože z C 12/15 | m | 97.96 |  | Osazení betonového silničního nebo chodníkového obrubníku. | 156.62 | 122.88
794 | 596291115R00 | Řezání obrub | m | 4.5 |  |  | 14.98 | 238.02
795 | 59217490 | Obrubník silniční nájezdový ABO 2-15 N | kus | 16.665 |  |  | 128.08 | 0
796 | 59217421 | Obrubník chodníkový ABO 14-10 1000/100/250 | kus | 39.168 |  |  | 126.78 | 0
797 | 59217488 | Obrubník silniční ABO 2-15 1000/150/250 | kus | 43.107 |  |  | 148.04 | 0
| H22 | Komunikace pozemní a letiště
798 | 998223011R00 | Přesun hmot, pozemní komunikace, kryt dlážděný | t | 206.4 |  |  | 0 | 217.5
Vodovodní přípojka
| 83 | Potrubí z trub kameninových
799 | 831230110RAB | Vodovodní přípojka z trub polyetylénových D 40-63 | m | 3.7 | hloubka 1,2 m | V položce je zakalkulováno: hloubení rýh, svislé přemístění, lože pod potrubí ze štěrkopísku, dodávka a montáž potrubí z trub polyetylénových tlakových hrdlových vnějšího průměru dle popisu, tlaková zkouška potrubí, proplach a dezinfekce, obsyp potrubí štěrkopískem, zásyp rýhy sypaninou se zhutněním. | 455.48 | 727.51
800 | 831990010RAA | Příplatek za každých dalších 50 cm hloubky rýhy | m | 0.5 | při šířce rýhy do 1,00 m | V položce je zakalkulováno: hloubení rýh, pažení a rozepření rýh včetně přepažování, svislé přemístění výkopku, zásyp rýhy sypaninou se zhutněním. | 18.33 | 585.69
| 89 | Ostatní konstrukce a práce na trubním vedení
801 | 894310040RA0 | Šachtice z C 12/15, do 2,50 m3 OP,vodoměrná- osazení a dod. lehkého litinového poklopu velikosti 600 x 600 mm | kus | 1 |  | V položce je zakalkulováno: základová deska (dno) z betonu s cementovým potěrem, stěny z betonu s vyspravením nerovností, vynechání prostupů ve zdivu pro potrubí a jeho obezdění, dodání a osazení lehkého litinového poklopu velikosti 600 x 600 mm. | 12499.02 | 8471
802 | 42293116 | Souprava zemní č. 9101-voda, L=2,0 m | kus | 1 |  | Souprava zemní Pro domovní přípojky se šroubovým napojením DN 3/4" - 2" obj.č. 9101 Provedení tuhé (standard) Krytí potrubí 2,0 m - všechny zemní soupravy (tuhé i teleskopické) veškerých typů a rozměrů jsou chráněny proti vniknutí nečistot a povrchové vody · teleskopická zemní souprava umožňuje plynulé vyrovnání do úrovně vozovky a to prostřednictvím nastavení teleskopické trubky a tyče pro nasazení klíče · všechny vertikální tlaky jsou pohlcovány působením teleskopu a tím je zabráněno poškození trubky a armatury · standardní dodávka bez uličního poklopu a podkladovou deskou | 855.99 | 0
803 | 722269112R00 | Montáž vodoměru závitového jdnovt. suchob. G3/4" | kus | 1 |  | Položka obsahuje montáž vodoměru včetně nátrubků a šroubení. Vodoměr se oceňuje ve specifikaci. | 137.9 | 188.11
804 | 55118034 | Souprava vodoměrná 6/4"x6/4" | kus | 1 |  | stavební délka pro vodoměr 260 mm dodávka sestavy zahrnuje: 1 ventil s vnitřními závity a převlečnou vodoměrnou matkou 1 KRF ventil s integrobanou zpětnou klapkou, vnitřními závity a převlečnou vodoměrnou matkou na teleskopickém sáči a vypouštěním 1 masivní nerezovou konzoli s prolisy a otvory sadu spojovacího materiálu | 5319.05 | 0
805 | 38821487 | Vodoměr domovní | kus | 1 |  | AN 130 025 L260 G5/4 Q6 - BH E PN16 K10 vícevtokový, suchoběžný, se závitovým připojením, s impulsním výstupem montáž do vodorovného potrubí QN 6m3/h DN 25 (1") délka 260 mm na horkou vodu do 130 st, PN 16 | 4435.2 | 0
806 | 904 R01 | Součinnost z prov.sítě v ramci montaz.praci | h | 6 |  | Platnost hodinových zúčtovacích sazeb Hodinovými zúčtovacími sazbami (HZS) se oceňují: a) předběžné obhlídky pracoviště vyžádané objednatelem, b) průzkumné práce na kulturních památkách, sloužící pro získání podkladů k rekonstrukci kulturní památky, c) revize stavebních objektů nebo jejich části, jejichž oprava se oceňuje podle stavebních ceníků, d) práce při havarijních a živelních pohromách prováděné bez projektové dokumentace nebo na základě zjednodušené projektové dokumentace bez rozpočtu, e) práce v rozsahu vymezeném v jednotlivých cenících f) práce prováděné výškovými specialisty a potápěči, g) práce zařazované do hlavy IV souhrnného rozpočtu staveb, prováděné jako součást stavebních objektů, pokud je nelze ocenit položkami stavebních ceníků. Na základě písemné dohody mezi zhotovitele a objednatelem je možno ocenit stavební práce pomocí HZS jde-li o: a) stavební práce prováděné bez projektové dokumentace, b) práce, pro které není ve stavebních cenících položka. Pří použití hodinových zúčtovacích sazeb se oceňuje: a) počet skutečně odpracovaných hodin všech pracovníků včetně času vynaloženého na předběžnou obhlídku pracoviště za účelem zjištění rozsahu prací, objednatelem potvrzených ve stavebním deníku, nebo samostatném dokladu, pokud se stavební deník nevede, b) přímý materiál, c) náklady na provoz stavebních strojů, d) ostatní přímé náklady. Počet odpracovaných hodin jednotlivých pracovníků se zaokrouhlí: a) na půlhodinu, trvá-li práce 30 minut nebo méně, b) na celou hodinu, trvá-li práce více než 30 minut. | 0 | 470
| H27 | Vedení trubní dálková a přípojná
807 | 998276101R00 | Přesun hmot, trubní vedení plastová, otevř. výkop | t | 7.41 |  | Položka je určena pro trubní vedení (vodovod nebo kanalizace) hloubené nebo ražené z trub z plastických hmot nebo sklolaminátových včetně drobných objektů. Platnost položky je vymezena pro nejmenší skladovací plochu 50 m2 + 1,30 m2/t, pro největší dopravní vzdálenost 15 m od hrany výkopu na povrchu nebo 15 m od okraje šachty k těžišti skládek na povrchu. V případech, kdy nejsou splněny tyto podmínky použije se příplatek - 6115 až - 6119. | 0 | 136.49
Kanalizační přípojka
| 83 | Potrubí z trub kameninových
808 | 831350113RAD | Kanalizační přípojka z trub PVC, D 160 mm,rýha šířky 0,9 m, hloubky 1,5 m | m | 21 | rýha šířky 0,9 m, hloubky 1,5 m | V položce je zakalkulováno: hloubení rýh, pažení a rozepření rýh, svislé přemístění, naložení přebytku po zásypu na dopravní prostředek a odvoz do 10 km, lože pod potrubí ze štěrkopísku, dodávka a montáž potrubí z trub PVC hrdlových vnějšího průměru dle popisu, dodávka a montáž PVC tvarovek jednoosých (1 kus/ 10 m potrubí), zkouška těsnosti potrubí, obsyp potrubí štěrkopískem, zásyp rýhy sypaninou se zhutněním. | 542.43 | 1717.59
| H27 | Vedení trubní dálková a přípojná
809 | 998276101R00 | Přesun hmot, trubní vedení plastová, otevř. výkop | t | 12.31 |  | Položka je určena pro trubní vedení (vodovod nebo kanalizace) hloubené nebo ražené z trub z plastických hmot nebo sklolaminátových včetně drobných objektů. Platnost položky je vymezena pro nejmenší skladovací plochu 50 m2 + 1,30 m2/t, pro největší dopravní vzdálenost 15 m od hrany výkopu na povrchu nebo 15 m od okraje šachty k těžišti skládek na povrchu. V případech, kdy nejsou splněny tyto podmínky použije se příplatek - 6115 až - 6119. | 0 | 136.49
Vedlejší a rozpočtové náklady
| M | Montážní přirážky
810 | 220890084R00 | Vytýčení resp. zjištění inženýrských sítí a domovních rozvodů | h | 12 |  |  | 0 | 548
811 | 220890084R00 | Zkoušky a revize v ZRN neuvedené(činnost technika dodavatele ke kol.řízení/předání stavby) | h | 30 |  |  | 0 | 548
812 | 220890084R00 | Dokumentace skutečného provedení stavby (3 paré) | h | 55 |  |  | 0 | 548
813 | 220890084R00 | Dílenská dokumentace | h | 30 |  |  | 0 | 548
814 | 110 R00 | Mimostaveništní doprava mimostaveništní doprava (vč. DIO -zpracování a projednání, řízení dopravy apod.) | % |  |  |  | 0 | 1
815 | 201 R00 | Koordinační a kompletační činnost generálního dodavatele | % |  |  | Přirážka je určena ke krytí nákladů na přidružené výkony, které jsou nezbytné k provedení montážních prací a které nelze vztáhnout na kalkulační jednici (a nejsou proto součástí jednotkových cen montáží). Jsou to: a) osvětlení pracoviště, skladových prostorů a přístupů k nim v souladu s předpisy o bezpečnosti práce, včetně elektrické energie. Osvětlení ostatních veřejných přístupových ploch užívaných účastníky výstavby, není touto přirážkou kryto. b) zapůjčení (opotřebení) materiálu pro pomocná lešení do výšky 1900 mm, přičemž materiál na lešení musí být uložen nejvýše 100 m od místa postavení lešení. Přirážkou jsou kryty i náklady na uložení materiálu po dokončení prací na místo, odkud byl odebrán, nebo na jiné určené místo, nejvýše však v okruhu 100 m od místa postavení lešení a záruka za poškození materiálu na lešení nad mez normálního opotřebení. c) strážní a požární služba pracoviště s výjimkou služby vyvolané provozem investora. Do základny pro určení nákladů nepatří: a) tyto práce určené podle ceníku M 21 - venkovní vedení včetně svodů - veřejná i neveřejná venkovní osvětlení provedená venkovním nebo závěsným vedením - závěsná vedení - elektrizace železnic - uzemnění výše uvedených souborů prací - práce na stávajících výše uvedených objektech b) práce určené podle ceníku M 22 (kromě oddílů 01 až 04 a 80 až 90) c) práce za HZS d) rozpočtové náklady dodávek rozpočtovaných ve specifikacích, rozpočtové náklady stavebních prací a vedlejší rozpočtové náklady e) náklady na mimostaveništní dopravu specifikací f) rozpočtové náklady na výrobu ocelových konstrukcí na staveništi. Přirážku nelze použít pokud náklady, které kryje, vůbec nevznikají. | 0 | 1.06
816 | 220890084R00 | Geodetické práce po výstavbě, včetně protokolu o zaměření | h | 25 |  |  | 0 | 548
Zařízení staveniště
| 18 | Povrchové úpravy terénu
817 | 181050010RA0 | Terénní modelace-všechny úpravy , likvidace zařízení staveniště,výsev trávy apod. | m2 | 64 |  |  | 0 | 144.98
| 762 | Konstrukce tesařské
818 | 762088116R00 | Zakrývání provizorní plachtou 15x20m,vč.odstranění(ochrana materiálů sypkých,stavby při výstavbě zdivo-krov a pod) | kus | 2 |  |  | 1657.83 | 13972.16
| 767 | Konstrukce doplňkové stavební (zámečnické)
819 | 767914130R00 | Montáž oplocení rámového H do 2,0 m | m | 32 |  |  | 0 | 204.5
820 | 767914830R00 | Demontáž oplocení rámového H do 2 m | m | 32 |  |  | 0 | 125
821 | 553437205 | Panel mobilního ohrazení 305x163 cm(jen amortizace) | kus | 1.067 |  |  | 2511.89 | 0
| 83 | Potrubí z trub kameninových
822 | 831230110RA0 | Vodovodní přípojka-úprava pro staveniště | m | 20 |  | V položce je zakalkulováno: hloubení rýh, svislé přemístění, lože pod potrubí ze štěrkopísku, dodávka a montáž potrubí z trub polyetylénových tlakových hrdlových vnějšího průměru dle popisu, tlaková zkouška potrubí, proplach a dezinfekce, obsyp potrubí štěrkopískem, zásyp rýhy sypaninou se zhutněním. | 431.24 | 483.76
| H01 | Budovy občanské výstavby
823 | 998014205R00 | Přesun hmot, mobilní buňky, příplatek do 5 km | t | 2.3 |  |  | 0 | 791
824 | 998014206R00 | Přesun hmot, mobilní buňky, přípl. za dalších 5 km | t | 2.3 |  |  | 0 | 92.5
| M22 | Montáže sdělovací a zabezpečovací techniky
825 | 220110583R00 | Montáž celoplech.rozvaděče - provizorní zapojení | kus | 2 |  |  | 4.66 | 1573.35
826 | 37501303 | Nástěnná rozvaděčová skříň systému, BM103(staveništní rozvaděč hlavní s měření a vedlejší stavebni) | kus | 2 |  |  | 5603.95 | 0
| M43 | Montáže ocelových konstrukcí
827 | 430941002R00 | Demont. typ. objektů zařízení staveniště k použití | 100 kg | 23 |  | Patrový objekt - kancelářský KIP - šatnový Š - 300 - víceúčelový OV - 150 | 0 | 748
828 | 430941001R00 | Montáž typových objektů zařízení staveniště | 100 kg | 23 |  | Patrový objekt - kancelářský KIP - šatnový Š - 300 - víceúčelový OV - 150 | 0 | 1008
829 | 430-pronájem | Pronájem buněk pro soc.zařízení a sklady | měsíc | 24 |  |  | 0 | 3593
830 | 430-pronájem WC | Pronájem WC zařízení (předpoklad) | měsíc | 12 |  |  | 0 | 3130

## Krycí list rozpočtu (SO 00)
Krycí list rozpočtu (SO 00 - Přípravné a bourací práce)
Název stavby: |  | Stavební úpravy objektu Damnice č.p.36 |  | Objednatel: | Obec Damnice, Damnice 141 |  | IČ/DIČ: | 0647593907/CZ0647593907
Druh stavby: |  | Stavební úpravy |  | Projektant: | Ing. Radek Dřevěný |  | IČ/DIČ: | 48923893/
Lokalita: |  | Damnice č.p.36 |  | Zhotovitel: |  |  | IČ/DIČ:
Začátek výstavby: |  |  |  | Konec výstavby: |  |  | Položek: | 28
JKSO: |  | 8031114 |  | Zpracoval: | Bohuslav Hemala |  | Datum: | 08.07.2019
Rozpočtové náklady v Kč
A | Základní rozpočtové náklady |  | B | Doplňkové náklady |  | C | Náklady na umístění stavby (NUS)
HSV | Dodávky | 0 | Práce přesčas |  | 0 | Zařízení staveniště |  | 0
| Montáž | 0 | Bez pevné podl. |  | 0 | Mimostav. doprava |  | 0
PSV | Dodávky | 0 | Kulturní památka |  | 0 | Územní vlivy |  | 0
| Montáž | 0 |  |  |  | Provozní vlivy |  | 0
"M" | Dodávky | 0 |  |  |  | Ostatní |  | 0
| Montáž | 0 |  |  |  | NUS z rozpočtu |  | 0
Ostatní materiál |  | 0
Přesun hmot a sutí |  | 0
ZRN celkem |  | 0 | DN celkem |  | 0 | NUS celkem |  | 0
[6 empty] | ORN celkem |  | 0
Základ 0% |  | 0
Základ 15% |  | 0 | DPH 15% |  | 0 | Celkem bez DPH |  | 0
Základ 21% |  | 0 | DPH 21% |  | 0 | Celkem včetně DPH |  | 0
Projektant |  |  | Objednatel |  |  | Zhotovitel
Datum, razítko a podpis |  |  | Datum, razítko a podpis |  |  | Datum, razítko a podpis

## Stavební rozpočet (SO 00)
Stavební rozpočet (SO 00 - Přípravné a bourací práce)
Název stavby: |  |  | Stavební úpravy objektu Damnice č.p.36 | Doba výstavby: |  |  | Objednatel: | Obec Damnice, Damnice 141
Druh stavby: |  |  | Stavební úpravy | Začátek výstavby: |  |  | Projektant: | Ing. Radek Dřevěný
Lokalita: |  |  | Damnice č.p.36 | Konec výstavby: |  |  | Zhotovitel:
JKSO: |  |  | 8031114 | Zpracováno dne: |  | 08.07.2019 | Zpracoval: | Bohuslav Hemala
Č | Objekt | Kód | Zkrácený popis | MJ | Množství | Cena/MJ | Náklady (Kč) |  |  | Hmotnost (t) |  | Cenová
|  |  | Rozměry |  |  | (Kč) | Dodávka | Montáž | Celkem | Jednot. | Celkem | soustava | Přesuny | Typ skupiny | HSV mat | HSV prac | PSV mat | PSV prac | Mont mat | Mont prac | Ostatní mat. | [21 empty] | MAT | WORK | CELK
| SO 00 |  | Přípravné a bourací práce |  |  |  | 0 | 0 | 0 |  | 189.2768
| SO 00 | 11 | Přípravné a přidružené práce |  |  |  | 0 | 0 | 0 |  | 9.0525 | [10 empty] | SO 00 | [7 empty] | 0 | 0 | 0
1 | SO 00 | 113151111R00 | Rozebrání ploch ze silničních panelů | m2 | 25.5 | 0 | 0 | 0 | 0 | 0.355 | 9.0525 | RTS I / 2019 | 0 |  | 0 | 0 | 0 | 0 | 0 | 0 | 0 | SO 00 | 0 | 0 | 0 | 15 | 0 | 0 | 1 |  |  |  | 0 | 0 | 0 | 11_ | SO 00_1_ | SO 00_ | 0 | 0 | 0 | 9.0525 | 0 | 0 | 0
| SO 00 | 12 | Odkopávky a prokopávky |  |  |  | 0 | 0 | 0 |  | 19.7208 | [10 empty] | SO 00 | [7 empty] | 0 | 0 | 0
2 | SO 00 | 120901121RT3 | Bourání konstrukcí z prostého betonu v odkopávkách | m3 | 8.964 | 0 | 0 | 0 | 0 | 2.2 | 19.7208 | RTS I / 2019 | 0 |  | 0 | 0 | 0 | 0 | 0 | 0 | 0 | SO 00 | 0 | 0 | 0 | 15 | 0 | 0 | 1 |  |  |  | 0 | 0 | 0 | 12_ | SO 00_1_ | SO 00_ | 0 | 0 | 0 | 19.7208 | 0 | 0 | 0
| SO 00 | 96 | Bourání konstrukcí |  |  |  | 0 | 0 | 0 |  | 41.2713 | [10 empty] | SO 00 | [7 empty] | 0 | 0 | 0
3 | SO 00 | 962200011RAB | Bourání příček z cihel pálených,tloušťka 15 cm | m2 | 7.779 | 0 | 0 | 0 | 0 | 0.20467 | 1.5921 | RTS I / 2019 | 0 |  | 0 | 0 | 0 | 0 | 0 | 0 | 0 | SO 00 | 0 | 0 | 0 | 15 | 0 | 0 | 1 |  |  |  | 0 | 0 | 0 | 96_ | SO 00_9_ | SO 00_ | 0 | 0 | 0 | 1.5921 | 0 | 0 | 0
4 | SO 00 | 962200011RAA | Bourání příček z cihel pálených,tloušťka 10 cm | m2 | 27.076 | 0 | 0 | 0 | 0 | 0.13467 | 3.6463 | RTS I / 2019 | 0 |  | 0 | 0 | 0 | 0 | 0 | 0 | 0 | SO 00 | 0 | 0 | 0 | 15 | 0 | 0 | 1 |  |  |  | 0 | 0 | 0 | 96_ | SO 00_9_ | SO 00_ | 0 | 0 | 0 | 3.6463 | 0 | 0 | 0
5 | SO 00 | 965042141RT4 | Bourání mazanin betonových tl. 10 cm, nad 4 m2 | m3 | 13.602 | 0 | 0 | 0 | 0 | 2.2 | 29.9244 | RTS I / 2019 | 0 |  | 0 | 0 | 0 | 0 | 0 | 0 | 0 | SO 00 | 0 | 0 | 0 | 15 | 0 | 0 | 1 |  |  |  | 0 | 0 | 0 | 96_ | SO 00_9_ | SO 00_ | 0 | 0 | 0 | 29.9244 | 0 | 0 | 0
6 | SO 00 | 968072455R00 | Vybourání kovových dveřních zárubní pl. do 2 m2 | m2 | 4 | 0 | 0 | 0 | 0 | 0.07717 | 0.30868 | RTS I / 2019 | 0 |  | 0 | 0 | 0 | 0 | 0 | 0 | 0 | SO 00 | 0 | 0 | 0 | 15 | 0 | 0 | 1 |  |  |  | 0 | 0 | 0 | 96_ | SO 00_9_ | SO 00_ | 0 | 0 | 0 | 0.30868 | 0 | 0 | 0
7 | SO 00 | 968071112R00 | Vyvěšení, zavěšení kovových křídel oken pl. 1,5 m2 | kus | 6 | 0 | 0 | 0 | 0 | 0 | 0 | RTS I / 2019 | 0 |  | 0 | 0 | 0 | 0 | 0 | 0 | 0 | SO 00 | 0 | 0 | 0 | 15 | 0 | 0 | 1 |  |  |  | 0 | 0 | 0 | 96_ | SO 00_9_ | SO 00_ | 0 | 0 | 0 | 0 | 0 | 0 | 0
8 | SO 00 | 968072244R00 | Vybourání kovových rámů oken jednod. pl. 1 m2 | m2 | 6 | 0 | 0 | 0 | 0 | 0.06804 | 0.40824 | RTS I / 2019 | 0 |  | 0 | 0 | 0 | 0 | 0 | 0 | 0 | SO 00 | 0 | 0 | 0 | 15 | 0 | 0 | 1 |  |  |  | 0 | 0 | 0 | 96_ | SO 00_9_ | SO 00_ | 0 | 0 | 0 | 0.40824 | 0 | 0 | 0
9 | SO 00 | 968061112R00 | Vyvěšení dřevěných okenních křídel pl. do 1,5 m2 | kus | 20 | 0 | 0 | 0 | 0 | 0 | 0 | RTS I / 2019 | 0 |  | 0 | 0 | 0 | 0 | 0 | 0 | 0 | SO 00 | 0 | 0 | 0 | 15 | 0 | 0 | 1 |  |  |  | 0 | 0 | 0 | 96_ | SO 00_9_ | SO 00_ | 0 | 0 | 0 | 0 | 0 | 0 | 0
10 | SO 00 | 968062244R00 | Vybourání dřevěných rámů oken jednoduch. pl. 1 m2 | m2 | 1.5 | 0 | 0 | 0 | 0 | 0.04319 | 0.064785 | RTS I / 2019 | 0 |  | 0 | 0 | 0 | 0 | 0 | 0 | 0 | SO 00 | 0 | 0 | 0 | 15 | 0 | 0 | 1 |  |  |  | 0 | 0 | 0 | 96_ | SO 00_9_ | SO 00_ | 0 | 0 | 0 | 0.064785 | 0 | 0 | 0
11 | SO 00 | 968062245R00 | Vybourání dřevěných rámů oken jednoduch. pl. 2 m2 | m2 | 2.103 | 0 | 0 | 0 | 0 | 0.032 | 0.067296 | RTS I / 2019 | 0 |  | 0 | 0 | 0 | 0 | 0 | 0 | 0 | SO 00 | 0 | 0 | 0 | 15 | 0 | 0 | 1 |  |  |  | 0 | 0 | 0 | 96_ | SO 00_9_ | SO 00_ | 0 | 0 | 0 | 0.067296 | 0 | 0 | 0
12 | SO 00 | 968062246R00 | Vybourání dřevěných rámů oken jednoduch. pl. 4 m2 | m2 | 15.08 | 0 | 0 | 0 | 0 | 0.02792 | 0.42103 | RTS I / 2019 | 0 |  | 0 | 0 | 0 | 0 | 0 | 0 | 0 | SO 00 | 0 | 0 | 0 | 15 | 0 | 0 | 1 |  |  |  | 0 | 0 | 0 | 96_ | SO 00_9_ | SO 00_ | 0 | 0 | 0 | 0.42103 | 0 | 0 | 0
13 | SO 00 | 963053935R00 | Bourání ŽB schod.ramen monolit. zazděných oboustr. | m2 | 13.44 | 0 | 0 | 0 | 0 | 0.36 | 4.8384 | RTS I / 2019 | 0 |  | 0 | 0 | 0 | 0 | 0 | 0 | 0 | SO 00 | 0 | 0 | 0 | 15 | 0 | 0 | 1 |  |  |  | 0 | 0 | 0 | 96_ | SO 00_9_ | SO 00_ | 0 | 0 | 0 | 4.8384 | 0 | 0 | 0
| SO 00 | 97 | Prorážení otvorů a ostatní bourací práce |  |  |  | 0 | 0 | 0 |  | 25.8704 | [10 empty] | SO 00 | [7 empty] | 0 | 0 | 0
14 | SO 00 | 971038691R00 | Vybourání otvorů porobeton pl. 4 m2, nad 15 cm | m3 | 3.723 | 0 | 0 | 0 | 0 | 1.5018 | 5.5913 | RTS I / 2019 | 0 |  | 0 | 0 | 0 | 0 | 0 | 0 | 0 | SO 00 | 0 | 0 | 0 | 15 | 0 | 0 | 1 |  |  |  | 0 | 0 | 0 | 97_ | SO 00_9_ | SO 00_ | 0 | 0 | 0 | 5.5913 | 0 | 0 | 0
15 | SO 00 | 971033641R00 | Vybourání otv. zeď cihel. pl.4 m2, tl.30 cm, MVC | m3 | 2.376 | 0 | 0 | 0 | 0 | 1.8018 | 4.2811 | RTS I / 2019 | 0 |  | 0 | 0 | 0 | 0 | 0 | 0 | 0 | SO 00 | 0 | 0 | 0 | 15 | 0 | 0 | 1 |  |  |  | 0 | 0 | 0 | 97_ | SO 00_9_ | SO 00_ | 0 | 0 | 0 | 4.2811 | 0 | 0 | 0
16 | SO 00 | 974031666R00 | Vysekání rýh zeď cihelná vtah. nosníků 15 x 25 cm | m | 31.7 | 0 | 0 | 0 | 0 | 0.065 | 2.0605 | RTS I / 2019 | 0 |  | 0 | 0 | 0 | 0 | 0 | 0 | 0 | SO 00 | 0 | 0 | 0 | 15 | 0 | 0 | 1 |  |  |  | 0 | 0 | 0 | 97_ | SO 00_9_ | SO 00_ | 0 | 0 | 0 | 2.0605 | 0 | 0 | 0
17 | SO 00 | 978011191R00 | Otlučení omítek vnitřních vápenných stropů do 100% | m2 | 51.11 | 0 | 0 | 0 | 0 | 0.05 | 2.5555 | RTS I / 2019 | 0 |  | 0 | 0 | 0 | 0 | 0 | 0 | 0 | SO 00 | 0 | 0 | 0 | 15 | 0 | 0 | 1 |  |  |  | 0 | 0 | 0 | 97_ | SO 00_9_ | SO 00_ | 0 | 0 | 0 | 2.5555 | 0 | 0 | 0
18 | SO 00 | 978013161R00 | Otlučení omítek vnitřních stěn v rozsahu do 50 % | m2 | 141.028 | 0 | 0 | 0 | 0 | 0.02 | 2.8206 | RTS I / 2019 | 0 |  | 0 | 0 | 0 | 0 | 0 | 0 | 0 | SO 00 | 0 | 0 | 0 | 15 | 0 | 0 | 1 |  |  |  | 0 | 0 | 0 | 97_ | SO 00_9_ | SO 00_ | 0 | 0 | 0 | 2.8206 | 0 | 0 | 0
19 | SO 00 | 978015291R00 | Otlučení omítek vnějších MVC v složit.1-4 do 100 % | m2 | 62.317 | 0 | 0 | 0 | 0 | 0.059 | 3.6767 | RTS I / 2019 | 0 |  | 0 | 0 | 0 | 0 | 0 | 0 | 0 | SO 00 | 0 | 0 | 0 | 15 | 0 | 0 | 1 |  |  |  | 0 | 0 | 0 | 97_ | SO 00_9_ | SO 00_ | 0 | 0 | 0 | 3.6767 | 0 | 0 | 0
20 | SO 00 | 978013191R00 | Otlučení omítek vnitřních stěn v rozsahu do 100 % | m2 | 106.191 | 0 | 0 | 0 | 0 | 0.046 | 4.8848 | RTS I / 2019 | 0 |  | 0 | 0 | 0 | 0 | 0 | 0 | 0 | SO 00 | 0 | 0 | 0 | 15 | 0 | 0 | 1 |  |  |  | 0 | 0 | 0 | 97_ | SO 00_9_ | SO 00_ | 0 | 0 | 0 | 4.8848 | 0 | 0 | 0
| SO 00 | 98 | Demolice |  |  |  | 0 | 0 | 0 |  | 93.3617 | [10 empty] | SO 00 | [7 empty] | 0 | 0 | 0
21 | SO 00 | 981010020RAA | Demolice budov z cihel postupným rozebráním(roztřídění suti) | m3 | 372.33 | 0 | 0 | 0 | 0 | 0.25075 | 93.3617 | RTS I / 2019 | 0 |  | 0 | 0 | 0 | 0 | 0 | 0 | 0 | SO 00 | 0 | 0 | 0 | 15 | 0 | 0 | 1 |  |  |  | 0 | 0 | 0 | 98_ | SO 00_9_ | SO 00_ | 0 | 0 | 0 | 93.3617 | 0 | 0 | 0
| SO 00 | S | Přesuny sutí |  |  |  | 0 | 0 | 0 |  | 0 | [10 empty] | SO 00 | [7 empty] | 0 | 0 | 0
22 | SO 00 | 979094211R00 | Nakládání nebo překládání vybourané suti - stávající suť | t | 25 | 0 | 0 | 0 | 0 | 0 | 0 | RTS I / 2019 | 0 |  | 0 | 0 | 0 | 0 | 0 | 0 | 0 | SO 00 | 0 | 0 | 0 | 15 | 0 | 0 | 5 |  |  |  | 0 | 0 | 0 | S_ | SO 00_9_ | SO 00_ | 0 | 0 | 0 | 0 | 0 | 0 | 0
23 | SO 00 | 979081111R00 | Odvoz suti a vybour. hmot na skládku do 1 km | t | 223.075 | 0 | 0 | 0 | 0 | 0 | 0 | RTS I / 2019 | 0 |  | 0 | 0 | 0 | 0 | 0 | 0 | 0 | SO 00 | 0 | 0 | 0 | 15 | 0 | 0 | 5 |  |  |  | 0 | 0 | 0 | S_ | SO 00_9_ | SO 00_ | 0 | 0 | 0 | 0 | 0 | 0 | 0
24 | SO 00 | 979081121R00 | Příplatek k odvozu za každý další 1 km | t | 3346.125 | 0 | 0 | 0 | 0 | 0 | 0 | RTS I / 2019 | 0 |  | 0 | 0 | 0 | 0 | 0 | 0 | 0 | SO 00 | 0 | 0 | 0 | 15 | 0 | 0 | 5 |  |  |  | 0 | 0 | 0 | S_ | SO 00_9_ | SO 00_ | 0 | 0 | 0 | 0 | 0 | 0 | 0
25 | SO 00 | 979990122R00 | Poplatek za skládku suti - PVC střešní krytina | t | 1.8 | 0 | 0 | 0 | 0 | 0 | 0 | RTS I / 2019 | 0 |  | 0 | 0 | 0 | 0 | 0 | 0 | 0 | SO 00 | 0 | 0 | 0 | 15 | 0 | 0 | 5 |  |  |  | 0 | 0 | 0 | S_ | SO 00_9_ | SO 00_ | 0 | 0 | 0 | 0 | 0 | 0 | 0
26 | SO 00 | 979990162R00 | Poplatek za skládku suti - dřevo+sklo | t | 1.194 | 0 | 0 | 0 | 0 | 0 | 0 | RTS I / 2019 | 0 |  | 0 | 0 | 0 | 0 | 0 | 0 | 0 | SO 00 | 0 | 0 | 0 | 15 | 0 | 0 | 5 |  |  |  | 0 | 0 | 0 | S_ | SO 00_9_ | SO 00_ | 0 | 0 | 0 | 0 | 0 | 0 | 0
27 | SO 00 | 979990163R00 | Poplatek za skládku suti - ocel+sklo | t | 0.408 | 0 | 0 | 0 | 0 | 0 | 0 | RTS I / 2019 | 0 |  | 0 | 0 | 0 | 0 | 0 | 0 | 0 | SO 00 | 0 | 0 | 0 | 15 | 0 | 0 | 5 |  |  |  | 0 | 0 | 0 | S_ | SO 00_9_ | SO 00_ | 0 | 0 | 0 | 0 | 0 | 0 | 0
28 | SO 00 | 979990101R00 | Poplatek za sklád.suti-směs bet.a cihel do 30x30cm | t | 219.673 | 0 | 0 | 0 | 0 | 0 | 0 | RTS I / 2019 | 0 |  | 0 | 0 | 0 | 0 | 0 | 0 | 0 | SO 00 | 0 | 0 | 0 | 15 | 0 | 0 | 5 |  |  |  | 0 | 0 | 0 | S_ | SO 00_9_ | SO 00_ | 0 | 0 | 0 | 0 | 0 | 0 | 0
[7 empty] | Celkem: |  | 0

## Výkaz výměr (SO 00)
Výkaz výměr (SO 00 - Přípravné a bourací práce)
Název stavby: |  | Stavební úpravy objektu Damnice č.p.36 |  | Objednatel: | Obec Damnice, Damnice 141
Druh stavby: |  | Stavební úpravy |  | Projektant: | Ing. Radek Dřevěný
Lokalita: |  | Damnice č.p.36 |  | Zhotovitel:
Zpracoval: |  | Bohuslav Hemala |  | Zpracováno dne: | 08.07.2019
Č | Objekt | Kód | Zkrácený popis |  | MJ | Množství | Potřebné množství
1 | SO 00 | 113151111R00 | 8,5*3 |  |  | 25.5 | 0
2 | SO 00 | 120901121RT3 | Bourání konstrukcí z prostého betonu v odkopávkách |  | m3 | 8.964 | 0
|  |  | 1,65*1,6*(0,8+1,8)/2*2 venkovní schodiště včetně základů |  |  | 6.864
|  |  | (1,5*4+1,5*1,5*2)*0,2 vod.šachta |  |  | 2.1
3 | SO 00 | 962200011RAB | 2,41*2,35+0,9*2,35 1PP |  |  | 7.779 | 0
4 | SO 00 | 962200011RAA | Bourání příček z cihel pálených,tloušťka 10 cm |  | m2 | 27.076 | 0
|  |  | 3,73*2,35+0,9*2+1,9*2,35 1PP |  |  | 15.031
|  |  | 4,38*2,75 1NP |  |  | 12.045
5 | SO 00 | 965042141RT4 | Bourání mazanin betonových tl. 10 cm, nad 4 m2 |  | m3 | 13.602 | 0
|  |  | 72,59*0,1 1PP-podlaha |  |  | 7.259
|  |  | (31,82+31,61)*0,1 1NP-podlaha |  |  | 6.343
6 | SO 00 | 968072455R00 | 2+2 |  |  | 4 | 0
7 | SO 00 | 968071112R00 | 6 |  |  | 6 | 0
8 | SO 00 | 968072244R00 | 6 |  |  | 6 | 0
9 | SO 00 | 968061112R00 | 5*3+2+3 |  |  | 20 | 0
10 | SO 00 | 968062244R00 | 0,5*1*3 |  |  | 1.5 | 0
11 | SO 00 | 968062245R00 | 1,45*1,45 |  |  | 2.103 | 0
12 | SO 00 | 968062246R00 | 1,45*2,08*5 |  |  | 15.08 | 0
13 | SO 00 | 963053935R00 | Bourání ŽB schod.ramen monolit. zazděných oboustr. |  | m2 | 13.44 | 0
|  |  | 5*1,4+0,6*1,4 1PP |  |  | 7.84
|  |  | 1*5+0,6*1 1NP |  |  | 5.6
14 | SO 00 | 971038691R00 | (0,9*2*4+1*2,2+1,4*2,15)*0,3 1NP |  |  | 3.723 | 0
15 | SO 00 | 971033641R00 | (0,9*2*3+1,2*2,1)*0,3 1PP |  |  | 2.376 | 0
16 | SO 00 | 974031666R00 | Vysekání rýh zeď cihelná vtah. nosníků 15 x 25 cm |  | m | 31.7 | 0
|  |  | 1,5*4*2+1,75*2+1,5*2 1NP |  |  | 18.5
|  |  | 1,2+1,5*2*4 1PP |  |  | 13.2
17 | SO 00 | 978011191R00 | 72,59-16,38-3,4*1,5 1PP |  |  | 51.11 | 0
18 | SO 00 | 978013161R00 | Otlučení omítek vnitřních stěn v rozsahu do 50 % |  | m2 | 141.028 | 0
|  |  | (5,85*2+2,96+2,94*2+9*2+8,18*2+4,51*2+4,51*2)*2,2 1PP |  |  | 160.468
|  |  | -0,9*2*2*4-1,2*2,1*2 |  |  | -19.44
19 | SO 00 | 978015291R00 | 2,56*(8,6*2+9,69+1,55+2,62)-(1,46*1,45+2,08*1,45*5) |  |  | 62.317 | 0
20 | SO 00 | 978013191R00 | Otlučení omítek vnitřních stěn v rozsahu do 100 % |  | m2 | 106.191 | 0
|  |  | (6,05+9*2+8,5*2+4,51*2)*2,75 1NP |  |  | 137.693
|  |  | -(1*2*2*6+1,4*2,15-2,31*2*2,75) |  |  | -14.305
|  |  | -(1,46*1,45+2,08*1,45*5) |  |  | -17.197
21 | SO 00 | 981010020RAA | Demolice budov z cihel postupným rozebráním(roztřídění suti) |  | m3 | 372.33 | 0
|  |  | 3,8*(8,6*8,18+1,51*3,59+0,45*0,45*2) objekt (od 2NP včetně části stropu 1NP) |  |  | 289.461
|  |  | 3,1*8,2*3,26 1NP včetně stropu 1PP |  |  | 82.869
22 | SO 00 | 979094211R00 | 25 dvorní palety stavební zbytky |  |  | 25 | 0
23 | SO 00 | 979081111R00 | Odvoz suti a vybour. hmot na skládku do 1 km |  | t | 223.075 | 0
|  |  | 189,2768 z demolice |  |  | 189.277
|  |  | 25 z překládání |  |  | 25
|  |  | 25,5*0,15*2,3 silniční panely do suti |  |  | 8.798
24 | SO 00 | 979081121R00 | 223,075*15 |  |  | 3346.125 | 0
25 | SO 00 | 979990122R00 | (11,56*8,18+3,59*1,51)*0,006*3 střecha z demolice |  |  | 1.8 | 0
26 | SO 00 | 979990162R00 | Poplatek za skládku suti - dřevo+sklo |  | t | 1.194 | 0
|  |  | 0,0673+0,421+0,0673 1NP |  |  | 0.556
|  |  | (1,6*2,15*2+0,9*2,15+1,2*1,5*2+1,45*2,08+1,34*1,45*2+0,9*2,4*2)*0,027 z demolice |  |  | 0.638
27 | SO 00 | 979990163R00 | 0,4082 |  |  | 0.408 | 0
28 | SO 00 | 979990101R00 | 223,075-1,8-1,194-0,408 |  |  | 219.673 | 0

## Krycí list rozpočtu (SO 01.1)
Krycí list rozpočtu (SO 01.1 - Hlavní stavební objekt)
Název stavby: |  | Stavební úpravy objektu Damnice č.p.36 |  | Objednatel: | Obec Damnice, Damnice 141 |  | IČ/DIČ: | 0647593907/CZ0647593907
Druh stavby: |  | Stavební úpravy |  | Projektant: | Ing. Radek Dřevěný |  | IČ/DIČ: | 48923893/
Lokalita: |  | Damnice č.p.36 |  | Zhotovitel: |  |  | IČ/DIČ:
Začátek výstavby: |  |  |  | Konec výstavby: |  |  | Položek: | 368
JKSO: |  | 8031114 |  | Zpracoval: | Bohuslav Hemala |  | Datum: | 08.07.2019
Rozpočtové náklady v Kč
A | Základní rozpočtové náklady |  | B | Doplňkové náklady |  | C | Náklady na umístění stavby (NUS)
HSV | Dodávky | 0 | Práce přesčas |  | 0 | Zařízení staveniště |  | 0
| Montáž | 0 | Bez pevné podl. |  | 0 | Mimostav. doprava |  | 0
PSV | Dodávky | 0 | Kulturní památka |  | 0 | Územní vlivy |  | 0
| Montáž | 0 |  |  |  | Provozní vlivy |  | 0
"M" | Dodávky | 0 |  |  |  | Ostatní |  | 0
| Montáž | 0 |  |  |  | NUS z rozpočtu |  | 0
Ostatní materiál |  | 0
Přesun hmot a sutí |  | 0
ZRN celkem |  | 0 | DN celkem |  | 0 | NUS celkem |  | 0
[6 empty] | ORN celkem |  | 0
Základ 0% |  | 0
Základ 15% |  | 0 | DPH 15% |  | 0 | Celkem bez DPH |  | 0
Základ 21% |  | 0 | DPH 21% |  | 0 | Celkem včetně DPH |  | 0
Projektant |  |  | Objednatel |  |  | Zhotovitel
Datum, razítko a podpis |  |  | Datum, razítko a podpis |  |  | Datum, razítko a podpis

## Stavební rozpočet (SO 01.1)
Stavební rozpočet (SO 01.1 - Hlavní stavební objekt)
Název stavby: |  |  | Stavební úpravy objektu Damnice č.p.36 | Doba výstavby: |  |  | Objednatel: | Obec Damnice, Damnice 141
Druh stavby: |  |  | Stavební úpravy | Začátek výstavby: |  |  | Projektant: | Ing. Radek Dřevěný
Lokalita: |  |  | Damnice č.p.36 | Konec výstavby: |  |  | Zhotovitel:
JKSO: |  |  | 8031114 | Zpracováno dne: |  | 08.07.2019 | Zpracoval: | Bohuslav Hemala
Č | Objekt | Kód | Zkrácený popis | MJ | Množství | Cena/MJ | Náklady (Kč) |  |  | Hmotnost (t) |  | Cenová
|  |  | Rozměry |  |  | (Kč) | Dodávka | Montáž | Celkem | Jednot. | Celkem | soustava | Přesuny | Typ skupiny | HSV mat | HSV prac | PSV mat | PSV prac | Mont mat | Mont prac | Ostatní mat. | [21 empty] | MAT | WORK | CELK
| SO 01.1 |  | Hlavní stavební objekt |  |  |  | 0 | 0 | 0 |  | 439.8237
| SO 01.1 | 12 | Odkopávky a prokopávky |  |  |  | 0 | 0 | 0 |  | 0 | [10 empty] | SO 01.1 | [7 empty] | 0 | 0 | 0
1 | SO 01.1 | 122201101R00 | Odkopávky nezapažené v hor. 3 do 100 m3 | m3 | 8.672 | 0 | 0 | 0 | 0 | 0 | 0 | RTS I / 2019 | 0 |  | 0 | 0 | 0 | 0 | 0 | 0 | 0 | SO 01.1 | 0 | 0 | 0 | 15 | 0 | 0 | 1 |  |  |  | 0 | 0 | 0 | 12_ | SO 01.1_1_ | SO 01.1_ | 0 | 0 | 0 | 0 | 0 | 0 | 0
2 | SO 01.1 | 122201109R00 | Příplatek za lepivost - odkopávky v hor. 3 | m3 | 8.672 | 0 | 0 | 0 | 0 | 0 | 0 | RTS I / 2019 | 0 |  | 0 | 0 | 0 | 0 | 0 | 0 | 0 | SO 01.1 | 0 | 0 | 0 | 15 | 0 | 0 | 1 |  |  |  | 0 | 0 | 0 | 12_ | SO 01.1_1_ | SO 01.1_ | 0 | 0 | 0 | 0 | 0 | 0 | 0
| SO 01.1 | 13 | Hloubené vykopávky |  |  |  | 0 | 0 | 0 |  | 0 | [10 empty] | SO 01.1 | [7 empty] | 0 | 0 | 0
3 | SO 01.1 | 132201110R00 | Hloubení rýh š.do 60 cm v hor.3 do 50 m3, STROJNĚ | m3 | 1.742 | 0 | 0 | 0 | 0 | 0 | 0 | RTS I / 2019 | 0 |  | 0 | 0 | 0 | 0 | 0 | 0 | 0 | SO 01.1 | 0 | 0 | 0 | 15 | 0 | 0 | 1 |  |  |  | 0 | 0 | 0 | 13_ | SO 01.1_1_ | SO 01.1_ | 0 | 0 | 0 | 0 | 0 | 0 | 0
4 | SO 01.1 | 132201119R00 | Přípl.za lepivost,hloubení rýh 60 cm,hor.3,STROJNĚ | m3 | 1.742 | 0 | 0 | 0 | 0 | 0 | 0 | RTS I / 2019 | 0 |  | 0 | 0 | 0 | 0 | 0 | 0 | 0 | SO 01.1 | 0 | 0 | 0 | 15 | 0 | 0 | 1 |  |  |  | 0 | 0 | 0 | 13_ | SO 01.1_1_ | SO 01.1_ | 0 | 0 | 0 | 0 | 0 | 0 | 0
5 | SO 01.1 | 139601103R00 | Ruční výkop jam, rýh a šachet v hornině tř. 4 | m3 | 59.065 | 0 | 0 | 0 | 0 | 0 | 0 | RTS I / 2019 | 0 |  | 0 | 0 | 0 | 0 | 0 | 0 | 0 | SO 01.1 | 0 | 0 | 0 | 15 | 0 | 0 | 1 |  |  |  | 0 | 0 | 0 | 13_ | SO 01.1_1_ | SO 01.1_ | 0 | 0 | 0 | 0 | 0 | 0 | 0
| SO 01.1 | 16 | Přemístění výkopku |  |  |  | 0 | 0 | 0 |  | 0 | [10 empty] | SO 01.1 | [7 empty] | 0 | 0 | 0
6 | SO 01.1 | 162301102R00 | Vodorovné přemístění výkopku z hor.1-4 do 1000 m | m3 | 69.479 | 0 | 0 | 0 | 0 | 0 | 0 | RTS I / 2019 | 0 |  | 0 | 0 | 0 | 0 | 0 | 0 | 0 | SO 01.1 | 0 | 0 | 0 | 15 | 0 | 0 | 1 |  |  |  | 0 | 0 | 0 | 16_ | SO 01.1_1_ | SO 01.1_ | 0 | 0 | 0 | 0 | 0 | 0 | 0
7 | SO 01.1 | 162701109R00 | Příplatek k vod. přemístění hor.1-4 za další 1 km | m3 | 1042.185 | 0 | 0 | 0 | 0 | 0 | 0 | RTS I / 2019 | 0 |  | 0 | 0 | 0 | 0 | 0 | 0 | 0 | SO 01.1 | 0 | 0 | 0 | 15 | 0 | 0 | 1 |  |  |  | 0 | 0 | 0 | 16_ | SO 01.1_1_ | SO 01.1_ | 0 | 0 | 0 | 0 | 0 | 0 | 0
| SO 01.1 | 18 | Povrchové úpravy terénu |  |  |  | 0 | 0 | 0 |  | 0 | [10 empty] | SO 01.1 | [7 empty] | 0 | 0 | 0
8 | SO 01.1 | 181101102R00 | Úprava pláně v zářezech v hor. 1-4, se zhutněním | m2 | 77.48 | 0 | 0 | 0 | 0 | 0 | 0 | RTS I / 2019 | 0 |  | 0 | 0 | 0 | 0 | 0 | 0 | 0 | SO 01.1 | 0 | 0 | 0 | 15 | 0 | 0 | 1 |  |  |  | 0 | 0 | 0 | 18_ | SO 01.1_1_ | SO 01.1_ | 0 | 0 | 0 | 0 | 0 | 0 | 0
| SO 01.1 | 19 | Hloubení pro podzemní stěny, ražení a hloubení důlní |  |  |  | 0 | 0 | 0 |  | 0 | [10 empty] | SO 01.1 | [7 empty] | 0 | 0 | 0
9 | SO 01.1 | 199000002R00 | Poplatek za skládku horniny 1- 4 | m3 | 69.479 | 0 | 0 | 0 | 0 | 0 | 0 | RTS I / 2019 | 0 |  | 0 | 0 | 0 | 0 | 0 | 0 | 0 | SO 01.1 | 0 | 0 | 0 | 15 | 0 | 0 | 1 |  |  |  | 0 | 0 | 0 | 19_ | SO 01.1_1_ | SO 01.1_ | 0 | 0 | 0 | 0 | 0 | 0 | 0
| SO 01.1 | 21 | Úprava podloží a základové spáry |  |  |  | 0 | 0 | 0 |  | 64.2524 | [10 empty] | SO 01.1 | [7 empty] | 0 | 0 | 0
10 | SO 01.1 | 211561111RK1 | Výplň odvodňovacích žeber kam. hrubě drcen. 16 mm | m3 | 38.59 | 0 | 0 | 0 | 0 | 1.665 | 64.2524 | RTS I / 2019 | 0 |  | 0 | 0 | 0 | 0 | 0 | 0 | 0 | SO 01.1 | 0 | 0 | 0 | 15 | 0 | 0 | 1 |  |  |  | 0 | 0 | 0 | 21_ | SO 01.1_2_ | SO 01.1_ | 0 | 0 | 0 | 64.2524 | 0 | 0 | 0
| SO 01.1 | 27 | Základy |  |  |  | 0 | 0 | 0 |  | 13.8977 | [10 empty] | SO 01.1 | [7 empty] | 0 | 0 | 0
11 | SO 01.1 | 274313621R00 | Beton základových pasů prostý C 20/25 | m3 | 3.081 | 0 | 0 | 0 | 0 | 2.525 | 7.7795 | RTS I / 2019 | 0 |  | 0 | 0 | 0 | 0 | 0 | 0 | 0 | SO 01.1 | 0 | 0 | 0 | 15 | 0 | 0 | 1 |  |  |  | 0 | 0 | 0 | 27_ | SO 01.1_2_ | SO 01.1_ | 0 | 0 | 0 | 7.7795 | 0 | 0 | 0
12 | SO 01.1 | 285947121R00 | Trn z betonářské oceli D 20-26 mm do délky 3 m | kus | 8 | 0 | 0 | 0 | 0 | 0.01968 | 0.15744 | RTS I / 2019 | 0 |  | 0 | 0 | 0 | 0 | 0 | 0 | 0 | SO 01.1 | 0 | 0 | 0 | 15 | 0 | 0 | 1 |  |  |  | 0 | 0 | 0 | 27_ | SO 01.1_2_ | SO 01.1_ | 0 | 0 | 0 | 0.15744 | 0 | 0 | 0
13 | SO 01.1 | 274272140RT4 | Zdivo základové z bednicích tvárnic, tl. 30 cm,výplň tvárnic betonem C 20/25 | m2 | 7.805 | 0 | 0 | 0 | 0 | 0.74 | 5.7757 | RTS I / 2019 | 0 |  | 0 | 0 | 0 | 0 | 0 | 0 | 0 | SO 01.1 | 0 | 0 | 0 | 15 | 0 | 0 | 1 |  |  |  | 0 | 0 | 0 | 27_ | SO 01.1_2_ | SO 01.1_ | 0 | 0 | 0 | 5.7757 | 0 | 0 | 0
14 | SO 01.1 | 274361214R00 | Výztuž základových pasů do 12 mm z oceli 10505 (R)-zdivo | t | 0.042 | 0 | 0 | 0 | 0 | 1.0035 | 0.042147 | RTS I / 2019 | 0 |  | 0 | 0 | 0 | 0 | 0 | 0 | 0 | SO 01.1 | 0 | 0 | 0 | 15 | 0 | 0 | 1 |  |  |  | 0 | 0 | 0 | 27_ | SO 01.1_2_ | SO 01.1_ | 0 | 0 | 0 | 0.042147 | 0 | 0 | 0
15 | SO 01.1 | 274361214R00 | Výztuž základových pasů do 12 mm z oceli 10505 (R)-pasy | t | 0.028 | 0 | 0 | 0 | 0 | 1.0035 | 0.028098 | RTS I / 2019 | 0 |  | 0 | 0 | 0 | 0 | 0 | 0 | 0 | SO 01.1 | 0 | 0 | 0 | 15 | 0 | 0 | 1 |  |  |  | 0 | 0 | 0 | 27_ | SO 01.1_2_ | SO 01.1_ | 0 | 0 | 0 | 0.028098 | 0 | 0 | 0
16 | SO 01.1 | 274354012R00 | Bednění prostupu základem do 0,01 m2, dl. 0,5 m | kus | 4 | 0 | 0 | 0 | 0 | 0.00074 | 0.00296 | RTS I / 2019 | 0 |  | 0 | 0 | 0 | 0 | 0 | 0 | 0 | SO 01.1 | 0 | 0 | 0 | 15 | 0 | 0 | 1 |  |  |  | 0 | 0 | 0 | 27_ | SO 01.1_2_ | SO 01.1_ | 0 | 0 | 0 | 0.00296 | 0 | 0 | 0
17 | SO 01.1 | 274351215R00 | Bednění stěn základových pasů - zřízení | m2 | 2.856 | 0 | 0 | 0 | 0 | 0.03916 | 0.11184 | RTS I / 2019 | 0 |  | 0 | 0 | 0 | 0 | 0 | 0 | 0 | SO 01.1 | 0 | 0 | 0 | 15 | 0 | 0 | 1 |  |  |  | 0 | 0 | 0 | 27_ | SO 01.1_2_ | SO 01.1_ | 0 | 0 | 0 | 0.11184 | 0 | 0 | 0
18 | SO 01.1 | 274351216R00 | Bednění stěn základových pasů - odstranění | m2 | 2.856 | 0 | 0 | 0 | 0 | 0 | 0 | RTS I / 2019 | 0 |  | 0 | 0 | 0 | 0 | 0 | 0 | 0 | SO 01.1 | 0 | 0 | 0 | 15 | 0 | 0 | 1 |  |  |  | 0 | 0 | 0 | 27_ | SO 01.1_2_ | SO 01.1_ | 0 | 0 | 0 | 0 | 0 | 0 | 0
| SO 01.1 | 31 | Zdi podpěrné a volné |  |  |  | 0 | 0 | 0 |  | 72.0614 | [10 empty] | SO 01.1 | [7 empty] | 0 | 0 | 0
19 | SO 01.1 | 311231115R00 | Zdivo nosné cihelné z CP 29 P15 na SMS 5 MPa | m3 | 3.451 | 0 | 0 | 0 | 0 | 1.6118 | 5.5622 | RTS I / 2019 | 0 |  | 0 | 0 | 0 | 0 | 0 | 0 | 0 | SO 01.1 | 0 | 0 | 0 | 15 | 0 | 0 | 1 |  |  |  | 0 | 0 | 0 | 31_ | SO 01.1_3_ | SO 01.1_ | 0 | 0 | 0 | 5.5622 | 0 | 0 | 0
20 | SO 01.1 | 311271187RT4 | Zdivo z tvárnic autoklávového porobetonu kategorie.1 tl.300mmfb(EN772-1)5(N/mm2)obj.hm.550(kg/m3)lambdá u 0,147(W/m.K) P+D | m2 | 231.555 | 0 | 0 | 0 | 0 | 0.17312 | 40.0868 | RTS I / 2019 | 0 |  | 0 | 0 | 0 | 0 | 0 | 0 | 0 | SO 01.1 | 0 | 0 | 0 | 15 | 0 | 0 | 1 |  |  |  | 0 | 0 | 0 | 31_ | SO 01.1_3_ | SO 01.1_ | 0 | 0 | 0 | 40.0868 | 0 | 0 | 0
21 | SO 01.1 | 311271186RT1 | Zdivo z tvárnic autoklávového porobetonu kategorie.1 tl.300mmfb(EN772-1)5(N/mm2)obj.hm.550(kg/m3)lambdá u 0,147(W/m.K) P+D | m2 | 45.849 | 0 | 0 | 0 | 0 | 0.16166 | 7.4119 | RTS I / 2019 | 0 |  | 0 | 0 | 0 | 0 | 0 | 0 | 0 | SO 01.1 | 0 | 0 | 0 | 15 | 0 | 0 | 1 |  |  |  | 0 | 0 | 0 | 31_ | SO 01.1_3_ | SO 01.1_ | 0 | 0 | 0 | 7.4119 | 0 | 0 | 0
22 | SO 01.1 | 342948111R00 | Ukotvení k cihel.konstr. kotvami na hmožd. | m | 61.96 | 0 | 0 | 0 | 0 | 0.00102 | 0.063199 | RTS I / 2019 | 0 |  | 0 | 0 | 0 | 0 | 0 | 0 | 0 | SO 01.1 | 0 | 0 | 0 | 15 | 0 | 0 | 1 |  |  |  | 0 | 0 | 0 | 31_ | SO 01.1_3_ | SO 01.1_ | 0 | 0 | 0 | 0.063199 | 0 | 0 | 0
23 | SO 01.1 | 317121103R00 | Osazení překladu světlost otvoru do 375 cm | kus | 4 | 0 | 0 | 0 | 0 | 0.01188 | 0.04752 | RTS I / 2019 | 0 |  | 0 | 0 | 0 | 0 | 0 | 0 | 0 | SO 01.1 | 0 | 0 | 0 | 15 | 0 | 0 | 1 |  |  |  | 0 | 0 | 0 | 31_ | SO 01.1_3_ | SO 01.1_ | 0 | 0 | 0 | 0.04752 | 0 | 0 | 0
24 | SO 01.1 | 59321125 | Překlad železobetonový RZP 319/14/19 V | kus | 4 | 0 | 0 | 0 | 0 | 0.169 | 0.676 | RTS I / 2019 | 0 |  | 0 | 0 | 0 | 0 | 0 | 0 | 0 | SO 01.1 | 0 | 0 | 0 | 15 | 0 | 0 | 1 |  |  |  | 0 | 0 | 0 | 31_ | SO 01.1_3_ | SO 01.1_ | 0 | 0 | 0 | 0.676 | 0 | 0 | 0
25 | SO 01.1 | 314268135R00 | Komín systémový 1.průd+větrací šachta,pata,DN 20cm | kus | 1 | 0 | 0 | 0 | 0 | 0.3415 | 0.3415 | RTS I / 2019 | 0 |  | 0 | 0 | 0 | 0 | 0 | 0 | 0 | SO 01.1 | 0 | 0 | 0 | 15 | 0 | 0 | 1 |  |  |  | 0 | 0 | 0 | 31_ | SO 01.1_3_ | SO 01.1_ | 0 | 0 | 0 | 0.3415 | 0 | 0 | 0
26 | SO 01.1 | 314268235R00 | Komín systémový 1.průd+cel.šachta,střed,DN 20cm | m | 11.5 | 0 | 0 | 0 | 0 | 0.21436 | 2.4651 | RTS I / 2019 | 0 |  | 0 | 0 | 0 | 0 | 0 | 0 | 0 | SO 01.1 | 0 | 0 | 0 | 15 | 0 | 0 | 1 |  |  |  | 0 | 0 | 0 | 31_ | SO 01.1_3_ | SO 01.1_ | 0 | 0 | 0 | 2.4651 | 0 | 0 | 0
27 | SO 01.1 | 314268524R00 | Komín systémoý dvouprůd., krakorcová deska | kus | 1 | 0 | 0 | 0 | 0 | 0.0555 | 0.0555 | RTS I / 2019 | 0 |  | 0 | 0 | 0 | 0 | 0 | 0 | 0 | SO 01.1 | 0 | 0 | 0 | 15 | 0 | 0 | 1 |  |  |  | 0 | 0 | 0 | 31_ | SO 01.1_3_ | SO 01.1_ | 0 | 0 | 0 | 0.0555 | 0 | 0 | 0
28 | SO 01.1 | 314268522R00 | Komínsystémový dvouprůd., krycí deska pro obezd. | kus | 1 | 0 | 0 | 0 | 0 | 0.0263 | 0.0263 | RTS I / 2019 | 0 |  | 0 | 0 | 0 | 0 | 0 | 0 | 0 | SO 01.1 | 0 | 0 | 0 | 15 | 0 | 0 | 1 |  |  |  | 0 | 0 | 0 | 31_ | SO 01.1_3_ | SO 01.1_ | 0 | 0 | 0 | 0.0263 | 0 | 0 | 0
29 | SO 01.1 | 314268751R00 | Komín systémový větrací hlavice instal. šachty,univer | kus | 1 | 0 | 0 | 0 | 0 | 0.00295 | 0.00295 | RTS I / 2019 | 0 |  | 0 | 0 | 0 | 0 | 0 | 0 | 0 | SO 01.1 | 0 | 0 | 0 | 15 | 0 | 0 | 1 |  |  |  | 0 | 0 | 0 | 31_ | SO 01.1_3_ | SO 01.1_ | 0 | 0 | 0 | 0.00295 | 0 | 0 | 0
30 | SO 01.1 | 314268731R00 | Komín systémový komín.stříška nerez,1.průduch | kus | 1 | 0 | 0 | 0 | 0 | 0.0053 | 0.0053 | RTS I / 2019 | 0 |  | 0 | 0 | 0 | 0 | 0 | 0 | 0 | SO 01.1 | 0 | 0 | 0 | 15 | 0 | 0 | 1 |  |  |  | 0 | 0 | 0 | 31_ | SO 01.1_3_ | SO 01.1_ | 0 | 0 | 0 | 0.0053 | 0 | 0 | 0
31 | SO 01.1 | 314268325R00 | Komín.hlava-systémový prvek -obezdívkový-prstenec,2.průd.,DN 200 mm | m | 1.2 | 0 | 0 | 0 | 0 | 0.40978 | 0.49174 | RTS I / 2019 | 0 |  | 0 | 0 | 0 | 0 | 0 | 0 | 0 | SO 01.1 | 0 | 0 | 0 | 15 | 0 | 0 | 1 |  |  |  | 0 | 0 | 0 | 31_ | SO 01.1_3_ | SO 01.1_ | 0 | 0 | 0 | 0.49174 | 0 | 0 | 0
32 | SO 01.1 | 319300015RT1 | Dodatečné vložení izolace podřezáním strojně,fólie,kamenné a smíšené zdivo tloušťky 45 cm | m | 40.12 | 0 | 0 | 0 | 0 | 0.00536 | 0.21504 | RTS I / 2019 | 0 |  | 0 | 0 | 0 | 0 | 0 | 0 | 0 | SO 01.1 | 0 | 0 | 0 | 15 | 0 | 0 | 1 |  |  |  | 0 | 0 | 0 | 31_ | SO 01.1_3_ | SO 01.1_ | 0 | 0 | 0 | 0.21504 | 0 | 0 | 0
33 | SO 01.1 | 319231111R00 | Vybourání a zazdívka pro vložení dodatečné izolace | m2 | 6.293 | 0 | 0 | 0 | 0 | 1.0782 | 6.7851 | RTS I / 2019 | 0 |  | 0 | 0 | 0 | 0 | 0 | 0 | 0 | SO 01.1 | 0 | 0 | 0 | 15 | 0 | 0 | 1 |  |  |  | 0 | 0 | 0 | 31_ | SO 01.1_3_ | SO 01.1_ | 0 | 0 | 0 | 6.7851 | 0 | 0 | 0
34 | SO 01.1 | 317941123RT4 | Osazení ocelových válcovaných nosníků č.14-22,včetně dodávky profilu I č.18 | t | 0.723 | 0 | 0 | 0 | 0 | 1.0971 | 0.7932 | RTS I / 2019 | 0 |  | 0 | 0 | 0 | 0 | 0 | 0 | 0 | SO 01.1 | 0 | 0 | 0 | 15 | 0 | 0 | 1 |  |  |  | 0 | 0 | 0 | 31_ | SO 01.1_3_ | SO 01.1_ | 0 | 0 | 0 | 0.7932 | 0 | 0 | 0
35 | SO 01.1 | 317121031RT2 | Překlad z tvarovky U Ytong, výplň C 16/20,U profil 600 x 250 x 300 mm | kus | 68.5 | 0 | 0 | 0 | 0 | 0.06671 | 4.5696 | RTS I / 2019 | 0 |  | 0 | 0 | 0 | 0 | 0 | 0 | 0 | SO 01.1 | 0 | 0 | 0 | 15 | 0 | 0 | 1 |  |  |  | 0 | 0 | 0 | 31_ | SO 01.1_3_ | SO 01.1_ | 0 | 0 | 0 | 4.5696 | 0 | 0 | 0
36 | SO 01.1 | 317361821R00 | Výztuž překladů a říms z betonářské oceli 10505(R) | t | 0.446 | 0 | 0 | 0 | 0 | 1.0129 | 0.45176 | RTS I / 2019 | 0 |  | 0 | 0 | 0 | 0 | 0 | 0 | 0 | SO 01.1 | 0 | 0 | 0 | 15 | 0 | 0 | 1 |  |  |  | 0 | 0 | 0 | 31_ | SO 01.1_3_ | SO 01.1_ | 0 | 0 | 0 | 0.45176 | 0 | 0 | 0
37 | SO 01.1 | 411354172R00 | Podpěrná konstr. stropů do 5 kPa - odstranění | m2 | 20.55 | 0 | 0 | 0 | 0 | 0 | 0 | RTS I / 2019 | 0 |  | 0 | 0 | 0 | 0 | 0 | 0 | 0 | SO 01.1 | 0 | 0 | 0 | 15 | 0 | 0 | 1 |  |  |  | 0 | 0 | 0 | 31_ | SO 01.1_3_ | SO 01.1_ | 0 | 0 | 0 | 0 | 0 | 0 | 0
38 | SO 01.1 | 411354171R00 | Podpěrná konstr. stropů do 5 kPa - zřízení | m2 | 20.55 | 0 | 0 | 0 | 0 | 0.00227 | 0.046649 | RTS I / 2019 | 0 |  | 0 | 0 | 0 | 0 | 0 | 0 | 0 | SO 01.1 | 0 | 0 | 0 | 15 | 0 | 0 | 1 |  |  |  | 0 | 0 | 0 | 31_ | SO 01.1_3_ | SO 01.1_ | 0 | 0 | 0 | 0.046649 | 0 | 0 | 0
39 | SO 01.1 | 317121044RT1 | Překlad nosný pórobeton, světlost otv. do 180 cm,překlad nosný NOP III / 3 / 22 149 x 24,9 x 25 cm | kus | 3 | 0 | 0 | 0 | 0 | 0.07945 | 0.23835 | RTS I / 2019 | 0 |  | 0 | 0 | 0 | 0 | 0 | 0 | 0 | SO 01.1 | 0 | 0 | 0 | 15 | 0 | 0 | 1 |  |  |  | 0 | 0 | 0 | 31_ | SO 01.1_3_ | SO 01.1_ | 0 | 0 | 0 | 0.23835 | 0 | 0 | 0
40 | SO 01.1 | 317121044RT2 | Překlad nosný pórobeton, světlost otv. do 180 cm,překlad nosný NOP IV / 3 / 20 174 x 24,9 x 25 cm | kus | 1 | 0 | 0 | 0 | 0 | 0.09258 | 0.09258 | RTS I / 2019 | 0 |  | 0 | 0 | 0 | 0 | 0 | 0 | 0 | SO 01.1 | 0 | 0 | 0 | 15 | 0 | 0 | 1 |  |  |  | 0 | 0 | 0 | 31_ | SO 01.1_3_ | SO 01.1_ | 0 | 0 | 0 | 0.09258 | 0 | 0 | 0
41 | SO 01.1 | 317121045RT1 | Překlad nosný pórobeton, světlost otv. do 375 cm,překlad nosný NOP VI / 3 / 14 224 x 24,9 x 25 cm | kus | 1 | 0 | 0 | 0 | 0 | 0.11884 | 0.11884 | RTS I / 2019 | 0 |  | 0 | 0 | 0 | 0 | 0 | 0 | 0 | SO 01.1 | 0 | 0 | 0 | 15 | 0 | 0 | 1 |  |  |  | 0 | 0 | 0 | 31_ | SO 01.1_3_ | SO 01.1_ | 0 | 0 | 0 | 0.11884 | 0 | 0 | 0
42 | SO 01.1 | 317234410RT2 | Vyzdívka mezi I. nosníky na MC | m3 | 0.9 | 0 | 0 | 0 | 0 | 1.6824 | 1.5142 | RTS I / 2019 | 0 |  | 0 | 0 | 0 | 0 | 0 | 0 | 0 | SO 01.1 | 0 | 0 | 0 | 15 | 0 | 0 | 1 |  |  |  | 0 | 0 | 0 | 31_ | SO 01.1_3_ | SO 01.1_ | 0 | 0 | 0 | 1.5142 | 0 | 0 | 0
| SO 01.1 | 34 | Stěny a příčky |  |  |  | 0 | 0 | 0 |  | 17.8003 | [10 empty] | SO 01.1 | [7 empty] | 0 | 0 | 0
43 | SO 01.1 | 342948111R00 | Ukotvení příček k cihel.konstr. kotvami na hmožd. | m | 63.65 | 0 | 0 | 0 | 0 | 0.00102 | 0.064923 | RTS I / 2019 | 0 |  | 0 | 0 | 0 | 0 | 0 | 0 | 0 | SO 01.1 | 0 | 0 | 0 | 15 | 0 | 0 | 1 |  |  |  | 0 | 0 | 0 | 34_ | SO 01.1_3_ | SO 01.1_ | 0 | 0 | 0 | 0.064923 | 0 | 0 | 0
44 | SO 01.1 | 342668111R00 | Těsnění styku příčky se stáv. konstrukcí PU pěnou | m | 25.5 | 0 | 0 | 0 | 0 | 8e-05 | 0.00204 | RTS I / 2019 | 0 |  | 0 | 0 | 0 | 0 | 0 | 0 | 0 | SO 01.1 | 0 | 0 | 0 | 15 | 0 | 0 | 1 |  |  |  | 0 | 0 | 0 | 34_ | SO 01.1_3_ | SO 01.1_ | 0 | 0 | 0 | 0.00204 | 0 | 0 | 0
45 | SO 01.1 | 342266111RT3 | Obklad stěn sádrokartonem na ocelovou konstrukci, desky standard impreg. tl. 12,5 mm, minerální desky tl.5 cm | m2 | 16.76 | 0 | 0 | 0 | 0 | 0.01409 | 0.23615 | RTS I / 2019 | 0 |  | 0 | 0 | 0 | 0 | 0 | 0 | 0 | SO 01.1 | 0 | 0 | 0 | 15 | 0 | 0 | 1 |  |  |  | 0 | 0 | 0 | 34_ | SO 01.1_3_ | SO 01.1_ | 0 | 0 | 0 | 0.23615 | 0 | 0 | 0
46 | SO 01.1 | 342264051RT1 | Podhled sádrokartonový na zavěšenou ocel. konstr.,desky standard tl. 12,5 mm, bez izolace | m2 | 69.598 | 0 | 0 | 0 | 0 | 0.01215 | 0.84562 | RTS I / 2019 | 0 |  | 0 | 0 | 0 | 0 | 0 | 0 | 0 | SO 01.1 | 0 | 0 | 0 | 15 | 0 | 0 | 1 |  |  |  | 0 | 0 | 0 | 34_ | SO 01.1_3_ | SO 01.1_ | 0 | 0 | 0 | 0.84562 | 0 | 0 | 0
47 | SO 01.1 | 342264051RT3 | Podhled sádrokartonový na zavěšenou ocel. konstr.,desky standard impreg. tl. 12,5 mm, bez izolace | m2 | 7.04 | 0 | 0 | 0 | 0 | 0.01215 | 0.085536 | RTS I / 2019 | 0 |  | 0 | 0 | 0 | 0 | 0 | 0 | 0 | SO 01.1 | 0 | 0 | 0 | 15 | 0 | 0 | 1 |  |  |  | 0 | 0 | 0 | 34_ | SO 01.1_3_ | SO 01.1_ | 0 | 0 | 0 | 0.085536 | 0 | 0 | 0
48 | SO 01.1 | 342264098RT3 | Příplatek k podhledu sádrokart. za plochu do 10 m2 | m2 | 76.638 | 0 | 0 | 0 | 0 | 0 | 0 | RTS I / 2019 | 0 |  | 0 | 0 | 0 | 0 | 0 | 0 | 0 | SO 01.1 | 0 | 0 | 0 | 15 | 0 | 0 | 1 |  |  |  | 0 | 0 | 0 | 34_ | SO 01.1_3_ | SO 01.1_ | 0 | 0 | 0 | 0 | 0 | 0 | 0
49 | SO 01.1 | 342264098RT2 | Příplatek k podhledu sádrokart. za snížení o vzduchotechnické rozvody o do 250mm | m2 | 32 | 0 | 0 | 0 | 0 | 0 | 0 | RTS I / 2019 | 0 |  | 0 | 0 | 0 | 0 | 0 | 0 | 0 | SO 01.1 | 0 | 0 | 0 | 15 | 0 | 0 | 1 |  |  |  | 0 | 0 | 0 | 34_ | SO 01.1_3_ | SO 01.1_ | 0 | 0 | 0 | 0 | 0 | 0 | 0
50 | SO 01.1 | 342265191R00 | Příplatek za otvor v podhledu podkroví pl. 0,25 m2 | kus | 4 | 0 | 0 | 0 | 0 | 0 | 0 | RTS I / 2019 | 0 |  | 0 | 0 | 0 | 0 | 0 | 0 | 0 | SO 01.1 | 0 | 0 | 0 | 15 | 0 | 0 | 1 |  |  |  | 0 | 0 | 0 | 34_ | SO 01.1_3_ | SO 01.1_ | 0 | 0 | 0 | 0 | 0 | 0 | 0
51 | SO 01.1 | 342267111RT1 | Obklad trámů sádrokartonem dvoustranný do 0,5/0,5m, desky standard tl. 12,5 mm-sloupy | m | 5.5 | 0 | 0 | 0 | 0 | 0.01156 | 0.06358 | RTS I / 2019 | 0 |  | 0 | 0 | 0 | 0 | 0 | 0 | 0 | SO 01.1 | 0 | 0 | 0 | 15 | 0 | 0 | 1 |  |  |  | 0 | 0 | 0 | 34_ | SO 01.1_3_ | SO 01.1_ | 0 | 0 | 0 | 0.06358 | 0 | 0 | 0
52 | SO 01.1 | 342265112RT8 | Úprava podkroví sádrokarton. na ocel. rošt, svislá,desky požár. impreg. tl. 12,5 mm, bez izolace | m2 | 12.48 | 0 | 0 | 0 | 0 | 0.01674 | 0.20892 | RTS I / 2019 | 0 |  | 0 | 0 | 0 | 0 | 0 | 0 | 0 | SO 01.1 | 0 | 0 | 0 | 15 | 0 | 0 | 1 |  |  |  | 0 | 0 | 0 | 34_ | SO 01.1_3_ | SO 01.1_ | 0 | 0 | 0 | 0.20892 | 0 | 0 | 0
53 | SO 01.1 | 342265122RT8 | Úprava podkroví sádrokarton. na ocel. rošt, šikmá,desky požár. impreg. tl. 12,5 mm, bez izolace | m2 | 30.85 | 0 | 0 | 0 | 0 | 0.01522 | 0.46954 | RTS I / 2019 | 0 |  | 0 | 0 | 0 | 0 | 0 | 0 | 0 | SO 01.1 | 0 | 0 | 0 | 15 | 0 | 0 | 1 |  |  |  | 0 | 0 | 0 | 34_ | SO 01.1_3_ | SO 01.1_ | 0 | 0 | 0 | 0.46954 | 0 | 0 | 0
54 | SO 01.1 | 342265132RT8 | Úprava podkroví sádrokarton. na ocel. rošt vodor.,desky požár.,impreg. tl. 12,5 mm, bez izolace | m2 | 32.8 | 0 | 0 | 0 | 0 | 0.01625 | 0.533 | RTS I / 2019 | 0 |  | 0 | 0 | 0 | 0 | 0 | 0 | 0 | SO 01.1 | 0 | 0 | 0 | 15 | 0 | 0 | 1 |  |  |  | 0 | 0 | 0 | 34_ | SO 01.1_3_ | SO 01.1_ | 0 | 0 | 0 | 0.533 | 0 | 0 | 0
55 | SO 01.1 | 342265991R00 | Příplatek k úpravě podkroví za tloušťku desek 15mm | m2 | 76.13 | 0 | 0 | 0 | 0 | 0.00181 | 0.1378 | RTS I / 2019 | 0 |  | 0 | 0 | 0 | 0 | 0 | 0 | 0 | SO 01.1 | 0 | 0 | 0 | 15 | 0 | 0 | 1 |  |  |  | 0 | 0 | 0 | 34_ | SO 01.1_3_ | SO 01.1_ | 0 | 0 | 0 | 0.1378 | 0 | 0 | 0
56 | SO 01.1 | 342263990RD2 | Příplatek k příčce sádrokart. za akustickou desku tl. 12,5 mm, na obou stranách, nebo z jedné dvojitě | m2 | 16.76 | 0 | 0 | 0 | 0 | 0.0078 | 0.13073 | RTS I / 2019 | 0 |  | 0 | 0 | 0 | 0 | 0 | 0 | 0 | SO 01.1 | 0 | 0 | 0 | 15 | 0 | 0 | 1 |  |  |  | 0 | 0 | 0 | 34_ | SO 01.1_3_ | SO 01.1_ | 0 | 0 | 0 | 0.13073 | 0 | 0 | 0
57 | SO 01.1 | 342265193R00 | Příplatek za otvor v podhledu podkroví pl. 1,00 m2 | kus | 6 | 0 | 0 | 0 | 0 | 0 | 0 | RTS I / 2019 | 0 |  | 0 | 0 | 0 | 0 | 0 | 0 | 0 | SO 01.1 | 0 | 0 | 0 | 15 | 0 | 0 | 1 |  |  |  | 0 | 0 | 0 | 34_ | SO 01.1_3_ | SO 01.1_ | 0 | 0 | 0 | 0 | 0 | 0 | 0
58 | SO 01.1 | 342265998RT3 | Příplatek k úpravě podkroví za plochu do 10 m2 | m2 | 76.13 | 0 | 0 | 0 | 0 | 0 | 0 | RTS I / 2019 | 0 |  | 0 | 0 | 0 | 0 | 0 | 0 | 0 | SO 01.1 | 0 | 0 | 0 | 15 | 0 | 0 | 1 |  |  |  | 0 | 0 | 0 | 34_ | SO 01.1_3_ | SO 01.1_ | 0 | 0 | 0 | 0 | 0 | 0 | 0
59 | SO 01.1 | 346244381RT2 | Plentování ocelových nosníků výšky do 20 cm | m2 | 5.724 | 0 | 0 | 0 | 0 | 0.1568 | 0.89752 | RTS I / 2019 | 0 |  | 0 | 0 | 0 | 0 | 0 | 0 | 0 | SO 01.1 | 0 | 0 | 0 | 15 | 0 | 0 | 1 |  |  |  | 0 | 0 | 0 | 34_ | SO 01.1_3_ | SO 01.1_ | 0 | 0 | 0 | 0.89752 | 0 | 0 | 0
60 | SO 01.1 | 342026125RT1 | Příčka SDK mezibytová tl.155 mm MA 12,5mm+ 12,5mm,s minerální izolací tl. 50+50 mm,dvojitá ocelová konstrukce, 2 x opláštěná | m2 | 84.03 | 0 | 0 | 0 | 0 | 0.07773 | 6.5317 | RTS I / 2019 | 0 |  | 0 | 0 | 0 | 0 | 0 | 0 | 0 | SO 01.1 | 0 | 0 | 0 | 15 | 0 | 0 | 1 |  |  |  | 0 | 0 | 0 | 34_ | SO 01.1_3_ | SO 01.1_ | 0 | 0 | 0 | 6.5317 | 0 | 0 | 0
61 | SO 01.1 | 342255024RT1 | Příčka z tvárnic autoklávového porobetonu kategorie.1 tl.100mmfb(EN772-1)3,5(N/mm2)obj.hm.450(kg/m3)lambdá u 0,116(W/m.K) P+D | m2 | 77.51 | 0 | 0 | 0 | 0 | 0.07471 | 5.7908 | RTS I / 2019 | 0 |  | 0 | 0 | 0 | 0 | 0 | 0 | 0 | SO 01.1 | 0 | 0 | 0 | 15 | 0 | 0 | 1 |  |  |  | 0 | 0 | 0 | 34_ | SO 01.1_3_ | SO 01.1_ | 0 | 0 | 0 | 5.7908 | 0 | 0 | 0
62 | SO 01.1 | 342247524R00 | Příčky z cihel tvárnic broušených, pěna, tl. 8 cm | m2 | 34.151 | 0 | 0 | 0 | 0 | 0.05278 | 1.8025 | RTS I / 2019 | 0 |  | 0 | 0 | 0 | 0 | 0 | 0 | 0 | SO 01.1 | 0 | 0 | 0 | 15 | 0 | 0 | 1 |  |  |  | 0 | 0 | 0 | 34_ | SO 01.1_3_ | SO 01.1_ | 0 | 0 | 0 | 1.8025 | 0 | 0 | 0
| SO 01.1 | 41 | Stropy a stropní konstrukce (pro pozemní stavby) |  |  |  | 0 | 0 | 0 |  | 103.9042 | [10 empty] | SO 01.1 | [7 empty] | 0 | 0 | 0
63 | SO 01.1 | 417321315R00 | Ztužující pásy a věnce z betonu železového C 20/25 | m3 | 11.961 | 0 | 0 | 0 | 0 | 2.5251 | 30.2028 | RTS I / 2019 | 0 |  | 0 | 0 | 0 | 0 | 0 | 0 | 0 | SO 01.1 | 0 | 0 | 0 | 15 | 0 | 0 | 1 |  |  |  | 0 | 0 | 0 | 41_ | SO 01.1_4_ | SO 01.1_ | 0 | 0 | 0 | 30.2028 | 0 | 0 | 0
64 | SO 01.1 | 417351115R00 | Bednění ztužujících pásů a věnců - zřízení | m2 | 35.023 | 0 | 0 | 0 | 0 | 0.00782 | 0.27388 | RTS I / 2019 | 0 |  | 0 | 0 | 0 | 0 | 0 | 0 | 0 | SO 01.1 | 0 | 0 | 0 | 15 | 0 | 0 | 1 |  |  |  | 0 | 0 | 0 | 41_ | SO 01.1_4_ | SO 01.1_ | 0 | 0 | 0 | 0.27388 | 0 | 0 | 0
65 | SO 01.1 | 417351116R00 | Bednění ztužujících pásů a věnců - odstranění | m2 | 35.023 | 0 | 0 | 0 | 0 | 0 | 0 | RTS I / 2019 | 0 |  | 0 | 0 | 0 | 0 | 0 | 0 | 0 | SO 01.1 | 0 | 0 | 0 | 15 | 0 | 0 | 1 |  |  |  | 0 | 0 | 0 | 41_ | SO 01.1_4_ | SO 01.1_ | 0 | 0 | 0 | 0 | 0 | 0 | 0
66 | SO 01.1 | 417361821R00 | Výztuž ztužujících pásů a věnců z oceli 10505(R) | t | 0.843 | 0 | 0 | 0 | 0 | 1.0167 | 0.85704 | RTS I / 2019 | 0 |  | 0 | 0 | 0 | 0 | 0 | 0 | 0 | SO 01.1 | 0 | 0 | 0 | 15 | 0 | 0 | 1 |  |  |  | 0 | 0 | 0 | 41_ | SO 01.1_4_ | SO 01.1_ | 0 | 0 | 0 | 0.85704 | 0 | 0 | 0
67 | SO 01.1 | 411147212RT2 | Strop z tvárníc autoklávovaného betonu, tl.25 cm, nosník 2,2-3,0 m, s Kari sítí KH 20 drát 6 mm oko 150x150 mm | m2 | 18.555 | 0 | 0 | 0 | 0 | 0.33226 | 6.1651 | RTS I / 2019 | 0 |  | 0 | 0 | 0 | 0 | 0 | 0 | 0 | SO 01.1 | 0 | 0 | 0 | 15 | 0 | 0 | 1 |  |  |  | 0 | 0 | 0 | 41_ | SO 01.1_4_ | SO 01.1_ | 0 | 0 | 0 | 6.1651 | 0 | 0 | 0
68 | SO 01.1 | 411147213RT2 | Strop z tvárníc autoklávovaného betonu, tl.25 cm, nosník 3,0-4,6 m,s Kari sítí KH 20 drát 6 mm oko 150x150 mm | m2 | 57.03 | 0 | 0 | 0 | 0 | 0.3329 | 18.9853 | RTS I / 2019 | 0 |  | 0 | 0 | 0 | 0 | 0 | 0 | 0 | SO 01.1 | 0 | 0 | 0 | 15 | 0 | 0 | 1 |  |  |  | 0 | 0 | 0 | 41_ | SO 01.1_4_ | SO 01.1_ | 0 | 0 | 0 | 18.9853 | 0 | 0 | 0
69 | SO 01.1 | 411147214RT2 | Strop z tvárníc autoklávovaného betonu, tl.25 cm, nosník 4,6-6,2 m,s Kari sítí KH 20 drát 6 mm oko 150x150 mm | m2 | 36.081 | 0 | 0 | 0 | 0 | 0.33349 | 12.0327 | RTS I / 2019 | 0 |  | 0 | 0 | 0 | 0 | 0 | 0 | 0 | SO 01.1 | 0 | 0 | 0 | 15 | 0 | 0 | 1 |  |  |  | 0 | 0 | 0 | 41_ | SO 01.1_4_ | SO 01.1_ | 0 | 0 | 0 | 12.0327 | 0 | 0 | 0
70 | SO 01.1 | 417325216R00 | Ztužující žebro systémový strop (dobetonávka - betonáž do nosníků nebo nízká vložka včetně výztuže a osazení nosníků) | m | 112.526 | 0 | 0 | 0 | 0 | 0.10528 | 11.8467 | RTS I / 2019 | 0 |  | 0 | 0 | 0 | 0 | 0 | 0 | 0 | SO 01.1 | 0 | 0 | 0 | 15 | 0 | 0 | 1 |  |  |  | 0 | 0 | 0 | 41_ | SO 01.1_4_ | SO 01.1_ | 0 | 0 | 0 | 11.8467 | 0 | 0 | 0
71 | SO 01.1 | 593410430 | Nosník Y175C 3,20/C 120x175x3200 mm | kus | 1 | 0 | 0 | 0 | 0 | 0.041 | 0.041 | RTS I / 2019 | 0 |  | 0 | 0 | 0 | 0 | 0 | 0 | 0 | SO 01.1 | 0 | 0 | 0 | 15 | 0 | 0 | 1 |  |  |  | 0 | 0 | 0 | 41_ | SO 01.1_4_ | SO 01.1_ | 0 | 0 | 0 | 0.041 | 0 | 0 | 0
72 | SO 01.1 | 593410480 | Nosník Y175C 5,20/C 120x175x5200 mm | kus | 5 | 0 | 0 | 0 | 0 | 0.076 | 0.38 | RTS I / 2019 | 0 |  | 0 | 0 | 0 | 0 | 0 | 0 | 0 | SO 01.1 | 0 | 0 | 0 | 15 | 0 | 0 | 1 |  |  |  | 0 | 0 | 0 | 41_ | SO 01.1_4_ | SO 01.1_ | 0 | 0 | 0 | 0.38 | 0 | 0 | 0
73 | SO 01.1 | 411351201R00 | Bednění stropů deskových, podepření, do 3,5m, 5kPa | m2 | 16.879 | 0 | 0 | 0 | 0 | 0.03464 | 0.58469 | RTS I / 2019 | 0 |  | 0 | 0 | 0 | 0 | 0 | 0 | 0 | SO 01.1 | 0 | 0 | 0 | 15 | 0 | 0 | 1 |  |  |  | 0 | 0 | 0 | 41_ | SO 01.1_4_ | SO 01.1_ | 0 | 0 | 0 | 0.58469 | 0 | 0 | 0
74 | SO 01.1 | 411351202R00 | Odstranění bednění stropů deskových do 3,5m, 5kPa | m2 | 16.879 | 0 | 0 | 0 | 0 | 0 | 0 | RTS I / 2019 | 0 |  | 0 | 0 | 0 | 0 | 0 | 0 | 0 | SO 01.1 | 0 | 0 | 0 | 15 | 0 | 0 | 1 |  |  |  | 0 | 0 | 0 | 41_ | SO 01.1_4_ | SO 01.1_ | 0 | 0 | 0 | 0 | 0 | 0 | 0
75 | SO 01.1 | 411321315R00 | Stropy deskové ze železobetonu C 20/25 | m3 | 7.775 | 0 | 0 | 0 | 0 | 2.5251 | 19.633 | RTS I / 2019 | 0 |  | 0 | 0 | 0 | 0 | 0 | 0 | 0 | SO 01.1 | 0 | 0 | 0 | 15 | 0 | 0 | 1 |  |  |  | 0 | 0 | 0 | 41_ | SO 01.1_4_ | SO 01.1_ | 0 | 0 | 0 | 19.633 | 0 | 0 | 0
76 | SO 01.1 | 411351101RT4 | Bednění stropů deskových, bednění vlastní -zřízení,systémové, včetně podepření, tl. stropu 24 cm | m2 | 31.098 | 0 | 0 | 0 | 0 | 0.04916 | 1.5288 | RTS I / 2019 | 0 |  | 0 | 0 | 0 | 0 | 0 | 0 | 0 | SO 01.1 | 0 | 0 | 0 | 15 | 0 | 0 | 1 |  |  |  | 0 | 0 | 0 | 41_ | SO 01.1_4_ | SO 01.1_ | 0 | 0 | 0 | 1.5288 | 0 | 0 | 0
77 | SO 01.1 | 411361821R00 | Výztuž stropů z betonářské oceli 10505(R) | t | 0.46 | 0 | 0 | 0 | 0 | 1.0214 | 0.46984 | RTS I / 2019 | 0 |  | 0 | 0 | 0 | 0 | 0 | 0 | 0 | SO 01.1 | 0 | 0 | 0 | 15 | 0 | 0 | 1 |  |  |  | 0 | 0 | 0 | 41_ | SO 01.1_4_ | SO 01.1_ | 0 | 0 | 0 | 0.46984 | 0 | 0 | 0
78 | SO 01.1 | 413941123R00 | Osazení válcovaných nosníků ve stropech č. 14 - 22 | t | 0.809 | 0 | 0 | 0 | 0 | 0.01663 | 0.013454 | RTS I / 2019 | 0 |  | 0 | 0 | 0 | 0 | 0 | 0 | 0 | SO 01.1 | 0 | 0 | 0 | 15 | 0 | 0 | 1 |  |  |  | 0 | 0 | 0 | 41_ | SO 01.1_4_ | SO 01.1_ | 0 | 0 | 0 | 0.013454 | 0 | 0 | 0
79 | SO 01.1 | 13487115 | Tyč průřezu HEB 200, hrubé, jakost oceli S235 | t | 0.89 | 0 | 0 | 0 | 0 | 1 | 0.89 | RTS I / 2019 | 0 |  | 0 | 0 | 0 | 0 | 0 | 0 | 0 | SO 01.1 | 0 | 0 | 0 | 15 | 0 | 0 | 1 |  |  |  | 0 | 0 | 0 | 41_ | SO 01.1_4_ | SO 01.1_ | 0 | 0 | 0 | 0.89 | 0 | 0 | 0
| SO 01.1 | 43 | Schodiště |  |  |  | 0 | 0 | 0 |  | 24.6543 | [10 empty] | SO 01.1 | [7 empty] | 0 | 0 | 0
80 | SO 01.1 | 430321514R00 | Beton schodišťových konstrukcí železový C 30/37 | m3 | 5.301 | 0 | 0 | 0 | 0 | 2.5251 | 13.3854 | RTS I / 2019 | 0 |  | 0 | 0 | 0 | 0 | 0 | 0 | 0 | SO 01.1 | 0 | 0 | 0 | 15 | 0 | 0 | 1 |  |  |  | 0 | 0 | 0 | 43_ | SO 01.1_4_ | SO 01.1_ | 0 | 0 | 0 | 13.3854 | 0 | 0 | 0
81 | SO 01.1 | 431351121R00 | Bednění podest a podstup.desek přímočar.- zřízení | m2 | 5.25 | 0 | 0 | 0 | 0 | 0.04597 | 0.24134 | RTS I / 2019 | 0 |  | 0 | 0 | 0 | 0 | 0 | 0 | 0 | SO 01.1 | 0 | 0 | 0 | 15 | 0 | 0 | 1 |  |  |  | 0 | 0 | 0 | 43_ | SO 01.1_4_ | SO 01.1_ | 0 | 0 | 0 | 0.24134 | 0 | 0 | 0
82 | SO 01.1 | 431351122R00 | Bednění podest a podstup.desek přímočar.odstranění | m2 | 5.25 | 0 | 0 | 0 | 0 | 0 | 0 | RTS I / 2019 | 0 |  | 0 | 0 | 0 | 0 | 0 | 0 | 0 | SO 01.1 | 0 | 0 | 0 | 15 | 0 | 0 | 1 |  |  |  | 0 | 0 | 0 | 43_ | SO 01.1_4_ | SO 01.1_ | 0 | 0 | 0 | 0 | 0 | 0 | 0
83 | SO 01.1 | 431351128R00 | Příplatek za podpěrnou konstrukci podest - zřízení | m2 | 46.8 | 0 | 0 | 0 | 0 | 0.0023 | 0.10764 | RTS I / 2019 | 0 |  | 0 | 0 | 0 | 0 | 0 | 0 | 0 | SO 01.1 | 0 | 0 | 0 | 15 | 0 | 0 | 1 |  |  |  | 0 | 0 | 0 | 43_ | SO 01.1_4_ | SO 01.1_ | 0 | 0 | 0 | 0.10764 | 0 | 0 | 0
84 | SO 01.1 | 431351129R00 | Příplatek za podpěrnou konstrukci podest - odstran | m2 | 46.8 | 0 | 0 | 0 | 0 | 0 | 0 | RTS I / 2019 | 0 |  | 0 | 0 | 0 | 0 | 0 | 0 | 0 | SO 01.1 | 0 | 0 | 0 | 15 | 0 | 0 | 1 |  |  |  | 0 | 0 | 0 | 43_ | SO 01.1_4_ | SO 01.1_ | 0 | 0 | 0 | 0 | 0 | 0 | 0
85 | SO 01.1 | 434351141R00 | Bednění stupňů přímočarých - zřízení | m2 | 8.64 | 0 | 0 | 0 | 0 | 0.01693 | 0.14628 | RTS I / 2019 | 0 |  | 0 | 0 | 0 | 0 | 0 | 0 | 0 | SO 01.1 | 0 | 0 | 0 | 15 | 0 | 0 | 1 |  |  |  | 0 | 0 | 0 | 43_ | SO 01.1_4_ | SO 01.1_ | 0 | 0 | 0 | 0.14628 | 0 | 0 | 0
86 | SO 01.1 | 434351142R00 | Bednění stupňů přímočarých - odstranění | m2 | 8.64 | 0 | 0 | 0 | 0 | 0 | 0 | RTS I / 2019 | 0 |  | 0 | 0 | 0 | 0 | 0 | 0 | 0 | SO 01.1 | 0 | 0 | 0 | 15 | 0 | 0 | 1 |  |  |  | 0 | 0 | 0 | 43_ | SO 01.1_4_ | SO 01.1_ | 0 | 0 | 0 | 0 | 0 | 0 | 0
87 | SO 01.1 | 430361721R00 | Výztuž schodišť. konstrukcí ocel B 500 B | t | 0.609 | 0 | 0 | 0 | 0 | 1.0209 | 0.62174 | RTS I / 2019 | 0 |  | 0 | 0 | 0 | 0 | 0 | 0 | 0 | SO 01.1 | 0 | 0 | 0 | 15 | 0 | 0 | 1 |  |  |  | 0 | 0 | 0 | 43_ | SO 01.1_4_ | SO 01.1_ | 0 | 0 | 0 | 0.62174 | 0 | 0 | 0
88 | SO 01.1 | 974031155R00 | Vysekání rýh ve zdi cihelné 10 x 20 cm | m | 22.2 | 0 | 0 | 0 | 0 | 0.03849 | 0.85448 | RTS I / 2019 | 0 |  | 0 | 0 | 0 | 0 | 0 | 0 | 0 | SO 01.1 | 0 | 0 | 0 | 15 | 0 | 0 | 1 |  |  |  | 0 | 0 | 0 | 43_ | SO 01.1_4_ | SO 01.1_ | 0 | 0 | 0 | 0.85448 | 0 | 0 | 0
89 | SO 01.1 | 431351125R00 | Bednění podest a podstup.desek křivočar.- zřízení | m2 | 18.15 | 0 | 0 | 0 | 0 | 0.05476 | 0.99389 | RTS I / 2019 | 0 |  | 0 | 0 | 0 | 0 | 0 | 0 | 0 | SO 01.1 | 0 | 0 | 0 | 15 | 0 | 0 | 1 |  |  |  | 0 | 0 | 0 | 43_ | SO 01.1_4_ | SO 01.1_ | 0 | 0 | 0 | 0.99389 | 0 | 0 | 0
90 | SO 01.1 | 431351126R00 | Bednění podest a podstup.desek křivočar.odstranění | m2 | 18.15 | 0 | 0 | 0 | 0 | 0 | 0 | RTS I / 2019 | 0 |  | 0 | 0 | 0 | 0 | 0 | 0 | 0 | SO 01.1 | 0 | 0 | 0 | 15 | 0 | 0 | 1 |  |  |  | 0 | 0 | 0 | 43_ | SO 01.1_4_ | SO 01.1_ | 0 | 0 | 0 | 0 | 0 | 0 | 0
91 | SO 01.1 | 434311115R00 | Stupně dusané na terén, na desku, z betonu C 20/25 | m | 67.8 | 0 | 0 | 0 | 0 | 0.11369 | 7.7082 | RTS I / 2019 | 0 |  | 0 | 0 | 0 | 0 | 0 | 0 | 0 | SO 01.1 | 0 | 0 | 0 | 15 | 0 | 0 | 1 |  |  |  | 0 | 0 | 0 | 43_ | SO 01.1_4_ | SO 01.1_ | 0 | 0 | 0 | 7.7082 | 0 | 0 | 0
92 | SO 01.1 | 434351145R00 | Bednění stupňů křivočarých - zřízení | m2 | 32.04 | 0 | 0 | 0 | 0 | 0.01858 | 0.5953 | RTS I / 2019 | 0 |  | 0 | 0 | 0 | 0 | 0 | 0 | 0 | SO 01.1 | 0 | 0 | 0 | 15 | 0 | 0 | 1 |  |  |  | 0 | 0 | 0 | 43_ | SO 01.1_4_ | SO 01.1_ | 0 | 0 | 0 | 0.5953 | 0 | 0 | 0
93 | SO 01.1 | 434351146R00 | Bednění stupňů křivočarých - odstranění | m2 | 32.04 | 0 | 0 | 0 | 0 | 0 | 0 | RTS I / 2019 | 0 |  | 0 | 0 | 0 | 0 | 0 | 0 | 0 | SO 01.1 | 0 | 0 | 0 | 15 | 0 | 0 | 1 |  |  |  | 0 | 0 | 0 | 43_ | SO 01.1_4_ | SO 01.1_ | 0 | 0 | 0 | 0 | 0 | 0 | 0
| SO 01.1 | 60 | Omítky ze suchých směsí |  |  |  | 0 | 0 | 0 |  | 1.6052 | [10 empty] | SO 01.1 | [7 empty] | 0 | 0 | 0
94 | SO 01.1 | 602021104R00 | Adhézní nátěr stěn - na dřevotřískovou desku/ tmel pod tep.izolaci | m2 | 16.873 | 0 | 0 | 0 | 0 | 0.00053 | 0.0089427 | RTS II / 2018 | 0 |  | 0 | 0 | 0 | 0 | 0 | 0 | 0 | SO 01.1 | 0 | 0 | 0 | 15 | 0 | 0 | 1 |  |  |  | 0 | 0 | 0 | 60_ | SO 01.1_6_ | SO 01.1_ | 0 | 0 | 0 | 0.0089427 | 0 | 0 | 0
95 | SO 01.1 | 601011193R00 | Kontaktní nátěr strop a ostění pod omítky bílý | m2 | 51.181 | 0 | 0 | 0 | 0 | 0.00032 | 0.016378 | RTS II / 2018 | 0 |  | 0 | 0 | 0 | 0 | 0 | 0 | 0 | SO 01.1 | 0 | 0 | 0 | 15 | 0 | 0 | 1 |  |  |  | 0 | 0 | 0 | 60_ | SO 01.1_6_ | SO 01.1_ | 0 | 0 | 0 | 0.016378 | 0 | 0 | 0
96 | SO 01.1 | 601011184RT7 | Stěrka na podhledech a ostění silikátová ,barevná,zatíraná, zrnitost 2,0 mm | m2 | 51.181 | 0 | 0 | 0 | 0 | 0.00371 | 0.18988 | RTS II / 2018 | 0 |  | 0 | 0 | 0 | 0 | 0 | 0 | 0 | SO 01.1 | 0 | 0 | 0 | 15 | 0 | 0 | 1 |  |  |  | 0 | 0 | 0 | 60_ | SO 01.1_6_ | SO 01.1_ | 0 | 0 | 0 | 0.18988 | 0 | 0 | 0
97 | SO 01.1 | 602011193R00 | Kontaktní nátěr pod omítky bílý | m2 | 331.526 | 0 | 0 | 0 | 0 | 0.00032 | 0.10609 | RTS II / 2018 | 0 |  | 0 | 0 | 0 | 0 | 0 | 0 | 0 | SO 01.1 | 0 | 0 | 0 | 15 | 0 | 0 | 1 |  |  |  | 0 | 0 | 0 | 60_ | SO 01.1_6_ | SO 01.1_ | 0 | 0 | 0 | 0.10609 | 0 | 0 | 0
98 | SO 01.1 | 602011184RT7 | Stěrka na stěnách silikátová barevná , zatíraná, zrnitost 2,0 mm | m2 | 331.526 | 0 | 0 | 0 | 0 | 0.00323 | 1.0708 | RTS II / 2018 | 0 |  | 0 | 0 | 0 | 0 | 0 | 0 | 0 | SO 01.1 | 0 | 0 | 0 | 15 | 0 | 0 | 1 |  |  |  | 0 | 0 | 0 | 60_ | SO 01.1_6_ | SO 01.1_ | 0 | 0 | 0 | 1.0708 | 0 | 0 | 0
99 | SO 01.1 | 602011189R00 | Stěrka na stěnách mozaiková tl.2mm | m2 | 41.287 | 0 | 0 | 0 | 0 | 0.00473 | 0.19529 | RTS II / 2018 | 0 |  | 0 | 0 | 0 | 0 | 0 | 0 | 0 | SO 01.1 | 0 | 0 | 0 | 15 | 0 | 0 | 1 |  |  |  | 0 | 0 | 0 | 60_ | SO 01.1_6_ | SO 01.1_ | 0 | 0 | 0 | 0.19529 | 0 | 0 | 0
100 | SO 01.1 | 602011195R00 | Kontaktní nátěr stěn pod mozaikové omítky | m2 | 41.287 | 0 | 0 | 0 | 0 | 0.00043 | 0.017753 | RTS II / 2018 | 0 |  | 0 | 0 | 0 | 0 | 0 | 0 | 0 | SO 01.1 | 0 | 0 | 0 | 15 | 0 | 0 | 1 |  |  |  | 0 | 0 | 0 | 60_ | SO 01.1_6_ | SO 01.1_ | 0 | 0 | 0 | 0.017753 | 0 | 0 | 0
| SO 01.1 | 61 | Úprava povrchů vnitřní |  |  |  | 0 | 0 | 0 |  | 19.51 | [10 empty] | SO 01.1 | [7 empty] | 0 | 0 | 0
101 | SO 01.1 | 601011231RT3 | Omítka stropů jednovrstvá tloušťka vrstvy 5 mm | m2 | 159.39 | 0 | 0 | 0 | 0 | 0.00783 | 1.248 | RTS I / 2019 | 0 |  | 0 | 0 | 0 | 0 | 0 | 0 | 0 | SO 01.1 | 0 | 0 | 0 | 15 | 0 | 0 | 1 |  |  |  | 0 | 0 | 0 | 61_ | SO 01.1_6_ | SO 01.1_ | 0 | 0 | 0 | 1.248 | 0 | 0 | 0
102 | SO 01.1 | 611481211RT2 | Montáž výztužné sítě (perlinky) do stěrky-stropy,včetně výztužné sítě a stěrkového tmelu | m2 | 159.39 | 0 | 0 | 0 | 0 | 0.00411 | 0.65509 | RTS I / 2019 | 0 |  | 0 | 0 | 0 | 0 | 0 | 0 | 0 | SO 01.1 | 0 | 0 | 0 | 15 | 0 | 0 | 1 |  |  |  | 0 | 0 | 0 | 61_ | SO 01.1_6_ | SO 01.1_ | 0 | 0 | 0 | 0.65509 | 0 | 0 | 0
103 | SO 01.1 | 602011131RT3 | Omítka jednovrstvá ,tloušťka vrstvy 5 mm | m2 | 483.08 | 0 | 0 | 0 | 0 | 0.0064 | 3.0917 | RTS I / 2019 | 0 |  | 0 | 0 | 0 | 0 | 0 | 0 | 0 | SO 01.1 | 0 | 0 | 0 | 15 | 0 | 0 | 1 |  |  |  | 0 | 0 | 0 | 61_ | SO 01.1_6_ | SO 01.1_ | 0 | 0 | 0 | 3.0917 | 0 | 0 | 0
104 | SO 01.1 | 612481211RT2 | Montáž výztužné sítě(perlinky)do stěrky-vnit.stěny,včetně výztužné sítě a stěrkového tmelu | m2 | 483.08 | 0 | 0 | 0 | 0 | 0.00367 | 1.7729 | RTS I / 2019 | 0 |  | 0 | 0 | 0 | 0 | 0 | 0 | 0 | SO 01.1 | 0 | 0 | 0 | 15 | 0 | 0 | 1 |  |  |  | 0 | 0 | 0 | 61_ | SO 01.1_6_ | SO 01.1_ | 0 | 0 | 0 | 1.7729 | 0 | 0 | 0
105 | SO 01.1 | 602011193R00 | Kontaktní nátěr pod omítky-přechodový můstek | m2 | 1284.94 | 0 | 0 | 0 | 0 | 0.00032 | 0.41118 | RTS I / 2019 | 0 |  | 0 | 0 | 0 | 0 | 0 | 0 | 0 | SO 01.1 | 0 | 0 | 0 | 15 | 0 | 0 | 1 |  |  |  | 0 | 0 | 0 | 61_ | SO 01.1_6_ | SO 01.1_ | 0 | 0 | 0 | 0.41118 | 0 | 0 | 0
106 | SO 01.1 | 611425133R00 | Omítka vnitřní schodišťových konstr., MVC, štuková | m2 | 25.5 | 0 | 0 | 0 | 0 | 0.05123 | 1.3064 | RTS I / 2019 | 0 |  | 0 | 0 | 0 | 0 | 0 | 0 | 0 | SO 01.1 | 0 | 0 | 0 | 15 | 0 | 0 | 1 |  |  |  | 0 | 0 | 0 | 61_ | SO 01.1_6_ | SO 01.1_ | 0 | 0 | 0 | 1.3064 | 0 | 0 | 0
107 | SO 01.1 | 612425931RT2 | Omítka vápenná vnitřního ostění - štuková | m2 | 34.272 | 0 | 0 | 0 | 0 | 0.03491 | 1.1964 | RTS I / 2019 | 0 |  | 0 | 0 | 0 | 0 | 0 | 0 | 0 | SO 01.1 | 0 | 0 | 0 | 15 | 0 | 0 | 1 |  |  |  | 0 | 0 | 0 | 61_ | SO 01.1_6_ | SO 01.1_ | 0 | 0 | 0 | 1.1964 | 0 | 0 | 0
108 | SO 01.1 | 610991111R00 | Zakrývání výplní vnitřních otvorů | m2 | 42.69 | 0 | 0 | 0 | 0 | 4e-05 | 0.0017076 | RTS I / 2019 | 0 |  | 0 | 0 | 0 | 0 | 0 | 0 | 0 | SO 01.1 | 0 | 0 | 0 | 15 | 0 | 0 | 1 |  |  |  | 0 | 0 | 0 | 61_ | SO 01.1_6_ | SO 01.1_ | 0 | 0 | 0 | 0.0017076 | 0 | 0 | 0
109 | SO 01.1 | 612100020RAA | Začištění omítek kolem oken a dveří | m | 127.2 | 0 | 0 | 0 | 0 | 0.00371 | 0.47191 | RTS I / 2019 | 0 |  | 0 | 0 | 0 | 0 | 0 | 0 | 0 | SO 01.1 | 0 | 0 | 0 | 15 | 0 | 0 | 1 |  |  |  | 0 | 0 | 0 | 61_ | SO 01.1_6_ | SO 01.1_ | 0 | 0 | 0 | 0.47191 | 0 | 0 | 0
110 | SO 01.1 | 612421637R00 | Omítka vnitřní zdiva, MVC, štuková | m2 | 94.93 | 0 | 0 | 0 | 0 | 0.04766 | 4.5244 | RTS I / 2019 | 0 |  | 0 | 0 | 0 | 0 | 0 | 0 | 0 | SO 01.1 | 0 | 0 | 0 | 15 | 0 | 0 | 1 |  |  |  | 0 | 0 | 0 | 61_ | SO 01.1_6_ | SO 01.1_ | 0 | 0 | 0 | 4.5244 | 0 | 0 | 0
111 | SO 01.1 | 612434253RT1 | Omítkový sanační systémová, 3vrst.,vrstvy: podhoz OS 401, jádro OS 401, štuk OS 402 | m2 | 121.702 | 0 | 0 | 0 | 0 | 0.03969 | 4.8304 | RTS I / 2019 | 0 |  | 0 | 0 | 0 | 0 | 0 | 0 | 0 | SO 01.1 | 0 | 0 | 0 | 15 | 0 | 0 | 1 |  |  |  | 0 | 0 | 0 | 61_ | SO 01.1_6_ | SO 01.1_ | 0 | 0 | 0 | 4.8304 | 0 | 0 | 0
| SO 01.1 | 62 | Úprava povrchů vnější |  |  |  | 0 | 0 | 0 |  | 4.9754 | [10 empty] | SO 01.1 | [7 empty] | 0 | 0 | 0
112 | SO 01.1 | 622311335RT7 | Zatepl.systém , fasáda, EPS F plus tl.160 mm,zakončený stěrkou s výztužnou tkaninou,Součinitel tepelné vodivosti izolantu 0,032 W/mK. | m2 | 340.526 | 0 | 0 | 0 | 0 | 0.01065 | 3.6266 | RTS I / 2019 | 0 |  | 0 | 0 | 0 | 0 | 0 | 0 | 0 | SO 01.1 | 0 | 0 | 0 | 15 | 0 | 0 | 1 |  |  |  | 0 | 0 | 0 | 62_ | SO 01.1_6_ | SO 01.1_ | 0 | 0 | 0 | 3.6266 | 0 | 0 | 0
113 | SO 01.1 | 622311354RT7 | Zatepl.systém ostění, EPS F plus tl. 40 mm,zakončený stěrkou s výztužnou tkaninou,Součinitel tepelné vodivosti izolantu 0,032 W/mK. | m2 | 4.956 | 0 | 0 | 0 | 0 | 0.00985 | 0.048817 | RTS I / 2019 | 0 |  | 0 | 0 | 0 | 0 | 0 | 0 | 0 | SO 01.1 | 0 | 0 | 0 | 15 | 0 | 0 | 1 |  |  |  | 0 | 0 | 0 | 62_ | SO 01.1_6_ | SO 01.1_ | 0 | 0 | 0 | 0.048817 | 0 | 0 | 0
114 | SO 01.1 | 622311521RV1 | Zateplovací systém, sokl, XPS tl. 80 mm,zakončený stěrkou s výztužnou tkaninou,Součinitel tepelné vodivosti izolantu 0,036 W/mK. | m2 | 41.287 | 0 | 0 | 0 | 0 | 0.01039 | 0.42897 | RTS I / 2019 | 0 |  | 0 | 0 | 0 | 0 | 0 | 0 | 0 | SO 01.1 | 0 | 0 | 0 | 15 | 0 | 0 | 1 |  |  |  | 0 | 0 | 0 | 62_ | SO 01.1_6_ | SO 01.1_ | 0 | 0 | 0 | 0.42897 | 0 | 0 | 0
115 | SO 01.1 | 620991005R00 | Začišťovací okenní lišta s tkaninou | m | 127.2 | 0 | 0 | 0 | 0 | 0.00012 | 0.015264 | RTS I / 2019 | 0 |  | 0 | 0 | 0 | 0 | 0 | 0 | 0 | SO 01.1 | 0 | 0 | 0 | 15 | 0 | 0 | 1 |  |  |  | 0 | 0 | 0 | 62_ | SO 01.1_6_ | SO 01.1_ | 0 | 0 | 0 | 0.015264 | 0 | 0 | 0
116 | SO 01.1 | 622481211RT2 | Montáž výztužné sítě (perlinky) do stěrky-stěny,včetně výztužné sítě a stěrkového tmelu-rohy kolem oken 45stupňů 200*500mm | m2 | 12.8 | 0 | 0 | 0 | 0 | 0.00367 | 0.046976 | RTS I / 2019 | 0 |  | 0 | 0 | 0 | 0 | 0 | 0 | 0 | SO 01.1 | 0 | 0 | 0 | 15 | 0 | 0 | 1 |  |  |  | 0 | 0 | 0 | 62_ | SO 01.1_6_ | SO 01.1_ | 0 | 0 | 0 | 0.046976 | 0 | 0 | 0
117 | SO 01.1 | 620991121R00 | Zakrývání výplní vnějších otvorů z lešení | m2 | 42.69 | 0 | 0 | 0 | 0 | 4e-05 | 0.0017076 | RTS I / 2019 | 0 |  | 0 | 0 | 0 | 0 | 0 | 0 | 0 | SO 01.1 | 0 | 0 | 0 | 15 | 0 | 0 | 1 |  |  |  | 0 | 0 | 0 | 62_ | SO 01.1_6_ | SO 01.1_ | 0 | 0 | 0 | 0.0017076 | 0 | 0 | 0
118 | SO 01.1 | 622481292R00 | Montáž výztužné lišty okenní a podparapetní | m | 142.65 | 0 | 0 | 0 | 0 | 0 | 0 | RTS I / 2019 | 0 |  | 0 | 0 | 0 | 0 | 0 | 0 | 0 | SO 01.1 | 0 | 0 | 0 | 15 | 0 | 0 | 1 |  |  |  | 0 | 0 | 0 | 62_ | SO 01.1_6_ | SO 01.1_ | 0 | 0 | 0 | 0 | 0 | 0 | 0
119 | SO 01.1 | 28350202 | Profil rohový PVC s mřížkou 10/10 l=2,5 m | m | 101.01 | 0 | 0 | 0 | 0 | 0.0001 | 0.010101 | RTS I / 2019 | 0 |  | 0 | 0 | 0 | 0 | 0 | 0 | 0 | SO 01.1 | 0 | 0 | 0 | 15 | 0 | 0 | 1 |  |  |  | 0 | 0 | 0 | 62_ | SO 01.1_6_ | SO 01.1_ | 0 | 0 | 0 | 0.010101 | 0 | 0 | 0
120 | SO 01.1 | 283502057 | Okapnice s tkaninou plastová 2,5 m | m | 22.103 | 0 | 0 | 0 | 0 | 0.0001 | 0.0022103 | RTS I / 2019 | 0 |  | 0 | 0 | 0 | 0 | 0 | 0 | 0 | SO 01.1 | 0 | 0 | 0 | 15 | 0 | 0 | 1 |  |  |  | 0 | 0 | 0 | 62_ | SO 01.1_6_ | SO 01.1_ | 0 | 0 | 0 | 0.0022103 | 0 | 0 | 0
121 | SO 01.1 | 28350224 | Profil okenní parapetní plastový LPE dl. 2 m | m | 26.67 | 0 | 0 | 0 | 0 | 2e-05 | 0.0005334 | RTS I / 2019 | 0 |  | 0 | 0 | 0 | 0 | 0 | 0 | 0 | SO 01.1 | 0 | 0 | 0 | 15 | 0 | 0 | 1 |  |  |  | 0 | 0 | 0 | 62_ | SO 01.1_6_ | SO 01.1_ | 0 | 0 | 0 | 0.0005334 | 0 | 0 | 0
122 | SO 01.1 | 621481211RT2 | Montáž výztužné sítě (perlinky) do stěrky-ostění a podhledy,včetně výztužné sítě a stěrkového tmelu | m2 | 20.352 | 0 | 0 | 0 | 0 | 0.00367 | 0.074692 | RTS I / 2019 | 0 |  | 0 | 0 | 0 | 0 | 0 | 0 | 0 | SO 01.1 | 0 | 0 | 0 | 15 | 0 | 0 | 1 |  |  |  | 0 | 0 | 0 | 62_ | SO 01.1_6_ | SO 01.1_ | 0 | 0 | 0 | 0.074692 | 0 | 0 | 0
123 | SO 01.1 | 622311152RV1 | Zateplovací systém ostění, EPS F tl. 20 mm-nad římsou, zakončený stěrkou s výztužnou tkaninou | m2 | 16.873 | 0 | 0 | 0 | 0 | 0.00948 | 0.15996 | RTS I / 2019 | 0 |  | 0 | 0 | 0 | 0 | 0 | 0 | 0 | SO 01.1 | 0 | 0 | 0 | 15 | 0 | 0 | 1 |  |  |  | 0 | 0 | 0 | 62_ | SO 01.1_6_ | SO 01.1_ | 0 | 0 | 0 | 0.15996 | 0 | 0 | 0
124 | SO 01.1 | 622311511R00 | Izolace suterénu XPS tl. 80 mm, bez PÚ,Součinitel tepelné vodivosti izolantu 0,036 W/mK. | m2 | 76.032 | 0 | 0 | 0 | 0 | 0.00736 | 0.5596 | RTS I / 2019 | 0 |  | 0 | 0 | 0 | 0 | 0 | 0 | 0 | SO 01.1 | 0 | 0 | 0 | 15 | 0 | 0 | 1 |  |  |  | 0 | 0 | 0 | 62_ | SO 01.1_6_ | SO 01.1_ | 0 | 0 | 0 | 0.5596 | 0 | 0 | 0
| SO 01.1 | 63 | Podlahy a podlahové konstrukce |  |  |  | 0 | 0 | 0 |  | 69.4761 | [10 empty] | SO 01.1 | [7 empty] | 0 | 0 | 0
125 | SO 01.1 | 631312611R00 | Mazanina betonová tl. 5 - 8 cm C 16/20 | m3 | 11.289 | 0 | 0 | 0 | 0 | 2.525 | 28.5047 | RTS I / 2019 | 0 |  | 0 | 0 | 0 | 0 | 0 | 0 | 0 | SO 01.1 | 0 | 0 | 0 | 15 | 0 | 0 | 1 |  |  |  | 0 | 0 | 0 | 63_ | SO 01.1_6_ | SO 01.1_ | 0 | 0 | 0 | 28.5047 | 0 | 0 | 0
126 | SO 01.1 | 631319151R00 | Příplatek za přehlaz. mazanin pod povlaky tl. 8 cm | m3 | 11.289 | 0 | 0 | 0 | 0 | 0 | 0 | RTS I / 2019 | 0 |  | 0 | 0 | 0 | 0 | 0 | 0 | 0 | SO 01.1 | 0 | 0 | 0 | 15 | 0 | 0 | 1 |  |  |  | 0 | 0 | 0 | 63_ | SO 01.1_6_ | SO 01.1_ | 0 | 0 | 0 | 0 | 0 | 0 | 0
127 | SO 01.1 | 631361921RT0 | Výztuž mazanin svařovanou sítí,průměr drátu 4,0, oka 150/150 mm KA17 | t | 0.487 | 0 | 0 | 0 | 0 | 1.0633 | 0.5178 | RTS I / 2019 | 0 |  | 0 | 0 | 0 | 0 | 0 | 0 | 0 | SO 01.1 | 0 | 0 | 0 | 15 | 0 | 0 | 1 |  |  |  | 0 | 0 | 0 | 63_ | SO 01.1_6_ | SO 01.1_ | 0 | 0 | 0 | 0.5178 | 0 | 0 | 0
128 | SO 01.1 | 631313611R00 | Mazanina betonová tl. 8 - 12 cm C 16/20 | m3 | 15.958 | 0 | 0 | 0 | 0 | 2.525 | 40.294 | RTS I / 2019 | 0 |  | 0 | 0 | 0 | 0 | 0 | 0 | 0 | SO 01.1 | 0 | 0 | 0 | 15 | 0 | 0 | 1 |  |  |  | 0 | 0 | 0 | 63_ | SO 01.1_6_ | SO 01.1_ | 0 | 0 | 0 | 40.294 | 0 | 0 | 0
129 | SO 01.1 | 631319153R00 | Příplatek za přehlaz. mazanin pod povlaky tl. 12cm | m3 | 7.979 | 0 | 0 | 0 | 0 | 0 | 0 | RTS I / 2019 | 0 |  | 0 | 0 | 0 | 0 | 0 | 0 | 0 | SO 01.1 | 0 | 0 | 0 | 15 | 0 | 0 | 1 |  |  |  | 0 | 0 | 0 | 63_ | SO 01.1_6_ | SO 01.1_ | 0 | 0 | 0 | 0 | 0 | 0 | 0
130 | SO 01.1 | 631319163R00 | Příplatek za konečnou úpravu mazanin tl. 12 cm | m3 | 7.979 | 0 | 0 | 0 | 0 | 0.02 | 0.15958 | RTS I / 2019 | 0 |  | 0 | 0 | 0 | 0 | 0 | 0 | 0 | SO 01.1 | 0 | 0 | 0 | 15 | 0 | 0 | 1 |  |  |  | 0 | 0 | 0 | 63_ | SO 01.1_6_ | SO 01.1_ | 0 | 0 | 0 | 0.15958 | 0 | 0 | 0
| SO 01.1 | 64 | Výplně otvorů |  |  |  | 0 | 0 | 0 |  | 0.62942 | [10 empty] | SO 01.1 | [7 empty] | 0 | 0 | 0
131 | SO 01.1 | 642944121R00 | Osazení ocelových zárubní dodatečně do 2,5 m2 | kus | 7 | 0 | 0 | 0 | 0 | 0.05411 | 0.37877 | RTS I / 2019 | 0 |  | 0 | 0 | 0 | 0 | 0 | 0 | 0 | SO 01.1 | 0 | 0 | 0 | 15 | 0 | 0 | 1 |  |  |  | 0 | 0 | 0 | 64_ | SO 01.1_6_ | SO 01.1_ | 0 | 0 | 0 | 0.37877 | 0 | 0 | 0
132 | SO 01.1 | 553310162 | Zárubeň ocelová HSE "DZ" 150, 800x1970 L, P | kus | 3 | 0 | 0 | 0 | 0 | 0.0186 | 0.0558 | RTS I / 2019 | 0 |  | 0 | 0 | 0 | 0 | 0 | 0 | 0 | SO 01.1 | 0 | 0 | 0 | 15 | 0 | 0 | 1 |  |  |  | 0 | 0 | 0 | 64_ | SO 01.1_6_ | SO 01.1_ | 0 | 0 | 0 | 0.0558 | 0 | 0 | 0
133 | SO 01.1 | 553310232 | Zárubeň ocelová HSE "DZ" 300, 800x1970 L, P | kus | 4 | 0 | 0 | 0 | 0 | 0.0194 | 0.0776 | RTS I / 2019 | 0 |  | 0 | 0 | 0 | 0 | 0 | 0 | 0 | SO 01.1 | 0 | 0 | 0 | 15 | 0 | 0 | 1 |  |  |  | 0 | 0 | 0 | 64_ | SO 01.1_6_ | SO 01.1_ | 0 | 0 | 0 | 0.0776 | 0 | 0 | 0
134 | SO 01.1 | 642941111RT3 | Pouzdro pro posuvné dveře jednostranné, do zdiva,jednostranné pouzdro 800/1970 mm -příčka 100mmm | kus | 1 | 0 | 0 | 0 | 0 | 0.04275 | 0.04275 | RTS I / 2019 | 0 |  | 0 | 0 | 0 | 0 | 0 | 0 | 0 | SO 01.1 | 0 | 0 | 0 | 15 | 0 | 0 | 1 |  |  |  | 0 | 0 | 0 | 64_ | SO 01.1_6_ | SO 01.1_ | 0 | 0 | 0 | 0.04275 | 0 | 0 | 0
135 | SO 01.1 | 642941111RT2 | Pouzdro pro posuvné dveře jednostranné, do zdiva,jednostranné pouzdro 700/1970 mm- příčka 100mm | kus | 2 | 0 | 0 | 0 | 0 | 0.03725 | 0.0745 | RTS I / 2019 | 0 |  | 0 | 0 | 0 | 0 | 0 | 0 | 0 | SO 01.1 | 0 | 0 | 0 | 15 | 0 | 0 | 1 |  |  |  | 0 | 0 | 0 | 64_ | SO 01.1_6_ | SO 01.1_ | 0 | 0 | 0 | 0.0745 | 0 | 0 | 0
| SO 01.1 | 711 | Izolace proti vodě |  |  |  | 0 | 0 | 0 |  | 0.94317 | [10 empty] | SO 01.1 | [7 empty] | 0 | 0 | 0
136 | SO 01.1 | 711471051RZ5 | Izolace, tlak. voda, vodorovná fólií PVC, volně,včetně dodávky fólie systémové803 tl. 1,5 mm | m2 | 91.324 | 0 | 0 | 0 | 0 | 0.00219 | 0.2 | RTS I / 2019 | 0 |  | 0 | 0 | 0 | 0 | 0 | 0 | 0 | SO 01.1 | 0 | 0 | 0 | 15 | 0 | 0 | 7 |  |  |  | 0 | 0 | 0 | 711_ | SO 01.1_71_ | SO 01.1_ | 0 | 0 | 0 | 0.2 | 0 | 0 | 0
137 | SO 01.1 | 711472051RZ5 | Izolace, tlaková voda, svislá fólií PVC, volně,včetně dodávky fólie systémové tl. 1,5 mm | m2 | 77.005 | 0 | 0 | 0 | 0 | 0.00241 | 0.18558 | RTS I / 2019 | 0 |  | 0 | 0 | 0 | 0 | 0 | 0 | 0 | SO 01.1 | 0 | 0 | 0 | 15 | 0 | 0 | 7 |  |  |  | 0 | 0 | 0 | 711_ | SO 01.1_71_ | SO 01.1_ | 0 | 0 | 0 | 0.18558 | 0 | 0 | 0
138 | SO 01.1 | 711757288R00 | Opracování prostupů, samolep.pásy, D do 200 mm | kus | 4 | 0 | 0 | 0 | 0 | 0.001 | 0.004 | RTS I / 2019 | 0 |  | 0 | 0 | 0 | 0 | 0 | 0 | 0 | SO 01.1 | 0 | 0 | 0 | 15 | 0 | 0 | 7 |  |  |  | 0 | 0 | 0 | 711_ | SO 01.1_71_ | SO 01.1_ | 0 | 0 | 0 | 0.004 | 0 | 0 | 0
139 | SO 01.1 | 711212000R00 | Penetrace podkladu pod hydroizolační nátěr,vč.dod. | m2 | 94.28 | 0 | 0 | 0 | 0 | 0.00021 | 0.019799 | RTS I / 2019 | 0 |  | 0 | 0 | 0 | 0 | 0 | 0 | 0 | SO 01.1 | 0 | 0 | 0 | 15 | 0 | 0 | 7 |  |  |  | 0 | 0 | 0 | 711_ | SO 01.1_71_ | SO 01.1_ | 0 | 0 | 0 | 0.019799 | 0 | 0 | 0
140 | SO 01.1 | 711212002R00 | Hydroizolační povlak - nátěr nebo stěrka | m2 | 95.68 | 0 | 0 | 0 | 0 | 0.00368 | 0.3521 | RTS I / 2019 | 0 |  | 0 | 0 | 0 | 0 | 0 | 0 | 0 | SO 01.1 | 0 | 0 | 0 | 15 | 0 | 0 | 7 |  |  |  | 0 | 0 | 0 | 711_ | SO 01.1_71_ | SO 01.1_ | 0 | 0 | 0 | 0.3521 | 0 | 0 | 0
141 | SO 01.1 | 711212601R00 | Těsnicí pás do spoje podlaha - stěna | m | 34.14 | 0 | 0 | 0 | 0 | 0.00032 | 0.010925 | RTS I / 2019 | 0 |  | 0 | 0 | 0 | 0 | 0 | 0 | 0 | SO 01.1 | 0 | 0 | 0 | 15 | 0 | 0 | 7 |  |  |  | 0 | 0 | 0 | 711_ | SO 01.1_71_ | SO 01.1_ | 0 | 0 | 0 | 0.010925 | 0 | 0 | 0
142 | SO 01.1 | 711401111R00 | Izolace a dilatace rohoží -folií systémovou ve tvaru rybiny(komůrek)celkové tl.3mm -pod venkovní dlažbu | m2 | 8.99 | 0 | 0 | 0 | 0 | 0.00272 | 0.024453 | RTS I / 2019 | 0 |  | 0 | 0 | 0 | 0 | 0 | 0 | 0 | SO 01.1 | 0 | 0 | 0 | 15 | 0 | 0 | 7 |  |  |  | 0 | 0 | 0 | 711_ | SO 01.1_71_ | SO 01.1_ | 0 | 0 | 0 | 0.024453 | 0 | 0 | 0
143 | SO 01.1 | 711401122R00 | Páska -FLEX k přelepení spoje pásu -systémové folie-rohože | m | 19.4 | 0 | 0 | 0 | 0 | 0.00022 | 0.004268 | RTS I / 2019 | 0 |  | 0 | 0 | 0 | 0 | 0 | 0 | 0 | SO 01.1 | 0 | 0 | 0 | 15 | 0 | 0 | 7 |  |  |  | 0 | 0 | 0 | 711_ | SO 01.1_71_ | SO 01.1_ | 0 | 0 | 0 | 0.004268 | 0 | 0 | 0
144 | SO 01.1 | 711401125R00 | Sokl z pásky systémové k izolační folií šířky 18,5 cm | m | 12 | 0 | 0 | 0 | 0 | 0.00011 | 0.00132 | RTS I / 2019 | 0 |  | 0 | 0 | 0 | 0 | 0 | 0 | 0 | SO 01.1 | 0 | 0 | 0 | 15 | 0 | 0 | 7 |  |  |  | 0 | 0 | 0 | 711_ | SO 01.1_71_ | SO 01.1_ | 0 | 0 | 0 | 0.00132 | 0 | 0 | 0
145 | SO 01.1 | 711401101R00 | Kontaktní stěrka pro izolace rohožemi | m2 | 8.99 | 0 | 0 | 0 | 0 | 0.0005 | 0.004495 | RTS I / 2019 | 0 |  | 0 | 0 | 0 | 0 | 0 | 0 | 0 | SO 01.1 | 0 | 0 | 0 | 15 | 0 | 0 | 7 |  |  |  | 0 | 0 | 0 | 711_ | SO 01.1_71_ | SO 01.1_ | 0 | 0 | 0 | 0.004495 | 0 | 0 | 0
146 | SO 01.1 | 711491171RZ2 | Izolace tlaková, podkladní textilie, vodorovná,včetně dodávky textilie geo | m2 | 91.324 | 0 | 0 | 0 | 0 | 0.00032 | 0.029224 | RTS I / 2019 | 0 |  | 0 | 0 | 0 | 0 | 0 | 0 | 0 | SO 01.1 | 0 | 0 | 0 | 15 | 0 | 0 | 7 |  |  |  | 0 | 0 | 0 | 711_ | SO 01.1_71_ | SO 01.1_ | 0 | 0 | 0 | 0.029224 | 0 | 0 | 0
147 | SO 01.1 | 711491172RZ2 | Izolace tlaková, ochranná textilie, vodorovná,včetně dodávky textilie geo | m2 | 91.324 | 0 | 0 | 0 | 0 | 0.00032 | 0.029224 | RTS I / 2019 | 0 |  | 0 | 0 | 0 | 0 | 0 | 0 | 0 | SO 01.1 | 0 | 0 | 0 | 15 | 0 | 0 | 7 |  |  |  | 0 | 0 | 0 | 711_ | SO 01.1_71_ | SO 01.1_ | 0 | 0 | 0 | 0.029224 | 0 | 0 | 0
148 | SO 01.1 | 711491271RZ2 | Izolace tlaková, podkladní textilie svislá,včetně dodávky textilie geo | m2 | 77.005 | 0 | 0 | 0 | 0 | 0.00049 | 0.037732 | RTS I / 2019 | 0 |  | 0 | 0 | 0 | 0 | 0 | 0 | 0 | SO 01.1 | 0 | 0 | 0 | 15 | 0 | 0 | 7 |  |  |  | 0 | 0 | 0 | 711_ | SO 01.1_71_ | SO 01.1_ | 0 | 0 | 0 | 0.037732 | 0 | 0 | 0
149 | SO 01.1 | 711491272RZ2 | Izolace tlaková, ochranná textilie svislá,včetně dodávky textilie geo | m2 | 77.005 | 0 | 0 | 0 | 0 | 0.00052 | 0.040043 | RTS I / 2019 | 0 |  | 0 | 0 | 0 | 0 | 0 | 0 | 0 | SO 01.1 | 0 | 0 | 0 | 15 | 0 | 0 | 7 |  |  |  | 0 | 0 | 0 | 711_ | SO 01.1_71_ | SO 01.1_ | 0 | 0 | 0 | 0.040043 | 0 | 0 | 0
150 | SO 01.1 | 998711101R00 | Přesun hmot pro izolace proti vodě, výšky do 6 m | t | 0.943 | 0 | 0 | 0 | 0 | 0 | 0 | RTS I / 2019 | 0 |  | 0 | 0 | 0 | 0 | 0 | 0 | 0 | SO 01.1 | 0 | 0 | 0 | 15 | 0 | 0 | 5 |  |  |  | 0 | 0 | 0 | 711_ | SO 01.1_71_ | SO 01.1_ | 0 | 0 | 0 | 0 | 0 | 0 | 0
| SO 01.1 | 712 | Izolace střech (živičné krytiny) |  |  |  | 0 | 0 | 0 |  | 0.48046 | [10 empty] | SO 01.1 | [7 empty] | 0 | 0 | 0
151 | SO 01.1 | 712311101RZ1 | Povlaková krytina střech do 10°, za studena ALP,1 x nátěr - včetně dodávky ALP | m2 | 50.535 | 0 | 0 | 0 | 0 | 0.00033 | 0.016677 | RTS I / 2019 | 0 |  | 0 | 0 | 0 | 0 | 0 | 0 | 0 | SO 01.1 | 0 | 0 | 0 | 15 | 0 | 0 | 7 |  |  |  | 0 | 0 | 0 | 712_ | SO 01.1_71_ | SO 01.1_ | 0 | 0 | 0 | 0.016677 | 0 | 0 | 0
152 | SO 01.1 | 712341559R00 | Povlaková krytina střech do 10°, NAIP přitavením | m2 | 50.335 | 0 | 0 | 0 | 0 | 0.00035 | 0.017617 | RTS I / 2019 | 0 |  | 0 | 0 | 0 | 0 | 0 | 0 | 0 | SO 01.1 | 0 | 0 | 0 | 15 | 0 | 0 | 7 |  |  |  | 0 | 0 | 0 | 712_ | SO 01.1_71_ | SO 01.1_ | 0 | 0 | 0 | 0.017617 | 0 | 0 | 0
153 | SO 01.1 | 62852624 | Pás asfaltový speciální AL pískovaný,Samolepící asfaltový pás s vysokou pevností, modifikovaný elastomery (kaučukem typu SBS), s nejvyšš | m2 | 57.885 | 0 | 0 | 0 | 0 | 0.0032 | 0.18523 | RTS I / 2019 | 0 |  | 0 | 0 | 0 | 0 | 0 | 0 | 0 | SO 01.1 | 0 | 0 | 0 | 15 | 0 | 0 | 7 |  |  |  | 0 | 0 | 0 | 712_ | SO 01.1_71_ | SO 01.1_ | 0 | 0 | 0 | 0.18523 | 0 | 0 | 0
154 | SO 01.1 | 712373111RU1 | Krytina střech do 10° fólie, 6 kotev/m2, na beton,tl. izolace do 250 mm, fólie ve specifikaci | m2 | 47.239 | 0 | 0 | 0 | 0 | 0 | 0 | RTS I / 2019 | 0 |  | 0 | 0 | 0 | 0 | 0 | 0 | 0 | SO 01.1 | 0 | 0 | 0 | 15 | 0 | 0 | 7 |  |  |  | 0 | 0 | 0 | 712_ | SO 01.1_71_ | SO 01.1_ | 0 | 0 | 0 | 0 | 0 | 0 | 0
155 | SO 01.1 | 712372111RS1 | Krytina střech do 10° fólie, 4 kotvy/m2, na beton,tl. izolace do 160 mm, fólie ve specifikaci | m2 | 14.099 | 0 | 0 | 0 | 0 | 0 | 0 | RTS I / 2019 | 0 |  | 0 | 0 | 0 | 0 | 0 | 0 | 0 | SO 01.1 | 0 | 0 | 0 | 15 | 0 | 0 | 7 |  |  |  | 0 | 0 | 0 | 712_ | SO 01.1_71_ | SO 01.1_ | 0 | 0 | 0 | 0 | 0 | 0 | 0
156 | SO 01.1 | 712378003R00 | D+M Systémové lemování atiky a okapových říms pro lepení střešní folie z poplastovaného plechu tl.0,6mm RŠ 250 mm | m | 31.9 | 0 | 0 | 0 | 0 | 0.00184 | 0.058696 | RTS I / 2019 | 0 |  | 0 | 0 | 0 | 0 | 0 | 0 | 0 | SO 01.1 | 0 | 0 | 0 | 15 | 0 | 0 | 7 |  |  |  | 0 | 0 | 0 | 712_ | SO 01.1_71_ | SO 01.1_ | 0 | 0 | 0 | 0.058696 | 0 | 0 | 0
157 | SO 01.1 | 283220012 | Fólie izolační tl. 1,5 mm š. 1600 mm, z PVC-P (měkčený polyvinylchlorid) a obsahují výztužnou PES (polyesterovou) vložku(B roof (t3)) | m2 | 70.539 | 0 | 0 | 0 | 0 | 0.00185 | 0.1305 | RTS I / 2019 | 0 |  | 0 | 0 | 0 | 0 | 0 | 0 | 0 | SO 01.1 | 0 | 0 | 0 | 15 | 0 | 0 | 7 |  |  |  | 0 | 0 | 0 | 712_ | SO 01.1_71_ | SO 01.1_ | 0 | 0 | 0 | 0.1305 | 0 | 0 | 0
158 | SO 01.1 | 712391171RZ5 | Povlaková krytina střech do 10°, podklad. textilie,1 vrstva - včetně dodávky textilie min.300g/m2 | m2 | 61.338 | 0 | 0 | 0 | 0 | 0.00032 | 0.019628 | RTS I / 2019 | 0 |  | 0 | 0 | 0 | 0 | 0 | 0 | 0 | SO 01.1 | 0 | 0 | 0 | 15 | 0 | 0 | 7 |  |  |  | 0 | 0 | 0 | 712_ | SO 01.1_71_ | SO 01.1_ | 0 | 0 | 0 | 0.019628 | 0 | 0 | 0
159 | SO 01.1 | 712391172RZ5 | Povlaková krytina střech do 10°, ochran. textilie,1 vrstva - včetně dodávky textilie geo | m2 | 36.236 | 0 | 0 | 0 | 0 | 0.00034 | 0.01232 | RTS I / 2019 | 0 |  | 0 | 0 | 0 | 0 | 0 | 0 | 0 | SO 01.1 | 0 | 0 | 0 | 15 | 0 | 0 | 7 |  |  |  | 0 | 0 | 0 | 712_ | SO 01.1_71_ | SO 01.1_ | 0 | 0 | 0 | 0.01232 | 0 | 0 | 0
160 | SO 01.1 | 712378006R00 | Rohová lišta vnější ze systémové popl.plechu RŠ 100 mm, pro lepení střešních folií | m | 11 | 0 | 0 | 0 | 0 | 0.00076 | 0.00836 | RTS I / 2019 | 0 |  | 0 | 0 | 0 | 0 | 0 | 0 | 0 | SO 01.1 | 0 | 0 | 0 | 15 | 0 | 0 | 7 |  |  |  | 0 | 0 | 0 | 712_ | SO 01.1_71_ | SO 01.1_ | 0 | 0 | 0 | 0.00836 | 0 | 0 | 0
161 | SO 01.1 | 712378007R00 | Rohová lišta vnitřní ze systémové popl.plechu RŠ 100 mm, pro lepení střešních folií | m | 16.9 | 0 | 0 | 0 | 0 | 0.00076 | 0.012844 | RTS I / 2019 | 0 |  | 0 | 0 | 0 | 0 | 0 | 0 | 0 | SO 01.1 | 0 | 0 | 0 | 15 | 0 | 0 | 7 |  |  |  | 0 | 0 | 0 | 712_ | SO 01.1_71_ | SO 01.1_ | 0 | 0 | 0 | 0.012844 | 0 | 0 | 0
162 | SO 01.1 | 712378004R00 | Systémové oplechování stěny RŠ 250 mm | m | 10.1 | 0 | 0 | 0 | 0 | 0.00184 | 0.018584 | RTS I / 2019 | 0 |  | 0 | 0 | 0 | 0 | 0 | 0 | 0 | SO 01.1 | 0 | 0 | 0 | 15 | 0 | 0 | 7 |  |  |  | 0 | 0 | 0 | 712_ | SO 01.1_71_ | SO 01.1_ | 0 | 0 | 0 | 0.018584 | 0 | 0 | 0
163 | SO 01.1 | 998712102R00 | Přesun hmot pro povlakové krytiny, výšky do 12 m | t | 0.481 | 0 | 0 | 0 | 0 | 0 | 0 | RTS I / 2019 | 0 |  | 0 | 0 | 0 | 0 | 0 | 0 | 0 | SO 01.1 | 0 | 0 | 0 | 15 | 0 | 0 | 5 |  |  |  | 0 | 0 | 0 | 712_ | SO 01.1_71_ | SO 01.1_ | 0 | 0 | 0 | 0 | 0 | 0 | 0
| SO 01.1 | 713 | Izolace tepelné |  |  |  | 0 | 0 | 0 |  | 2.0665 | [10 empty] | SO 01.1 | [7 empty] | 0 | 0 | 0
164 | SO 01.1 | 713121118RU1 | Montáž dilatačního pásku podél stěn,včetně dodávky minerálního pásku 15x100x1000 mm | m | 248.575 | 0 | 0 | 0 | 0 | 0.00032 | 0.079544 | RTS I / 2019 | 0 |  | 0 | 0 | 0 | 0 | 0 | 0 | 0 | SO 01.1 | 0 | 0 | 0 | 15 | 0 | 0 | 7 |  |  |  | 0 | 0 | 0 | 713_ | SO 01.1_71_ | SO 01.1_ | 0 | 0 | 0 | 0.079544 | 0 | 0 | 0
165 | SO 01.1 | 713121111R00 | Izolace tepelná podlah na sucho, jednovrstvá | m2 | 309.908 | 0 | 0 | 0 | 0 | 0 | 0 | RTS I / 2019 | 0 |  | 0 | 0 | 0 | 0 | 0 | 0 | 0 | SO 01.1 | 0 | 0 | 0 | 15 | 0 | 0 | 7 |  |  |  | 0 | 0 | 0 | 713_ | SO 01.1_71_ | SO 01.1_ | 0 | 0 | 0 | 0 | 0 | 0 | 0
166 | SO 01.1 | 28376064 | Deska izolační kročejová EPS T 4000 tl. 40-3 mm | m2 | 244.37 | 0 | 0 | 0 | 0 | 0.0008 | 0.1955 | RTS I / 2019 | 0 |  | 0 | 0 | 0 | 0 | 0 | 0 | 0 | SO 01.1 | 0 | 0 | 0 | 15 | 0 | 0 | 7 |  |  |  | 0 | 0 | 0 | 713_ | SO 01.1_71_ | SO 01.1_ | 0 | 0 | 0 | 0.1955 | 0 | 0 | 0
167 | SO 01.1 | 28375768.A | Deska izolační polystyrén samozhášivý EPS 150, Součinitel tepelné vodivosti 0,035 W/m K | m3 | 3.587 | 0 | 0 | 0 | 0 | 0.025 | 0.089675 | RTS I / 2019 | 0 |  | 0 | 0 | 0 | 0 | 0 | 0 | 0 | SO 01.1 | 0 | 0 | 0 | 15 | 0 | 0 | 7 |  |  |  | 0 | 0 | 0 | 713_ | SO 01.1_71_ | SO 01.1_ | 0 | 0 | 0 | 0.089675 | 0 | 0 | 0
168 | SO 01.1 | 28375972 | Deska spádová EPS 150,Souč. tepelné vodivosti 0,035 W/m K | m3 | 3.945 | 0 | 0 | 0 | 0 | 0.025 | 0.098625 | RTS I / 2019 | 0 |  | 0 | 0 | 0 | 0 | 0 | 0 | 0 | SO 01.1 | 0 | 0 | 0 | 15 | 0 | 0 | 7 |  |  |  | 0 | 0 | 0 | 713_ | SO 01.1_71_ | SO 01.1_ | 0 | 0 | 0 | 0.098625 | 0 | 0 | 0
169 | SO 01.1 | 283758904 | Deska izolační polystyrenová PERIMETER tl. 80 mm | m2 | 20.196 | 0 | 0 | 0 | 0 | 0.00264 | 0.053317 | RTS I / 2019 | 0 |  | 0 | 0 | 0 | 0 | 0 | 0 | 0 | SO 01.1 | 0 | 0 | 0 | 15 | 0 | 0 | 7 |  |  |  | 0 | 0 | 0 | 713_ | SO 01.1_71_ | SO 01.1_ | 0 | 0 | 0 | 0.053317 | 0 | 0 | 0
170 | SO 01.1 | 713191100RT9 | Položení separační fólie,včetně dodávky fólie | m2 | 309.908 | 0 | 0 | 0 | 0 | 1e-05 | 0.0030991 | RTS I / 2019 | 0 |  | 0 | 0 | 0 | 0 | 0 | 0 | 0 | SO 01.1 | 0 | 0 | 0 | 15 | 0 | 0 | 7 |  |  |  | 0 | 0 | 0 | 713_ | SO 01.1_71_ | SO 01.1_ | 0 | 0 | 0 | 0.0030991 | 0 | 0 | 0
171 | SO 01.1 | 713131130R00 | Izolace tepelná vložením do konstrukce | m2 | 278.882 | 0 | 0 | 0 | 0 | 0.00023 | 0.064143 | RTS I / 2019 | 0 |  | 0 | 0 | 0 | 0 | 0 | 0 | 0 | SO 01.1 | 0 | 0 | 0 | 15 | 0 | 0 | 7 |  |  |  | 0 | 0 | 0 | 713_ | SO 01.1_71_ | SO 01.1_ | 0 | 0 | 0 | 0.064143 | 0 | 0 | 0
172 | SO 01.1 | 63150943 | Deska izolační 1200x600 tl. 100 mm,Součinitel tepelné vodivosti: 0,035 W/mK | m2 | 39.566 | 0 | 0 | 0 | 0 | 0.005 | 0.19783 | RTS I / 2019 | 0 |  | 0 | 0 | 0 | 0 | 0 | 0 | 0 | SO 01.1 | 0 | 0 | 0 | 15 | 0 | 0 | 7 |  |  |  | 0 | 0 | 0 | 713_ | SO 01.1_71_ | SO 01.1_ | 0 | 0 | 0 | 0.19783 | 0 | 0 | 0
173 | SO 01.1 | 28376500 | Deska izolační PIR Alu pro střechy 1250x2500x 80mm | m2 | 100.651 | 0 | 0 | 0 | 0 | 0.0024 | 0.24156 | RTS I / 2019 | 0 |  | 0 | 0 | 0 | 0 | 0 | 0 | 0 | SO 01.1 | 0 | 0 | 0 | 15 | 0 | 0 | 7 |  |  |  | 0 | 0 | 0 | 713_ | SO 01.1_71_ | SO 01.1_ | 0 | 0 | 0 | 0.24156 | 0 | 0 | 0
174 | SO 01.1 | 63150945 | Deska izolační 1200x600 tl. 140 mm, z minerální plsti , Součinitel tepelné vodivosti: 0,035 W/mK | m2 | 142.23 | 0 | 0 | 0 | 0 | 0.007 | 0.99561 | RTS I / 2019 | 0 |  | 0 | 0 | 0 | 0 | 0 | 0 | 0 | SO 01.1 | 0 | 0 | 0 | 15 | 0 | 0 | 7 |  |  |  | 0 | 0 | 0 | 713_ | SO 01.1_71_ | SO 01.1_ | 0 | 0 | 0 | 0.99561 | 0 | 0 | 0
175 | SO 01.1 | 713111221R00 | Montáž parozábrany, zavěšené podhl., přelep. spojů | m2 | 139.441 | 0 | 0 | 0 | 0 | 2e-05 | 0.0027888 | RTS I / 2019 | 0 |  | 0 | 0 | 0 | 0 | 0 | 0 | 0 | SO 01.1 | 0 | 0 | 0 | 15 | 0 | 0 | 7 |  |  |  | 0 | 0 | 0 | 713_ | SO 01.1_71_ | SO 01.1_ | 0 | 0 | 0 | 0.0027888 | 0 | 0 | 0
176 | SO 01.1 | 67352330 | Fólie AL 170 speciál parotěsná reflexní,parozábrana, která se skládá z výztužné mřížky a dvou vrstev polyetylénové laminované fólie a z reflexní alumi | m2 | 153.385 | 0 | 0 | 0 | 0 | 0.00017 | 0.026075 | RTS I / 2019 | 0 |  | 0 | 0 | 0 | 0 | 0 | 0 | 0 | SO 01.1 | 0 | 0 | 0 | 15 | 0 | 0 | 7 |  |  |  | 0 | 0 | 0 | 713_ | SO 01.1_71_ | SO 01.1_ | 0 | 0 | 0 | 0.026075 | 0 | 0 | 0
177 | SO 01.1 | 713111271RS2 | Utěsnění styku s jinou konstr. oboustrannou páskou,včetně pásky | m | 139.41 | 0 | 0 | 0 | 0 | 0 | 0 | RTS I / 2019 | 0 |  | 0 | 0 | 0 | 0 | 0 | 0 | 0 | SO 01.1 | 0 | 0 | 0 | 15 | 0 | 0 | 7 |  |  |  | 0 | 0 | 0 | 713_ | SO 01.1_71_ | SO 01.1_ | 0 | 0 | 0 | 0 | 0 | 0 | 0
178 | SO 01.1 | 713131131R00 | Izolace tepelná stěn lepením -atika | m2 | 4.464 | 0 | 0 | 0 | 0 | 0.003 | 0.013392 | RTS I / 2019 | 0 |  | 0 | 0 | 0 | 0 | 0 | 0 | 0 | SO 01.1 | 0 | 0 | 0 | 15 | 0 | 0 | 7 |  |  |  | 0 | 0 | 0 | 713_ | SO 01.1_71_ | SO 01.1_ | 0 | 0 | 0 | 0.013392 | 0 | 0 | 0
179 | SO 01.1 | 28376355.A | Deska extrudovaný polystyren 2800 C 1250 x 600 x 50 mm zelená | m2 | 4.687 | 0 | 0 | 0 | 0 | 0.00113 | 0.0052963 | RTS I / 2019 | 0 |  | 0 | 0 | 0 | 0 | 0 | 0 | 0 | SO 01.1 | 0 | 0 | 0 | 15 | 0 | 0 | 7 |  |  |  | 0 | 0 | 0 | 713_ | SO 01.1_71_ | SO 01.1_ | 0 | 0 | 0 | 0.0052963 | 0 | 0 | 0
180 | SO 01.1 | 998713102R00 | Přesun hmot pro izolace tepelné, výšky do 12 m | t | 2.067 | 0 | 0 | 0 | 0 | 0 | 0 | RTS I / 2019 | 0 |  | 0 | 0 | 0 | 0 | 0 | 0 | 0 | SO 01.1 | 0 | 0 | 0 | 15 | 0 | 0 | 5 |  |  |  | 0 | 0 | 0 | 713_ | SO 01.1_71_ | SO 01.1_ | 0 | 0 | 0 | 0 | 0 | 0 | 0
| SO 01.1 | 714 | Izolace akustické a protiotřesová opatření |  |  |  | 0 | 0 | 0 |  | 0.085988 | [10 empty] | SO 01.1 | [7 empty] | 0 | 0 | 0
181 | SO 01.1 | 714183002R00 | Montáž akust.izol stropů a stěn desky volně uložen | m2 | 76.638 | 0 | 0 | 0 | 0 | 0 | 0 | RTS I / 2019 | 0 |  | 0 | 0 | 0 | 0 | 0 | 0 | 0 | SO 01.1 | 0 | 0 | 0 | 15 | 0 | 0 | 7 |  |  |  | 0 | 0 | 0 | 714_ | SO 01.1_71_ | SO 01.1_ | 0 | 0 | 0 | 0 | 0 | 0 | 0
182 | SO 01.1 | 63166922 | Deska akustická ADP 01 tl. 50 mm,jednostranně kašírované černou netkanou textilií, pro akustické stěny a stropy,objemová hmotnost: 22 kg/m3 | m2 | 78.171 | 0 | 0 | 0 | 0 | 0.0011 | 0.085988 | RTS I / 2019 | 0 |  | 0 | 0 | 0 | 0 | 0 | 0 | 0 | SO 01.1 | 0 | 0 | 0 | 15 | 0 | 0 | 7 |  |  |  | 0 | 0 | 0 | 714_ | SO 01.1_71_ | SO 01.1_ | 0 | 0 | 0 | 0.085988 | 0 | 0 | 0
183 | SO 01.1 | 998714101R00 | Přesun hmot pro akustická opatření, výšky do 6 m | t | 0.086 | 0 | 0 | 0 | 0 | 0 | 0 | RTS I / 2019 | 0 |  | 0 | 0 | 0 | 0 | 0 | 0 | 0 | SO 01.1 | 0 | 0 | 0 | 15 | 0 | 0 | 5 |  |  |  | 0 | 0 | 0 | 714_ | SO 01.1_71_ | SO 01.1_ | 0 | 0 | 0 | 0 | 0 | 0 | 0
| SO 01.1 | 762 | Konstrukce tesařské |  |  |  | 0 | 0 | 0 |  | 10.8481 | [10 empty] | SO 01.1 | [7 empty] | 0 | 0 | 0
184 | SO 01.1 | 762342204RT4 | Montáž laťování střech, svislé, vzdálenost 100 cm,včetně dodávky řeziva, latě 4/6 cm | m2 | 121.811 | 0 | 0 | 0 | 0 | 0.00145 | 0.17663 | RTS I / 2019 | 0 |  | 0 | 0 | 0 | 0 | 0 | 0 | 0 | SO 01.1 | 0 | 0 | 0 | 15 | 0 | 0 | 7 |  |  |  | 0 | 0 | 0 | 762_ | SO 01.1_76_ | SO 01.1_ | 0 | 0 | 0 | 0.17663 | 0 | 0 | 0
185 | SO 01.1 | 762342203RT4 | Montáž laťování střech, vzdálenost latí 22 - 36 cm,včetně dodávky řeziva, latě 4/6 cm | m2 | 121.811 | 0 | 0 | 0 | 0 | 0.00403 | 0.4909 | RTS I / 2019 | 0 |  | 0 | 0 | 0 | 0 | 0 | 0 | 0 | SO 01.1 | 0 | 0 | 0 | 15 | 0 | 0 | 7 |  |  |  | 0 | 0 | 0 | 762_ | SO 01.1_76_ | SO 01.1_ | 0 | 0 | 0 | 0.4909 | 0 | 0 | 0
186 | SO 01.1 | 762332120R00 | Montáž vázaných krovů pravidelných do 224 cm2 | m | 293.985 | 0 | 0 | 0 | 0 | 0.00099 | 0.29105 | RTS I / 2019 | 0 |  | 0 | 0 | 0 | 0 | 0 | 0 | 0 | SO 01.1 | 0 | 0 | 0 | 15 | 0 | 0 | 7 |  |  |  | 0 | 0 | 0 | 762_ | SO 01.1_76_ | SO 01.1_ | 0 | 0 | 0 | 0.29105 | 0 | 0 | 0
187 | SO 01.1 | 60515230 | Hranol SM/JD 1 14x14 a 12*16 délka 300-600 cm | m3 | 1.254 | 0 | 0 | 0 | 0 | 0.55 | 0.6897 | RTS I / 2019 | 0 |  | 0 | 0 | 0 | 0 | 0 | 0 | 0 | SO 01.1 | 0 | 0 | 0 | 15 | 0 | 0 | 7 |  |  |  | 0 | 0 | 0 | 762_ | SO 01.1_76_ | SO 01.1_ | 0 | 0 | 0 | 0.6897 | 0 | 0 | 0
188 | SO 01.1 | 60515218 | Hranol SM/JD 1 10x16 délka 300-600 cm | m3 | 3.931 | 0 | 0 | 0 | 0 | 0.55 | 2.162 | RTS I / 2019 | 0 |  | 0 | 0 | 0 | 0 | 0 | 0 | 0 | SO 01.1 | 0 | 0 | 0 | 15 | 0 | 0 | 7 |  |  |  | 0 | 0 | 0 | 762_ | SO 01.1_76_ | SO 01.1_ | 0 | 0 | 0 | 2.162 | 0 | 0 | 0
189 | SO 01.1 | 60515236 | Hranol SM/JD 1 14x16 délka 300-600 cm | m3 | 0.576 | 0 | 0 | 0 | 0 | 0.55 | 0.3168 | RTS I / 2019 | 0 |  | 0 | 0 | 0 | 0 | 0 | 0 | 0 | SO 01.1 | 0 | 0 | 0 | 15 | 0 | 0 | 7 |  |  |  | 0 | 0 | 0 | 762_ | SO 01.1_76_ | SO 01.1_ | 0 | 0 | 0 | 0.3168 | 0 | 0 | 0
190 | SO 01.1 | 762332130R00 | Montáž vázaných krovů pravidelných do 288 cm2 | m | 28.245 | 0 | 0 | 0 | 0 | 0.00099 | 0.027963 | RTS I / 2019 | 0 |  | 0 | 0 | 0 | 0 | 0 | 0 | 0 | SO 01.1 | 0 | 0 | 0 | 15 | 0 | 0 | 7 |  |  |  | 0 | 0 | 0 | 762_ | SO 01.1_76_ | SO 01.1_ | 0 | 0 | 0 | 0.027963 | 0 | 0 | 0
191 | SO 01.1 | 60515242 | Hranol SM/JD 1 16x18 délka 300-600 cm | m3 | 0.935 | 0 | 0 | 0 | 0 | 0.55 | 0.51425 | RTS I / 2019 | 0 |  | 0 | 0 | 0 | 0 | 0 | 0 | 0 | SO 01.1 | 0 | 0 | 0 | 15 | 0 | 0 | 7 |  |  |  | 0 | 0 | 0 | 762_ | SO 01.1_76_ | SO 01.1_ | 0 | 0 | 0 | 0.51425 | 0 | 0 | 0
192 | SO 01.1 | 762332110R00 | Montáž vázaných krovů pravidelných do 120 cm2 | m | 188.88 | 0 | 0 | 0 | 0 | 0.00099 | 0.18699 | RTS I / 2019 | 0 |  | 0 | 0 | 0 | 0 | 0 | 0 | 0 | SO 01.1 | 0 | 0 | 0 | 15 | 0 | 0 | 7 |  |  |  | 0 | 0 | 0 | 762_ | SO 01.1_76_ | SO 01.1_ | 0 | 0 | 0 | 0.18699 | 0 | 0 | 0
193 | SO 01.1 | 60512685 | Fošna SM/BO tl. 30-60 mm dl. do 4 m š. 120-240 mm | m3 | 1.659 | 0 | 0 | 0 | 0 | 0.55 | 0.91245 | RTS I / 2019 | 0 |  | 0 | 0 | 0 | 0 | 0 | 0 | 0 | SO 01.1 | 0 | 0 | 0 | 15 | 0 | 0 | 7 |  |  |  | 0 | 0 | 0 | 762_ | SO 01.1_76_ | SO 01.1_ | 0 | 0 | 0 | 0.91245 | 0 | 0 | 0
194 | SO 01.1 | 60515832 | Hranol konstrukční masivní KVH NSi 100x140mm l=5 m | m3 | 0.528 | 0 | 0 | 0 | 0 | 0.5 | 0.264 | RTS I / 2019 | 0 |  | 0 | 0 | 0 | 0 | 0 | 0 | 0 | SO 01.1 | 0 | 0 | 0 | 15 | 0 | 0 | 7 |  |  |  | 0 | 0 | 0 | 762_ | SO 01.1_76_ | SO 01.1_ | 0 | 0 | 0 | 0.264 | 0 | 0 | 0
195 | SO 01.1 | 762313113R00 | Z13 - Montáž svorníků, šroubů délky 500 mm | kus | 15 | 0 | 0 | 0 | 0 | 0 | 0 | RTS I / 2019 | 0 |  | 0 | 0 | 0 | 0 | 0 | 0 | 0 | SO 01.1 | 0 | 0 | 0 | 15 | 0 | 0 | 7 |  |  |  | 0 | 0 | 0 | 762_ | SO 01.1_76_ | SO 01.1_ | 0 | 0 | 0 | 0 | 0 | 0 | 0
196 | SO 01.1 | 31121226 | Podložka pod dřevěné konstrukce 021727 otvor 22 | 1000 k | 0.453 | 0 | 0 | 0 | 0 | 0.128 | 0.057984 | RTS I / 2019 | 0 |  | 0 | 0 | 0 | 0 | 0 | 0 | 0 | SO 01.1 | 0 | 0 | 0 | 15 | 0 | 0 | 7 |  |  |  | 0 | 0 | 0 | 762_ | SO 01.1_76_ | SO 01.1_ | 0 | 0 | 0 | 0.057984 | 0 | 0 | 0
197 | SO 01.1 | 31111312 | Matice přesná M20-pozink | 1000 k | 0.453 | 0 | 0 | 0 | 0 | 0.0625 | 0.028313 | RTS I / 2019 | 0 |  | 0 | 0 | 0 | 0 | 0 | 0 | 0 | SO 01.1 | 0 | 0 | 0 | 15 | 0 | 0 | 7 |  |  |  | 0 | 0 | 0 | 762_ | SO 01.1_76_ | SO 01.1_ | 0 | 0 | 0 | 0.028313 | 0 | 0 | 0
198 | SO 01.1 | 31179131 | Tyč závitová M20, DIN 975, poz. | m | 80.689 | 0 | 0 | 0 | 0 | 0.00208 | 0.16783 | RTS I / 2019 | 0 |  | 0 | 0 | 0 | 0 | 0 | 0 | 0 | SO 01.1 | 0 | 0 | 0 | 15 | 0 | 0 | 7 |  |  |  | 0 | 0 | 0 | 762_ | SO 01.1_76_ | SO 01.1_ | 0 | 0 | 0 | 0.16783 | 0 | 0 | 0
199 | SO 01.1 | 762313112R00 | Montáž svorníků, šroubů délky 300 mm | kus | 208 | 0 | 0 | 0 | 0 | 0 | 0 | RTS I / 2019 | 0 |  | 0 | 0 | 0 | 0 | 0 | 0 | 0 | SO 01.1 | 0 | 0 | 0 | 15 | 0 | 0 | 7 |  |  |  | 0 | 0 | 0 | 762_ | SO 01.1_76_ | SO 01.1_ | 0 | 0 | 0 | 0 | 0 | 0 | 0
200 | SO 01.1 | 762311103R00 | Montáž kotevních želez, příložek, patek, táhel(do věnce) | kus | 23 | 0 | 0 | 0 | 0 | 0.00332 | 0.07636 | RTS I / 2019 | 0 |  | 0 | 0 | 0 | 0 | 0 | 0 | 0 | SO 01.1 | 0 | 0 | 0 | 15 | 0 | 0 | 7 |  |  |  | 0 | 0 | 0 | 762_ | SO 01.1_76_ | SO 01.1_ | 0 | 0 | 0 | 0.07636 | 0 | 0 | 0
201 | SO 01.1 | 762911121R00 | Impregnace řeziva tlakovakuová ,Koncentrovaný vodou ředitelný fungicidní a insekticidní přípravek na dřevo i zdivo. Přípravek poskytuje dlo | m3 | 10.366 | 0 | 0 | 0 | 0 | 0.0165 | 0.17104 | RTS I / 2019 | 0 |  | 0 | 0 | 0 | 0 | 0 | 0 | 0 | SO 01.1 | 0 | 0 | 0 | 15 | 0 | 0 | 7 |  |  |  | 0 | 0 | 0 | 762_ | SO 01.1_76_ | SO 01.1_ | 0 | 0 | 0 | 0.17104 | 0 | 0 | 0
202 | SO 01.1 | 762395000R00 | Spojovací a ochranné prostředky pro střechy | m3 | 15.773 | 0 | 0 | 0 | 0 | 0.02357 | 0.37177 | RTS I / 2019 | 0 |  | 0 | 0 | 0 | 0 | 0 | 0 | 0 | SO 01.1 | 0 | 0 | 0 | 15 | 0 | 0 | 7 |  |  |  | 0 | 0 | 0 | 762_ | SO 01.1_76_ | SO 01.1_ | 0 | 0 | 0 | 0.37177 | 0 | 0 | 0
203 | SO 01.1 | 762341630R00 | Bednění okapových říms a vikýřů z desek tvrdých | m2 | 12.228 | 0 | 0 | 0 | 0 | 0 | 0 | RTS I / 2019 | 0 |  | 0 | 0 | 0 | 0 | 0 | 0 | 0 | SO 01.1 | 0 | 0 | 0 | 15 | 0 | 0 | 7 |  |  |  | 0 | 0 | 0 | 762_ | SO 01.1_76_ | SO 01.1_ | 0 | 0 | 0 | 0 | 0 | 0 | 0
204 | SO 01.1 | 60726017.A | Deska dřevoštěpková 3 N - 4PD tl. 25 mm, konstrukční deska pro použití ve vlhkém prostředí N | m2 | 13.206 | 0 | 0 | 0 | 0 | 0.0157 | 0.20733 | RTS I / 2019 | 0 |  | 0 | 0 | 0 | 0 | 0 | 0 | 0 | SO 01.1 | 0 | 0 | 0 | 15 | 0 | 0 | 7 |  |  |  | 0 | 0 | 0 | 762_ | SO 01.1_76_ | SO 01.1_ | 0 | 0 | 0 | 0.20733 | 0 | 0 | 0
205 | SO 01.1 | 762341320R00 | M.bedn.střech složité z aglomer.desek šroubováním | m2 | 174.282 | 0 | 0 | 0 | 0 | 0 | 0 | RTS I / 2019 | 0 |  | 0 | 0 | 0 | 0 | 0 | 0 | 0 | SO 01.1 | 0 | 0 | 0 | 15 | 0 | 0 | 7 |  |  |  | 0 | 0 | 0 | 762_ | SO 01.1_76_ | SO 01.1_ | 0 | 0 | 0 | 0 | 0 | 0 | 0
206 | SO 01.1 | 60726014.A | Deska dřevoštěpková OSB 3 N - 4PD tl. 18 mm | m2 | 17.34 | 0 | 0 | 0 | 0 | 0.0113 | 0.19594 | RTS I / 2019 | 0 |  | 0 | 0 | 0 | 0 | 0 | 0 | 0 | SO 01.1 | 0 | 0 | 0 | 15 | 0 | 0 | 7 |  |  |  | 0 | 0 | 0 | 762_ | SO 01.1_76_ | SO 01.1_ | 0 | 0 | 0 | 0.19594 | 0 | 0 | 0
207 | SO 01.1 | 60726016.A | Deska dřevoštěpková 3 N - 4PD tl. 22 mm,konstrukční deska pro použití ve vlhkém prostředí N - nebroušená | m2 | 170.884 | 0 | 0 | 0 | 0 | 0.0139 | 2.3753 | RTS I / 2019 | 0 |  | 0 | 0 | 0 | 0 | 0 | 0 | 0 | SO 01.1 | 0 | 0 | 0 | 15 | 0 | 0 | 7 |  |  |  | 0 | 0 | 0 | 762_ | SO 01.1_76_ | SO 01.1_ | 0 | 0 | 0 | 2.3753 | 0 | 0 | 0
208 | SO 01.1 | 763614131RU6 | M.podlahy z desek do tl.18 mm, na sraz, šroubov.,vč. dodávky desky dřevotřískové tl. 18 mm | m2 | 29.448 | 0 | 0 | 0 | 0 | 0.01292 | 0.38047 | RTS I / 2019 | 0 |  | 0 | 0 | 0 | 0 | 0 | 0 | 0 | SO 01.1 | 0 | 0 | 0 | 15 | 0 | 0 | 7 |  |  |  | 0 | 0 | 0 | 762_ | SO 01.1_76_ | SO 01.1_ | 0 | 0 | 0 | 0.38047 | 0 | 0 | 0
209 | SO 01.1 | 763793111R00 | Montáž spoj.prostředků ocelových,kotevních želez | kg | 256.984 | 0 | 0 | 0 | 0 | 0 | 0 | RTS I / 2019 | 0 |  | 0 | 0 | 0 | 0 | 0 | 0 | 0 | SO 01.1 | 0 | 0 | 0 | 15 | 0 | 0 | 7 |  |  |  | 0 | 0 | 0 | 762_ | SO 01.1_76_ | SO 01.1_ | 0 | 0 | 0 | 0 | 0 | 0 | 0
210 | SO 01.1 | 55399994 | Kotvy, úhelníky apod.atypické výrobky z Pz oceli | kg | 238.333 | 0 | 0 | 0 | 0 | 0.001 | 0.23833 | RTS I / 2019 | 0 |  | 0 | 0 | 0 | 0 | 0 | 0 | 0 | SO 01.1 | 0 | 0 | 0 | 15 | 0 | 0 | 7 |  |  |  | 0 | 0 | 0 | 762_ | SO 01.1_76_ | SO 01.1_ | 0 | 0 | 0 | 0.23833 | 0 | 0 | 0
211 | SO 01.1 | 775551200R00 | Položení palubových podlah šroubováním(včetně obložení hrany) | m2 | 32.46 | 0 | 0 | 0 | 0 | 6e-05 | 0.0019476 | RTS I / 2019 | 0 |  | 0 | 0 | 0 | 0 | 0 | 0 | 0 | SO 01.1 | 0 | 0 | 0 | 15 | 0 | 0 | 7 |  |  |  | 0 | 0 | 0 | 762_ | SO 01.1_76_ | SO 01.1_ | 0 | 0 | 0 | 0.0019476 | 0 | 0 | 0
212 | SO 01.1 | 311755106 | Úhelník BV/Ú - 60 x 80 x 80 | kus | 210 | 0 | 0 | 0 | 0 | 0.00015 | 0.0315 | RTS I / 2019 | 0 |  | 0 | 0 | 0 | 0 | 0 | 0 | 0 | SO 01.1 | 0 | 0 | 0 | 15 | 0 | 0 | 7 |  |  |  | 0 | 0 | 0 | 762_ | SO 01.1_76_ | SO 01.1_ | 0 | 0 | 0 | 0.0315 | 0 | 0 | 0
213 | SO 01.1 | 762441112R00 | Montáž obložení atiky,dřevoštěpková desky,1vrst.,šroubováním-přesah zateplení-římsa a na žel.bet.nosnících | m2 | 29.469 | 0 | 0 | 0 | 0 | 0 | 0 | RTS I / 2019 | 0 |  | 0 | 0 | 0 | 0 | 0 | 0 | 0 | SO 01.1 | 0 | 0 | 0 | 15 | 0 | 0 | 7 |  |  |  | 0 | 0 | 0 | 762_ | SO 01.1_76_ | SO 01.1_ | 0 | 0 | 0 | 0 | 0 | 0 | 0
214 | SO 01.1 | 60726017.A | Deska dřevoštěpková 3 N - 4PD tl. 25 mm, konstrukční deska pro použití ve vlhkém prostředí N | m2 | 31.827 | 0 | 0 | 0 | 0 | 0.0157 | 0.49968 | RTS I / 2019 | 0 |  | 0 | 0 | 0 | 0 | 0 | 0 | 0 | SO 01.1 | 0 | 0 | 0 | 15 | 0 | 0 | 7 |  |  |  | 0 | 0 | 0 | 762_ | SO 01.1_76_ | SO 01.1_ | 0 | 0 | 0 | 0.49968 | 0 | 0 | 0
215 | SO 01.1 | 762343101R00 | Montáž roštu pro tepelnou izolaci-atika | m | 6 | 0 | 0 | 0 | 0 | 0 | 0 | RTS I / 2019 | 0 |  | 0 | 0 | 0 | 0 | 0 | 0 | 0 | SO 01.1 | 0 | 0 | 0 | 15 | 0 | 0 | 7 |  |  |  | 0 | 0 | 0 | 762_ | SO 01.1_76_ | SO 01.1_ | 0 | 0 | 0 | 0 | 0 | 0 | 0
216 | SO 01.1 | 60596002 | Řezivo - fošny, hranoly-kónycký špalíky 80/40/40mm dl.cca250mm dle atiky a400mm nosníky pod. | m3 | 0.021 | 0 | 0 | 0 | 0 | 0.55 | 0.01155 | RTS I / 2019 | 0 |  | 0 | 0 | 0 | 0 | 0 | 0 | 0 | SO 01.1 | 0 | 0 | 0 | 15 | 0 | 0 | 7 |  |  |  | 0 | 0 | 0 | 762_ | SO 01.1_76_ | SO 01.1_ | 0 | 0 | 0 | 0.01155 | 0 | 0 | 0
217 | SO 01.1 | 998762102R00 | Přesun hmot pro tesařské konstrukce, výšky do 12 m | t | 10.848 | 0 | 0 | 0 | 0 | 0 | 0 | RTS I / 2019 | 0 |  | 0 | 0 | 0 | 0 | 0 | 0 | 0 | SO 01.1 | 0 | 0 | 0 | 15 | 0 | 0 | 5 |  |  |  | 0 | 0 | 0 | 762_ | SO 01.1_76_ | SO 01.1_ | 0 | 0 | 0 | 0 | 0 | 0 | 0
| SO 01.1 | 763 | Dřevostavby |  |  |  | 0 | 0 | 0 |  | 2.0192 | [10 empty] | SO 01.1 | [7 empty] | 0 | 0 | 0
218 | SO 01.1 | 763752112R00 | Montáž podlah - rámů, polštářů, pl. do 150 cm2-á 500mm | m | 71.4 | 0 | 0 | 0 | 0 | 0 | 0 | RTS I / 2019 | 0 |  | 0 | 0 | 0 | 0 | 0 | 0 | 0 | SO 01.1 | 0 | 0 | 0 | 15 | 0 | 0 | 7 |  |  |  | 0 | 0 | 0 | 763_ | SO 01.1_76_ | SO 01.1_ | 0 | 0 | 0 | 0 | 0 | 0 | 0
219 | SO 01.1 | 611981895 | Hranol pod terasy Modřín sibiřský 45x70 mm | m | 82.11 | 0 | 0 | 0 | 0 | 0.0021 | 0.17243 | RTS I / 2019 | 0 |  | 0 | 0 | 0 | 0 | 0 | 0 | 0 | SO 01.1 | 0 | 0 | 0 | 15 | 0 | 0 | 7 |  |  |  | 0 | 0 | 0 | 763_ | SO 01.1_76_ | SO 01.1_ | 0 | 0 | 0 | 0.17243 | 0 | 0 | 0
220 | SO 01.1 | 611981860 | Prkno terasové dřevěné Modřín Sibiřský 28x145 mm, včetně systémové vhodné tlaková inpragnace pro dané dřevo | m2 | 32.46 | 0 | 0 | 0 | 0 | 0.018 | 0.58428 | RTS I / 2019 | 0 |  | 0 | 0 | 0 | 0 | 0 | 0 | 0 | SO 01.1 | 0 | 0 | 0 | 15 | 0 | 0 | 7 |  |  |  | 0 | 0 | 0 | 763_ | SO 01.1_76_ | SO 01.1_ | 0 | 0 | 0 | 0.58428 | 0 | 0 | 0
221 | SO 01.1 | 632922921R00 | Kladení roznášecího rámu na podložky pryžové a na roznášecí bet.dlažbu, včetně dodávky pryž.podložek | m2 | 32.46 | 0 | 0 | 0 | 0 | 0.00219 | 0.071087 | RTS I / 2019 | 0 |  | 0 | 0 | 0 | 0 | 0 | 0 | 0 | SO 01.1 | 0 | 0 | 0 | 15 | 0 | 0 | 7 |  |  |  | 0 | 0 | 0 | 763_ | SO 01.1_76_ | SO 01.1_ | 0 | 0 | 0 | 0.071087 | 0 | 0 | 0
222 | SO 01.1 | 59245601 | Dlaždice betonová 50x50x5 cm šedá(různé druhy dlaždic sloužící jako podklad pod dřev.terasu a kotvení zábradlí, uložení na textílií nad PVC krytinou) | m2 | 11 | 0 | 0 | 0 | 0 | 0.108 | 1.188 | RTS I / 2019 | 0 |  | 0 | 0 | 0 | 0 | 0 | 0 | 0 | SO 01.1 | 0 | 0 | 0 | 15 | 0 | 0 | 7 |  |  |  | 0 | 0 | 0 | 763_ | SO 01.1_76_ | SO 01.1_ | 0 | 0 | 0 | 1.188 | 0 | 0 | 0
223 | SO 01.1 | 762595000R00 | Spojovací a ochranné prostředky k položení podlah | m3 | 1.168 | 0 | 0 | 0 | 0 | 0.00295 | 0.0034456 | RTS I / 2019 | 0 |  | 0 | 0 | 0 | 0 | 0 | 0 | 0 | SO 01.1 | 0 | 0 | 0 | 15 | 0 | 0 | 7 |  |  |  | 0 | 0 | 0 | 763_ | SO 01.1_76_ | SO 01.1_ | 0 | 0 | 0 | 0.0034456 | 0 | 0 | 0
224 | SO 01.1 | 998763101R00 | Přesun hmot pro dřevostavby, výšky do 12 m | t | 2.019 | 0 | 0 | 0 | 0 | 0 | 0 | RTS I / 2019 | 0 |  | 0 | 0 | 0 | 0 | 0 | 0 | 0 | SO 01.1 | 0 | 0 | 0 | 15 | 0 | 0 | 5 |  |  |  | 0 | 0 | 0 | 763_ | SO 01.1_76_ | SO 01.1_ | 0 | 0 | 0 | 0 | 0 | 0 | 0
| SO 01.1 | 764 | Konstrukce klempířské |  |  |  | 0 | 0 | 0 |  | 0.58845 | [10 empty] | SO 01.1 | [7 empty] | 0 | 0 | 0
225 | SO 01.1 | 764816121RT2 | Oplechování parapetů, poplast Pz plech tl.0,6mm, rš 210 mm,D. a montáž oplechování parapetu včetně krytek, spojovacího materiálu a nalepení,barva měď | m | 19.55 | 0 | 0 | 0 | 0 | 0.00167 | 0.032648 | RTS I / 2019 | 0 |  | 0 | 0 | 0 | 0 | 0 | 0 | 0 | SO 01.1 | 0 | 0 | 0 | 15 | 0 | 0 | 7 |  |  |  | 0 | 0 | 0 | 764_ | SO 01.1_76_ | SO 01.1_ | 0 | 0 | 0 | 0.032648 | 0 | 0 | 0
226 | SO 01.1 | 764816131RT2 | Oplechování parapetů, popl. Pz plech tl 0,6mm., rš 305 mm,D.a montáž oplechování parapetu včetně krytek, spojovacího materiálu a nalepení (barva mědi) | m | 8.05 | 0 | 0 | 0 | 0 | 0.00242 | 0.019481 | RTS I / 2019 | 0 |  | 0 | 0 | 0 | 0 | 0 | 0 | 0 | SO 01.1 | 0 | 0 | 0 | 15 | 0 | 0 | 7 |  |  |  | 0 | 0 | 0 | 764_ | SO 01.1_76_ | SO 01.1_ | 0 | 0 | 0 | 0.019481 | 0 | 0 | 0
227 | SO 01.1 | 764929502R00 | M odpadní trouby z lak.plechu, kruhové do D100 mm | m | 28.8 | 0 | 0 | 0 | 0 | 0.00027 | 0.007776 | RTS I / 2019 | 0 |  | 0 | 0 | 0 | 0 | 0 | 0 | 0 | SO 01.1 | 0 | 0 | 0 | 15 | 0 | 0 | 7 |  |  |  | 0 | 0 | 0 | 764_ | SO 01.1_76_ | SO 01.1_ | 0 | 0 | 0 | 0.007776 | 0 | 0 | 0
228 | SO 01.1 | 764929501R00 | M odpadní trouby z lak.plechu, kruhové do D 90 mm | m | 9 | 0 | 0 | 0 | 0 | 0.00027 | 0.00243 | RTS I / 2019 | 0 |  | 0 | 0 | 0 | 0 | 0 | 0 | 0 | SO 01.1 | 0 | 0 | 0 | 15 | 0 | 0 | 7 |  |  |  | 0 | 0 | 0 | 764_ | SO 01.1_76_ | SO 01.1_ | 0 | 0 | 0 | 0.00243 | 0 | 0 | 0
229 | SO 01.1 | 764929301R00 | M oplechování zdí z lak. plechu, do rš 330 mm | m | 16 | 0 | 0 | 0 | 0 | 0.00158 | 0.02528 | RTS I / 2019 | 0 |  | 0 | 0 | 0 | 0 | 0 | 0 | 0 | SO 01.1 | 0 | 0 | 0 | 15 | 0 | 0 | 7 |  |  |  | 0 | 0 | 0 | 764_ | SO 01.1_76_ | SO 01.1_ | 0 | 0 | 0 | 0.02528 | 0 | 0 | 0
230 | SO 01.1 | 764928302R00 | Z+M oplechování zdí z poplast. plechu, rš 330 mm, kompletní montáž včetně pom.materiálu | m | 32.7 | 0 | 0 | 0 | 0 | 0.00158 | 0.051666 | RTS I / 2019 | 0 |  | 0 | 0 | 0 | 0 | 0 | 0 | 0 | SO 01.1 | 0 | 0 | 0 | 15 | 0 | 0 | 7 |  |  |  | 0 | 0 | 0 | 764_ | SO 01.1_76_ | SO 01.1_ | 0 | 0 | 0 | 0.051666 | 0 | 0 | 0
231 | SO 01.1 | 764919596R00 | M.kotlíku žlab.kónick.z lak.pl.pro půl.žl. rš 330 | kus | 4 | 0 | 0 | 0 | 0 | 0 | 0 | RTS I / 2019 | 0 |  | 0 | 0 | 0 | 0 | 0 | 0 | 0 | SO 01.1 | 0 | 0 | 0 | 15 | 0 | 0 | 7 |  |  |  | 0 | 0 | 0 | 764_ | SO 01.1_76_ | SO 01.1_ | 0 | 0 | 0 | 0 | 0 | 0 | 0
232 | SO 01.1 | 764919595R00 | M.kotlíku žlab.kónick.z lak.pl.pro půl.žl. rš 250 | kus | 5 | 0 | 0 | 0 | 0 | 0 | 0 | RTS I / 2019 | 0 |  | 0 | 0 | 0 | 0 | 0 | 0 | 0 | SO 01.1 | 0 | 0 | 0 | 15 | 0 | 0 | 7 |  |  |  | 0 | 0 | 0 | 764_ | SO 01.1_76_ | SO 01.1_ | 0 | 0 | 0 | 0 | 0 | 0 | 0
233 | SO 01.1 | 764919511R00 | M.žlabů z lak.plech podokapní půlkruhové rš 250mm | m | 11.1 | 0 | 0 | 0 | 0 | 0 | 0 | RTS I / 2019 | 0 |  | 0 | 0 | 0 | 0 | 0 | 0 | 0 | SO 01.1 | 0 | 0 | 0 | 15 | 0 | 0 | 7 |  |  |  | 0 | 0 | 0 | 764_ | SO 01.1_76_ | SO 01.1_ | 0 | 0 | 0 | 0 | 0 | 0 | 0
234 | SO 01.1 | 764352010RAB | Žlab z Pz plechu podokapní půlkruhový,rš 330 mm | m | 18.6 | 0 | 0 | 0 | 0 | 0.00325 | 0.06045 | RTS I / 2019 | 0 |  | 0 | 0 | 0 | 0 | 0 | 0 | 0 | SO 01.1 | 0 | 0 | 0 | 15 | 0 | 0 | 7 |  |  |  | 0 | 0 | 0 | 764_ | SO 01.1_76_ | SO 01.1_ | 0 | 0 | 0 | 0.06045 | 0 | 0 | 0
235 | SO 01.1 | 13851110 | Poplast.plech tabule plech. tl. 0,6 1000 x 2000 mm, Pz jádro-barva mědi | m2 | 36.513 | 0 | 0 | 0 | 0 | 0.0096 | 0.35052 | RTS I / 2019 | 0 |  | 0 | 0 | 0 | 0 | 0 | 0 | 0 | SO 01.1 | 0 | 0 | 0 | 15 | 0 | 0 | 7 |  |  |  | 0 | 0 | 0 | 764_ | SO 01.1_76_ | SO 01.1_ | 0 | 0 | 0 | 0.35052 | 0 | 0 | 0
236 | SO 01.1 | 55351615 | Upevnění svodu 100 do zdi - trn včetně objímky | kus | 32 | 0 | 0 | 0 | 0 | 7e-05 | 0.00224 | RTS I / 2019 | 0 |  | 0 | 0 | 0 | 0 | 0 | 0 | 0 | SO 01.1 | 0 | 0 | 0 | 15 | 0 | 0 | 7 |  |  |  | 0 | 0 | 0 | 764_ | SO 01.1_76_ | SO 01.1_ | 0 | 0 | 0 | 0.00224 | 0 | 0 | 0
237 | SO 01.1 | 55351612 | Upevnění svodu 90 - do dřeva-trn včetně objímky | kus | 9 | 0 | 0 | 0 | 0 | 5e-05 | 0.00045 | RTS I / 2019 | 0 |  | 0 | 0 | 0 | 0 | 0 | 0 | 0 | SO 01.1 | 0 | 0 | 0 | 15 | 0 | 0 | 7 |  |  |  | 0 | 0 | 0 | 764_ | SO 01.1_76_ | SO 01.1_ | 0 | 0 | 0 | 0.00045 | 0 | 0 | 0
238 | SO 01.1 | 553512861 | Trn k objímce -prodloužení přes ETICS= 160 mm pozink | kus | 41 | 0 | 0 | 0 | 0 | 0 | 0 | RTS I / 2019 | 0 |  | 0 | 0 | 0 | 0 | 0 | 0 | 0 | SO 01.1 | 0 | 0 | 0 | 15 | 0 | 0 | 7 |  |  |  | 0 | 0 | 0 | 764_ | SO 01.1_76_ | SO 01.1_ | 0 | 0 | 0 | 0 | 0 | 0 | 0
239 | SO 01.1 | 55351590 | Hák žlabový l = 320 mm prům 150 mm | kus | 20 | 0 | 0 | 0 | 0 | 0.001 | 0.02 | RTS I / 2019 | 0 |  | 0 | 0 | 0 | 0 | 0 | 0 | 0 | SO 01.1 | 0 | 0 | 0 | 15 | 0 | 0 | 7 |  |  |  | 0 | 0 | 0 | 764_ | SO 01.1_76_ | SO 01.1_ | 0 | 0 | 0 | 0.02 | 0 | 0 | 0
240 | SO 01.1 | 55351589 | Hák žlabový l = 320 mm prům 125 mm | kus | 15 | 0 | 0 | 0 | 0 | 0.001 | 0.015 | RTS I / 2019 | 0 |  | 0 | 0 | 0 | 0 | 0 | 0 | 0 | SO 01.1 | 0 | 0 | 0 | 15 | 0 | 0 | 7 |  |  |  | 0 | 0 | 0 | 764_ | SO 01.1_76_ | SO 01.1_ | 0 | 0 | 0 | 0.015 | 0 | 0 | 0
241 | SO 01.1 | 55351587 | Čelo žlabové ( 125 univerzální, 150 - L/P) 5"=125 | kus | 10 | 0 | 0 | 0 | 0 | 1e-05 | 0.0001 | RTS I / 2019 | 0 |  | 0 | 0 | 0 | 0 | 0 | 0 | 0 | SO 01.1 | 0 | 0 | 0 | 15 | 0 | 0 | 7 |  |  |  | 0 | 0 | 0 | 764_ | SO 01.1_76_ | SO 01.1_ | 0 | 0 | 0 | 0.0001 | 0 | 0 | 0
242 | SO 01.1 | 55351588 | Čelo žlabové ( 125 univerzální, 150 - L/P) 6"=150 | kus | 4 | 0 | 0 | 0 | 0 | 0.0001 | 0.0004 | RTS I / 2019 | 0 |  | 0 | 0 | 0 | 0 | 0 | 0 | 0 | SO 01.1 | 0 | 0 | 0 | 15 | 0 | 0 | 7 |  |  |  | 0 | 0 | 0 | 764_ | SO 01.1_76_ | SO 01.1_ | 0 | 0 | 0 | 0.0004 | 0 | 0 | 0
243 | SO 01.1 | 764918311R00 | Z+M lemování na stř.s tvrd.krytinou rš 150 mm - k nalepení podstřešní folie | m | 19.8 | 0 | 0 | 0 | 0 | 0 | 0 | RTS I / 2019 | 0 |  | 0 | 0 | 0 | 0 | 0 | 0 | 0 | SO 01.1 | 0 | 0 | 0 | 15 | 0 | 0 | 7 |  |  |  | 0 | 0 | 0 | 764_ | SO 01.1_76_ | SO 01.1_ | 0 | 0 | 0 | 0 | 0 | 0 | 0
244 | SO 01.1 | 998764102R00 | Přesun hmot pro klempířské konstr., výšky do 12 m | t | 0.589 | 0 | 0 | 0 | 0 | 0 | 0 | RTS I / 2019 | 0 |  | 0 | 0 | 0 | 0 | 0 | 0 | 0 | SO 01.1 | 0 | 0 | 0 | 15 | 0 | 0 | 5 |  |  |  | 0 | 0 | 0 | 764_ | SO 01.1_76_ | SO 01.1_ | 0 | 0 | 0 | 0 | 0 | 0 | 0
| SO 01.1 | 765 | Krytina tvrdá |  |  |  | 0 | 0 | 0 |  | 6.3568 | [10 empty] | SO 01.1 | [7 empty] | 0 | 0 | 0
245 | SO 01.1 | 765331221RT3 | Krytina betonová střechy ostatní,Povrch hladký s nástřikem disperzní barvou. | m2 | 114.515 | 0 | 0 | 0 | 0 | 0.04641 | 5.3146 | RTS I / 2019 | 0 |  | 0 | 0 | 0 | 0 | 0 | 0 | 0 | SO 01.1 | 0 | 0 | 0 | 15 | 0 | 0 | 7 |  |  |  | 0 | 0 | 0 | 765_ | SO 01.1_76_ | SO 01.1_ | 0 | 0 | 0 | 5.3146 | 0 | 0 | 0
246 | SO 01.1 | 765331231RT3 | Hřeben s větracím pásem UH | m | 10.1 | 0 | 0 | 0 | 0 | 0.01342 | 0.13554 | RTS I / 2019 | 0 |  | 0 | 0 | 0 | 0 | 0 | 0 | 0 | SO 01.1 | 0 | 0 | 0 | 15 | 0 | 0 | 7 |  |  |  | 0 | 0 | 0 | 765_ | SO 01.1_76_ | SO 01.1_ | 0 | 0 | 0 | 0.13554 | 0 | 0 | 0
247 | SO 01.1 | 765331621R00 | Přiřezání tašek dvoudrážkových | m | 45.4 | 0 | 0 | 0 | 0 | 2e-05 | 0.000908 | RTS I / 2019 | 0 |  | 0 | 0 | 0 | 0 | 0 | 0 | 0 | SO 01.1 | 0 | 0 | 0 | 15 | 0 | 0 | 7 |  |  |  | 0 | 0 | 0 | 765_ | SO 01.1_76_ | SO 01.1_ | 0 | 0 | 0 | 0.000908 | 0 | 0 | 0
248 | SO 01.1 | 765331525RT3 | Hřebenáč hromosvodový- příplatek | kus | 10 | 0 | 0 | 0 | 0 | 0 | 0 | RTS I / 2019 | 0 |  | 0 | 0 | 0 | 0 | 0 | 0 | 0 | SO 01.1 | 0 | 0 | 0 | 15 | 0 | 0 | 7 |  |  |  | 0 | 0 | 0 | 765_ | SO 01.1_76_ | SO 01.1_ | 0 | 0 | 0 | 0 | 0 | 0 | 0
249 | SO 01.1 | 765331523RT3 | Taška hromosvodová - příplatek | kus | 32 | 0 | 0 | 0 | 0 | 0.0001 | 0.0032 | RTS I / 2019 | 0 |  | 0 | 0 | 0 | 0 | 0 | 0 | 0 | SO 01.1 | 0 | 0 | 0 | 15 | 0 | 0 | 7 |  |  |  | 0 | 0 | 0 | 765_ | SO 01.1_76_ | SO 01.1_ | 0 | 0 | 0 | 0.0032 | 0 | 0 | 0
250 | SO 01.1 | 765331661R00 | Větrací mřížka šířky 52 mm, | m | 15.1 | 0 | 0 | 0 | 0 | 0.00012 | 0.001812 | RTS I / 2019 | 0 |  | 0 | 0 | 0 | 0 | 0 | 0 | 0 | SO 01.1 | 0 | 0 | 0 | 15 | 0 | 0 | 7 |  |  |  | 0 | 0 | 0 | 765_ | SO 01.1_76_ | SO 01.1_ | 0 | 0 | 0 | 0.001812 | 0 | 0 | 0
251 | SO 01.1 | 765331663R00 | Větrací pás z PVC perforovaný | m | 15.1 | 0 | 0 | 0 | 0 | 0.00049 | 0.007399 | RTS I / 2019 | 0 |  | 0 | 0 | 0 | 0 | 0 | 0 | 0 | SO 01.1 | 0 | 0 | 0 | 15 | 0 | 0 | 7 |  |  |  | 0 | 0 | 0 | 765_ | SO 01.1_76_ | SO 01.1_ | 0 | 0 | 0 | 0.007399 | 0 | 0 | 0
252 | SO 01.1 | 765331632R00 | Taška drážková prostupová pro anténu, | kus | 1 | 0 | 0 | 0 | 0 | 0.0012 | 0.0012 | RTS I / 2019 | 0 |  | 0 | 0 | 0 | 0 | 0 | 0 | 0 | SO 01.1 | 0 | 0 | 0 | 15 | 0 | 0 | 7 |  |  |  | 0 | 0 | 0 | 765_ | SO 01.1_76_ | SO 01.1_ | 0 | 0 | 0 | 0.0012 | 0 | 0 | 0
253 | SO 01.1 | 765331633R00 | Taška drážková prostupová UH pro sanitu, | kus | 4 | 0 | 0 | 0 | 0 | 0.00195 | 0.0078 | RTS I / 2019 | 0 |  | 0 | 0 | 0 | 0 | 0 | 0 | 0 | SO 01.1 | 0 | 0 | 0 | 15 | 0 | 0 | 7 |  |  |  | 0 | 0 | 0 | 765_ | SO 01.1_76_ | SO 01.1_ | 0 | 0 | 0 | 0.0078 | 0 | 0 | 0
254 | SO 01.1 | 765799313RL2 | Montáž fólie na bednění přibitím, přelepení spojů,podstřešní difúzní fólie | m2 | 121.811 | 0 | 0 | 0 | 0 | 0.00021 | 0.02558 | RTS I / 2019 | 0 |  | 0 | 0 | 0 | 0 | 0 | 0 | 0 | SO 01.1 | 0 | 0 | 0 | 15 | 0 | 0 | 7 |  |  |  | 0 | 0 | 0 | 765_ | SO 01.1_76_ | SO 01.1_ | 0 | 0 | 0 | 0.02558 | 0 | 0 | 0
255 | SO 01.1 | 765332133R00 | Zlom roviny z tašek betonových(atyp. zlomové tašky užlabí z 30 na 59 st. a nároží z 59 na 30st.) | m | 37.02 | 0 | 0 | 0 | 0 | 0.0162 | 0.59972 | RTS I / 2019 | 0 |  | 0 | 0 | 0 | 0 | 0 | 0 | 0 | SO 01.1 | 0 | 0 | 0 | 15 | 0 | 0 | 7 |  |  |  | 0 | 0 | 0 | 765_ | SO 01.1_76_ | SO 01.1_ | 0 | 0 | 0 | 0.59972 | 0 | 0 | 0
256 | SO 01.1 | 765331611RT1 | Olemování nadstřeš.konstrukcí komínu- systémové,bet.krytina,s krycí lištou | m | 2.8 | 0 | 0 | 0 | 0 | 0.00114 | 0.003192 | RTS I / 2019 | 0 |  | 0 | 0 | 0 | 0 | 0 | 0 | 0 | SO 01.1 | 0 | 0 | 0 | 15 | 0 | 0 | 7 |  |  |  | 0 | 0 | 0 | 765_ | SO 01.1_76_ | SO 01.1_ | 0 | 0 | 0 | 0.003192 | 0 | 0 | 0
257 | SO 01.1 | 765331652RT3 | Kovová stoupací plošina délky 88 cm, -systémová,Povrch hladký s nástřikem disperzní barvou.-včetně systémových nosných tašek | kus | 1 | 0 | 0 | 0 | 0 | 0.02188 | 0.02188 | RTS I / 2019 | 0 |  | 0 | 0 | 0 | 0 | 0 | 0 | 0 | SO 01.1 | 0 | 0 | 0 | 15 | 0 | 0 | 7 |  |  |  | 0 | 0 | 0 | 765_ | SO 01.1_76_ | SO 01.1_ | 0 | 0 | 0 | 0.02188 | 0 | 0 | 0
258 | SO 01.1 | 765331651RT3 | Kovová stoupací plošina délky 41 cm, systémová,Povrch hladký s nástřikem disperzní barvou.-včetně systémových nosných tašek | kus | 11 | 0 | 0 | 0 | 0 | 0.02063 | 0.22693 | RTS I / 2019 | 0 |  | 0 | 0 | 0 | 0 | 0 | 0 | 0 | SO 01.1 | 0 | 0 | 0 | 15 | 0 | 0 | 7 |  |  |  | 0 | 0 | 0 | 765_ | SO 01.1_76_ | SO 01.1_ | 0 | 0 | 0 | 0.22693 | 0 | 0 | 0
259 | SO 01.1 | 765331511RT1 | Okno střešní universální(vstupní okna systémové ke krytině, kování pro vstup ze střechy) | kus | 1 | 0 | 0 | 0 | 0 | 0.00704 | 0.00704 | RTS I / 2019 | 0 |  | 0 | 0 | 0 | 0 | 0 | 0 | 0 | SO 01.1 | 0 | 0 | 0 | 15 | 0 | 0 | 7 |  |  |  | 0 | 0 | 0 | 765_ | SO 01.1_76_ | SO 01.1_ | 0 | 0 | 0 | 0.00704 | 0 | 0 | 0
260 | SO 01.1 | 998765102R00 | Přesun hmot pro krytiny tvrdé, výšky do 12 m | t | 6.357 | 0 | 0 | 0 | 0 | 0 | 0 | RTS I / 2019 | 0 |  | 0 | 0 | 0 | 0 | 0 | 0 | 0 | SO 01.1 | 0 | 0 | 0 | 15 | 0 | 0 | 5 |  |  |  | 0 | 0 | 0 | 765_ | SO 01.1_76_ | SO 01.1_ | 0 | 0 | 0 | 0 | 0 | 0 | 0
| SO 01.1 | 766 | Konstrukce truhlářské |  |  |  | 0 | 0 | 0 |  | 2.1441 | [10 empty] | SO 01.1 | [7 empty] | 0 | 0 | 0
261 | SO 01.1 | 766427112R00 | Podkladový rošt pro obložení podhledů | m | 31.5 | 0 | 0 | 0 | 0 | 0.00028 | 0.00882 | RTS I / 2019 | 0 |  | 0 | 0 | 0 | 0 | 0 | 0 | 0 | SO 01.1 | 0 | 0 | 0 | 15 | 0 | 0 | 7 |  |  |  | 0 | 0 | 0 | 766_ | SO 01.1_76_ | SO 01.1_ | 0 | 0 | 0 | 0.00882 | 0 | 0 | 0
262 | SO 01.1 | 766690010RAB | Desky parapetní aglomer. dodávka a montáž, šířka do 30 cm | m | 27.3 | 0 | 0 | 0 | 0 | 0.00372 | 0.10156 | RTS I / 2019 | 0 |  | 0 | 0 | 0 | 0 | 0 | 0 | 0 | SO 01.1 | 0 | 0 | 0 | 15 | 0 | 0 | 7 |  |  |  | 0 | 0 | 0 | 766_ | SO 01.1_76_ | SO 01.1_ | 0 | 0 | 0 | 0.10156 | 0 | 0 | 0
263 | SO 01.1 | 766601213RT2 | Těsnění okenní spáry, ostění, PT folie + PP folie | m | 135.025 | 0 | 0 | 0 | 0 | 0 | 0 | RTS I / 2019 | 0 |  | 0 | 0 | 0 | 0 | 0 | 0 | 0 | SO 01.1 | 0 | 0 | 0 | 15 | 0 | 0 | 7 |  |  |  | 0 | 0 | 0 | 766_ | SO 01.1_76_ | SO 01.1_ | 0 | 0 | 0 | 0 | 0 | 0 | 0
264 | SO 01.1 | 766711021R00 | Montáž vstupních dveří s vypěněním | m | 12.4 | 0 | 0 | 0 | 0 | 2e-05 | 0.000248 | RTS I / 2019 | 0 |  | 0 | 0 | 0 | 0 | 0 | 0 | 0 | SO 01.1 | 0 | 0 | 0 | 15 | 0 | 0 | 7 |  |  |  | 0 | 0 | 0 | 766_ | SO 01.1_76_ | SO 01.1_ | 0 | 0 | 0 | 0.000248 | 0 | 0 | 0
265 | SO 01.1 | 766670059RA0 | P6 -2ks Vstupní plastové dveře 1,1*2m- vzor.proskl. hříbek sklo Uw=1,2W/m2K a lepší,bezpečnostní kov.,klika-klika,práh s dorazem,barva bílá/b | m2 | 4.4 | 0 | 0 | 0 | 0 | 0.0303 | 0.13332 | RTS I / 2019 | 0 |  | 0 | 0 | 0 | 0 | 0 | 0 | 0 | SO 01.1 | 0 | 0 | 0 | 15 | 0 | 0 | 7 |  |  |  | 0 | 0 | 0 | 766_ | SO 01.1_76_ | SO 01.1_ | 0 | 0 | 0 | 0.13332 | 0 | 0 | 0
266 | SO 01.1 | 766711001R00 | Montáž oken a balkonových dveří s vypěněním | m | 122.625 | 0 | 0 | 0 | 0 | 2e-05 | 0.0024525 | RTS I / 2019 | 0 |  | 0 | 0 | 0 | 0 | 0 | 0 | 0 | SO 01.1 | 0 | 0 | 0 | 15 | 0 | 0 | 7 |  |  |  | 0 | 0 | 0 | 766_ | SO 01.1_76_ | SO 01.1_ | 0 | 0 | 0 | 0.0024525 | 0 | 0 | 0
267 | SO 01.1 | 766670029RA0 | 2ks-Okna plastové jednokř.OS 0,5*1m , čiré-trojsklo Ug=0,6Wm2K,rám min.pět komor Uw=0,9W/m2K,barva bílá/bílá | m2 | 1 | 0 | 0 | 0 | 0 | 0.02037 | 0.02037 | RTS I / 2019 | 0 |  | 0 | 0 | 0 | 0 | 0 | 0 | 0 | SO 01.1 | 0 | 0 | 0 | 15 | 0 | 0 | 7 |  |  |  | 0 | 0 | 0 | 766_ | SO 01.1_76_ | SO 01.1_ | 0 | 0 | 0 | 0.02037 | 0 | 0 | 0
268 | SO 01.1 | 766670029RA0 | 5ks-Okna plastové jednokř.OS 0,75*1,3m , čiré-trojsklo Ug=0,6Wm2K,rám min.pět komor Uw=0,9W/m2K,barva bílá/bílá | m2 | 4.875 | 0 | 0 | 0 | 0 | 0.02037 | 0.099304 | RTS I / 2019 | 0 |  | 0 | 0 | 0 | 0 | 0 | 0 | 0 | SO 01.1 | 0 | 0 | 0 | 15 | 0 | 0 | 7 |  |  |  | 0 | 0 | 0 | 766_ | SO 01.1_76_ | SO 01.1_ | 0 | 0 | 0 | 0.099304 | 0 | 0 | 0
269 | SO 01.1 | 766670029RA0 | 4ks-Okna plastové dvojkř.O+OS 1,5*1,45 , čiré-trojsklo Ug=0,6Wm2K,rám min.pět komor Uw=0,9W/m2K,barva bílá/bílá | m2 | 8.7 | 0 | 0 | 0 | 0 | 0.02037 | 0.17722 | RTS I / 2019 | 0 |  | 0 | 0 | 0 | 0 | 0 | 0 | 0 | SO 01.1 | 0 | 0 | 0 | 15 | 0 | 0 | 7 |  |  |  | 0 | 0 | 0 | 766_ | SO 01.1_76_ | SO 01.1_ | 0 | 0 | 0 | 0.17722 | 0 | 0 | 0
270 | SO 01.1 | 766670029RA0 | 5ks-Balkonové dveře plastové dvojdílné OS+O 1,4*2,15m , čiré-trojsklo Ug=0,6Wm2K,rám min.pět komor Uw=0,9W/m2K,barva bílá/bílá | m2 | 15.05 | 0 | 0 | 0 | 0 | 0.02037 | 0.30657 | RTS I / 2019 | 0 |  | 0 | 0 | 0 | 0 | 0 | 0 | 0 | SO 01.1 | 0 | 0 | 0 | 15 | 0 | 0 | 7 |  |  |  | 0 | 0 | 0 | 766_ | SO 01.1_76_ | SO 01.1_ | 0 | 0 | 0 | 0.30657 | 0 | 0 | 0
271 | SO 01.1 | 766670029RA0 | 2ks-Okna plastové jednokř.výklopné 1,5*0,75m , čiré-trojsklo Ug=0,6Wm2K,rám min.pět komor Uw=0,9W/m2K,barva bílá/bílá | m2 | 2.25 | 0 | 0 | 0 | 0 | 0.02037 | 0.045832 | RTS I / 2019 | 0 |  | 0 | 0 | 0 | 0 | 0 | 0 | 0 | SO 01.1 | 0 | 0 | 0 | 15 | 0 | 0 | 7 |  |  |  | 0 | 0 | 0 | 766_ | SO 01.1_76_ | SO 01.1_ | 0 | 0 | 0 | 0.045832 | 0 | 0 | 0
272 | SO 01.1 | 766670029RA0 | 1ks-Balkonové dveře plastové jednokř. OS 0,75*2,15m , čiré-trojsklo Ug=0,6Wm2K,rám min.pět komor Uw=0,9W/m2K,barva bílá/bílá | m2 | 1.613 | 0 | 0 | 0 | 0 | 0.02037 | 0.032857 | RTS I / 2019 | 0 |  | 0 | 0 | 0 | 0 | 0 | 0 | 0 | SO 01.1 | 0 | 0 | 0 | 15 | 0 | 0 | 7 |  |  |  | 0 | 0 | 0 | 766_ | SO 01.1_76_ | SO 01.1_ | 0 | 0 | 0 | 0.032857 | 0 | 0 | 0
273 | SO 01.1 | 766670029RA0 | 2ks-Balkonové dveře plastové jednokř.OS 0,9*2,05m , čiré-trojsklo Ug=0,6Wm2K,rám min.pět komor Uw=0,9W/m2K,barva bílá/bílá | m2 | 3.69 | 0 | 0 | 0 | 0 | 0.02037 | 0.075165 | RTS I / 2019 | 0 |  | 0 | 0 | 0 | 0 | 0 | 0 | 0 | SO 01.1 | 0 | 0 | 0 | 15 | 0 | 0 | 7 |  |  |  | 0 | 0 | 0 | 766_ | SO 01.1_76_ | SO 01.1_ | 0 | 0 | 0 | 0.075165 | 0 | 0 | 0
274 | SO 01.1 | 766670029RA0 | 5ks-Okno jednokř.víklopné 0,8*0,5m ,,rám min.pět komor Uw=1,2W/m2K,barva bílá/bílá | m2 | 2 | 0 | 0 | 0 | 0 | 0.02037 | 0.04074 | RTS I / 2019 | 0 |  | 0 | 0 | 0 | 0 | 0 | 0 | 0 | SO 01.1 | 0 | 0 | 0 | 15 | 0 | 0 | 7 |  |  |  | 0 | 0 | 0 | 766_ | SO 01.1_76_ | SO 01.1_ | 0 | 0 | 0 | 0.04074 | 0 | 0 | 0
275 | SO 01.1 | 766670021R00 | Montáž kliky a štítku | kus | 23 | 0 | 0 | 0 | 0 | 0 | 0 | RTS I / 2019 | 0 |  | 0 | 0 | 0 | 0 | 0 | 0 | 0 | SO 01.1 | 0 | 0 | 0 | 15 | 0 | 0 | 7 |  |  |  | 0 | 0 | 0 | 766_ | SO 01.1_76_ | SO 01.1_ | 0 | 0 | 0 | 0 | 0 | 0 | 0
276 | SO 01.1 | 54914624 | Dveřní kování Cr, interiérové kování klika - klika, včetně vložky FAB | kus | 23 | 0 | 0 | 0 | 0 | 0.0008 | 0.0184 | RTS I / 2019 | 0 |  | 0 | 0 | 0 | 0 | 0 | 0 | 0 | SO 01.1 | 0 | 0 | 0 | 15 | 0 | 0 | 7 |  |  |  | 0 | 0 | 0 | 766_ | SO 01.1_76_ | SO 01.1_ | 0 | 0 | 0 | 0.0184 | 0 | 0 | 0
277 | SO 01.1 | 54914678 | Bezpečnostní kování BK R1 řetízek | kus | 4 | 0 | 0 | 0 | 0 | 0.00167 | 0.00668 | RTS I / 2019 | 0 |  | 0 | 0 | 0 | 0 | 0 | 0 | 0 | SO 01.1 | 0 | 0 | 0 | 15 | 0 | 0 | 7 |  |  |  | 0 | 0 | 0 | 766_ | SO 01.1_76_ | SO 01.1_ | 0 | 0 | 0 | 0.00668 | 0 | 0 | 0
278 | SO 01.1 | 766660032RA0 | Montáž dveří a obložkové zárubně šířky 70 cm | kus | 6 | 0 | 0 | 0 | 0 | 0.00144 | 0.00864 | RTS I / 2019 | 0 |  | 0 | 0 | 0 | 0 | 0 | 0 | 0 | SO 01.1 | 0 | 0 | 0 | 15 | 0 | 0 | 7 |  |  |  | 0 | 0 | 0 | 766_ | SO 01.1_76_ | SO 01.1_ | 0 | 0 | 0 | 0.00864 | 0 | 0 | 0
279 | SO 01.1 | 553310041 | Zárubeň ocelová systémová do SDK/zdiva š. 100, 700x1970 L, P včetně těsnění | kus | 4 | 0 | 0 | 0 | 0 | 0.0177 | 0.0708 | RTS I / 2019 | 0 |  | 0 | 0 | 0 | 0 | 0 | 0 | 0 | SO 01.1 | 0 | 0 | 0 | 15 | 0 | 0 | 7 |  |  |  | 0 | 0 | 0 | 766_ | SO 01.1_76_ | SO 01.1_ | 0 | 0 | 0 | 0.0708 | 0 | 0 | 0
280 | SO 01.1 | 61160422 | Dveře vnitřní CPL 0,2 KLASIK 1/3 sklo 1kř. 70x197 | kus | 6 | 0 | 0 | 0 | 0 | 0.017 | 0.102 | RTS I / 2019 | 0 |  | 0 | 0 | 0 | 0 | 0 | 0 | 0 | SO 01.1 | 0 | 0 | 0 | 15 | 0 | 0 | 7 |  |  |  | 0 | 0 | 0 | 766_ | SO 01.1_76_ | SO 01.1_ | 0 | 0 | 0 | 0.102 | 0 | 0 | 0
281 | SO 01.1 | 61181506 | Zárubeň obložková NORMAL š. 70 cm/stě. 6-17 cm | kus | 2 | 0 | 0 | 0 | 0 | 0.016 | 0.032 | RTS I / 2019 | 0 |  | 0 | 0 | 0 | 0 | 0 | 0 | 0 | SO 01.1 | 0 | 0 | 0 | 15 | 0 | 0 | 7 |  |  |  | 0 | 0 | 0 | 766_ | SO 01.1_76_ | SO 01.1_ | 0 | 0 | 0 | 0.032 | 0 | 0 | 0
282 | SO 01.1 | 766660034RA0 | Montáž dveří a obložkové zárubně šířky 80 cm | kus | 6 | 0 | 0 | 0 | 0 | 0.00164 | 0.00984 | RTS I / 2019 | 0 |  | 0 | 0 | 0 | 0 | 0 | 0 | 0 | SO 01.1 | 0 | 0 | 0 | 15 | 0 | 0 | 7 |  |  |  | 0 | 0 | 0 | 766_ | SO 01.1_76_ | SO 01.1_ | 0 | 0 | 0 | 0.00984 | 0 | 0 | 0
283 | SO 01.1 | 61160612 | Dveře vnitřní fólie KLASIK 2/3 sklo 1kř. 80x197 | kus | 5 | 0 | 0 | 0 | 0 | 0.0205 | 0.1025 | RTS I / 2019 | 0 |  | 0 | 0 | 0 | 0 | 0 | 0 | 0 | SO 01.1 | 0 | 0 | 0 | 15 | 0 | 0 | 7 |  |  |  | 0 | 0 | 0 | 766_ | SO 01.1_76_ | SO 01.1_ | 0 | 0 | 0 | 0.1025 | 0 | 0 | 0
284 | SO 01.1 | 611815293 | Zárubeň obložková NORMAL š. 80 cm/st. 26-35 cm | kus | 2 | 0 | 0 | 0 | 0 | 0.03 | 0.06 | RTS I / 2019 | 0 |  | 0 | 0 | 0 | 0 | 0 | 0 | 0 | SO 01.1 | 0 | 0 | 0 | 15 | 0 | 0 | 7 |  |  |  | 0 | 0 | 0 | 766_ | SO 01.1_76_ | SO 01.1_ | 0 | 0 | 0 | 0.06 | 0 | 0 | 0
285 | SO 01.1 | 61181502 | Zárubeň obložková NORMAL š. 80 cm/st. 6-17 cm | kus | 1 | 0 | 0 | 0 | 0 | 0.016 | 0.016 | RTS I / 2019 | 0 |  | 0 | 0 | 0 | 0 | 0 | 0 | 0 | SO 01.1 | 0 | 0 | 0 | 15 | 0 | 0 | 7 |  |  |  | 0 | 0 | 0 | 766_ | SO 01.1_76_ | SO 01.1_ | 0 | 0 | 0 | 0.016 | 0 | 0 | 0
286 | SO 01.1 | 61160423 | Dveře vnitřní CPL 0,2 KLASIK 1/3 sklo 1kř. 80x197 | kus | 6 | 0 | 0 | 0 | 0 | 0.019 | 0.114 | RTS I / 2019 | 0 |  | 0 | 0 | 0 | 0 | 0 | 0 | 0 | SO 01.1 | 0 | 0 | 0 | 15 | 0 | 0 | 7 |  |  |  | 0 | 0 | 0 | 766_ | SO 01.1_76_ | SO 01.1_ | 0 | 0 | 0 | 0.114 | 0 | 0 | 0
287 | SO 01.1 | 553310022 | Zárubeň ocelová systémová do SDK/zdiva š. 100, 800x1970 L, P, včetně těsnění | kus | 3 | 0 | 0 | 0 | 0 | 0.0174 | 0.0522 | RTS I / 2019 | 0 |  | 0 | 0 | 0 | 0 | 0 | 0 | 0 | SO 01.1 | 0 | 0 | 0 | 15 | 0 | 0 | 7 |  |  |  | 0 | 0 | 0 | 766_ | SO 01.1_76_ | SO 01.1_ | 0 | 0 | 0 | 0.0522 | 0 | 0 | 0
288 | SO 01.1 | 766624042R00 | Montáž střešních oken rozměr 78/98 - 118 cm | kus | 6 | 0 | 0 | 0 | 0 | 0.00028 | 0.00168 | RTS I / 2019 | 0 |  | 0 | 0 | 0 | 0 | 0 | 0 | 0 | SO 01.1 | 0 | 0 | 0 | 15 | 0 | 0 | 7 |  |  |  | 0 | 0 | 0 | 766_ | SO 01.1_76_ | SO 01.1_ | 0 | 0 | 0 | 0.00168 | 0 | 0 | 0
289 | SO 01.1 | 6114050053 | Okno střešní GGU 0066 FK06 š. 66 x v. 118 cm, sklo se samočistící úpravou a vrstvou proti venkovnímu rosení U okna = 1,0 -viz. popis RTS | kus | 6 | 0 | 0 | 0 | 0 | 0.0389 | 0.2334 | RTS I / 2019 | 0 |  | 0 | 0 | 0 | 0 | 0 | 0 | 0 | SO 01.1 | 0 | 0 | 0 | 15 | 0 | 0 | 7 |  |  |  | 0 | 0 | 0 | 766_ | SO 01.1_76_ | SO 01.1_ | 0 | 0 | 0 | 0.2334 | 0 | 0 | 0
290 | SO 01.1 | 61140296.A | Lemování okna EDS 0000 FK06 66x118 cm | kus | 6 | 0 | 0 | 0 | 0 | 0.00236 | 0.01416 | RTS I / 2019 | 0 |  | 0 | 0 | 0 | 0 | 0 | 0 | 0 | SO 01.1 | 0 | 0 | 0 | 15 | 0 | 0 | 7 |  |  |  | 0 | 0 | 0 | 766_ | SO 01.1_76_ | SO 01.1_ | 0 | 0 | 0 | 0.01416 | 0 | 0 | 0
291 | SO 01.1 | 766624047R00 | Montáž zateplovací sady a doplňků pro střešní okna | kus | 24 | 0 | 0 | 0 | 0 | 0.00028 | 0.00672 | RTS I / 2019 | 0 |  | 0 | 0 | 0 | 0 | 0 | 0 | 0 | SO 01.1 | 0 | 0 | 0 | 15 | 0 | 0 | 7 |  |  |  | 0 | 0 | 0 | 766_ | SO 01.1_76_ | SO 01.1_ | 0 | 0 | 0 | 0.00672 | 0 | 0 | 0
292 | SO 01.1 | 611405902 | Sada zateplovací BDX 2000 FK06 66x118 cm | kus | 6 | 0 | 0 | 0 | 0 | 0.00326 | 0.01956 | RTS I / 2019 | 0 |  | 0 | 0 | 0 | 0 | 0 | 0 | 0 | SO 01.1 | 0 | 0 | 0 | 15 | 0 | 0 | 7 |  |  |  | 0 | 0 | 0 | 766_ | SO 01.1_76_ | SO 01.1_ | 0 | 0 | 0 | 0.01956 | 0 | 0 | 0
293 | SO 01.1 | 28329003 | Fólie hydroizolační BFX 1000 FK06 66 x 118cm | kus | 6 | 0 | 0 | 0 | 0 | 0.0015 | 0.009 | RTS I / 2019 | 0 |  | 0 | 0 | 0 | 0 | 0 | 0 | 0 | SO 01.1 | 0 | 0 | 0 | 15 | 0 | 0 | 7 |  |  |  | 0 | 0 | 0 | 766_ | SO 01.1_76_ | SO 01.1_ | 0 | 0 | 0 | 0.009 | 0 | 0 | 0
294 | SO 01.1 | 28323403 | Fólie parotěsná PE BBX 0000 FK06 66 x 118 cm | kus | 6 | 0 | 0 | 0 | 0 | 0.00095 | 0.0057 | RTS I / 2019 | 0 |  | 0 | 0 | 0 | 0 | 0 | 0 | 0 | SO 01.1 | 0 | 0 | 0 | 15 | 0 | 0 | 7 |  |  |  | 0 | 0 | 0 | 766_ | SO 01.1_76_ | SO 01.1_ | 0 | 0 | 0 | 0.0057 | 0 | 0 | 0
295 | SO 01.1 | 611403983 | Ostění pref. PVC LSC 2000 FK06 66 x 118 cm | kus | 6 | 0 | 0 | 0 | 0 | 0.02418 | 0.14508 | RTS I / 2019 | 0 |  | 0 | 0 | 0 | 0 | 0 | 0 | 0 | SO 01.1 | 0 | 0 | 0 | 15 | 0 | 0 | 7 |  |  |  | 0 | 0 | 0 | 766_ | SO 01.1_76_ | SO 01.1_ | 0 | 0 | 0 | 0.14508 | 0 | 0 | 0
296 | SO 01.1 | 766211500R00 | Montáž madel atyp.průběžných z 1 kusu, š. do 15 cm | m | 22 | 0 | 0 | 0 | 0 | 0 | 0 | RTS I / 2019 | 0 |  | 0 | 0 | 0 | 0 | 0 | 0 | 0 | SO 01.1 | 0 | 0 | 0 | 15 | 0 | 0 | 7 |  |  |  | 0 | 0 | 0 | 766_ | SO 01.1_76_ | SO 01.1_ | 0 | 0 | 0 | 0 | 0 | 0 | 0
297 | SO 01.1 | 61191425 | Madla buková 50 x 50 mm, Madla a ostatní schodišťové profily(bude dle výběru) | m | 24.2 | 0 | 0 | 0 | 0 | 0.00169 | 0.040898 | RTS I / 2019 | 0 |  | 0 | 0 | 0 | 0 | 0 | 0 | 0 | SO 01.1 | 0 | 0 | 0 | 15 | 0 | 0 | 7 |  |  |  | 0 | 0 | 0 | 766_ | SO 01.1_76_ | SO 01.1_ | 0 | 0 | 0 | 0.040898 | 0 | 0 | 0
298 | SO 01.1 | 55399994 | Kotvy, úhelníky apod.atypické výrobky z nerezové oceli pro madla | kg | 30.36 | 0 | 0 | 0 | 0 | 0.001 | 0.03036 | RTS I / 2019 | 0 |  | 0 | 0 | 0 | 0 | 0 | 0 | 0 | SO 01.1 | 0 | 0 | 0 | 15 | 0 | 0 | 7 |  |  |  | 0 | 0 | 0 | 766_ | SO 01.1_76_ | SO 01.1_ | 0 | 0 | 0 | 0.03036 | 0 | 0 | 0
299 | SO 01.1 | 998766101R00 | Přesun hmot pro truhlářské konstr., výšky do 6 m | t | 2.144 | 0 | 0 | 0 | 0 | 0 | 0 | RTS I / 2019 | 0 |  | 0 | 0 | 0 | 0 | 0 | 0 | 0 | SO 01.1 | 0 | 0 | 0 | 15 | 0 | 0 | 5 |  |  |  | 0 | 0 | 0 | 766_ | SO 01.1_76_ | SO 01.1_ | 0 | 0 | 0 | 0 | 0 | 0 | 0
| SO 01.1 | 767 | Konstrukce doplňkové stavební (zámečnické) |  |  |  | 0 | 0 | 0 |  | 2.6955 | [10 empty] | SO 01.1 | [7 empty] | 0 | 0 | 0
300 | SO 01.1 | 767657521R00 | Montáž protipožárních uzávěrů H do 197 cm - montáž protipožární zárubně pro dveře EW30 DP1 a DP3 | kus | 5 | 0 | 0 | 0 | 0 | 0.00093 | 0.00465 | RTS I / 2019 | 0 |  | 0 | 0 | 0 | 0 | 0 | 0 | 0 | SO 01.1 | 0 | 0 | 0 | 15 | 0 | 0 | 7 |  |  |  | 0 | 0 | 0 | 767_ | SO 01.1_76_ | SO 01.1_ | 0 | 0 | 0 | 0.00465 | 0 | 0 | 0
301 | SO 01.1 | 553310233 | Zárubeň ocelová HSE "DZ" 300, 900x1970 L, P EW30 DP3 | kus | 2 | 0 | 0 | 0 | 0 | 0.0196 | 0.0392 | RTS I / 2019 | 0 |  | 0 | 0 | 0 | 0 | 0 | 0 | 0 | SO 01.1 | 0 | 0 | 0 | 15 | 0 | 0 | 7 |  |  |  | 0 | 0 | 0 | 767_ | SO 01.1_76_ | SO 01.1_ | 0 | 0 | 0 | 0.0392 | 0 | 0 | 0
302 | SO 01.1 | 553310173 | Zárubeň ocelová HSE "DZ" pro šířku stěny 155mm, 900x1970 L, P-EW30 DP3 | kus | 2 | 0 | 0 | 0 | 0 | 0.019 | 0.038 | RTS I / 2019 | 0 |  | 0 | 0 | 0 | 0 | 0 | 0 | 0 | SO 01.1 | 0 | 0 | 0 | 15 | 0 | 0 | 7 |  |  |  | 0 | 0 | 0 | 767_ | SO 01.1_76_ | SO 01.1_ | 0 | 0 | 0 | 0.038 | 0 | 0 | 0
303 | SO 01.1 | 5533300226 | Zárubeň ocelová ZHtm 125/1970/800 L, P, EI, EW 30, - EW30 DP1 | kus | 1 | 0 | 0 | 0 | 0 | 0.0113 | 0.0113 | RTS I / 2019 | 0 |  | 0 | 0 | 0 | 0 | 0 | 0 | 0 | SO 01.1 | 0 | 0 | 0 | 15 | 0 | 0 | 7 |  |  |  | 0 | 0 | 0 | 767_ | SO 01.1_76_ | SO 01.1_ | 0 | 0 | 0 | 0.0113 | 0 | 0 | 0
304 | SO 01.1 | 767646510R00 | Montáž dveří protipožárních jednokřídlových | kus | 5 | 0 | 0 | 0 | 0 | 0.00043 | 0.00215 | RTS I / 2019 | 0 |  | 0 | 0 | 0 | 0 | 0 | 0 | 0 | SO 01.1 | 0 | 0 | 0 | 15 | 0 | 0 | 7 |  |  |  | 0 | 0 | 0 | 767_ | SO 01.1_76_ | SO 01.1_ | 0 | 0 | 0 | 0.00215 | 0 | 0 | 0
305 | SO 01.1 | 61165612 | Dveře protipožární EW30 plné 90x197 cm CPL 0,2 včetně bytového kukátka | kus | 4 | 0 | 0 | 0 | 0 | 0.027 | 0.108 | RTS I / 2019 | 0 |  | 0 | 0 | 0 | 0 | 0 | 0 | 0 | SO 01.1 | 0 | 0 | 0 | 15 | 0 | 0 | 7 |  |  |  | 0 | 0 | 0 | 767_ | SO 01.1_76_ | SO 01.1_ | 0 | 0 | 0 | 0.108 | 0 | 0 | 0
306 | SO 01.1 | 61165611 | Dveře protipožární EI30 plné 80x197 cm CPL 0,2 | kus | 1 | 0 | 0 | 0 | 0 | 0.025 | 0.025 | RTS I / 2019 | 0 |  | 0 | 0 | 0 | 0 | 0 | 0 | 0 | SO 01.1 | 0 | 0 | 0 | 15 | 0 | 0 | 7 |  |  |  | 0 | 0 | 0 | 767_ | SO 01.1_76_ | SO 01.1_ | 0 | 0 | 0 | 0.025 | 0 | 0 | 0
307 | SO 01.1 | 767200002RA0 | Zábradlí balkonové ocel Pz-balkony a terasy | m | 28.41 | 0 | 0 | 0 | 0 | 0.02513 | 0.71394 | RTS I / 2019 | 0 |  | 0 | 0 | 0 | 0 | 0 | 0 | 0 | SO 01.1 | 0 | 0 | 0 | 15 | 0 | 0 | 7 |  |  |  | 0 | 0 | 0 | 767_ | SO 01.1_76_ | SO 01.1_ | 0 | 0 | 0 | 0.71394 | 0 | 0 | 0
308 | SO 01.1 | 61196009.A | Výplň zábradlí, atyp | m2 | 31.251 | 0 | 0 | 0 | 0 | 0.014 | 0.43751 | RTS I / 2019 | 0 |  | 0 | 0 | 0 | 0 | 0 | 0 | 0 | SO 01.1 | 0 | 0 | 0 | 15 | 0 | 0 | 7 |  |  |  | 0 | 0 | 0 | 767_ | SO 01.1_76_ | SO 01.1_ | 0 | 0 | 0 | 0.43751 | 0 | 0 | 0
309 | SO 01.1 | 767200001RA0 | Zábradlí schodištové, madlo, nátěry | m | 12.6 | 0 | 0 | 0 | 0 | 0.01808 | 0.22781 | RTS I / 2019 | 0 |  | 0 | 0 | 0 | 0 | 0 | 0 | 0 | SO 01.1 | 0 | 0 | 0 | 15 | 0 | 0 | 7 |  |  |  | 0 | 0 | 0 | 767_ | SO 01.1_76_ | SO 01.1_ | 0 | 0 | 0 | 0.22781 | 0 | 0 | 0
310 | SO 01.1 | 61196009.A | Výplň zábradlí, atyp | m2 | 13.86 | 0 | 0 | 0 | 0 | 0.014 | 0.19404 | RTS I / 2019 | 0 |  | 0 | 0 | 0 | 0 | 0 | 0 | 0 | SO 01.1 | 0 | 0 | 0 | 15 | 0 | 0 | 7 |  |  |  | 0 | 0 | 0 | 767_ | SO 01.1_76_ | SO 01.1_ | 0 | 0 | 0 | 0.19404 | 0 | 0 | 0
311 | SO 01.1 | 767640019RA0 | Montáž dveří kovových jednokřídlových | kus | 3 | 0 | 0 | 0 | 0 | 0 | 0 | RTS I / 2019 | 0 |  | 0 | 0 | 0 | 0 | 0 | 0 | 0 | SO 01.1 | 0 | 0 | 0 | 15 | 0 | 0 | 7 |  |  |  | 0 | 0 | 0 | 767_ | SO 01.1_76_ | SO 01.1_ | 0 | 0 | 0 | 0 | 0 | 0 | 0
312 | SO 01.1 | 767640014RA0 | Dveře kovové jednokřídlové 80 x 197 cm - Pz povrch s zákl.nátěrem-kování pro FAB | kus | 3 | 0 | 0 | 0 | 0 | 0.039 | 0.117 | RTS I / 2019 | 0 |  | 0 | 0 | 0 | 0 | 0 | 0 | 0 | SO 01.1 | 0 | 0 | 0 | 15 | 0 | 0 | 7 |  |  |  | 0 | 0 | 0 | 767_ | SO 01.1_76_ | SO 01.1_ | 0 | 0 | 0 | 0.117 | 0 | 0 | 0
313 | SO 01.1 | 953946111R00 | Osazení ventilačních mřížek-dveře | kus | 16 | 0 | 0 | 0 | 0 | 4e-05 | 0.00064 | RTS I / 2019 | 0 |  | 0 | 0 | 0 | 0 | 0 | 0 | 0 | SO 01.1 | 0 | 0 | 0 | 15 | 0 | 0 | 7 |  |  |  | 0 | 0 | 0 | 767_ | SO 01.1_76_ | SO 01.1_ | 0 | 0 | 0 | 0.00064 | 0 | 0 | 0
314 | SO 01.1 | 42972740 | Mřížka kruhová KMM pr.100.20, do dveří | kus | 16 | 0 | 0 | 0 | 0 | 0.0002 | 0.0032 | RTS I / 2019 | 0 |  | 0 | 0 | 0 | 0 | 0 | 0 | 0 | SO 01.1 | 0 | 0 | 0 | 15 | 0 | 0 | 7 |  |  |  | 0 | 0 | 0 | 767_ | SO 01.1_76_ | SO 01.1_ | 0 | 0 | 0 | 0.0032 | 0 | 0 | 0
315 | SO 01.1 | 210021014R00 | Otvor kruhový v plechu tl.4 mm, D do 100 mm | kus | 16 | 0 | 0 | 0 | 0 | 0 | 0 | RTS I / 2019 | 0 |  | 0 | 0 | 0 | 0 | 0 | 0 | 0 | SO 01.1 | 0 | 0 | 0 | 15 | 0 | 0 | 2 |  |  |  | 0 | 0 | 0 | 767_ | SO 01.1_76_ | SO 01.1_ | 0 | 0 | 0 | 0 | 0 | 0 | 0
316 | SO 01.1 | 767995104R00 | Výroba a montáž kov. atypických konstr. do 50 kg-schodiště a zábradlí(bude dle výběru Pz nebo nerez) | kg | 672.2 | 0 | 0 | 0 | 0 | 5e-05 | 0.03361 | RTS I / 2019 | 0 |  | 0 | 0 | 0 | 0 | 0 | 0 | 0 | SO 01.1 | 0 | 0 | 0 | 15 | 0 | 0 | 7 |  |  |  | 0 | 0 | 0 | 767_ | SO 01.1_76_ | SO 01.1_ | 0 | 0 | 0 | 0.03361 | 0 | 0 | 0
317 | SO 01.1 | 55399999 | Ocelové výrobky - kotvy a spojky-atypické prvky-pro kompletní schodiště s pororošty a zábradlí Pz(bude dle výběru schodiště) | kg | 739.42 | 0 | 0 | 0 | 0 | 0.001 | 0.73942 | RTS I / 2019 | 0 |  | 0 | 0 | 0 | 0 | 0 | 0 | 0 | SO 01.1 | 0 | 0 | 0 | 15 | 0 | 0 | 7 |  |  |  | 0 | 0 | 0 | 767_ | SO 01.1_76_ | SO 01.1_ | 0 | 0 | 0 | 0.73942 | 0 | 0 | 0
318 | SO 01.1 | 998767102R00 | Přesun hmot pro zámečnické konstr., výšky do 12 m | t | 2.696 | 0 | 0 | 0 | 0 | 0 | 0 | RTS I / 2019 | 0 |  | 0 | 0 | 0 | 0 | 0 | 0 | 0 | SO 01.1 | 0 | 0 | 0 | 15 | 0 | 0 | 5 |  |  |  | 0 | 0 | 0 | 767_ | SO 01.1_76_ | SO 01.1_ | 0 | 0 | 0 | 0 | 0 | 0 | 0
| SO 01.1 | 771 | Podlahy z dlaždic |  |  |  | 0 | 0 | 0 |  | 3.3192 | [10 empty] | SO 01.1 | [7 empty] | 0 | 0 | 0
319 | SO 01.1 | 771575109R00 | Montáž podlah keram.,hladké, tmel, 30x30 cm | m2 | 80.49 | 0 | 0 | 0 | 0 | 0.00504 | 0.40567 | RTS I / 2019 | 0 |  | 0 | 0 | 0 | 0 | 0 | 0 | 0 | SO 01.1 | 0 | 0 | 0 | 15 | 0 | 0 | 7 |  |  |  | 0 | 0 | 0 | 771_ | SO 01.1_77_ | SO 01.1_ | 0 | 0 | 0 | 0.40567 | 0 | 0 | 0
320 | SO 01.1 | 597642030 | Dlažba slinutá matná 300x300x9 mm(bude dle výběru) | m2 | 143.736 | 0 | 0 | 0 | 0 | 0.0192 | 2.7597 | RTS I / 2019 | 0 |  | 0 | 0 | 0 | 0 | 0 | 0 | 0 | SO 01.1 | 0 | 0 | 0 | 15 | 0 | 0 | 7 |  |  |  | 0 | 0 | 0 | 771_ | SO 01.1_77_ | SO 01.1_ | 0 | 0 | 0 | 2.7597 | 0 | 0 | 0
321 | SO 01.1 | 771475034R00 | Obklad soklíků keram.stupňov., tmel,20x10 H 10 cm | m | 44.3 | 0 | 0 | 0 | 0 | 0.00032 | 0.014176 | RTS I / 2019 | 0 |  | 0 | 0 | 0 | 0 | 0 | 0 | 0 | SO 01.1 | 0 | 0 | 0 | 15 | 0 | 0 | 7 |  |  |  | 0 | 0 | 0 | 771_ | SO 01.1_77_ | SO 01.1_ | 0 | 0 | 0 | 0.014176 | 0 | 0 | 0
322 | SO 01.1 | 771475014R00 | Obklad soklíků keram.rovných, tmel,výška 10 cm | m | 112.908 | 0 | 0 | 0 | 0 | 0.00032 | 0.036131 | RTS I / 2019 | 0 |  | 0 | 0 | 0 | 0 | 0 | 0 | 0 | SO 01.1 | 0 | 0 | 0 | 15 | 0 | 0 | 7 |  |  |  | 0 | 0 | 0 | 771_ | SO 01.1_77_ | SO 01.1_ | 0 | 0 | 0 | 0.036131 | 0 | 0 | 0
323 | SO 01.1 | 771479001R00 | Řezání dlaždic keramických pro soklíky | m | 157.208 | 0 | 0 | 0 | 0 | 0 | 0 | RTS I / 2019 | 0 |  | 0 | 0 | 0 | 0 | 0 | 0 | 0 | SO 01.1 | 0 | 0 | 0 | 15 | 0 | 0 | 7 |  |  |  | 0 | 0 | 0 | 771_ | SO 01.1_77_ | SO 01.1_ | 0 | 0 | 0 | 0 | 0 | 0 | 0
324 | SO 01.1 | 771579791R00 | Příplatek za plochu podlah keram. do 5 m2 jednotl. | m2 | 80.49 | 0 | 0 | 0 | 0 | 0 | 0 | RTS I / 2019 | 0 |  | 0 | 0 | 0 | 0 | 0 | 0 | 0 | SO 01.1 | 0 | 0 | 0 | 15 | 0 | 0 | 7 |  |  |  | 0 | 0 | 0 | 771_ | SO 01.1_77_ | SO 01.1_ | 0 | 0 | 0 | 0 | 0 | 0 | 0
325 | SO 01.1 | 771579795R00 | Příplatek za spárování vodotěsnou hmotou - plošně | m2 | 80.49 | 0 | 0 | 0 | 0 | 0.0008 | 0.064392 | RTS I / 2019 | 0 |  | 0 | 0 | 0 | 0 | 0 | 0 | 0 | SO 01.1 | 0 | 0 | 0 | 15 | 0 | 0 | 7 |  |  |  | 0 | 0 | 0 | 771_ | SO 01.1_77_ | SO 01.1_ | 0 | 0 | 0 | 0.064392 | 0 | 0 | 0
326 | SO 01.1 | 771578011R00 | Spára podlaha - stěna, silikonem | m | 89.351 | 0 | 0 | 0 | 0 | 4e-05 | 0.003574 | RTS I / 2019 | 0 |  | 0 | 0 | 0 | 0 | 0 | 0 | 0 | SO 01.1 | 0 | 0 | 0 | 15 | 0 | 0 | 7 |  |  |  | 0 | 0 | 0 | 771_ | SO 01.1_77_ | SO 01.1_ | 0 | 0 | 0 | 0.003574 | 0 | 0 | 0
327 | SO 01.1 | 771120111R00 | Kladení dlaždic na stupnice do tmele, jedna řada | m | 67.8 | 0 | 0 | 0 | 0 | 0 | 0 | RTS I / 2019 | 0 |  | 0 | 0 | 0 | 0 | 0 | 0 | 0 | SO 01.1 | 0 | 0 | 0 | 15 | 0 | 0 | 7 |  |  |  | 0 | 0 | 0 | 771_ | SO 01.1_77_ | SO 01.1_ | 0 | 0 | 0 | 0 | 0 | 0 | 0
328 | SO 01.1 | 771120211R00 | Kladení dlaždic na podstupnice do tmele, 1 řada | m | 67.8 | 0 | 0 | 0 | 0 | 0 | 0 | RTS I / 2019 | 0 |  | 0 | 0 | 0 | 0 | 0 | 0 | 0 | SO 01.1 | 0 | 0 | 0 | 15 | 0 | 0 | 7 |  |  |  | 0 | 0 | 0 | 771_ | SO 01.1_77_ | SO 01.1_ | 0 | 0 | 0 | 0 | 0 | 0 | 0
329 | SO 01.1 | 781497131-3 | Lišta nerezová rohová vroubkováná profil ke schodišti(bude dle výběru) | m | 67.8 | 0 | 0 | 0 | 0 | 0.00043 | 0.029154 | RTS II / 2018 | 0 |  | 0 | 0 | 0 | 0 | 0 | 0 | 0 | SO 01.1 | 0 | 0 | 0 | 15 | 0 | 0 | 7 |  |  |  | 0 | 0 | 0 | 771_ | SO 01.1_77_ | SO 01.1_ | 0 | 0 | 0 | 0.029154 | 0 | 0 | 0
330 | SO 01.1 | 776981124R00 | Lišta nerezová podlahová přechodová,dlažba/ lamino.podlah. | m | 5.96 | 0 | 0 | 0 | 0 | 0.00074 | 0.0044104 | RTS I / 2019 | 0 |  | 0 | 0 | 0 | 0 | 0 | 0 | 0 | SO 01.1 | 0 | 0 | 0 | 15 | 0 | 0 | 7 |  |  |  | 0 | 0 | 0 | 771_ | SO 01.1_77_ | SO 01.1_ | 0 | 0 | 0 | 0.0044104 | 0 | 0 | 0
331 | SO 01.1 | 771577953R00 | Podlahový profil ukončovací systémový-RW výšky 40 mm-pro izolaci pod venkovní dlažbu | m | 5.8 | 0 | 0 | 0 | 0 | 0.00034 | 0.001972 | RTS I / 2019 | 0 |  | 0 | 0 | 0 | 0 | 0 | 0 | 0 | SO 01.1 | 0 | 0 | 0 | 15 | 0 | 0 | 7 |  |  |  | 0 | 0 | 0 | 771_ | SO 01.1_77_ | SO 01.1_ | 0 | 0 | 0 | 0.001972 | 0 | 0 | 0
332 | SO 01.1 | 998771101R00 | Přesun hmot pro podlahy z dlaždic, výšky do 6 m | t | 3.319 | 0 | 0 | 0 | 0 | 0 | 0 | RTS I / 2019 | 0 |  | 0 | 0 | 0 | 0 | 0 | 0 | 0 | SO 01.1 | 0 | 0 | 0 | 15 | 0 | 0 | 5 |  |  |  | 0 | 0 | 0 | 771_ | SO 01.1_77_ | SO 01.1_ | 0 | 0 | 0 | 0 | 0 | 0 | 0
| SO 01.1 | 775 | Podlahy vlysové a parketové |  |  |  | 0 | 0 | 0 |  | 0.91231 | [10 empty] | SO 01.1 | [7 empty] | 0 | 0 | 0
333 | SO 01.1 | 775542022R00 | Podložka Mirelon 3 mm pod lamelové podlahy | m2 | 118.36 | 0 | 0 | 0 | 0 | 1e-05 | 0.0011836 | RTS I / 2019 | 0 |  | 0 | 0 | 0 | 0 | 0 | 0 | 0 | SO 01.1 | 0 | 0 | 0 | 15 | 0 | 0 | 7 |  |  |  | 0 | 0 | 0 | 775_ | SO 01.1_77_ | SO 01.1_ | 0 | 0 | 0 | 0.0011836 | 0 | 0 | 0
334 | SO 01.1 | 775542011R00 | Fólie PE pod lamelové podlahy | m2 | 118.36 | 0 | 0 | 0 | 0 | 0 | 0 | RTS I / 2019 | 0 |  | 0 | 0 | 0 | 0 | 0 | 0 | 0 | SO 01.1 | 0 | 0 | 0 | 15 | 0 | 0 | 7 |  |  |  | 0 | 0 | 0 | 775_ | SO 01.1_77_ | SO 01.1_ | 0 | 0 | 0 | 0 | 0 | 0 | 0
335 | SO 01.1 | 775541400R00 | Položení podlah lamelových se zámkovým spojem | m2 | 118.36 | 0 | 0 | 0 | 0 | 0 | 0 | RTS I / 2019 | 0 |  | 0 | 0 | 0 | 0 | 0 | 0 | 0 | SO 01.1 | 0 | 0 | 0 | 15 | 0 | 0 | 7 |  |  |  | 0 | 0 | 0 | 775_ | SO 01.1_77_ | SO 01.1_ | 0 | 0 | 0 | 0 | 0 | 0 | 0
336 | SO 01.1 | 61193703 | Podlaha laminát. 1-lam tl. 8 mm, Třída použití: 32 Zámek: clic | m2 | 124.278 | 0 | 0 | 0 | 0 | 0.007 | 0.86995 | RTS I / 2019 | 0 |  | 0 | 0 | 0 | 0 | 0 | 0 | 0 | SO 01.1 | 0 | 0 | 0 | 15 | 0 | 0 | 7 |  |  |  | 0 | 0 | 0 | 775_ | SO 01.1_77_ | SO 01.1_ | 0 | 0 | 0 | 0.86995 | 0 | 0 | 0
337 | SO 01.1 | 775413030R00 | Montáž podlahové lišty na klipy | m | 130.724 | 0 | 0 | 0 | 0 | 0 | 0 | RTS I / 2019 | 0 |  | 0 | 0 | 0 | 0 | 0 | 0 | 0 | SO 01.1 | 0 | 0 | 0 | 15 | 0 | 0 | 7 |  |  |  | 0 | 0 | 0 | 775_ | SO 01.1_77_ | SO 01.1_ | 0 | 0 | 0 | 0 | 0 | 0 | 0
338 | SO 01.1 | 611936883 | Lišta soklová 16x40. dl. 2,5m, Lišta se smrkovým jádrem obalená dřevěnou dýhou-systémová včetně doplňků | m | 137.26 | 0 | 0 | 0 | 0 | 0.0003 | 0.041178 | RTS I / 2019 | 0 |  | 0 | 0 | 0 | 0 | 0 | 0 | 0 | SO 01.1 | 0 | 0 | 0 | 15 | 0 | 0 | 7 |  |  |  | 0 | 0 | 0 | 775_ | SO 01.1_77_ | SO 01.1_ | 0 | 0 | 0 | 0.041178 | 0 | 0 | 0
339 | SO 01.1 | 998775102R00 | Přesun hmot pro podlahy vlysové, výšky do 12 m | t | 0.912 | 0 | 0 | 0 | 0 | 0 | 0 | RTS I / 2019 | 0 |  | 0 | 0 | 0 | 0 | 0 | 0 | 0 | SO 01.1 | 0 | 0 | 0 | 15 | 0 | 0 | 5 |  |  |  | 0 | 0 | 0 | 775_ | SO 01.1_77_ | SO 01.1_ | 0 | 0 | 0 | 0 | 0 | 0 | 0
| SO 01.1 | 777 | Podlahy ze syntetických hmot |  |  |  | 0 | 0 | 0 |  | 0.71016 | [10 empty] | SO 01.1 | [7 empty] | 0 | 0 | 0
340 | SO 01.1 | 777553210R00 | Vyrovnání podlah, samonivel. hmota tl. 2mm | m2 | 118.36 | 0 | 0 | 0 | 0 | 0.003 | 0.35508 | RTS I / 2019 | 0 |  | 0 | 0 | 0 | 0 | 0 | 0 | 0 | SO 01.1 | 0 | 0 | 0 | 15 | 0 | 0 | 7 |  |  |  | 0 | 0 | 0 | 777_ | SO 01.1_77_ | SO 01.1_ | 0 | 0 | 0 | 0.35508 | 0 | 0 | 0
341 | SO 01.1 | 777553219R00 | Příplatek za další 2 mm, samonivel. hmota | m2 | 118.36 | 0 | 0 | 0 | 0 | 0.003 | 0.35508 | RTS I / 2019 | 0 |  | 0 | 0 | 0 | 0 | 0 | 0 | 0 | SO 01.1 | 0 | 0 | 0 | 15 | 0 | 0 | 7 |  |  |  | 0 | 0 | 0 | 777_ | SO 01.1_77_ | SO 01.1_ | 0 | 0 | 0 | 0.35508 | 0 | 0 | 0
342 | SO 01.1 | 998777101R00 | Přesun hmot pro podlahy syntetické, výšky do 6 m | t | 0.71 | 0 | 0 | 0 | 0 | 0 | 0 | RTS I / 2019 | 0 |  | 0 | 0 | 0 | 0 | 0 | 0 | 0 | SO 01.1 | 0 | 0 | 0 | 15 | 0 | 0 | 5 |  |  |  | 0 | 0 | 0 | 777_ | SO 01.1_77_ | SO 01.1_ | 0 | 0 | 0 | 0 | 0 | 0 | 0
| SO 01.1 | 781 | Obklady (keramické) |  |  |  | 0 | 0 | 0 |  | 2.93 | [10 empty] | SO 01.1 | [7 empty] | 0 | 0 | 0
343 | SO 01.1 | 781101210R00 | Penetrace podkladu pod obklady | m2 | 112.24 | 0 | 0 | 0 | 0 | 0.00021 | 0.02357 | RTS I / 2019 | 0 |  | 0 | 0 | 0 | 0 | 0 | 0 | 0 | SO 01.1 | 0 | 0 | 0 | 15 | 0 | 0 | 7 |  |  |  | 0 | 0 | 0 | 781_ | SO 01.1_78_ | SO 01.1_ | 0 | 0 | 0 | 0.02357 | 0 | 0 | 0
344 | SO 01.1 | 781475120R00 | Obklad vnitřní stěn keramický, do tmele, 30x60 cm | m2 | 112.24 | 0 | 0 | 0 | 0 | 0.00535 | 0.60048 | RTS I / 2019 | 0 |  | 0 | 0 | 0 | 0 | 0 | 0 | 0 | SO 01.1 | 0 | 0 | 0 | 15 | 0 | 0 | 7 |  |  |  | 0 | 0 | 0 | 781_ | SO 01.1_78_ | SO 01.1_ | 0 | 0 | 0 | 0.60048 | 0 | 0 | 0
345 | SO 01.1 | 597813747 | Obkládačka 30x60 šedá lesk,glazované keramické obkladové prvky | m2 | 117.852 | 0 | 0 | 0 | 0 | 0.01943 | 2.2899 | RTS I / 2019 | 0 |  | 0 | 0 | 0 | 0 | 0 | 0 | 0 | SO 01.1 | 0 | 0 | 0 | 15 | 0 | 0 | 7 |  |  |  | 0 | 0 | 0 | 781_ | SO 01.1_78_ | SO 01.1_ | 0 | 0 | 0 | 2.2899 | 0 | 0 | 0
346 | SO 01.1 | 781479711R00 | Příplatek k obkladu stěn keram.,za plochu do 10 m2 | m2 | 112.24 | 0 | 0 | 0 | 0 | 0 | 0 | RTS I / 2019 | 0 |  | 0 | 0 | 0 | 0 | 0 | 0 | 0 | SO 01.1 | 0 | 0 | 0 | 15 | 0 | 0 | 7 |  |  |  | 0 | 0 | 0 | 781_ | SO 01.1_78_ | SO 01.1_ | 0 | 0 | 0 | 0 | 0 | 0 | 0
347 | SO 01.1 | 781419706R00 | Příplatek za spárovací vodotěsnou hmotu - plošně | m2 | 112.24 | 0 | 0 | 0 | 0 | 0.00011 | 0.012346 | RTS I / 2019 | 0 |  | 0 | 0 | 0 | 0 | 0 | 0 | 0 | SO 01.1 | 0 | 0 | 0 | 15 | 0 | 0 | 7 |  |  |  | 0 | 0 | 0 | 781_ | SO 01.1_78_ | SO 01.1_ | 0 | 0 | 0 | 0.012346 | 0 | 0 | 0
348 | SO 01.1 | 781497121RS2 | Lišta hliníková rohová k obkladům | m | 28.83 | 0 | 0 | 0 | 0 | 0.00013 | 0.0037479 | RTS I / 2019 | 0 |  | 0 | 0 | 0 | 0 | 0 | 0 | 0 | SO 01.1 | 0 | 0 | 0 | 15 | 0 | 0 | 7 |  |  |  | 0 | 0 | 0 | 781_ | SO 01.1_78_ | SO 01.1_ | 0 | 0 | 0 | 0.0037479 | 0 | 0 | 0
349 | SO 01.1 | 781111111R00 | Řezání obkladaček diamantovým kotoučem | m | 83.6 | 0 | 0 | 0 | 0 | 0 | 0 | RTS I / 2019 | 0 |  | 0 | 0 | 0 | 0 | 0 | 0 | 0 | SO 01.1 | 0 | 0 | 0 | 15 | 0 | 0 | 7 |  |  |  | 0 | 0 | 0 | 781_ | SO 01.1_78_ | SO 01.1_ | 0 | 0 | 0 | 0 | 0 | 0 | 0
350 | SO 01.1 | 998781101R00 | Přesun hmot pro obklady keramické, výšky do 6 m | t | 2.93 | 0 | 0 | 0 | 0 | 0 | 0 | RTS I / 2019 | 0 |  | 0 | 0 | 0 | 0 | 0 | 0 | 0 | SO 01.1 | 0 | 0 | 0 | 15 | 0 | 0 | 5 |  |  |  | 0 | 0 | 0 | 781_ | SO 01.1_78_ | SO 01.1_ | 0 | 0 | 0 | 0 | 0 | 0 | 0
| SO 01.1 | 783 | Nátěry |  |  |  | 0 | 0 | 0 |  | 0.046668 | [10 empty] | SO 01.1 | [7 empty] | 0 | 0 | 0
351 | SO 01.1 | 783626700R00 | Nátěr lazurovací truhlář. výrobků 1 + 2x lak | m2 | 81.342 | 0 | 0 | 0 | 0 | 0.00051 | 0.041484 | RTS I / 2019 | 0 |  | 0 | 0 | 0 | 0 | 0 | 0 | 0 | SO 01.1 | 0 | 0 | 0 | 15 | 0 | 0 | 7 |  |  |  | 0 | 0 | 0 | 783_ | SO 01.1_78_ | SO 01.1_ | 0 | 0 | 0 | 0.041484 | 0 | 0 | 0
352 | SO 01.1 | 783296211R00 | Nátěr kovových konstrukcí akrylátový 2x email-zárubně | m2 | 21.6 | 0 | 0 | 0 | 0 | 0.00024 | 0.005184 | RTS I / 2019 | 0 |  | 0 | 0 | 0 | 0 | 0 | 0 | 0 | SO 01.1 | 0 | 0 | 0 | 15 | 0 | 0 | 7 |  |  |  | 0 | 0 | 0 | 783_ | SO 01.1_78_ | SO 01.1_ | 0 | 0 | 0 | 0.005184 | 0 | 0 | 0
| SO 01.1 | 784 | Malby |  |  |  | 0 | 0 | 0 |  | 0.92926 | [10 empty] | SO 01.1 | [7 empty] | 0 | 0 | 0
353 | SO 01.1 | 784161401R00 | Penetrace podkladu nátěrem akrylát 1 x | m2 | 1144.162 | 0 | 0 | 0 | 0 | 0.00017 | 0.19451 | RTS I / 2019 | 0 |  | 0 | 0 | 0 | 0 | 0 | 0 | 0 | SO 01.1 | 0 | 0 | 0 | 15 | 0 | 0 | 7 |  |  |  | 0 | 0 | 0 | 784_ | SO 01.1_78_ | SO 01.1_ | 0 | 0 | 0 | 0.19451 | 0 | 0 | 0
354 | SO 01.1 | 784165511R00 | Malba akrylát bílá, bez penetrace, 1 x | m2 | 854.94 | 0 | 0 | 0 | 0 | 0.00023 | 0.19664 | RTS I / 2019 | 0 |  | 0 | 0 | 0 | 0 | 0 | 0 | 0 | SO 01.1 | 0 | 0 | 0 | 15 | 0 | 0 | 7 |  |  |  | 0 | 0 | 0 | 784_ | SO 01.1_78_ | SO 01.1_ | 0 | 0 | 0 | 0.19664 | 0 | 0 | 0
355 | SO 01.1 | 784165512R00 | Malba akrylát bílá, bez penetrace, 2 x | m2 | 554.29 | 0 | 0 | 0 | 0 | 0.00046 | 0.25497 | RTS I / 2019 | 0 |  | 0 | 0 | 0 | 0 | 0 | 0 | 0 | SO 01.1 | 0 | 0 | 0 | 15 | 0 | 0 | 7 |  |  |  | 0 | 0 | 0 | 784_ | SO 01.1_78_ | SO 01.1_ | 0 | 0 | 0 | 0.25497 | 0 | 0 | 0
356 | SO 01.1 | 784165522R00 | Malba akrylát barva, bez penetrace, 2 x | m2 | 589.872 | 0 | 0 | 0 | 0 | 0.00048 | 0.28314 | RTS I / 2019 | 0 |  | 0 | 0 | 0 | 0 | 0 | 0 | 0 | SO 01.1 | 0 | 0 | 0 | 15 | 0 | 0 | 7 |  |  |  | 0 | 0 | 0 | 784_ | SO 01.1_78_ | SO 01.1_ | 0 | 0 | 0 | 0.28314 | 0 | 0 | 0
| SO 01.1 | 94 | Lešení a stavební výtahy |  |  |  | 0 | 0 | 0 |  | 9.9069 | [10 empty] | SO 01.1 | [7 empty] | 0 | 0 | 0
357 | SO 01.1 | 941955002R00 | Lešení lehké pomocné, výška podlahy do 1,9 m | m2 | 569.52 | 0 | 0 | 0 | 0 | 0.00158 | 0.89984 | RTS I / 2019 | 0 |  | 0 | 0 | 0 | 0 | 0 | 0 | 0 | SO 01.1 | 0 | 0 | 0 | 15 | 0 | 0 | 1 |  |  |  | 0 | 0 | 0 | 94_ | SO 01.1_9_ | SO 01.1_ | 0 | 0 | 0 | 0.89984 | 0 | 0 | 0
358 | SO 01.1 | 941941031R00 | Montáž lešení leh.řad.s podlahami,š.do 1 m, H 10 m | m2 | 427.28 | 0 | 0 | 0 | 0 | 0.01838 | 7.8534 | RTS I / 2019 | 0 |  | 0 | 0 | 0 | 0 | 0 | 0 | 0 | SO 01.1 | 0 | 0 | 0 | 15 | 0 | 0 | 1 |  |  |  | 0 | 0 | 0 | 94_ | SO 01.1_9_ | SO 01.1_ | 0 | 0 | 0 | 7.8534 | 0 | 0 | 0
359 | SO 01.1 | 941941191R00 | Příplatek za každý měsíc použití lešení k pol.1031 | m2 | 1281.84 | 0 | 0 | 0 | 0 | 0.00085 | 1.0896 | RTS I / 2019 | 0 |  | 0 | 0 | 0 | 0 | 0 | 0 | 0 | SO 01.1 | 0 | 0 | 0 | 15 | 0 | 0 | 1 |  |  |  | 0 | 0 | 0 | 94_ | SO 01.1_9_ | SO 01.1_ | 0 | 0 | 0 | 1.0896 | 0 | 0 | 0
360 | SO 01.1 | 941941831R00 | Demontáž lešení leh.řad.s podlahami,š.1 m, H 10 m | m2 | 427.28 | 0 | 0 | 0 | 0 | 0 | 0 | RTS I / 2019 | 0 |  | 0 | 0 | 0 | 0 | 0 | 0 | 0 | SO 01.1 | 0 | 0 | 0 | 15 | 0 | 0 | 1 |  |  |  | 0 | 0 | 0 | 94_ | SO 01.1_9_ | SO 01.1_ | 0 | 0 | 0 | 0 | 0 | 0 | 0
361 | SO 01.1 | 944944011R00 | Montáž ochranné sítě z umělých vláken | m2 | 427.28 | 0 | 0 | 0 | 0 | 0 | 0 | RTS I / 2019 | 0 |  | 0 | 0 | 0 | 0 | 0 | 0 | 0 | SO 01.1 | 0 | 0 | 0 | 15 | 0 | 0 | 1 |  |  |  | 0 | 0 | 0 | 94_ | SO 01.1_9_ | SO 01.1_ | 0 | 0 | 0 | 0 | 0 | 0 | 0
362 | SO 01.1 | 944944031R00 | Příplatek za každý měsíc použití sítí k pol. 4011 | m2 | 1281.84 | 0 | 0 | 0 | 0 | 5e-05 | 0.064092 | RTS I / 2019 | 0 |  | 0 | 0 | 0 | 0 | 0 | 0 | 0 | SO 01.1 | 0 | 0 | 0 | 15 | 0 | 0 | 1 |  |  |  | 0 | 0 | 0 | 94_ | SO 01.1_9_ | SO 01.1_ | 0 | 0 | 0 | 0.064092 | 0 | 0 | 0
363 | SO 01.1 | 944944081R00 | Demontáž ochranné sítě z umělých vláken | m2 | 427.28 | 0 | 0 | 0 | 0 | 0 | 0 | RTS I / 2019 | 0 |  | 0 | 0 | 0 | 0 | 0 | 0 | 0 | SO 01.1 | 0 | 0 | 0 | 15 | 0 | 0 | 1 |  |  |  | 0 | 0 | 0 | 94_ | SO 01.1_9_ | SO 01.1_ | 0 | 0 | 0 | 0 | 0 | 0 | 0
364 | SO 01.1 | 941941501R00 | Doprava 1 m2 lešení rámové (dovoz a odvoz) | km*m2 | 25636.8 | 0 | 0 | 0 | 0 | 0 | 0 | RTS II / 2018 | 0 |  | 0 | 0 | 0 | 0 | 0 | 0 | 0 | SO 01.1 | 0 | 0 | 0 | 15 | 0 | 0 | 1 |  |  |  | 0 | 0 | 0 | 94_ | SO 01.1_9_ | SO 01.1_ | 0 | 0 | 0 | 0 | 0 | 0 | 0
| SO 01.1 | 95 | Různé dokončovací konstrukce a práce na pozemních stavbách |  |  |  | 0 | 0 | 0 |  | 0.074491 | [10 empty] | SO 01.1 | [7 empty] | 0 | 0 | 0
365 | SO 01.1 | 952901111R00 | Vyčištění budov o výšce podlaží do 4 m | m2 | 311.28 | 0 | 0 | 0 | 0 | 4e-05 | 0.012451 | RTS I / 2019 | 0 |  | 0 | 0 | 0 | 0 | 0 | 0 | 0 | SO 01.1 | 0 | 0 | 0 | 15 | 0 | 0 | 1 |  |  |  | 0 | 0 | 0 | 95_ | SO 01.1_9_ | SO 01.1_ | 0 | 0 | 0 | 0.012451 | 0 | 0 | 0
366 | SO 01.1 | 953941312R00 | Osazení hasicího přístroje na stěnu | kus | 4 | 0 | 0 | 0 | 0 | 1e-05 | 4e-05 | RTS I / 2019 | 0 |  | 0 | 0 | 0 | 0 | 0 | 0 | 0 | SO 01.1 | 0 | 0 | 0 | 15 | 0 | 0 | 1 |  |  |  | 0 | 0 | 0 | 95_ | SO 01.1_9_ | SO 01.1_ | 0 | 0 | 0 | 4e-05 | 0 | 0 | 0
367 | SO 01.1 | 44984124 | Přístroj hasicí práškový dle zprávy PO | kus | 4 | 0 | 0 | 0 | 0 | 0.0155 | 0.062 | RTS I / 2019 | 0 |  | 0 | 0 | 0 | 0 | 0 | 0 | 0 | SO 01.1 | 0 | 0 | 0 | 15 | 0 | 0 | 1 |  |  |  | 0 | 0 | 0 | 95_ | SO 01.1_9_ | SO 01.1_ | 0 | 0 | 0 | 0.062 | 0 | 0 | 0
| SO 01.1 | H01 | Budovy občanské výstavby |  |  |  | 0 | 0 | 0 |  | 0 | [10 empty] | SO 01.1 | [7 empty] | 0 | 0 | 0
368 | SO 01.1 | 998011032R00 | Přesun hmot pro budovy z bloků výšky do 12 m | t | 404.698 | 0 | 0 | 0 | 0 | 0 | 0 | RTS I / 2019 | 0 |  | 0 | 0 | 0 | 0 | 0 | 0 | 0 | SO 01.1 | 0 | 0 | 0 | 15 | 0 | 0 | 5 |  |  |  | 0 | 0 | 0 | H01_ | SO 01.1_9_ | SO 01.1_ | 0 | 0 | 0 | 0 | 0 | 0 | 0
[7 empty] | Celkem: |  | 0

## Výkaz výměr (SO 01.1)
Výkaz výměr (SO 01.1 - Hlavní stavební objekt)
Název stavby: |  | Stavební úpravy objektu Damnice č.p.36 |  | Objednatel: | Obec Damnice, Damnice 141
Druh stavby: |  | Stavební úpravy |  | Projektant: | Ing. Radek Dřevěný
Lokalita: |  | Damnice č.p.36 |  | Zhotovitel:
Zpracoval: |  | Bohuslav Hemala |  | Zpracováno dne: | 08.07.2019
Č | Objekt | Kód | Zkrácený popis |  | MJ | Množství | Potřebné množství
1 | SO 01.1 | 122201101R00 | 1*(3,26+0,7)*(1,49+0,7) pro podschodišťový prostor |  |  | 8.672 | 0
2 | SO 01.1 | 122201109R00 | 8,672 |  |  | 8.672 | 0
3 | SO 01.1 | 132201110R00 | Hloubení rýh š.do 60 cm v hor.3 do 50 m3, STROJNĚ |  | m3 | 1.742 | 0
|  |  | 1,4*0,8*0,3 práh pro venkovní schody |  |  | 0.336
|  |  | (1,5+2,76)*0,6*0,55 základ pod dvorní schodiště a přilehlé zdivo |  |  | 1.406
4 | SO 01.1 | 132201119R00 | 1,742 |  |  | 1.742 | 0
5 | SO 01.1 | 139601103R00 | Ruční výkop jam, rýh a šachet v hornině tř. 4 |  | m3 | 59.065 | 0
|  |  | (3,23*0,52*0,6+1,025*0,25*0,52*2) pro schodiště 1PP |  |  | 1.274
|  |  | (3,73+2,94*3+1,3)*0,3*0,25 pro příčky 1PP |  |  | 1.039
|  |  | (11,88*2+9,69*2+0,8*4-3,26-1,19-0,8*2)*1,6*0,7 pro podřezávku a okapový chodník |  |  | 45.125
|  |  | (1,05*2,6*1,6) u spadnutého stropu(venkovní podesta) |  |  | 4.368
|  |  | 72,59*0,1 pro podkladní beton |  |  | 7.259
6 | SO 01.1 | 162301102R00 | 8,672+1,742+59,065 |  |  | 69.479 | 0
7 | SO 01.1 | 162701109R00 | 69,479*15 |  |  | 1042.185 | 0
8 | SO 01.1 | 181101102R00 | 3,26*1,5+72,59 |  |  | 77.48 | 0
9 | SO 01.1 | 199000002R00 | 69,479 |  |  | 69.479 | 0
10 | SO 01.1 | 211561111RK1 | (11,88*2+9,69*2+0,7*4)*1,4*0,6 |  |  | 38.59 | 0
11 | SO 01.1 | 274313621R00 | Beton základových pasů prostý C 20/25 |  | m3 | 3.081 | 0
|  |  | 1,4*0,8*0,3+1,8*0,8*0,3 práh pro venkovní schody |  |  | 0.768
|  |  | (3,23*0,52*0,6+1,025*0,25*0,52*2) pro schodiště 1PP |  |  | 1.274
|  |  | (3,73+2,94*3+1,3)*0,3*0,25 pro příčky 1PP |  |  | 1.039
12 | SO 01.1 | 285947121R00 | 4*2*1 základy-propoj |  |  | 8 | 0
13 | SO 01.1 | 274272140RT4 | (1,2+3,26)*1,75 |  |  | 7.805 | 0
14 | SO 01.1 | 274361214R00 | 7,805*4*(0,00069*1,2+0,00026*2) |  |  | 0.042 | 0
15 | SO 01.1 | 274361214R00 | (1,5+3,26)*4*(0,00069+0,0004*2) základový pas |  |  | 0.028 | 0
16 | SO 01.1 | 274354012R00 | 4 |  |  | 4 | 0
17 | SO 01.1 | 274351215R00 | Bednění stěn základových pasů - zřízení |  | m2 | 2.856 | 0
|  |  | (1,5+1,2+0,3*2)*2*0,25 |  |  | 1.65
|  |  | (3,23+1,5+1,3)*2*0,1 |  |  | 1.206
18 | SO 01.1 | 274351216R00 | 2,856 |  |  | 2.856 | 0
19 | SO 01.1 | 311231115R00 | 3,06*2,2*0,3+0,9*0,3*2,1+0,45*2*0,3*2,2+0,8*0,45*0,75 1PP |  |  | 3.451 | 0
20 | SO 01.1 | 311271187RT4 | Zdivo z tvárnic autoklávového porobetonu kategorie.1 tl.300mmfb(EN772-1)5(N/mm2)obj.hm.550(kg/m3)lambdá u 0,147(W/m.K) P+D |  | m2 | 231.555 | 0
|  |  | 3,3*(0,5+2,2)/2 1PP |  |  | 4.455
|  |  | (9,7+3,3+2,2+3,3)*2,75-1,1*2-1,5*0,75-1,1*2 1NP |  |  | 45.35
|  |  | 1*2+(1,5*1,45-0,75*1,3)+0,6*1,45+(0,25+0,5)*2,15+0,6*1,45+0,5*0,6 |  |  | 6.853
|  |  | (9,7*3+11,3*2+0,3)*2,75-(1*0,75*2+1,5*0,75+0,75*1,3*4+1,5*1,45*2+1,4*2,15*2)-1*2,1*2 2NP |  |  | 121.905
|  |  | 0,5*3,3*2+0,5*(8,2+9,7)+1,6*4,5+1*6/2*2+(1+0,5)/2*1,2*2*2+(6+2,9)/2*2,85*2 3NP |  |  | 54.415
|  |  | 1*1,6/2*2*2-(1,4*2,15+0,75*2,15) |  |  | -1.423
21 | SO 01.1 | 311271186RT1 | Zdivo z tvárnic autoklávového porobetonu kategorie.1 tl.300mmfb(EN772-1)5(N/mm2)obj.hm.550(kg/m3)lambdá u 0,147(W/m.K) P+D |  | m2 | 45.849 | 0
|  |  | 2,75*(7,6)-0,8*2*2 3NP |  |  | 17.7
|  |  | 7,6*2,75-1,2*2,07-0,9*2,07-1,735*2,07 2NP |  |  | 12.962
|  |  | 7,6*2,75-0,92*2,07*3 1NP |  |  | 15.187
22 | SO 01.1 | 342948111R00 | Ukotvení k cihel.konstr. kotvami na hmožd. |  | m | 61.96 | 0
|  |  | 3,23*2+2,75*2*2+2*2*2+1,45*2*5 nosné zdivo+propoj staré |  |  | 39.96
|  |  | 2,75*2*2+2,75*2*2 nosné zdivo+propoj staré/nové |  |  | 22
23 | SO 01.1 | 317121103R00 | 4 |  |  | 4 | 0
24 | SO 01.1 | 59321125 | 2*2 |  |  | 4 | 0
25 | SO 01.1 | 314268135R00 | 1 |  |  | 1 | 0
26 | SO 01.1 | 314268235R00 | 11,5 |  |  | 11.5 | 0
27 | SO 01.1 | 314268524R00 | 1 |  |  | 1 | 0
28 | SO 01.1 | 314268522R00 | 1 |  |  | 1 | 0
29 | SO 01.1 | 314268751R00 | 1 |  |  | 1 | 0
30 | SO 01.1 | 314268731R00 | 1 |  |  | 1 | 0
31 | SO 01.1 | 314268325R00 | 1,2 |  |  | 1.2 | 0
32 | SO 01.1 | 319300015RT1 | (8,2*2+11,86*2) |  |  | 40.12 | 0
33 | SO 01.1 | 319231111R00 | 9*2*0,3+4,6*0,15+0,45*0,45 středové |  |  | 6.293 | 0
34 | SO 01.1 | 317941123RT4 | Osazení ocelových válcovaných nosníků č.14-22,včetně dodávky profilu I č.18 |  | t | 0.723 | 0
|  |  | (2*1,2*4+2*1,5+3*1,2)*0,0219 1PP |  |  | 0.355
|  |  | (2*1,2*3+1,8*2+1,5*2*2)*0,0219 1NP |  |  | 0.368
35 | SO 01.1 | 317121031RT2 | Překlad z tvarovky U Ytong, výplň C 16/20,U profil 600 x 250 x 300 mm |  | kus | 68.5 | 0
|  |  | 2,5*2+3,5*5+1,5*2+2 1NP Nosné |  |  | 27.5
|  |  | 2,5*4+3,5*5+2*4 2NP |  |  | 35.5
|  |  | 2+3,5 3NP |  |  | 5.5
36 | SO 01.1 | 317361821R00 | 68,5*0,6*(8*0,001+4*0,00026)*1,2 |  |  | 0.446 | 0
37 | SO 01.1 | 411354172R00 | 20,55 |  |  | 20.55 | 0
38 | SO 01.1 | 411354171R00 | Podpěrná konstr. stropů do 5 kPa - zřízení |  | m2 | 20.55 | 0
|  |  | (2,5*2+3,5*5+1,5*2+2)*0,3 1NP Nosné |  |  | 8.25
|  |  | (2,5*4+3,5*5+2*4)*0,3 2NP |  |  | 10.65
|  |  | (2+3,5)*0,3 3NP |  |  | 1.65
39 | SO 01.1 | 317121044RT1 | Překlad nosný pórobeton, světlost otv. do 180 cm,překlad nosný NOP III / 3 / 22 149 x 24,9 x 25 cm |  | kus | 3 | 0
|  |  | 2 3NP |  |  | 2
|  |  | 1 |  |  | 1
40 | SO 01.1 | 317121044RT2 | 1 |  |  | 1 | 0
41 | SO 01.1 | 317121045RT1 | 1 |  |  | 1 | 0
42 | SO 01.1 | 317234410RT2 | Vyzdívka mezi I. nosníky na MC |  | m3 | 0.9 | 0
|  |  | (1,2*4+1,5+1,2)*0,25*0,2 1PP |  |  | 0.375
|  |  | (1,2*3+1,8+1,5*2)*0,25*0,25 1NP |  |  | 0.525
43 | SO 01.1 | 342948111R00 | Ukotvení příček k cihel.konstr. kotvami na hmožd. |  | m | 63.65 | 0
|  |  | (4*2)*2,75 1NP |  |  | 22
|  |  | (2+2+3+4)*2,75 2NP |  |  | 30.25
|  |  | 4*1,4+4*1,2+2*0,5 3NP |  |  | 11.4
44 | SO 01.1 | 342668111R00 | Těsnění styku příčky se stáv. konstrukcí PU pěnou |  | m | 25.5 | 0
|  |  | (3+3+3+3+0,4*2) 1NP |  |  | 12.8
|  |  | (0,8+0,6+1,6+3+2,3+2,5+0,6+1,3) 2NP |  |  | 12.7
45 | SO 01.1 | 342266111RT3 | 2,75*1*4+4*1,2*1,2 instalační prvky |  |  | 16.76 | 0
46 | SO 01.1 | 342264051RT1 | Podhled sádrokartonový na zavěšenou ocel. konstr.,desky standard tl. 12,5 mm, bez izolace |  | m2 | 69.598 | 0
|  |  | 30,23*2+2,96*6,077-1,3*4,2+(1,3*2+4,2*0,25) |  |  | 76.638
|  |  | -3,52*2 |  |  | -7.04
47 | SO 01.1 | 342264051RT3 | 3,52*2 |  |  | 7.04 | 0
48 | SO 01.1 | 342264098RT3 | 69,598+7,04 |  |  | 76.638 | 0
49 | SO 01.1 | 342264098RT2 | 3,2*10 |  |  | 32 | 0
50 | SO 01.1 | 342265191R00 | 4 |  |  | 4 | 0
51 | SO 01.1 | 342267111RT1 | 2,75*2 |  |  | 5.5 | 0
52 | SO 01.1 | 342265112RT8 | 1,2*2*2*2,6 |  |  | 12.48 | 0
53 | SO 01.1 | 342265122RT8 | 1,9*7,6+3,1*(2+1,7)+(1,3*2*1,9) |  |  | 30.85 | 0
54 | SO 01.1 | 342265132RT8 | 7,6*3,7+0,8*1,6+1,7*1*2 |  |  | 32.8 | 0
55 | SO 01.1 | 342265991R00 | 12,48+30,85+32,8 |  |  | 76.13 | 0
56 | SO 01.1 | 342263990RD2 | 16,76 |  |  | 16.76 | 0
57 | SO 01.1 | 342265193R00 | 6 |  |  | 6 | 0
58 | SO 01.1 | 342265998RT3 | 76,13 |  |  | 76.13 | 0
59 | SO 01.1 | 346244381RT2 | Plentování ocelových nosníků výšky do 20 cm |  | m2 | 5.724 | 0
|  |  | (1,2*4+1,5+1,2)*0,18*2 1PP |  |  | 2.7
|  |  | (1,2*3+1,8+1,5*2)*0,18*2 1NP |  |  | 3.024
60 | SO 01.1 | 342026125RT1 | Příčka SDK mezibytová tl.155 mm MA 12,5mm+ 12,5mm,s minerální izolací tl. 50+50 mm,dvojitá ocelová konstrukce, 2 x opláštěná |  | m2 | 84.03 | 0
|  |  | (3,2+4,8)*2,75 3NP |  |  | 22
|  |  | (4,76+3+3+2,2+3)*2,75-0,8*2*2 2NP |  |  | 40.69
|  |  | (4,76+3)*2,75 1NP |  |  | 21.34
61 | SO 01.1 | 342255024RT1 | Příčka z tvárnic autoklávového porobetonu kategorie.1 tl.100mmfb(EN772-1)3,5(N/mm2)obj.hm.450(kg/m3)lambdá u 0,116(W/m.K) P+D |  | m2 | 77.51 | 0
|  |  | (3+3+3+3+0,4*2)*2,75-0,7*2*3 1NP |  |  | 31
|  |  | (0,8+0,6+1,6+3+2,3+2,5+0,6+1,3)*2,75-0,7*2*3 2NP |  |  | 30.725
|  |  | 7,6*1,4+(1,5+1,6)*1,2+2,85*0,5 3NP |  |  | 15.785
62 | SO 01.1 | 342247524R00 | (3,73+2,94*3+1,363)*2,35+1,3*2,35-0,8*2 1PP |  |  | 34.151 | 0
63 | SO 01.1 | 417321315R00 | Ztužující pásy a věnce z betonu železového C 20/25 |  | m3 | 11.961 | 0
|  |  | (3,675+9,69*2+4,3+3*4)*0,3*0,25 1PP |  |  | 2.952
|  |  | (3,675+9,69*2+4,3+3*4)*0,3*0,25 1NP |  |  | 2.952
|  |  | (9,69*4+8,18+11,86*2+4,1*2+1,9)*0,3*0,25 2NP |  |  | 6.057
64 | SO 01.1 | 417351115R00 | Bednění ztužujících pásů a věnců - zřízení |  | m2 | 35.023 | 0
|  |  | (3,675+9,69*2+4,3+3*4)*0,25 1PP |  |  | 9.839
|  |  | (3,675+9,69*2+4,3+3*4)*0,25 1NP |  |  | 9.839
|  |  | (9,69*2+8,18+11,86*2+4,1*2+1,9)*0,25 2NP |  |  | 15.345
65 | SO 01.1 | 417351116R00 | 35,023 |  |  | 35.023 | 0
66 | SO 01.1 | 417361821R00 | Výztuž ztužujících pásů a věnců z oceli 10505(R) |  | t | 0.843 | 0
|  |  | (3,675+9,69*2+4,3+3*4)*4*(0,00089+0,00026*1,2)*1,1 1PP |  |  | 0.208
|  |  | (3,675+9,69*2+4,3+3*4)*4*(0,00089+0,00026*1,2)*1,1 1NP |  |  | 0.208
|  |  | (9,69*4+8,18+11,86*2+4,1*2+1,9)*4*(0,00089+0,00026*1,2)*1,1 2NP |  |  | 0.427
67 | SO 01.1 | 411147212RT2 | 1,2*3+1,25*3+1,35*4,3+0,9*2*3 1NP |  |  | 18.555 | 0
68 | SO 01.1 | 411147213RT2 | Strop z tvárníc autoklávovaného betonu, tl.25 cm, nosník 3,0-4,6 m,s Kari sítí KH 20 drát 6 mm oko 150x150 mm |  | m2 | 57.03 | 0
|  |  | 3*3,64 1NP |  |  | 10.92
|  |  | 3*9,1+3*3,26+3*3,01 2NP |  |  | 46.11
69 | SO 01.1 | 411147214RT2 | 4,76*7,58 |  |  | 36.081 | 0
70 | SO 01.1 | 417325216R00 | Ztužující žebro systémový strop (dobetonávka - betonáž do nosníků nebo nízká vložka včetně výztuže a osazení nosníků) |  | m | 112.526 | 0
|  |  | 5,2*4+3,2 na nosnících |  |  | 24
|  |  | 7,5*4+1,1*2+8,825*2+1,418*2 žebra 2NP |  |  | 52.686
|  |  | 2,96*2+5,2+1 dobetonávka |  |  | 12.12
|  |  | 3,4*2+2,96*2+1*2+6 žebra 1NP |  |  | 20.72
|  |  | 1*2+1 dobetonávka |  |  | 3
71 | SO 01.1 | 593410430 | 1 |  |  | 1 | 0
72 | SO 01.1 | 593410480 | 5 |  |  | 5 | 0
73 | SO 01.1 | 411351201R00 | 112,526*0,15 |  |  | 16.879 | 0
74 | SO 01.1 | 411351202R00 | 16,879 |  |  | 16.879 | 0
75 | SO 01.1 | 411321315R00 | (3*3,7+1,2*3+1,25*3+6,05*3-4,2*1,31)*0,25 |  |  | 7.775 | 0
76 | SO 01.1 | 411351101RT4 | (3*3,7+1,2*3+1,25*3+6,05*3-4,2*1,31) |  |  | 31.098 | 0
77 | SO 01.1 | 411361821R00 | 0,000617*(10*2)*1,2*(3*3,7+1,2*3+1,25*3+6,05*3-4,2*1,31) |  |  | 0.46 | 0
78 | SO 01.1 | 413941123R00 | 3,3*4*0,0613 |  |  | 0.809 | 0
79 | SO 01.1 | 13487115 | Tyč průřezu HEB 200, hrubé, jakost oceli S235 |  | t | 0.89 | 0
|  |  | 3,3*4*0,0613 |  |  | 0.809
|  |  | ;ztratné 10%; 0,0809 |  |  | 0.081
80 | SO 01.1 | 430321514R00 | Beton schodišťových konstrukcí železový C 30/37 |  | m3 | 5.301 | 0
|  |  | 4,2*1,25*0,25 1PP(nebo mont. porotherm) |  |  | 1.313
|  |  | 5,5*1,3*0,25 1NP |  |  | 1.788
|  |  | 5,5*1*0,2*2 2NP |  |  | 2.2
81 | SO 01.1 | 431351121R00 | 4,2*1,25 1PP(nebo mont. porotherm) |  |  | 5.25 | 0
82 | SO 01.1 | 431351122R00 | 5,25 |  |  | 5.25 | 0
83 | SO 01.1 | 431351128R00 | 5,25*2+18,15*2 |  |  | 46.8 | 0
84 | SO 01.1 | 431351129R00 | 46,8 |  |  | 46.8 | 0
85 | SO 01.1 | 434351141R00 | 1,2*12*0,6 |  |  | 8.64 | 0
86 | SO 01.1 | 434351142R00 | 8,64 |  |  | 8.64 | 0
87 | SO 01.1 | 430361721R00 | Výztuž schodišť. konstrukcí ocel B 500 B |  | t | 0.609 | 0
|  |  | 4,2*1,25*0,25*0,09 1PP(nebo porotherm) |  |  | 0.118
|  |  | 5,5*1,3*0,25*0,09 1NP |  |  | 0.161
|  |  | 5,5*1*0,2*0,15*2 2NP |  |  | 0.33
88 | SO 01.1 | 974031155R00 | Vysekání rýh ve zdi cihelné 10 x 20 cm |  | m | 22.2 | 0
|  |  | 4,2 1PP(nebo mont. porotherm) |  |  | 4.2
|  |  | 5,5+3,5 1NP |  |  | 9
|  |  | (2,5+2)*2 2NP |  |  | 9
89 | SO 01.1 | 431351125R00 | Bednění podest a podstup.desek křivočar.- zřízení |  | m2 | 18.15 | 0
|  |  | 5,5*1,3 1NP |  |  | 7.15
|  |  | 5,5*1*2 2NP |  |  | 11
90 | SO 01.1 | 431351126R00 | 18,15 |  |  | 18.15 | 0
91 | SO 01.1 | 434311115R00 | Stupně dusané na terén, na desku, z betonu C 20/25 |  | m | 67.8 | 0
|  |  | 1,2*12 |  |  | 14.4
|  |  | 15*1,1*2 |  |  | 33
|  |  | 17*1,2 |  |  | 20.4
92 | SO 01.1 | 434351145R00 | Bednění stupňů křivočarých - zřízení |  | m2 | 32.04 | 0
|  |  | 15*1,1*2*0,6 |  |  | 19.8
|  |  | 17*1,2*0,6 |  |  | 12.24
93 | SO 01.1 | 434351146R00 | 32,04 |  |  | 32.04 | 0
94 | SO 01.1 | 602021104R00 | 16,873 |  |  | 16.873 | 0
95 | SO 01.1 | 601011193R00 | Kontaktní nátěr strop a ostění pod omítky bílý |  | m2 | 51.181 | 0
|  |  | 16,873+20,352+4,956 |  |  | 42.181
|  |  | (1,5*3)*2 u dveří včetně podhledu |  |  | 9
96 | SO 01.1 | 601011184RT7 | 51,181 |  |  | 51.181 | 0
97 | SO 01.1 | 602011193R00 | Kontaktní nátěr pod omítky bílý |  | m2 | 331.526 | 0
|  |  | 12,18*6,11*2+4,8*9,8/2*2 |  |  | 195.88
|  |  | 6,11*(10,1+0,16*2)*2+1,41*4,4 |  |  | 133.536
|  |  | -(1,5*2,15+1,5*1,45*4+0,75*1,3*5+0,75*2+0,5*1*2+1,4*2,15*4+1*0,75*2+1,5*0,75*2) okna a fr.dveře |  |  | -35.09
|  |  | -(1*2)*2 dveře |  |  | -4
|  |  | (1,55*2*2,35)*2 u dveří včetně podhledu |  |  | 14.57
|  |  | 2,3*2,2*2*2 boky vnější vikýře |  |  | 20.24
|  |  | 1,85*2,7*2-0,9*2*2 čelo vnější vikýře |  |  | 6.39
98 | SO 01.1 | 602011184RT7 | 331,526 |  |  | 331.526 | 0
99 | SO 01.1 | 602011189R00 | 41,287 |  |  | 41.287 | 0
100 | SO 01.1 | 602011195R00 | 41,287 |  |  | 41.287 | 0
101 | SO 01.1 | 601011231RT3 | 72,59+37,74+40,01+9,05 |  |  | 159.39 | 0
102 | SO 01.1 | 611481211RT2 | 159,39 |  |  | 159.39 | 0
103 | SO 01.1 | 602011131RT3 | Omítka jednovrstvá ,tloušťka vrstvy 5 mm |  | m2 | 483.08 | 0
|  |  | (2,96+6,06+2,2+2,99*6+1,72*2+2,8*2+1,3+4,76*2+3,713*2)*2*2,75 1NP |  |  | 310.453
|  |  | -(0,9*2*2*5+0,7*2*2*2+0,8*2*2) |  |  | -26.8
|  |  | (4,23+3+1,76+1,1+2,27*2+2,25+0,8+0,6+3,42+1,2+1,3+3*2+4,7+2+2,25*2+1,2+1,69)*2*2,85 2NP |  |  | 252.453
|  |  | (3,712*2+4,76*2)*2*2,8 |  |  | 94.886
|  |  | -(0,8*2*2*8+1,735*2,1*2+1,2*2,1*2) |  |  | -37.927
|  |  | (9+3,713*2)*2,7+(8,74*2,7*2)+(3,713*2+1,235+2,85+1,505)*1,2 3NP |  |  | 107.165
|  |  | -0,8*2*2*2 |  |  | -6.4
|  |  | -42,69 výplně |  |  | -42.69
|  |  | -84,03*2 příčky SDK |  |  | -168.06
104 | SO 01.1 | 612481211RT2 | 483,08 |  |  | 483.08 | 0
105 | SO 01.1 | 602011193R00 | 483,08*2+159,39*2 |  |  | 1284.94 | 0
106 | SO 01.1 | 611425133R00 | Omítka vnitřní schodišťových konstr., MVC, štuková |  | m2 | 25.5 | 0
|  |  | 2*1,2 1PP |  |  | 2.4
|  |  | 5,5*1,4*2 |  |  | 15.4
|  |  | 5,5*1,4 |  |  | 7.7
107 | SO 01.1 | 612425931RT2 | Omítka vápenná vnitřního ostění - štuková |  | m2 | 34.272 | 0
|  |  | (1*2+2*2*2+0,9*2+2*2*2)*0,21 dveře vstupní |  |  | 4.158
|  |  | ((1,4+2,15)*4+1,5+2,1+0,75+2,1+(1,5+1,45)*4+(0,75+1,3)*5+(0,5+1)*2+(1,5+0,75)*2+(1+0,75)*2)*2*0,21 okna |  |  | 22.554
|  |  | 0,3*2,1*12 vnitřní ostění |  |  | 7.56
108 | SO 01.1 | 610991111R00 | 42,69 |  |  | 42.69 | 0
109 | SO 01.1 | 612100020RAA | Začištění omítek kolem oken a dveří |  | m | 127.2 | 0
|  |  | 1*2+2*2*2+0,9*2+2*2*2 dveře vstupní |  |  | 19.8
|  |  | ((1,4+2,15)*4+1,5+2,1+0,75+2,1+(1,5+1,45)*4+(0,75+1,3)*5+(0,5+1)*2+(1,5+0,75)*2+(1+0,75)*2)*2 okna |  |  | 107.4
110 | SO 01.1 | 612421637R00 | Omítka vnitřní zdiva, MVC, štuková |  | m2 | 94.93 | 0
|  |  | (2,8+5,86+4,54+1,4+2,745*2+2,94*4+1,7+1,2+2,23*2+3,73*2+3,3+4,51+1,3)*2*2,2 1PP |  |  | 245.432
|  |  | -0,9*2*2*8 |  |  | -28.8
|  |  | -121,702 |  |  | -121.702
111 | SO 01.1 | 612434253RT1 | Omítkový sanační systémová, 3vrst.,vrstvy: podhoz OS 401, jádro OS 401, štuk OS 402 |  | m2 | 121.702 | 0
|  |  | (2,8*2+5,86*2+1,2*2+1,7*2+2,745*4+2,94*2+2,23*2+3,3*2+4,51+3,73*2)*2,2 1PP |  |  | 138.622
|  |  | -0,9*2*2*4-1,2*2,1 |  |  | -16.92
112 | SO 01.1 | 622311335RT7 | Zatepl.systém , fasáda, EPS F plus tl.160 mm,zakončený stěrkou s výztužnou tkaninou,Součinitel tepelné vodivosti izolantu 0,032 W/mK. |  | m2 | 340.526 | 0
|  |  | 12,18*6,11*2+4,8*9,8/2*2 |  |  | 195.88
|  |  | 6,11*(10,1+0,16*2)*2+1,41*4,4 |  |  | 133.536
|  |  | -(1,5*2,15+1,5*1,45*4+0,75*1,3*5+0,75*2+0,5*1*2+1,4*2,15*4+1*0,75*2+1,5*0,75*2) okna a fr.dveře |  |  | -35.09
|  |  | -(1*2)*2 dveře |  |  | -4
|  |  | (1,55*2*2,35+1,5*3)*2 u dveří včetně podhledu |  |  | 23.57
|  |  | 2,3*2,2*2*2 boky vnější vikýře |  |  | 20.24
|  |  | 1,85*2,7*2-0,9*2*2 čelo vnější vikýře |  |  | 6.39
113 | SO 01.1 | 622311354RT7 | 0,12*(0,75+2,15+1,4*5+2,15*5)*2 okna se zábradlím |  |  | 4.956 | 0
114 | SO 01.1 | 622311521RV1 | (11,88*2+9,69*2+0,08*4)*0,95 sokl |  |  | 41.287 | 0
115 | SO 01.1 | 620991005R00 | Začišťovací okenní lišta s tkaninou |  | m | 127.2 | 0
|  |  | 1*2+2*2*2+0,9*2+2*2*2 dveře vstupní |  |  | 19.8
|  |  | ((1,4+2,15)*4+1,5+2,1+0,75+2,1+(1,5+1,45)*4+(0,75+1,3)*5+(0,5+1)*2+(1,5+0,75)*2+(1+0,75)*2)*2 okna |  |  | 107.4
116 | SO 01.1 | 622481211RT2 | (4+1+1+14+5+1+2+2+2)*0,2*0,5*4 okna |  |  | 12.8 | 0
117 | SO 01.1 | 620991121R00 | Zakrývání výplní vnějších otvorů z lešení |  | m2 | 42.69 | 0
|  |  | 1*2*2+0,9*2*2 dveře vstupní |  |  | 7.6
|  |  | 1,4*2,15*4+1,5*2,1+0,75*2,1+1,5*1,45*4+0,75*1,3*5+0,5*1*2+1,5*0,75*2+1*0,75*2 okna |  |  | 35.09
118 | SO 01.1 | 622481292R00 | 96,2+21,05+25,4 |  |  | 142.65 | 0
119 | SO 01.1 | 28350202 | Profil rohový PVC s mřížkou 10/10 l=2,5 m |  | m | 101.01 | 0
|  |  | 6,8*5+2,35*2*2+3*2 |  |  | 49.4
|  |  | 2*2+2*2 dveře vstupní |  |  | 8
|  |  | 2*2,1+2*1,45*4+2*1,3*5+2*1*2+2*0,75*2+2*0,75*2 okna |  |  | 38.8
|  |  | ;ztratné 5%; 4,81 |  |  | 4.81
120 | SO 01.1 | 283502057 | Okapnice s tkaninou plastová 2,5 m |  | m | 22.103 | 0
|  |  | 1*2+0,9*2 dveře vstupní |  |  | 3.8
|  |  | 1,5+1,5*4+0,75*5+0,5*2+1,5*2+1*2 okna |  |  | 17.25
|  |  | ;ztratné 5%; 1,0525 |  |  | 1.053
121 | SO 01.1 | 28350224 | Profil okenní parapetní plastový LPE dl. 2 m |  | m | 26.67 | 0
|  |  | 0,9*2 |  |  | 1.8
|  |  | 1,4*4+1,5+0,75+1,5*4+0,75*5+0,5*2+1,5*2+1*2 okna |  |  | 23.6
|  |  | ;ztratné 5%; 1,27 |  |  | 1.27
122 | SO 01.1 | 621481211RT2 | Montáž výztužné sítě (perlinky) do stěrky-ostění a podhledy,včetně výztužné sítě a stěrkového tmelu |  | m2 | 20.352 | 0
|  |  | (1*2+2*2*2+0,9*2+2*2*2)*0,16 dveře vstupní |  |  | 3.168
|  |  | ((1,4+2,15)*4+1,5+2,1+0,75+2,1+(1,5+1,45)*4+(0,75+1,3)*5+(0,5+1)*2+(1,5+0,75)*2+(1+0,75)*2)*2*0,16 okna |  |  | 17.184
123 | SO 01.1 | 622311152RV1 | Zateplovací systém ostění, EPS F tl. 20 mm-nad římsou, zakončený stěrkou s výztužnou tkaninou |  | m2 | 16.873 | 0
|  |  | 10,1*(0,2+0,25)+0,2*0,25*2 římsový přesah a boky |  |  | 4.645
|  |  | (8,5+10,01-1,38*2+1,5+2,03*2+2,315*2*2)*(0,25+0,15) střešní římsy |  |  | 12.228
124 | SO 01.1 | 622311511R00 | Izolace suterénu XPS tl. 80 mm, bez PÚ,Součinitel tepelné vodivosti izolantu 0,036 W/mK. |  | m2 | 76.032 | 0
|  |  | (11,88*2+9,69*2+0,08*4)*1,6 k izolaci svislé |  |  | 69.536
|  |  | (2,96+1,1)*1,6 |  |  | 6.496
125 | SO 01.1 | 631312611R00 | Mazanina betonová tl. 5 - 8 cm C 16/20 |  | m3 | 11.289 | 0
|  |  | 30,23*2*0,05 byty 1NP |  |  | 3.023
|  |  | 3*1,5*2*0,08 venkovní schod.podesty |  |  | 0.72
|  |  | (40,4+39,93-16,32)*0,05 byty 3NP |  |  | 3.201
|  |  | (37,74+40,1+9,05)*0,05 2NP |  |  | 4.345
126 | SO 01.1 | 631319151R00 | Příplatek za přehlaz. mazanin pod povlaky tl. 8 cm |  | m3 | 11.289 | 0
|  |  | 30,23*2*0,05 byty 1NP |  |  | 3.023
|  |  | 3*1,5*2*0,08 venkovní schod.podesty |  |  | 0.72
|  |  | (40,4+39,93-16,32)*0,05 byty 3NP |  |  | 3.201
|  |  | (37,74+40,1+9,05)*0,05 2NP |  |  | 4.345
127 | SO 01.1 | 631361921RT0 | Výztuž mazanin svařovanou sítí,průměr drátu 4,0, oka 150/150 mm KA17 |  | t | 0.487 | 0
|  |  | (72,59+1,2*3*2)*0,00135*1,2 podlaha 1PP-podkladní |  |  | 0.129
|  |  | 30,23*2*0,00135*1,2 byty 1NP |  |  | 0.098
|  |  | 3*1,5*2*0,00135*1,2 venkovní schod.podesty |  |  | 0.015
|  |  | (40,4+39,93-16,32)*0,00135*1,2 byty 3NP |  |  | 0.104
|  |  | (37,74+40,1+9,05)*0,00135*1,2 2NP |  |  | 0.141
128 | SO 01.1 | 631313611R00 | Mazanina betonová tl. 8 - 12 cm C 16/20 |  | m3 | 15.958 | 0
|  |  | (72,59+1,2*3*2)*0,1 podkladní |  |  | 7.979
|  |  | (72,59+1,2*3*2)*0,1 podlaha 1PP |  |  | 7.979
129 | SO 01.1 | 631319153R00 | 7,979 |  |  | 7.979 | 0
130 | SO 01.1 | 631319163R00 | (72,59+1,2*3*2)*0,1 podlaha 1PP |  |  | 7.979 | 0
131 | SO 01.1 | 642944121R00 | 1+2+4 1PP |  |  | 7 | 0
132 | SO 01.1 | 553310162 | 3 |  |  | 3 | 0
133 | SO 01.1 | 553310232 | 4 1PP |  |  | 4 | 0
134 | SO 01.1 | 642941111RT3 | 1 |  |  | 1 | 0
135 | SO 01.1 | 642941111RT2 | 2 |  |  | 2 | 0
136 | SO 01.1 | 711471051RZ5 | (72,59+1,6*3,26*2)*1,1 podlaha 1PP |  |  | 91.324 | 0
137 | SO 01.1 | 711472051RZ5 | (11,88*2+9,69*2)*1,7*1,05 svislá izolace |  |  | 77.005 | 0
138 | SO 01.1 | 711757288R00 | 4 |  |  | 4 | 0
139 | SO 01.1 | 711212000R00 | Penetrace podkladu pod hydroizolační nátěr,vč.dod. |  | m2 | 94.28 | 0
|  |  | 3,52*2+3,99+6,57 podlahy koupelen |  |  | 17.6
|  |  | ((3+1,3*2)*2*2-0,7*2*3)*2 1NP |  |  | 36.4
|  |  | (2,245+3+0,8+0,6)*2*2-0,7*2 2NP |  |  | 25.18
|  |  | (2,375+1,75)*2*2-0,7*2 |  |  | 15.1
140 | SO 01.1 | 711212002R00 | 95,68 |  |  | 95.68 | 0
141 | SO 01.1 | 711212601R00 | Těsnicí pás do spoje podlaha - stěna |  | m | 34.14 | 0
|  |  | ((3+1,3*2)*2-0,7*2*3)*2 1NP |  |  | 14
|  |  | (2,245+3+0,8+0,6)*2-0,7*2 2NP |  |  | 11.89
|  |  | (2,375+1,75)*2 |  |  | 8.25
142 | SO 01.1 | 711401111R00 | 1,6*2,9+1,5*2,9 vstupy |  |  | 8.99 | 0
143 | SO 01.1 | 711401122R00 | 1,6*3+2*2,9+1,5*2+2*2,9 vstupy |  |  | 19.4 | 0
144 | SO 01.1 | 711401125R00 | 1,6*2+2,9+1,5*2+2,9 vstupy |  |  | 12 | 0
145 | SO 01.1 | 711401101R00 | 8,99 |  |  | 8.99 | 0
146 | SO 01.1 | 711491171RZ2 | (72,59+1,6*3,26*2)*1,1 podlaha 1PP |  |  | 91.324 | 0
147 | SO 01.1 | 711491172RZ2 | (72,59+1,6*3,26*2)*1,1 podlaha 1PP |  |  | 91.324 | 0
148 | SO 01.1 | 711491271RZ2 | (11,88*2+9,69*2)*1,7*1,05 svislá izolace |  |  | 77.005 | 0
149 | SO 01.1 | 711491272RZ2 | (11,88*2+9,69*2)*1,7*1,05 svislá izolace |  |  | 77.005 | 0
150 | SO 01.1 | 998711101R00 | 0,9431 |  |  | 0.943 | 0
151 | SO 01.1 | 712311101RZ1 | 50,535 |  |  | 50.535 | 0
152 | SO 01.1 | 712341559R00 | Povlaková krytina střech do 10°, NAIP přitavením |  | m2 | 50.335 | 0
|  |  | 47,239+14,099 |  |  | 61.338
|  |  | -2,03*(2,41+0,3)*2 vikýře |  |  | -11.003
153 | SO 01.1 | 62852624 | Pás asfaltový speciální AL pískovaný,Samolepící asfaltový pás s vysokou pevností, modifikovaný elastomery (kaučukem typu SBS), s nejvyšš |  | m2 | 57.885 | 0
|  |  | 50,335 |  |  | 50.335
|  |  | ;ztratné 15%; 7,55025 |  |  | 7.55
154 | SO 01.1 | 712373111RU1 | Krytina střech do 10° fólie, 6 kotev/m2, na beton,tl. izolace do 250 mm, fólie ve specifikaci |  | m2 | 47.239 | 0
|  |  | 2,03*(2,41+0,3)*2 vikýře |  |  | 11.003
|  |  | (3,52+0,1)*10,01 terasa |  |  | 36.236
155 | SO 01.1 | 712372111RS1 | Krytina střech do 10° fólie, 4 kotvy/m2, na beton,tl. izolace do 160 mm, fólie ve specifikaci |  | m2 | 14.099 | 0
|  |  | 0,96*8,5 balkon |  |  | 8.16
|  |  | 3,52*2*(0,16+0,3+0,17+0,1)+0,4*2 atiky |  |  | 5.939
156 | SO 01.1 | 712378003R00 | 10,1+3,4*2+2,7*2*2+2,1*2 |  |  | 31.9 | 0
157 | SO 01.1 | 283220012 | Fólie izolační tl. 1,5 mm š. 1600 mm, z PVC-P (měkčený polyvinylchlorid) a obsahují výztužnou PES (polyesterovou) vložku(B roof (t3)) |  | m2 | 70.539 | 0
|  |  | 47,239+14,099 |  |  | 61.338
|  |  | ;ztratné 15%; 9,2007 |  |  | 9.201
158 | SO 01.1 | 712391171RZ5 | 47,239+14,099 |  |  | 61.338 | 0
159 | SO 01.1 | 712391172RZ5 | (3,52+0,1)*10,01 terasa |  |  | 36.236 | 0
160 | SO 01.1 | 712378006R00 | 3,4*2+2,1*2 |  |  | 11 | 0
161 | SO 01.1 | 712378007R00 | 10,1+3,4*2 |  |  | 16.9 | 0
162 | SO 01.1 | 712378004R00 | 10,1 |  |  | 10.1 | 0
163 | SO 01.1 | 998712102R00 | 0,4805 |  |  | 0.481 | 0
164 | SO 01.1 | 713121118RU1 | Montáž dilatačního pásku podél stěn,včetně dodávky minerálního pásku 15x100x1000 mm |  | m | 248.575 | 0
|  |  | 16,945*4+17,421+14,301+16,921+14,301 |  |  | 130.724
|  |  | 44,3+8,05+4,83+6,89+13,281 |  |  | 77.351
|  |  | 1,6*2+2,9+1,5*21+2,9 vstupy |  |  | 40.5
165 | SO 01.1 | 713121111R00 | Izolace tepelná podlah na sucho, jednovrstvá |  | m2 | 309.908 | 0
|  |  | 30,23*2+6,05*2,96-4,2*1,3-2,2*0,25 byty 1NP |  |  | 72.358
|  |  | (40,4+39,93) byty 3NP |  |  | 80.33
|  |  | (37,74+40,1+9,05) 2NP |  |  | 86.89
|  |  | (16,32*2+10,1*0,25)*2 pod terasy |  |  | 70.33
166 | SO 01.1 | 28376064 | Deska izolační kročejová EPS T 4000 tl. 40-3 mm |  | m2 | 244.37 | 0
|  |  | 30,23*2+6,05*2,96-4,2*1,3-2,2*0,25 byty 1NP |  |  | 72.358
|  |  | (40,4+39,93) byty 3NP |  |  | 80.33
|  |  | (37,74+40,1+9,05) 2NP |  |  | 86.89
|  |  | ;ztratné 2%; 4,79156 |  |  | 4.792
167 | SO 01.1 | 28375768.A | Deska izolační polystyrén samozhášivý EPS 150, Součinitel tepelné vodivosti 0,035 W/m K |  | m3 | 3.587 | 0
|  |  | (16,32*2+10,1*0,25)*0,1 pod terasy |  |  | 3.517
|  |  | ;ztratné 2%; 0,07034 |  |  | 0.07
168 | SO 01.1 | 28375972 | Deska spádová EPS 150,Souč. tepelné vodivosti 0,035 W/m K |  | m3 | 3.945 | 0
|  |  | (16,32*2+10,1*0,25)*(0,18+0,24-0,10*2)/2 pod terasy |  |  | 3.868
|  |  | ;ztratné 2%; 0,07736 |  |  | 0.077
169 | SO 01.1 | 283758904 | Deska izolační polystyrenová PERIMETER tl. 80 mm |  | m2 | 20.196 | 0
|  |  | (1,5+1,8)*3*2 vstupy podlaha |  |  | 19.8
|  |  | ;ztratné 2%; 0,396 |  |  | 0.396
170 | SO 01.1 | 713191100RT9 | 309,908 |  |  | 309.908 | 0
171 | SO 01.1 | 713131130R00 | Izolace tepelná vložením do konstrukce |  | m2 | 278.882 | 0
|  |  | 3*2/2*2*2*2+1,85*2,7*2-0,9*2*2 boky a čelo vikýřů |  |  | 30.39
|  |  | 2,1*2*2 vršek vikýřů |  |  | 8.4
|  |  | 100,651*2 |  |  | 201.302
|  |  | 3*2/2*2*2*2+1,85*2,7*2-0,9*2*2 boky a čelo vikýřů |  |  | 30.39
|  |  | 2,1*2*2 vršek vikýřů |  |  | 8.4
172 | SO 01.1 | 63150943 | Deska izolační 1200x600 tl. 100 mm,Součinitel tepelné vodivosti: 0,035 W/mK |  | m2 | 39.566 | 0
|  |  | 3*2/2*2*2*2+1,85*2,7*2-0,9*2*2 boky a čelo vikýřů |  |  | 30.39
|  |  | 2,1*2*2 vršek vikýřů |  |  | 8.4
|  |  | ;ztratné 2%; 0,7758 |  |  | 0.776
173 | SO 01.1 | 28376500 | Deska izolační PIR Alu pro střechy 1250x2500x 80mm |  | m2 | 100.651 | 0
|  |  | (1,56+2,1)*(10,01+8,5)+8,5*4,1+1,6*1,5-(1,56+1,6)*2 |  |  | 98.677
|  |  | ;ztratné 2%; 1,97354 |  |  | 1.974
174 | SO 01.1 | 63150945 | Deska izolační 1200x600 tl. 140 mm, z minerální plsti , Součinitel tepelné vodivosti: 0,035 W/mK |  | m2 | 142.23 | 0
|  |  | 3*2/2*2*2*2+1,85*2,7*2-0,9*2*2 boky a čelo vikýřů |  |  | 30.39
|  |  | 2,1*2*2 vršek vikýřů |  |  | 8.4
|  |  | 100,651 |  |  | 100.651
|  |  | ;ztratné 2%; 2,78882 |  |  | 2.789
175 | SO 01.1 | 713111221R00 | Montáž parozábrany, zavěšené podhl., přelep. spojů |  | m2 | 139.441 | 0
|  |  | 3*2/2*2*2*2+1,85*2,7*2-0,9*2*2 boky a čelo vikýřů |  |  | 30.39
|  |  | 2,1*2*2 vršek vikýřů |  |  | 8.4
|  |  | 100,651 |  |  | 100.651
176 | SO 01.1 | 67352330 | Fólie AL 170 speciál parotěsná reflexní,parozábrana, která se skládá z výztužné mřížky a dvou vrstev polyetylénové laminované fólie a z reflexní alumi |  | m2 | 153.385 | 0
|  |  | 139,441 |  |  | 139.441
|  |  | ;ztratné 10%; 13,9441 |  |  | 13.944
177 | SO 01.1 | 713111271RS2 | 139,41 |  |  | 139.41 | 0
178 | SO 01.1 | 713131131R00 | 3,6*(0,3+0,16+0,16)*2 atika |  |  | 4.464 | 0
179 | SO 01.1 | 28376355.A | Deska extrudovaný polystyren 2800 C 1250 x 600 x 50 mm zelená |  | m2 | 4.687 | 0
|  |  | 4,464 |  |  | 4.464
|  |  | ;ztratné 5%; 0,2232 |  |  | 0.223
180 | SO 01.1 | 998713102R00 | 2,0665 |  |  | 2.067 | 0
181 | SO 01.1 | 714183002R00 | 69,598+7,04 mezi byty do SDK stropů |  |  | 76.638 | 0
182 | SO 01.1 | 63166922 | Deska akustická ADP 01 tl. 50 mm,jednostranně kašírované černou netkanou textilií, pro akustické stěny a stropy,objemová hmotnost: 22 kg/m3 |  | m2 | 78.171 | 0
|  |  | 76,638 |  |  | 76.638
|  |  | ;ztratné 2%; 1,53276 |  |  | 1.533
183 | SO 01.1 | 998714101R00 | 0,086 |  |  | 0.086 | 0
184 | SO 01.1 | 762342204RT4 | Montáž laťování střech, svislé, vzdálenost 100 cm,včetně dodávky řeziva, latě 4/6 cm |  | m2 | 121.811 | 0
|  |  | (8,5+10,01)*(1,75+3,3+1,75)*1,05 |  |  | 132.161
|  |  | -1,38*(2+1,75)*2 |  |  | -10.35
185 | SO 01.1 | 762342203RT4 | 121,811 |  |  | 121.811 | 0
186 | SO 01.1 | 762332120R00 | Montáž vázaných krovů pravidelných do 224 cm2 |  | m | 293.985 | 0
|  |  | 8,5+2*2+1*3,4+1*1,6 a-pozrdnice 12*16 |  |  | 17.5
|  |  | 2,11*22 b1-krokev 10*16 |  |  | 46.42
|  |  | 3,92*23 b2-krokev 10*16 |  |  | 90.16
|  |  | 2,02*24 b3-krokev 10*16 |  |  | 48.48
|  |  | 2,41*6 b4-krokev 10*16 |  |  | 14.46
|  |  | 0,61*2 c1-sloupek 14*16 |  |  | 1.22
|  |  | 3,5*2 c2-sloupek 14*16 |  |  | 7
|  |  | 2,25*8 c3-sloupek 14*14 |  |  | 18
|  |  | 0,9*3 c4-sloupek 16*14 |  |  | 2.7
|  |  | 4*1,8+2*1,6 d3-vaznice 14*14 |  |  | 10.4
|  |  | 0,75*14 f-pásek 14*16 |  |  | 10.5
|  |  | 3*1,9+2,2 g-výměna krokve 12*16 |  |  | 7.9
|  |  | 0,75*7 e3-ztužení kleštiny 10*16 |  |  | 5.25
|  |  | 279,9*0,05 |  |  | 13.995
187 | SO 01.1 | 60515230 | Hranol SM/JD 1 14x14 a 12*16 délka 300-600 cm |  | m3 | 1.254 | 0
|  |  | (8,5+2*2+1*3,4+1*1,6)*0,12*0,16 a-pozrdnice 12*16 |  |  | 0.336
|  |  | 2,25*8*0,14*0,14 c3-sloupek 14*14 |  |  | 0.353
|  |  | (4*1,8+2*1,6)*0,14*0,14 d3-vaznice 14*14 |  |  | 0.204
|  |  | (3*1,9+2,2)*0,12*0,16 g-výměna krokve 12*16 |  |  | 0.152
|  |  | ;ztratné 20%; 0,209 |  |  | 0.209
188 | SO 01.1 | 60515218 | Hranol SM/JD 1 10x16 délka 300-600 cm |  | m3 | 3.931 | 0
|  |  | 2,11*22 b1-krokev 10*16 |  |  | 46.42
|  |  | 3,92*23 b2-krokev 10*16 |  |  | 90.16
|  |  | 2,02*24 b3-krokev 10*16 |  |  | 48.48
|  |  | 2,41*6 b4-krokev 10*16 |  |  | 14.46
|  |  | 0,75*7 e3-ztužení kleštiny 10*16 |  |  | 5.25
|  |  | -204,77 |  |  | -204.77
|  |  | 204,77*0,1*0,16 |  |  | 3.276
|  |  | ;ztratné 20%; 0,6552 |  |  | 0.655
189 | SO 01.1 | 60515236 | Hranol SM/JD 1 14x16 délka 300-600 cm |  | m3 | 0.576 | 0
|  |  | 0,61*2 c1-sloupek 14*16 |  |  | 1.22
|  |  | 3,5*2 c2-sloupek 14*16 |  |  | 7
|  |  | 0,9*3 c4-sloupek 16*14 |  |  | 2.7
|  |  | 0,75*14 f-pásek 14*16 |  |  | 10.5
|  |  | -21,42 |  |  | -21.42
|  |  | 21,42*0,14*0,16 |  |  | 0.48
|  |  | ;ztratné 20%; 0,096 |  |  | 0.096
190 | SO 01.1 | 762332130R00 | Montáž vázaných krovů pravidelných do 288 cm2 |  | m | 28.245 | 0
|  |  | 2*4,4+2*1,9+3,4 d1-vaznice 16*18 |  |  | 16
|  |  | 2,8+2,8+1,9+3,4 d2-vaznice 16*18 |  |  | 10.9
|  |  | 26,9*0,05 |  |  | 1.345
191 | SO 01.1 | 60515242 | Hranol SM/JD 1 16x18 délka 300-600 cm |  | m3 | 0.935 | 0
|  |  | 28,245*0,16*0,18 |  |  | 0.813
|  |  | ;ztratné 15%; 0,12195 |  |  | 0.122
192 | SO 01.1 | 762332110R00 | Montáž vázaných krovů pravidelných do 120 cm2 |  | m | 188.88 | 0
|  |  | 3,4*16 e2-kleština 6*16 |  |  | 54.4
|  |  | 1,6*18 e1-kleština 6*16 |  |  | 28.8
|  |  | 83,2*0,05 |  |  | 4.16
|  |  | (2,6*2*4+(1*4+1,38*2)*2) výztuhy vikýřů pro uchycení bednění a rám dveřní |  |  | 34.32
|  |  | 4,2*16 strop |  |  | 67.2
193 | SO 01.1 | 60512685 | Fošna SM/BO tl. 30-60 mm dl. do 4 m š. 120-240 mm |  | m3 | 1.659 | 0
|  |  | 3,4*16*0,06*0,16 e2-kleština 6*16 |  |  | 0.522
|  |  | 1,6*18*0,06*0,16 e1-kleština 6*16 |  |  | 0.276
|  |  | 4,2*16*0,06*0,16 strop |  |  | 0.645
|  |  | ;ztratné 15%; 0,21645 |  |  | 0.216
194 | SO 01.1 | 60515832 | Hranol konstrukční masivní KVH NSi 100x140mm l=5 m |  | m3 | 0.528 | 0
|  |  | (2,6*2*4+(1*4+1,38*2)*2)*0,1*0,14 výztuhy vikýřů pro uchycení bednění a rám dveřní |  |  | 0.48
|  |  | ;ztratné 10%; 0,048 |  |  | 0.048
195 | SO 01.1 | 762313113R00 | 15 |  |  | 15 | 0
196 | SO 01.1 | 31121226 | Podložka pod dřevěné konstrukce 021727 otvor 22 |  | 1000 k | 0.453 | 0
|  |  | (15+208*2)*0,001 |  |  | 0.431
|  |  | ;ztratné 5%; 0,02155 |  |  | 0.022
197 | SO 01.1 | 31111312 | Matice přesná M20-pozink |  | 1000 k | 0.453 | 0
|  |  | (15+208*2)*0,001 |  |  | 0.431
|  |  | ;ztratné 5%; 0,02155 |  |  | 0.022
198 | SO 01.1 | 31179131 | Tyč závitová M20, DIN 975, poz. |  | m | 80.689 | 0
|  |  | 15*0,5+208*0,3334 |  |  | 76.847
|  |  | ;ztratné 5%; 3,84235 |  |  | 3.842
199 | SO 01.1 | 762313112R00 | 10*18+8*2+6*2 |  |  | 208 | 0
200 | SO 01.1 | 762311103R00 | Montáž kotevních želez, příložek, patek, táhel(do věnce) |  | kus | 23 | 0
|  |  | 8 Z12 L 250/250/160mmtl.10mm |  |  | 8
|  |  | 12 Z11 Patka 160/140/80mm tl.10mm |  |  | 12
|  |  | 3 Z10Patka 160/140/140 tl.10mm |  |  | 3
201 | SO 01.1 | 762911121R00 | Impregnace řeziva tlakovakuová ,Koncentrovaný vodou ředitelný fungicidní a insekticidní přípravek na dřevo i zdivo. Přípravek poskytuje dlo |  | m3 | 10.366 | 0
|  |  | 0,021+1,254+3,931+0,576+0,935+1,659+0,528 |  |  | 8.904
|  |  | 121,811*0,04*0,06*5 |  |  | 1.462
202 | SO 01.1 | 762395000R00 | 10,366+12,228*0,025+174,282*0,022+29,448*0,018+29,469*0,025 |  |  | 15.773 | 0
203 | SO 01.1 | 762341630R00 | (8,5+10,01-1,38*2+1,5+2,03*2+2,315*2*2)*(0,25+0,15) střešní římsy |  |  | 12.228 | 0
204 | SO 01.1 | 60726017.A | Deska dřevoštěpková 3 N - 4PD tl. 25 mm, konstrukční deska pro použití ve vlhkém prostředí N |  | m2 | 13.206 | 0
|  |  | 12,228 |  |  | 12.228
|  |  | ;ztratné 8%; 0,97824 |  |  | 0.978
205 | SO 01.1 | 762341320R00 | M.bedn.střech složité z aglomer.desek šroubováním |  | m2 | 174.282 | 0
|  |  | (8,5+10,01)*(1,75+3,3+1,75)*1,05 |  |  | 132.161
|  |  | -1,38*(2+1,75)*2+2,03*2,41*2 |  |  | -0.565
|  |  | 2,3*2,2*2*2 boky vnější vikýře |  |  | 20.24
|  |  | 1,85*2,7*2-0,9*2*2 čelo vnější vikýře |  |  | 6.39
|  |  | ((1,2*2+1,38)*2,6-0,9*2)*2 vnitřní stěny vikýře |  |  | 16.056
206 | SO 01.1 | 60726014.A | Deska dřevoštěpková OSB 3 N - 4PD tl. 18 mm |  | m2 | 17.34 | 0
|  |  | ((1,2*2+1,38)*2,6-0,9*2)*2 vnitřní stěny vikýře |  |  | 16.056
|  |  | ;ztratné 8%; 1,28448 |  |  | 1.284
207 | SO 01.1 | 60726016.A | Deska dřevoštěpková 3 N - 4PD tl. 22 mm,konstrukční deska pro použití ve vlhkém prostředí N - nebroušená |  | m2 | 170.884 | 0
|  |  | 131,596 |  |  | 131.596
|  |  | 2,3*2,2*2*2 boky vnější vikýře |  |  | 20.24
|  |  | 1,85*2,7*2-0,9*2*2 čelo vnější vikýře |  |  | 6.39
|  |  | ;ztratné 8%; 12,65808 |  |  | 12.658
208 | SO 01.1 | 763614131RU6 | 3,6*8,18 |  |  | 29.448 | 0
209 | SO 01.1 | 763793111R00 | (238,333+31,5)/1,05 |  |  | 256.984 | 0
210 | SO 01.1 | 55399994 | Kotvy, úhelníky apod.atypické výrobky z Pz oceli |  | kg | 238.333 | 0
|  |  | 8*(0,25*0,25+0,25*0,16)*80 Z12 L 250/250/160mmtl.10mm |  |  | 65.6
|  |  | 12*(0,16*0,14+0,16*0,08)*80 Z11 Patka 160/140/80mm tl.10mm |  |  | 33.792
|  |  | 3*(0,16*0,14+0,16*0,14)*80 Z10Patka 160/140/140 tl.10mm |  |  | 10.752
|  |  | (8+12+3)*2*12,7*0,2 |  |  | 116.84
|  |  | ;ztratné 5%; 11,3492 |  |  | 11.349
211 | SO 01.1 | 775551200R00 | 16,23*2 |  |  | 32.46 | 0
212 | SO 01.1 | 311755106 | Úhelník BV/Ú - 60 x 80 x 80 |  | kus | 210 | 0
|  |  | 2*2*2*4 |  |  | 32
|  |  | 2*2*21*2 římsa terasy |  |  | 168
|  |  | ;ztratné 5%; 10 |  |  | 10
213 | SO 01.1 | 762441112R00 | Montáž obložení atiky,dřevoštěpková desky,1vrst.,šroubováním-přesah zateplení-římsa a na žel.bet.nosnících |  | m2 | 29.469 | 0
|  |  | 21*0,8*0,25 stojny pro vsunutí zateplováku |  |  | 4.2
|  |  | 10,1*0,8*2 spodek a záklop |  |  | 16.16
|  |  | 10,1*(0,2+0,25)+0,2*0,25*2 římsový přesah a boky |  |  | 4.645
|  |  | 3,6*2*(0,3+0,16+0,16) atika |  |  | 4.464
214 | SO 01.1 | 60726017.A | Deska dřevoštěpková 3 N - 4PD tl. 25 mm, konstrukční deska pro použití ve vlhkém prostředí N |  | m2 | 31.827 | 0
|  |  | 29,469 |  |  | 29.469
|  |  | ;ztratné 8%; 2,35752 |  |  | 2.358
215 | SO 01.1 | 762343101R00 | 10*2*0,3 klíny na atice (spád dovnitř) |  |  | 6 | 0
216 | SO 01.1 | 60596002 | Řezivo - fošny, hranoly-kónycký špalíky 80/40/40mm dl.cca250mm dle atiky a400mm nosníky pod. |  | m3 | 0.021 | 0
|  |  | 6*0,04*0,08 |  |  | 0.019
|  |  | ;ztratné 10%; 0,0019 |  |  | 0.002
217 | SO 01.1 | 998762102R00 | 10,8481 |  |  | 10.848 | 0
218 | SO 01.1 | 763752112R00 | 3,4*21 |  |  | 71.4 | 0
219 | SO 01.1 | 611981895 | Hranol pod terasy Modřín sibiřský 45x70 mm |  | m | 82.11 | 0
|  |  | 3,4*21 |  |  | 71.4
|  |  | ;ztratné 15%; 10,71 |  |  | 10.71
220 | SO 01.1 | 611981860 | 16,23*2 |  |  | 32.46 | 0
221 | SO 01.1 | 632922921R00 | 16,23*2 |  |  | 32.46 | 0
222 | SO 01.1 | 59245601 | (11*4)*0,5*0,5 |  |  | 11 | 0
223 | SO 01.1 | 762595000R00 | 82,11*0,045*0,07+0,028*32,46 |  |  | 1.168 | 0
224 | SO 01.1 | 998763101R00 | 2,0192 |  |  | 2.019 | 0
225 | SO 01.1 | 764816121RT2 | 0,5*2+0,75*5+1,5*4+1,5*2+0,9*2+0,8*5 |  |  | 19.55 | 0
226 | SO 01.1 | 764816131RT2 | 1,45*5+0,8 |  |  | 8.05 | 0
227 | SO 01.1 | 764929502R00 | 7,2*4 hlavní svody |  |  | 28.8 | 0
228 | SO 01.1 | 764929501R00 | M odpadní trouby z lak.plechu, kruhové do D 90 mm |  | m | 9 | 0
|  |  | 3*2 vikýře |  |  | 6
|  |  | 3*1 mezi vikýři |  |  | 3
229 | SO 01.1 | 764929301R00 | 4*2*2 u stěn vikýřů |  |  | 16 | 0
230 | SO 01.1 | 764928302R00 | 31+1,7 |  |  | 32.7 | 0
231 | SO 01.1 | 764919596R00 | 4 |  |  | 4 | 0
232 | SO 01.1 | 764919595R00 | 5 |  |  | 5 | 0
233 | SO 01.1 | 764919511R00 | 10,1+0,25*4 u vikýřů |  |  | 11.1 | 0
234 | SO 01.1 | 764352010RAB | 10,1+8,5 |  |  | 18.6 | 0
235 | SO 01.1 | 13851110 | Poplast.plech tabule plech. tl. 0,6 1000 x 2000 mm, Pz jádro-barva mědi |  | m2 | 36.513 | 0
|  |  | 28,8*0,3144*0,11 |  |  | 0.996
|  |  | 9*0,1*3,144 |  |  | 2.83
|  |  | 0,33*(16+21,7) |  |  | 12.441
|  |  | 0,4*9 |  |  | 3.6
|  |  | 11,1*0,25+18,6*0,33 |  |  | 8.913
|  |  | 0,15*19,8 |  |  | 2.97
|  |  | ;ztratné 15%; 4,7625 |  |  | 4.763
236 | SO 01.1 | 55351615 | 8*4 |  |  | 32 | 0
237 | SO 01.1 | 55351612 | 3+3*2 |  |  | 9 | 0
238 | SO 01.1 | 553512861 | 8*4+3+3*2 |  |  | 41 | 0
239 | SO 01.1 | 55351590 | 11+9 |  |  | 20 | 0
240 | SO 01.1 | 55351589 | 3*2+3*3 |  |  | 15 | 0
241 | SO 01.1 | 55351587 | 4+2*3 |  |  | 10 | 0
242 | SO 01.1 | 55351588 | 4 |  |  | 4 | 0
243 | SO 01.1 | 764918311R00 | 10,1+0,3*2*2+8,5 |  |  | 19.8 | 0
244 | SO 01.1 | 998764102R00 | 0,5885 |  |  | 0.589 | 0
245 | SO 01.1 | 765331221RT3 | Krytina betonová střechy ostatní,Povrch hladký s nástřikem disperzní barvou. |  | m2 | 114.515 | 0
|  |  | (8,5+10,01)*(1,75+3,3+1,75)*1,05 |  |  | 132.161
|  |  | -1,74*(2,1+1,75)*2-0,6*1,18*6 |  |  | -17.646
246 | SO 01.1 | 765331231RT3 | 10,1 |  |  | 10.1 | 0
247 | SO 01.1 | 765331621R00 | 1,2*2*6+0,8*2+(1,75*2+3,3)*2+(2,2+1,75)*4 |  |  | 45.4 | 0
248 | SO 01.1 | 765331525RT3 | 10 |  |  | 10 | 0
249 | SO 01.1 | 765331523RT3 | 8*4 |  |  | 32 | 0
250 | SO 01.1 | 765331661R00 | 8,5+10,1-1,75*2 |  |  | 15.1 | 0
251 | SO 01.1 | 765331663R00 | 15,1 |  |  | 15.1 | 0
252 | SO 01.1 | 765331632R00 | 1 |  |  | 1 | 0
253 | SO 01.1 | 765331633R00 | 4 |  |  | 4 | 0
254 | SO 01.1 | 765799313RL2 | 121,811 |  |  | 121.811 | 0
255 | SO 01.1 | 765332133R00 | 8,5*2+10,01*2 |  |  | 37.02 | 0
256 | SO 01.1 | 765331611RT1 | 0,8*2+0,6*2 |  |  | 2.8 | 0
257 | SO 01.1 | 765331652RT3 | 1 |  |  | 1 | 0
258 | SO 01.1 | 765331651RT3 | 11 |  |  | 11 | 0
259 | SO 01.1 | 765331511RT1 | 1 |  |  | 1 | 0
260 | SO 01.1 | 998765102R00 | 6,3568 |  |  | 6.357 | 0
261 | SO 01.1 | 766427112R00 | (8,5+10,01-1,38*2)*2 střešní římsy |  |  | 31.5 | 0
262 | SO 01.1 | 766690010RAB | 0,5*2+0,75*5+1,5*4+1,4*5+1,5*2+0,75+0,9*2+0,8*5 |  |  | 27.3 | 0
263 | SO 01.1 | 766601213RT2 | 12,4+122,625 |  |  | 135.025 | 0
264 | SO 01.1 | 766711021R00 | (1,1+2)*2*2 |  |  | 12.4 | 0
265 | SO 01.1 | 766670059RA0 | 2*1,1*2 |  |  | 4.4 | 0
266 | SO 01.1 | 766711001R00 | Montáž oken a balkonových dveří s vypěněním |  | m | 122.625 | 0
|  |  | (0,5+1)*2*2+(0,75+1,3)*2*5+(1,5+1,45)*2*4+(1,4+2,15)*2*5 |  |  | 85.6
|  |  | (1,5+0,75)*2*2+(0,75*2,15)*2+(0,9+2,05)*2*2+(0,8+0,5)*2*5 |  |  | 37.025
267 | SO 01.1 | 766670029RA0 | 2*0,5*1 |  |  | 1 | 0
268 | SO 01.1 | 766670029RA0 | 5*0,75*1,3 P2 |  |  | 4.875 | 0
269 | SO 01.1 | 766670029RA0 | 1,45*1,5*4 P3 |  |  | 8.7 | 0
270 | SO 01.1 | 766670029RA0 | 5*1,4*2,15 P4 |  |  | 15.05 | 0
271 | SO 01.1 | 766670029RA0 | 2*1,5*0,75 |  |  | 2.25 | 0
272 | SO 01.1 | 766670029RA0 | 1*0,75*2,15 |  |  | 1.613 | 0
273 | SO 01.1 | 766670029RA0 | 2*0,9*2,05 |  |  | 3.69 | 0
274 | SO 01.1 | 766670029RA0 | 5*0,8*0,5 O4 |  |  | 2 | 0
275 | SO 01.1 | 766670021R00 | 6+6+8+3 |  |  | 23 | 0
276 | SO 01.1 | 54914624 | 23 |  |  | 23 | 0
277 | SO 01.1 | 54914678 | 4 |  |  | 4 | 0
278 | SO 01.1 | 766660032RA0 | Montáž dveří a obložkové zárubně šířky 70 cm |  | kus | 6 | 0
|  |  | 2 T3 |  |  | 2
|  |  | 4 T5 |  |  | 4
279 | SO 01.1 | 553310041 | 4 |  |  | 4 | 0
280 | SO 01.1 | 61160422 | 6 |  |  | 6 | 0
281 | SO 01.1 | 61181506 | 2 T3 |  |  | 2 | 0
282 | SO 01.1 | 766660034RA0 | 6 |  |  | 6 | 0
283 | SO 01.1 | 61160612 | 4+1 |  |  | 5 | 0
284 | SO 01.1 | 611815293 | 2 T1 |  |  | 2 | 0
285 | SO 01.1 | 61181502 | 1 T2 |  |  | 1 | 0
286 | SO 01.1 | 61160423 | 5+1 |  |  | 6 | 0
287 | SO 01.1 | 553310022 | 3 |  |  | 3 | 0
288 | SO 01.1 | 766624042R00 | 6 |  |  | 6 | 0
289 | SO 01.1 | 6114050053 | 6 |  |  | 6 | 0
290 | SO 01.1 | 61140296.A | 6 |  |  | 6 | 0
291 | SO 01.1 | 766624047R00 | 6*4 |  |  | 24 | 0
292 | SO 01.1 | 611405902 | 6 |  |  | 6 | 0
293 | SO 01.1 | 28329003 | 6 |  |  | 6 | 0
294 | SO 01.1 | 28323403 | 6 |  |  | 6 | 0
295 | SO 01.1 | 611403983 | 6 |  |  | 6 | 0
296 | SO 01.1 | 766211500R00 | 5+5,5*2+6 |  |  | 22 | 0
297 | SO 01.1 | 61191425 | Madla buková 50 x 50 mm, Madla a ostatní schodišťové profily(bude dle výběru) |  | m | 24.2 | 0
|  |  | 22 |  |  | 22
|  |  | ;ztratné 10%; 2,2 |  |  | 2.2
298 | SO 01.1 | 55399994 | Kotvy, úhelníky apod.atypické výrobky z nerezové oceli pro madla |  | kg | 30.36 | 0
|  |  | (5+6+6*2)*1,2 |  |  | 27.6
|  |  | ;ztratné 10%; 2,76 |  |  | 2.76
299 | SO 01.1 | 998766101R00 | 2,1441 |  |  | 2.144 | 0
300 | SO 01.1 | 767657521R00 | Montáž protipožárních uzávěrů H do 197 cm - montáž protipožární zárubně pro dveře EW30 DP1 a DP3 |  | kus | 5 | 0
|  |  | 1 1PP |  |  | 1
|  |  | 2 1NP T4 |  |  | 2
|  |  | 2 NP T4a |  |  | 2
301 | SO 01.1 | 553310233 | 2 |  |  | 2 | 0
302 | SO 01.1 | 553310173 | 2 |  |  | 2 | 0
303 | SO 01.1 | 5533300226 | 1 |  |  | 1 | 0
304 | SO 01.1 | 767646510R00 | 5 |  |  | 5 | 0
305 | SO 01.1 | 61165612 | 4 T4 a T4a |  |  | 4 | 0
306 | SO 01.1 | 61165611 | 1 sklep |  |  | 1 | 0
307 | SO 01.1 | 767200002RA0 | Zábradlí balkonové ocel Pz-balkony a terasy |  | m | 28.41 | 0
|  |  | 10+3,42*3 Z6-terasa |  |  | 20.26
|  |  | 1,45*2*2+0,8+1,55 franc.dveře |  |  | 8.15
308 | SO 01.1 | 61196009.A | Výplň zábradlí, atyp |  | m2 | 31.251 | 0
|  |  | 28,41 |  |  | 28.41
|  |  | ;ztratné 10%; 2,841 |  |  | 2.841
309 | SO 01.1 | 767200001RA0 | Zábradlí schodištové, madlo, nátěry |  | m | 12.6 | 0
|  |  | 0,3*2+1,2+2,8 z 1NP do 2NP |  |  | 4.6
|  |  | (0,2+1,7+0,95+1,15)*2 do 3NP |  |  | 8
310 | SO 01.1 | 61196009.A | Výplň zábradlí, atyp |  | m2 | 13.86 | 0
|  |  | 12,6 |  |  | 12.6
|  |  | ;ztratné 10%; 1,26 |  |  | 1.26
311 | SO 01.1 | 767640019RA0 | 3 |  |  | 3 | 0
312 | SO 01.1 | 767640014RA0 | 1+2 |  |  | 3 | 0
313 | SO 01.1 | 953946111R00 | 16 |  |  | 16 | 0
314 | SO 01.1 | 42972740 | 16 |  |  | 16 | 0
315 | SO 01.1 | 210021014R00 | 8*2 dveře - O3 |  |  | 16 | 0
316 | SO 01.1 | 767995104R00 | 739,42/1,1 |  |  | 672.2 | 0
317 | SO 01.1 | 55399999 | Ocelové výrobky - kotvy a spojky-atypické prvky-pro kompletní schodiště s pororošty a zábradlí Pz(bude dle výběru schodiště) |  | kg | 739.42 | 0
|  |  | 7*1,2*0,3*33+1,5*7*0,3*0,33 pororošty =2schodiště |  |  | 84.2
|  |  | (1,8*2)*18*2 schodnice |  |  | 129.6
|  |  | (1,8*2+1,8+1,8*2+1,2)*42 zábradlí |  |  | 428.4
|  |  | 30 ostatní spoj.materiál |  |  | 30
|  |  | ;ztratné 10%; 67,22 |  |  | 67.22
318 | SO 01.1 | 998767102R00 | 2,6955 |  |  | 2.696 | 0
319 | SO 01.1 | 771575109R00 | Montáž podlah keram.,hladké, tmel, 30x30 cm |  | m2 | 80.49 | 0
|  |  | 5,14+3,89+3,52+5,14+3,89+3,52 1NP |  |  | 25.1
|  |  | 3,99+1,46+10,5+4,12+6,57+2,69+9,28+7,79 2NP |  |  | 46.4
|  |  | 1,6*2,9+1,5*2,9 vstupy |  |  | 8.99
320 | SO 01.1 | 597642030 | Dlažba slinutá matná 300x300x9 mm(bude dle výběru) |  | m2 | 143.736 | 0
|  |  | 5,14+3,89+3,52+5,14+3,89+3,52 1NP |  |  | 25.1
|  |  | 3,99+1,46+10,5+4,12+6,57+2,69+9,28+7,79 2NP |  |  | 46.4
|  |  | 67,8*0,6+145,208*0,1 |  |  | 55.201
|  |  | 1,6*2,9+1,5*2,9 vstupy |  |  | 8.99
|  |  | (1,6*2+2,9+1,5*2+2,9)*0,1 vstupy |  |  | 1.2
|  |  | ;ztratné 5%; 6,84455 |  |  | 6.845
321 | SO 01.1 | 771475034R00 | Obklad soklíků keram.stupňov., tmel,20x10 H 10 cm |  | m | 44.3 | 0
|  |  | 12*0,6*2 |  |  | 14.4
|  |  | 15*0,6*2 |  |  | 18
|  |  | 17*0,7 |  |  | 11.9
322 | SO 01.1 | 771475014R00 | Obklad soklíků keram.rovných, tmel,výška 10 cm |  | m | 112.908 | 0
|  |  | 9,42+8,98+9,42+8,98 |  |  | 36.8
|  |  | 17,965+8,33+15,583+7,87+14,36 |  |  | 64.108
|  |  | 1,6*2+2,9+1,5*2+2,9 vstupy |  |  | 12
323 | SO 01.1 | 771479001R00 | 44,3+112,908 |  |  | 157.208 | 0
324 | SO 01.1 | 771579791R00 | 80,49 |  |  | 80.49 | 0
325 | SO 01.1 | 771579795R00 | 80,49 |  |  | 80.49 | 0
326 | SO 01.1 | 771578011R00 | Spára podlaha - stěna, silikonem |  | m | 89.351 | 0
|  |  | 44,3+8,05+4,83+6,89+13,281 |  |  | 77.351
|  |  | 1,6*2+2,9+1,5*2+2,9 vstupy |  |  | 12
327 | SO 01.1 | 771120111R00 | Kladení dlaždic na stupnice do tmele, jedna řada |  | m | 67.8 | 0
|  |  | 1,2*12 |  |  | 14.4
|  |  | 15*1,1*2 |  |  | 33
|  |  | 17*1,2 |  |  | 20.4
328 | SO 01.1 | 771120211R00 | 67,8 |  |  | 67.8 | 0
329 | SO 01.1 | 781497131-3 | 67,8 |  |  | 67.8 | 0
330 | SO 01.1 | 776981124R00 | 0,8*2+1,2+1,36+0,9*2 |  |  | 5.96 | 0
331 | SO 01.1 | 771577953R00 | 2,9*2 vstupy |  |  | 5.8 | 0
332 | SO 01.1 | 998771101R00 | 3,3192 |  |  | 3.319 | 0
333 | SO 01.1 | 775542022R00 | Podložka Mirelon 3 mm pod lamelové podlahy |  | m2 | 118.36 | 0
|  |  | 17,67+17,67 1NP |  |  | 35.34
|  |  | 17,67+17,67 2NP |  |  | 35.34
|  |  | 11,31+12,76+10,85+12,76 3NP |  |  | 47.68
334 | SO 01.1 | 775542011R00 | 118,36 |  |  | 118.36 | 0
335 | SO 01.1 | 775541400R00 | 118,36 |  |  | 118.36 | 0
336 | SO 01.1 | 61193703 | Podlaha laminát. 1-lam tl. 8 mm, Třída použití: 32 Zámek: clic |  | m2 | 124.278 | 0
|  |  | 118,36 |  |  | 118.36
|  |  | ;ztratné 5%; 5,918 |  |  | 5.918
337 | SO 01.1 | 775413030R00 | 16,945*4+17,421+14,301+16,921+14,301 |  |  | 130.724 | 0
338 | SO 01.1 | 611936883 | Lišta soklová 16x40. dl. 2,5m, Lišta se smrkovým jádrem obalená dřevěnou dýhou-systémová včetně doplňků |  | m | 137.26 | 0
|  |  | 130,724 |  |  | 130.724
|  |  | ;ztratné 5%; 6,5362 |  |  | 6.536
339 | SO 01.1 | 998775102R00 | 0,9123 |  |  | 0.912 | 0
340 | SO 01.1 | 777553210R00 | 118,36 |  |  | 118.36 | 0
341 | SO 01.1 | 777553219R00 | 118,36 |  |  | 118.36 | 0
342 | SO 01.1 | 998777101R00 | 0,7102 |  |  | 0.71 | 0
343 | SO 01.1 | 781101210R00 | Penetrace podkladu pod obklady |  | m2 | 112.24 | 0
|  |  | ((3+1,3*2)*2*2-0,7*2*3)*2+(3+1,75+0,6*2)*0,6*2 1NP |  |  | 43.54
|  |  | (2,245+3+0,8+0,6)*2*2-0,7*2+(2,245+1,2)*2*2-0,7*2 2NP |  |  | 37.56
|  |  | (2,375+1,75+1,2+1,25)*2*2-0,7*2+(2,245+1,69+0,6*2+2,375+1,69+0,6*2)*0,6 |  |  | 31.14
344 | SO 01.1 | 781475120R00 | 112,24 |  |  | 112.24 | 0
345 | SO 01.1 | 597813747 | Obkládačka 30x60 šedá lesk,glazované keramické obkladové prvky |  | m2 | 117.852 | 0
|  |  | 112,24 |  |  | 112.24
|  |  | ;ztratné 5%; 5,612 |  |  | 5.612
346 | SO 01.1 | 781479711R00 | 112,24 |  |  | 112.24 | 0
347 | SO 01.1 | 781419706R00 | 112,24 |  |  | 112.24 | 0
348 | SO 01.1 | 781497121RS2 | Lišta hliníková rohová k obkladům |  | m | 28.83 | 0
|  |  | 2*6+0,6*2+1,015*2+0,5*2+0,5*2+0,95*2+1,2*2 2NP |  |  | 21.53
|  |  | 2*2+0,1*4+0,45*2+1*2 1NP |  |  | 7.3
349 | SO 01.1 | 781111111R00 | Řezání obkladaček diamantovým kotoučem |  | m | 83.6 | 0
|  |  | 2*5*2+0,6*4*2 |  |  | 24.8
|  |  | 2*12+2*5+2*5*2+0,6*4*2 |  |  | 58.8
350 | SO 01.1 | 998781101R00 | 2,93 |  |  | 2.93 | 0
351 | SO 01.1 | 783626700R00 | 32,46*2+21*3,4*(0,045+0,07)*2 terasa |  |  | 81.342 | 0
352 | SO 01.1 | 783296211R00 | Nátěr kovových konstrukcí akrylátový 2x email-zárubně |  | m2 | 21.6 | 0
|  |  | 6*(0,8+2*2)*0,5 |  |  | 14.4
|  |  | 5*0,3*(0,8+2*2) |  |  | 7.2
353 | SO 01.1 | 784161401R00 | Penetrace podkladu nátěrem akrylát 1 x |  | m2 | 1144.162 | 0
|  |  | 76,638+12,48+30,85+32,8+159,39+25,5 stropy a schod. |  |  | 337.658
|  |  | 483,08+34,272+94,93+121,702 stěny |  |  | 733.984
|  |  | 84,03*2+16,7 SDK |  |  | 184.76
|  |  | -112,24 obklady |  |  | -112.24
354 | SO 01.1 | 784165511R00 | Malba akrylát bílá, bez penetrace, 1 x |  | m2 | 854.94 | 0
|  |  | 76,638+12,48+30,85+32,8+159,39+25,5-72,59 stropy a schod. |  |  | 265.068
|  |  | 483,08+34,272 stěny |  |  | 517.352
|  |  | 84,03*2+16,7 SDK |  |  | 184.76
|  |  | -112,24 obklady |  |  | -112.24
355 | SO 01.1 | 784165512R00 | Malba akrylát bílá, bez penetrace, 2 x |  | m2 | 554.29 | 0
|  |  | 76,638+12,48+30,85+32,8+159,39+25,5 stropy a schod. |  |  | 337.658
|  |  | 94,93+121,702 stěny |  |  | 216.632
356 | SO 01.1 | 784165522R00 | Malba akrylát barva, bez penetrace, 2 x |  | m2 | 589.872 | 0
|  |  | 483,08+34,272 stěny |  |  | 517.352
|  |  | 84,03*2+16,7 SDK |  |  | 184.76
|  |  | -112,24 obklady |  |  | -112.24
357 | SO 01.1 | 941955002R00 | (118,36+80,49+72,59)*2+13,32*2 pro všechny konstrukce i bourání |  |  | 569.52 | 0
358 | SO 01.1 | 941941031R00 | 12,5*2*6,8+9*5*2+8,5*6,8+10,1*6,8+1,5*6,8*4 |  |  | 427.28 | 0
359 | SO 01.1 | 941941191R00 | 427,28*3 |  |  | 1281.84 | 0
360 | SO 01.1 | 941941831R00 | 427,28 |  |  | 427.28 | 0
361 | SO 01.1 | 944944011R00 | 427,28 |  |  | 427.28 | 0
362 | SO 01.1 | 944944031R00 | 427,28*3 |  |  | 1281.84 | 0
363 | SO 01.1 | 944944081R00 | 427,28 |  |  | 427.28 | 0
364 | SO 01.1 | 941941501R00 | 427,28*30*2 |  |  | 25636.8 | 0
365 | SO 01.1 | 952901111R00 | Vyčištění budov o výšce podlaží do 4 m |  | m2 | 311.28 | 0
|  |  | 118,36+80,49 |  |  | 198.85
|  |  | (72,59+1,2*3*2) podlaha 1PP |  |  | 79.79
|  |  | 16,32*2 terasy |  |  | 32.64
366 | SO 01.1 | 953941312R00 | 4 |  |  | 4 | 0
367 | SO 01.1 | 44984124 | 4 |  |  | 4 | 0
368 | SO 01.1 | 998011032R00 | 439,8237-0,943-0,418-2,067-0,086-10,848-2,019-0,589-6,357-2,144-2,696-3,319-0,71-2,93 |  |  | 404.698 | 0

## Krycí list rozpočtu (SO 01.2)
Krycí list rozpočtu (SO 01.2 - ZTI)
Název stavby: |  | Stavební úpravy objektu Damnice č.p.36 |  | Objednatel: | Obec Damnice, Damnice 141 |  | IČ/DIČ: | 0647593907/CZ0647593907
Druh stavby: |  | Stavební úpravy |  | Projektant: | Ing. Radek Dřevěný |  | IČ/DIČ: | 48923893/
Lokalita: |  | Damnice č.p.36 |  | Zhotovitel: |  |  | IČ/DIČ:
Začátek výstavby: |  |  |  | Konec výstavby: |  |  | Položek: | 119
JKSO: |  | 8031114 |  | Zpracoval: | Bohuslav Hemala |  | Datum: | 08.07.2019
Rozpočtové náklady v Kč
A | Základní rozpočtové náklady |  | B | Doplňkové náklady |  | C | Náklady na umístění stavby (NUS)
HSV | Dodávky | 0 | Práce přesčas |  | 0 | Zařízení staveniště |  | 0
| Montáž | 0 | Bez pevné podl. |  | 0 | Mimostav. doprava |  | 0
PSV | Dodávky | 0 | Kulturní památka |  | 0 | Územní vlivy |  | 0
| Montáž | 0 |  |  |  | Provozní vlivy |  | 0
"M" | Dodávky | 0 |  |  |  | Ostatní |  | 0
| Montáž | 0 |  |  |  | NUS z rozpočtu |  | 0
Ostatní materiál |  | 0
Přesun hmot a sutí |  | 0
ZRN celkem |  | 0 | DN celkem |  | 0 | NUS celkem |  | 0
[6 empty] | ORN celkem |  | 0
Základ 0% |  | 0
Základ 15% |  | 0 | DPH 15% |  | 0 | Celkem bez DPH |  | 0
Základ 21% |  | 0 | DPH 21% |  | 0 | Celkem včetně DPH |  | 0
Projektant |  |  | Objednatel |  |  | Zhotovitel
Datum, razítko a podpis |  |  | Datum, razítko a podpis |  |  | Datum, razítko a podpis

## Stavební rozpočet (SO 01.2)
Stavební rozpočet (SO 01.2 - ZTI)
Název stavby: |  |  | Stavební úpravy objektu Damnice č.p.36 | Doba výstavby: |  |  | Objednatel: | Obec Damnice, Damnice 141
Druh stavby: |  |  | Stavební úpravy | Začátek výstavby: |  |  | Projektant: | Ing. Radek Dřevěný
Lokalita: |  |  | Damnice č.p.36 | Konec výstavby: |  |  | Zhotovitel:
JKSO: |  |  | 8031114 | Zpracováno dne: |  | 08.07.2019 | Zpracoval: | Bohuslav Hemala
Č | Objekt | Kód | Zkrácený popis | MJ | Množství | Cena/MJ | Náklady (Kč) |  |  | Hmotnost (t) |  | Cenová
|  |  | Rozměry |  |  | (Kč) | Dodávka | Montáž | Celkem | Jednot. | Celkem | soustava | Přesuny | Typ skupiny | HSV mat | HSV prac | PSV mat | PSV prac | Mont mat | Mont prac | Ostatní mat. | [21 empty] | MAT | WORK | CELK
| SO 01.2 |  | ZTI |  |  |  | 0 | 0 | 0 |  | 11.8579
| SO 01.2 | 13 | Hloubené vykopávky |  |  |  | 0 | 0 | 0 |  | 0 | [10 empty] | SO 01.2 | [7 empty] | 0 | 0 | 0
1 | SO 01.2 | 139601103R00 | Ruční výkop jam, rýh a šachet v hornině tř. 4 | m3 | 7.72 | 0 | 0 | 0 | 0 | 0 | 0 | RTS I / 2019 | 0 |  | 0 | 0 | 0 | 0 | 0 | 0 | 0 | SO 01.2 | 0 | 0 | 0 | 15 | 0 | 0 | 1 |  |  |  | 0 | 0 | 0 | 13_ | SO 01.2_1_ | SO 01.2_ | 0 | 0 | 0 | 0 | 0 | 0 | 0
| SO 01.2 | 16 | Přemístění výkopku |  |  |  | 0 | 0 | 0 |  | 0 | [10 empty] | SO 01.2 | [7 empty] | 0 | 0 | 0
2 | SO 01.2 | 162301102R00 | Vodorovné přemístění výkopku z hor.1-4 do 1000 m | m3 | 7.72 | 0 | 0 | 0 | 0 | 0 | 0 | RTS I / 2019 | 0 |  | 0 | 0 | 0 | 0 | 0 | 0 | 0 | SO 01.2 | 0 | 0 | 0 | 15 | 0 | 0 | 1 |  |  |  | 0 | 0 | 0 | 16_ | SO 01.2_1_ | SO 01.2_ | 0 | 0 | 0 | 0 | 0 | 0 | 0
3 | SO 01.2 | 162701109R00 | Příplatek k vod. přemístění hor.1-4 za další 1 km | m3 | 77.2 | 0 | 0 | 0 | 0 | 0 | 0 | RTS I / 2019 | 0 |  | 0 | 0 | 0 | 0 | 0 | 0 | 0 | SO 01.2 | 0 | 0 | 0 | 15 | 0 | 0 | 1 |  |  |  | 0 | 0 | 0 | 16_ | SO 01.2_1_ | SO 01.2_ | 0 | 0 | 0 | 0 | 0 | 0 | 0
4 | SO 01.2 | 162702199R00 | Poplatek za skládku zeminy | m3 | 7.72 | 0 | 0 | 0 | 0 | 0 | 0 | RTS I / 2019 | 0 |  | 0 | 0 | 0 | 0 | 0 | 0 | 0 | SO 01.2 | 0 | 0 | 0 | 15 | 0 | 0 | 1 |  |  |  | 0 | 0 | 0 | 16_ | SO 01.2_1_ | SO 01.2_ | 0 | 0 | 0 | 0 | 0 | 0 | 0
| SO 01.2 | 17 | Konstrukce ze zemin |  |  |  | 0 | 0 | 0 |  | 5.8752 | [10 empty] | SO 01.2 | [7 empty] | 0 | 0 | 0
5 | SO 01.2 | 175101101RT2 | Obsyp potrubí bez prohození sypaniny, s dodáním štěrkopísku frakce 0 - 22 mm | m3 | 3.456 | 0 | 0 | 0 | 0 | 1.7 | 5.8752 | RTS I / 2019 | 0 |  | 0 | 0 | 0 | 0 | 0 | 0 | 0 | SO 01.2 | 0 | 0 | 0 | 15 | 0 | 0 | 1 |  |  |  | 0 | 0 | 0 | 17_ | SO 01.2_1_ | SO 01.2_ | 0 | 0 | 0 | 5.8752 | 0 | 0 | 0
| SO 01.2 | 45 | Podkladní a vedlejší konstrukce (kromě vozovek a železničního svršku) |  |  |  | 0 | 0 | 0 |  | 1.4521 | [10 empty] | SO 01.2 | [7 empty] | 0 | 0 | 0
6 | SO 01.2 | 451572111RK1 | Lože pod potrubí z kameniva těženého 0 - 4 mm | m3 | 0.768 | 0 | 0 | 0 | 0 | 1.8908 | 1.4521 | RTS I / 2019 | 0 |  | 0 | 0 | 0 | 0 | 0 | 0 | 0 | SO 01.2 | 0 | 0 | 0 | 15 | 0 | 0 | 1 |  |  |  | 0 | 0 | 0 | 45_ | SO 01.2_4_ | SO 01.2_ | 0 | 0 | 0 | 1.4521 | 0 | 0 | 0
| SO 01.2 | 711 | Izolace proti vodě |  |  |  | 0 | 0 | 0 |  | 0.01748 | [10 empty] | SO 01.2 | [7 empty] | 0 | 0 | 0
7 | SO 01.2 | 711767588R00 | Opracování prostupů - střecha a strop troubu, D do 200 mm | kus | 4 | 0 | 0 | 0 | 0 | 0.00437 | 0.01748 | RTS I / 2019 | 0 |  | 0 | 0 | 0 | 0 | 0 | 0 | 0 | SO 01.2 | 0 | 0 | 0 | 15 | 0 | 0 | 7 |  |  |  | 0 | 0 | 0 | 711_ | SO 01.2_71_ | SO 01.2_ | 0 | 0 | 0 | 0.01748 | 0 | 0 | 0
| SO 01.2 | 721 | Vnitřní kanalizace |  |  |  | 0 | 0 | 0 |  | 1.406 | [10 empty] | SO 01.2 | [7 empty] | 0 | 0 | 0
8 | SO 01.2 | 721176127R00 | Potrubí HT svodné (ležaté) v zemi D 160 x 3,9 mm | m | 9.8 | 0 | 0 | 0 | 0 | 0.00277 | 0.027146 | RTS I / 2019 | 0 |  | 0 | 0 | 0 | 0 | 0 | 0 | 0 | SO 01.2 | 0 | 0 | 0 | 15 | 0 | 0 | 7 |  |  |  | 0 | 0 | 0 | 721_ | SO 01.2_72_ | SO 01.2_ | 0 | 0 | 0 | 0.027146 | 0 | 0 | 0
9 | SO 01.2 | 721176125R00 | Potrubí HT svodné (ležaté) v zemi D 110 x 2,7 mm | m | 3 | 0 | 0 | 0 | 0 | 0.00144 | 0.00432 | RTS I / 2019 | 0 |  | 0 | 0 | 0 | 0 | 0 | 0 | 0 | SO 01.2 | 0 | 0 | 0 | 15 | 0 | 0 | 7 |  |  |  | 0 | 0 | 0 | 721_ | SO 01.2_72_ | SO 01.2_ | 0 | 0 | 0 | 0.00432 | 0 | 0 | 0
10 | SO 01.2 | 721176115R00 | Potrubí HT odpadní svislé D 110 x 2,7 mm | m | 17 | 0 | 0 | 0 | 0 | 0.00131 | 0.02227 | RTS I / 2019 | 0 |  | 0 | 0 | 0 | 0 | 0 | 0 | 0 | SO 01.2 | 0 | 0 | 0 | 15 | 0 | 0 | 7 |  |  |  | 0 | 0 | 0 | 721_ | SO 01.2_72_ | SO 01.2_ | 0 | 0 | 0 | 0.02227 | 0 | 0 | 0
11 | SO 01.2 | 721176105R00 | Potrubí HT připojovací D 110 x 2,7 mm | m | 3.4 | 0 | 0 | 0 | 0 | 0.00152 | 0.005168 | RTS I / 2019 | 0 |  | 0 | 0 | 0 | 0 | 0 | 0 | 0 | SO 01.2 | 0 | 0 | 0 | 15 | 0 | 0 | 7 |  |  |  | 0 | 0 | 0 | 721_ | SO 01.2_72_ | SO 01.2_ | 0 | 0 | 0 | 0.005168 | 0 | 0 | 0
12 | SO 01.2 | 721176103R00 | Potrubí HT připojovací D 50 x 1,8 mm | m | 34.4 | 0 | 0 | 0 | 0 | 0.00047 | 0.016168 | RTS I / 2019 | 0 |  | 0 | 0 | 0 | 0 | 0 | 0 | 0 | SO 01.2 | 0 | 0 | 0 | 15 | 0 | 0 | 7 |  |  |  | 0 | 0 | 0 | 721_ | SO 01.2_72_ | SO 01.2_ | 0 | 0 | 0 | 0.016168 | 0 | 0 | 0
13 | SO 01.2 | 721176102R00 | Potrubí HT připojovací D 40 x 1,8 mm | m | 27.5 | 0 | 0 | 0 | 0 | 0.00038 | 0.01045 | RTS I / 2019 | 0 |  | 0 | 0 | 0 | 0 | 0 | 0 | 0 | SO 01.2 | 0 | 0 | 0 | 15 | 0 | 0 | 7 |  |  |  | 0 | 0 | 0 | 721_ | SO 01.2_72_ | SO 01.2_ | 0 | 0 | 0 | 0.01045 | 0 | 0 | 0
14 | SO 01.2 | 721176101R00 | Potrubí HT připojovací D 32 x 1,8 mm | m | 25 | 0 | 0 | 0 | 0 | 0.00034 | 0.0085 | RTS I / 2019 | 0 |  | 0 | 0 | 0 | 0 | 0 | 0 | 0 | SO 01.2 | 0 | 0 | 0 | 15 | 0 | 0 | 7 |  |  |  | 0 | 0 | 0 | 721_ | SO 01.2_72_ | SO 01.2_ | 0 | 0 | 0 | 0.0085 | 0 | 0 | 0
15 | SO 01.2 | 230170011R00 | Zkouška těsnosti potrubí, DN do 40 | m | 52.5 | 0 | 0 | 0 | 0 | 0 | 0 | RTS I / 2019 | 0 |  | 0 | 0 | 0 | 0 | 0 | 0 | 0 | SO 01.2 | 0 | 0 | 0 | 15 | 0 | 0 | 2 |  |  |  | 0 | 0 | 0 | 721_ | SO 01.2_72_ | SO 01.2_ | 0 | 0 | 0 | 0 | 0 | 0 | 0
16 | SO 01.2 | 230170012R00 | Zkouška těsnosti potrubí, DN 50 - 80 | m | 34.4 | 0 | 0 | 0 | 0 | 0 | 0 | RTS I / 2019 | 0 |  | 0 | 0 | 0 | 0 | 0 | 0 | 0 | SO 01.2 | 0 | 0 | 0 | 15 | 0 | 0 | 2 |  |  |  | 0 | 0 | 0 | 721_ | SO 01.2_72_ | SO 01.2_ | 0 | 0 | 0 | 0 | 0 | 0 | 0
17 | SO 01.2 | 230170013R00 | Zkouška těsnosti potrubí, DN 100 - 125 | m | 23.4 | 0 | 0 | 0 | 0 | 0 | 0 | RTS I / 2019 | 0 |  | 0 | 0 | 0 | 0 | 0 | 0 | 0 | SO 01.2 | 0 | 0 | 0 | 15 | 0 | 0 | 2 |  |  |  | 0 | 0 | 0 | 721_ | SO 01.2_72_ | SO 01.2_ | 0 | 0 | 0 | 0 | 0 | 0 | 0
18 | SO 01.2 | 230170014R00 | Zkouška těsnosti potrubí, do DN 150 - 200 | m | 9.8 | 0 | 0 | 0 | 0 | 0 | 0 | RTS I / 2019 | 0 |  | 0 | 0 | 0 | 0 | 0 | 0 | 0 | SO 01.2 | 0 | 0 | 0 | 15 | 0 | 0 | 2 |  |  |  | 0 | 0 | 0 | 721_ | SO 01.2_72_ | SO 01.2_ | 0 | 0 | 0 | 0 | 0 | 0 | 0
19 | SO 01.2 | 230170004R00 | Příprava pro zkoušku těsnosti, do DN 150 - 200 | sada | 1 | 0 | 0 | 0 | 0 | 0 | 0 | RTS I / 2019 | 0 |  | 0 | 0 | 0 | 0 | 0 | 0 | 0 | SO 01.2 | 0 | 0 | 0 | 15 | 0 | 0 | 2 |  |  |  | 0 | 0 | 0 | 721_ | SO 01.2_72_ | SO 01.2_ | 0 | 0 | 0 | 0 | 0 | 0 | 0
20 | SO 01.2 | 877353121R00 | Montáž tvarovek odboč. plast. gum. kroužek DN 200 | kus | 21 | 0 | 0 | 0 | 0 | 3e-05 | 0.00063 | RTS I / 2019 | 0 |  | 0 | 0 | 0 | 0 | 0 | 0 | 0 | SO 01.2 | 0 | 0 | 0 | 15 | 0 | 0 | 7 |  |  |  | 0 | 0 | 0 | 721_ | SO 01.2_72_ | SO 01.2_ | 0 | 0 | 0 | 0.00063 | 0 | 0 | 0
21 | SO 01.2 | 28615395.A | Odbočka HTEA DN 160/ 160 mm 45° PP | kus | 2 | 0 | 0 | 0 | 0 | 0.00123 | 0.00246 | RTS I / 2019 | 0 |  | 0 | 0 | 0 | 0 | 0 | 0 | 0 | SO 01.2 | 0 | 0 | 0 | 15 | 0 | 0 | 7 |  |  |  | 0 | 0 | 0 | 721_ | SO 01.2_72_ | SO 01.2_ | 0 | 0 | 0 | 0.00246 | 0 | 0 | 0
22 | SO 01.2 | 28615370.A | Odbočka HTEA D 110/ 110 mm 45° PP | kus | 4 | 0 | 0 | 0 | 0 | 0.00039 | 0.00156 | RTS I / 2019 | 0 |  | 0 | 0 | 0 | 0 | 0 | 0 | 0 | SO 01.2 | 0 | 0 | 0 | 15 | 0 | 0 | 7 |  |  |  | 0 | 0 | 0 | 721_ | SO 01.2_72_ | SO 01.2_ | 0 | 0 | 0 | 0.00156 | 0 | 0 | 0
23 | SO 01.2 | 28615360.A | Odbočka HTEA D 110/ 50 mm 45° PP | kus | 15 | 0 | 0 | 0 | 0 | 0.00025 | 0.00375 | RTS I / 2019 | 0 |  | 0 | 0 | 0 | 0 | 0 | 0 | 0 | SO 01.2 | 0 | 0 | 0 | 15 | 0 | 0 | 7 |  |  |  | 0 | 0 | 0 | 721_ | SO 01.2_72_ | SO 01.2_ | 0 | 0 | 0 | 0.00375 | 0 | 0 | 0
24 | SO 01.2 | 877313123R00 | Montáž tvarovek jednoos. plast. gum.kroužek DN 150 | kus | 40 | 0 | 0 | 0 | 0 | 1e-05 | 0.0004 | RTS I / 2019 | 0 |  | 0 | 0 | 0 | 0 | 0 | 0 | 0 | SO 01.2 | 0 | 0 | 0 | 15 | 0 | 0 | 7 |  |  |  | 0 | 0 | 0 | 721_ | SO 01.2_72_ | SO 01.2_ | 0 | 0 | 0 | 0.0004 | 0 | 0 | 0
25 | SO 01.2 | 28650883 | Tvarovka čisticí s uzávěrem kanalizační D 160 mm | kus | 1 | 0 | 0 | 0 | 0 | 0.00011 | 0.00011 | RTS I / 2019 | 0 |  | 0 | 0 | 0 | 0 | 0 | 0 | 0 | SO 01.2 | 0 | 0 | 0 | 15 | 0 | 0 | 7 |  |  |  | 0 | 0 | 0 | 721_ | SO 01.2_72_ | SO 01.2_ | 0 | 0 | 0 | 0.00011 | 0 | 0 | 0
26 | SO 01.2 | 28615406 | Redukce nesouosá HTR D 160/110 mm PP | kus | 3 | 0 | 0 | 0 | 0 | 0.0003 | 0.0009 | RTS I / 2019 | 0 |  | 0 | 0 | 0 | 0 | 0 | 0 | 0 | SO 01.2 | 0 | 0 | 0 | 15 | 0 | 0 | 7 |  |  |  | 0 | 0 | 0 | 721_ | SO 01.2_72_ | SO 01.2_ | 0 | 0 | 0 | 0.0009 | 0 | 0 | 0
27 | SO 01.2 | 28615307.A | Koleno HTB D 160 mm 45° PP | kus | 6 | 0 | 0 | 0 | 0 | 0.00051 | 0.00306 | RTS I / 2019 | 0 |  | 0 | 0 | 0 | 0 | 0 | 0 | 0 | SO 01.2 | 0 | 0 | 0 | 15 | 0 | 0 | 7 |  |  |  | 0 | 0 | 0 | 721_ | SO 01.2_72_ | SO 01.2_ | 0 | 0 | 0 | 0.00306 | 0 | 0 | 0
28 | SO 01.2 | 551625510 | HL905 ventil přivzdušňovací podomítkový-komplet | kus | 2 | 0 | 0 | 0 | 0 | 0.00038 | 0.00076 | RTS I / 2019 | 0 |  | 0 | 0 | 0 | 0 | 0 | 0 | 0 | SO 01.2 | 0 | 0 | 0 | 15 | 0 | 0 | 7 |  |  |  | 0 | 0 | 0 | 721_ | SO 01.2_72_ | SO 01.2_ | 0 | 0 | 0 | 0.00076 | 0 | 0 | 0
29 | SO 01.2 | 28615443.A | Kus čisticí HTRE D 110 mm PP | kus | 2 | 0 | 0 | 0 | 0 | 0.00038 | 0.00076 | RTS I / 2019 | 0 |  | 0 | 0 | 0 | 0 | 0 | 0 | 0 | SO 01.2 | 0 | 0 | 0 | 15 | 0 | 0 | 7 |  |  |  | 0 | 0 | 0 | 721_ | SO 01.2_72_ | SO 01.2_ | 0 | 0 | 0 | 0.00076 | 0 | 0 | 0
30 | SO 01.2 | 55162537.A | HL810 hlavice větrací střešní DN 110 - souprava | kus | 2 | 0 | 0 | 0 | 0 | 0.00027 | 0.00054 | RTS I / 2019 | 0 |  | 0 | 0 | 0 | 0 | 0 | 0 | 0 | SO 01.2 | 0 | 0 | 0 | 15 | 0 | 0 | 7 |  |  |  | 0 | 0 | 0 | 721_ | SO 01.2_72_ | SO 01.2_ | 0 | 0 | 0 | 0.00054 | 0 | 0 | 0
31 | SO 01.2 | 28615297.A | Koleno HTB DN 100 mm 45° PP | kus | 24 | 0 | 0 | 0 | 0 | 0.00018 | 0.00432 | RTS I / 2019 | 0 |  | 0 | 0 | 0 | 0 | 0 | 0 | 0 | SO 01.2 | 0 | 0 | 0 | 15 | 0 | 0 | 7 |  |  |  | 0 | 0 | 0 | 721_ | SO 01.2_72_ | SO 01.2_ | 0 | 0 | 0 | 0.00432 | 0 | 0 | 0
32 | SO 01.2 | 230180092R00 | Montáž trubních dílů PVC, DN 32-50 | kus | 116 | 0 | 0 | 0 | 0 | 0 | 0 | RTS I / 2019 | 0 |  | 0 | 0 | 0 | 0 | 0 | 0 | 0 | SO 01.2 | 0 | 0 | 0 | 15 | 0 | 0 | 2 |  |  |  | 0 | 0 | 0 | 721_ | SO 01.2_72_ | SO 01.2_ | 0 | 0 | 0 | 0 | 0 | 0 | 0
33 | SO 01.2 | 28615287.A | Koleno HTB DN 50 mm 45° PP | kus | 24 | 0 | 0 | 0 | 0 | 5e-05 | 0.0012 | RTS I / 2019 | 0 |  | 0 | 0 | 0 | 0 | 0 | 0 | 0 | SO 01.2 | 0 | 0 | 0 | 15 | 0 | 0 | 7 |  |  |  | 0 | 0 | 0 | 721_ | SO 01.2_72_ | SO 01.2_ | 0 | 0 | 0 | 0.0012 | 0 | 0 | 0
34 | SO 01.2 | 28615332.A | Odbočka HTEA D 40/ 40 mm 87,5° PP | kus | 12 | 0 | 0 | 0 | 0 | 6e-05 | 0.00072 | RTS I / 2019 | 0 |  | 0 | 0 | 0 | 0 | 0 | 0 | 0 | SO 01.2 | 0 | 0 | 0 | 15 | 0 | 0 | 7 |  |  |  | 0 | 0 | 0 | 721_ | SO 01.2_72_ | SO 01.2_ | 0 | 0 | 0 | 0.00072 | 0 | 0 | 0
35 | SO 01.2 | 28615337.A | Odbočka HTEA D 50/ 40 mm 87,5° PP | kus | 18 | 0 | 0 | 0 | 0 | 7e-05 | 0.00126 | RTS I / 2019 | 0 |  | 0 | 0 | 0 | 0 | 0 | 0 | 0 | SO 01.2 | 0 | 0 | 0 | 15 | 0 | 0 | 7 |  |  |  | 0 | 0 | 0 | 721_ | SO 01.2_72_ | SO 01.2_ | 0 | 0 | 0 | 0.00126 | 0 | 0 | 0
36 | SO 01.2 | 28615282.A | Koleno HTB DN 40 mm 45° PP | kus | 14 | 0 | 0 | 0 | 0 | 3e-05 | 0.00042 | RTS I / 2019 | 0 |  | 0 | 0 | 0 | 0 | 0 | 0 | 0 | SO 01.2 | 0 | 0 | 0 | 15 | 0 | 0 | 7 |  |  |  | 0 | 0 | 0 | 721_ | SO 01.2_72_ | SO 01.2_ | 0 | 0 | 0 | 0.00042 | 0 | 0 | 0
37 | SO 01.2 | 28654207 | Redukce d 50x40 mm | kus | 18 | 0 | 0 | 0 | 0 | 5e-05 | 0.0009 | RTS I / 2019 | 0 |  | 0 | 0 | 0 | 0 | 0 | 0 | 0 | SO 01.2 | 0 | 0 | 0 | 15 | 0 | 0 | 7 |  |  |  | 0 | 0 | 0 | 721_ | SO 01.2_72_ | SO 01.2_ | 0 | 0 | 0 | 0.0009 | 0 | 0 | 0
38 | SO 01.2 | 28654203 | Redukce d 40x32 mm | kus | 12 | 0 | 0 | 0 | 0 | 3e-05 | 0.00036 | RTS I / 2019 | 0 |  | 0 | 0 | 0 | 0 | 0 | 0 | 0 | SO 01.2 | 0 | 0 | 0 | 15 | 0 | 0 | 7 |  |  |  | 0 | 0 | 0 | 721_ | SO 01.2_72_ | SO 01.2_ | 0 | 0 | 0 | 0.00036 | 0 | 0 | 0
39 | SO 01.2 | 28654741 | HL136N sifon kondenzační/pračkový DN 40 PP vodorovný odtok | kus | 12 | 0 | 0 | 0 | 0 | 0.00023 | 0.00276 | RTS I / 2019 | 0 |  | 0 | 0 | 0 | 0 | 0 | 0 | 0 | SO 01.2 | 0 | 0 | 0 | 15 | 0 | 0 | 7 |  |  |  | 0 | 0 | 0 | 721_ | SO 01.2_72_ | SO 01.2_ | 0 | 0 | 0 | 0.00276 | 0 | 0 | 0
40 | SO 01.2 | 28615279.A | Koleno HTB DN 30 mm 87° PP | kus | 24 | 0 | 0 | 0 | 0 | 4e-05 | 0.00096 | RTS I / 2019 | 0 |  | 0 | 0 | 0 | 0 | 0 | 0 | 0 | SO 01.2 | 0 | 0 | 0 | 15 | 0 | 0 | 7 |  |  |  | 0 | 0 | 0 | 721_ | SO 01.2_72_ | SO 01.2_ | 0 | 0 | 0 | 0.00096 | 0 | 0 | 0
41 | SO 01.2 | 721194103RM1 | Vyvedení odpadních výpustek D 32 x 1,8 | kus | 12 | 0 | 0 | 0 | 0 | 8e-05 | 0.00096 | RTS I / 2019 | 0 |  | 0 | 0 | 0 | 0 | 0 | 0 | 0 | SO 01.2 | 0 | 0 | 0 | 15 | 0 | 0 | 7 |  |  |  | 0 | 0 | 0 | 721_ | SO 01.2_72_ | SO 01.2_ | 0 | 0 | 0 | 0.00096 | 0 | 0 | 0
42 | SO 01.2 | 721194109R00 | Vyvedení odpadních výpustek D 110 x 2,3 | kus | 4 | 0 | 0 | 0 | 0 | 0 | 0 | RTS I / 2019 | 0 |  | 0 | 0 | 0 | 0 | 0 | 0 | 0 | SO 01.2 | 0 | 0 | 0 | 15 | 0 | 0 | 7 |  |  |  | 0 | 0 | 0 | 721_ | SO 01.2_72_ | SO 01.2_ | 0 | 0 | 0 | 0 | 0 | 0 | 0
43 | SO 01.2 | 721194104R00 | Vyvedení odpadních výpustek D 40 x 1,8 | kus | 7 | 0 | 0 | 0 | 0 | 0 | 0 | RTS I / 2019 | 0 |  | 0 | 0 | 0 | 0 | 0 | 0 | 0 | SO 01.2 | 0 | 0 | 0 | 15 | 0 | 0 | 7 |  |  |  | 0 | 0 | 0 | 721_ | SO 01.2_72_ | SO 01.2_ | 0 | 0 | 0 | 0 | 0 | 0 | 0
44 | SO 01.2 | 721194105R00 | Vyvedení odpadních výpustek D 50 x 1,8 | kus | 14 | 0 | 0 | 0 | 0 | 0 | 0 | RTS I / 2019 | 0 |  | 0 | 0 | 0 | 0 | 0 | 0 | 0 | SO 01.2 | 0 | 0 | 0 | 15 | 0 | 0 | 7 |  |  |  | 0 | 0 | 0 | 721_ | SO 01.2_72_ | SO 01.2_ | 0 | 0 | 0 | 0 | 0 | 0 | 0
45 | SO 01.2 | 721213212R00 | Žlab odtokový KLASIK,ke zdi,pro dlažbu, dl. 600mm | kus | 2 | 0 | 0 | 0 | 0 | 0.05661 | 0.11322 | RTS I / 2019 | 0 |  | 0 | 0 | 0 | 0 | 0 | 0 | 0 | SO 01.2 | 0 | 0 | 0 | 15 | 0 | 0 | 7 |  |  |  | 0 | 0 | 0 | 721_ | SO 01.2_72_ | SO 01.2_ | 0 | 0 | 0 | 0.11322 | 0 | 0 | 0
46 | SO 01.2 | 899102111R00 | Osazení poklopu s rámem do 100 kg | kus | 1 | 0 | 0 | 0 | 0 | 0.00702 | 0.00702 | RTS I / 2019 | 0 |  | 0 | 0 | 0 | 0 | 0 | 0 | 0 | SO 01.2 | 0 | 0 | 0 | 15 | 0 | 0 | 7 |  |  |  | 0 | 0 | 0 | 721_ | SO 01.2_72_ | SO 01.2_ | 0 | 0 | 0 | 0.00702 | 0 | 0 | 0
47 | SO 01.2 | 55340026 | Poklop 615x615x75 mm,Rám a poklop jsou vyrobeny z hliníkových profilů,pro přebetonování nebo dlažbu | kus | 1 | 0 | 0 | 0 | 0 | 0.007 | 0.007 | RTS I / 2019 | 0 |  | 0 | 0 | 0 | 0 | 0 | 0 | 0 | SO 01.2 | 0 | 0 | 0 | 15 | 0 | 0 | 7 |  |  |  | 0 | 0 | 0 | 721_ | SO 01.2_72_ | SO 01.2_ | 0 | 0 | 0 | 0.007 | 0 | 0 | 0
48 | SO 01.2 | 894310010RA0 | Šachtice z C 12/15, do 0,75 m3 OP-na splaškové kanalizaci | kus | 1 | 0 | 0 | 0 | 0 | 1.1559 | 1.1559 | RTS I / 2019 | 0 |  | 0 | 0 | 0 | 0 | 0 | 0 | 0 | SO 01.2 | 0 | 0 | 0 | 15 | 0 | 0 | 7 |  |  |  | 0 | 0 | 0 | 721_ | SO 01.2_72_ | SO 01.2_ | 0 | 0 | 0 | 1.1559 | 0 | 0 | 0
49 | SO 01.2 | 998721101R00 | Přesun hmot pro vnitřní kanalizaci, výšky do 6 m | t | 8.733 | 0 | 0 | 0 | 0 | 0 | 0 | RTS I / 2019 | 0 |  | 0 | 0 | 0 | 0 | 0 | 0 | 0 | SO 01.2 | 0 | 0 | 0 | 15 | 0 | 0 | 5 |  |  |  | 0 | 0 | 0 | 721_ | SO 01.2_72_ | SO 01.2_ | 0 | 0 | 0 | 0 | 0 | 0 | 0
| SO 01.2 | 722 | Vnitřní vodovod |  |  |  | 0 | 0 | 0 |  | 0.90641 | [10 empty] | SO 01.2 | [7 empty] | 0 | 0 | 0
50 | SO 01.2 | 732429112R00 | Montáž čerpadel oběhových spirálních, DN 40 | ks | 1 | 0 | 0 | 0 | 0 | 0.00059 | 0.00059 | RTS I / 2019 | 0 |  | 0 | 0 | 0 | 0 | 0 | 0 | 0 | SO 01.2 | 0 | 0 | 0 | 15 | 0 | 0 | 7 |  |  |  | 0 | 0 | 0 | 722_ | SO 01.2_72_ | SO 01.2_ | 0 | 0 | 0 | 0.00059 | 0 | 0 | 0
51 | SO 01.2 | 4261097531 | Čerpadlo - oběhové pro TUV | kus | 1 | 0 | 0 | 0 | 0 | 0.0057 | 0.0057 | RTS I / 2019 | 0 |  | 0 | 0 | 0 | 0 | 0 | 0 | 0 | SO 01.2 | 0 | 0 | 0 | 15 | 0 | 0 | 7 |  |  |  | 0 | 0 | 0 | 722_ | SO 01.2_72_ | SO 01.2_ | 0 | 0 | 0 | 0.0057 | 0 | 0 | 0
52 | SO 01.2 | 722237122R00 | Kohout kulový,2xvnitřní záv. DN 20 | kus | 15 | 0 | 0 | 0 | 0 | 0.00031 | 0.00465 | RTS I / 2019 | 0 |  | 0 | 0 | 0 | 0 | 0 | 0 | 0 | SO 01.2 | 0 | 0 | 0 | 15 | 0 | 0 | 7 |  |  |  | 0 | 0 | 0 | 722_ | SO 01.2_72_ | SO 01.2_ | 0 | 0 | 0 | 0.00465 | 0 | 0 | 0
53 | SO 01.2 | 722237123R00 | Kohout kulový,2xvnitřní záv. DN 25 | kus | 2 | 0 | 0 | 0 | 0 | 0.00048 | 0.00096 | RTS I / 2019 | 0 |  | 0 | 0 | 0 | 0 | 0 | 0 | 0 | SO 01.2 | 0 | 0 | 0 | 15 | 0 | 0 | 7 |  |  |  | 0 | 0 | 0 | 722_ | SO 01.2_72_ | SO 01.2_ | 0 | 0 | 0 | 0.00096 | 0 | 0 | 0
54 | SO 01.2 | 722237125R00 | Kohout kulový,2xvnitřní záv. I R250D DN 40 | kus | 7 | 0 | 0 | 0 | 0 | 0.00104 | 0.00728 | RTS I / 2019 | 0 |  | 0 | 0 | 0 | 0 | 0 | 0 | 0 | SO 01.2 | 0 | 0 | 0 | 15 | 0 | 0 | 7 |  |  |  | 0 | 0 | 0 | 722_ | SO 01.2_72_ | SO 01.2_ | 0 | 0 | 0 | 0.00728 | 0 | 0 | 0
55 | SO 01.2 | 722172311R00 | Potrubí z PPR studená, D 20x2,8 mm | m | 52.1 | 0 | 0 | 0 | 0 | 0.00398 | 0.20736 | RTS I / 2019 | 0 |  | 0 | 0 | 0 | 0 | 0 | 0 | 0 | SO 01.2 | 0 | 0 | 0 | 15 | 0 | 0 | 7 |  |  |  | 0 | 0 | 0 | 722_ | SO 01.2_72_ | SO 01.2_ | 0 | 0 | 0 | 0.20736 | 0 | 0 | 0
56 | SO 01.2 | 722172312R00 | Potrubí z PPR plast, studená, D 25x3,5 mm | m | 11.4 | 0 | 0 | 0 | 0 | 0.00518 | 0.059052 | RTS I / 2019 | 0 |  | 0 | 0 | 0 | 0 | 0 | 0 | 0 | SO 01.2 | 0 | 0 | 0 | 15 | 0 | 0 | 7 |  |  |  | 0 | 0 | 0 | 722_ | SO 01.2_72_ | SO 01.2_ | 0 | 0 | 0 | 0.059052 | 0 | 0 | 0
57 | SO 01.2 | 722172313R00 | Potrubí z PPR plast, studená, D 32x4,4 mm | m | 8 | 0 | 0 | 0 | 0 | 0.00535 | 0.0428 | RTS I / 2019 | 0 |  | 0 | 0 | 0 | 0 | 0 | 0 | 0 | SO 01.2 | 0 | 0 | 0 | 15 | 0 | 0 | 7 |  |  |  | 0 | 0 | 0 | 722_ | SO 01.2_72_ | SO 01.2_ | 0 | 0 | 0 | 0.0428 | 0 | 0 | 0
58 | SO 01.2 | 722172314R00 | Potrubí z PPR plast studená, D 40x5,5 mm | m | 18 | 0 | 0 | 0 | 0 | 0.00563 | 0.10134 | RTS I / 2019 | 0 |  | 0 | 0 | 0 | 0 | 0 | 0 | 0 | SO 01.2 | 0 | 0 | 0 | 15 | 0 | 0 | 7 |  |  |  | 0 | 0 | 0 | 722_ | SO 01.2_72_ | SO 01.2_ | 0 | 0 | 0 | 0.10134 | 0 | 0 | 0
59 | SO 01.2 | 722290234R00 | Proplach a dezinfekce vodovod.potrubí | m | 190.3 | 0 | 0 | 0 | 0 | 1e-05 | 0.001903 | RTS I / 2019 | 0 |  | 0 | 0 | 0 | 0 | 0 | 0 | 0 | SO 01.2 | 0 | 0 | 0 | 15 | 0 | 0 | 7 |  |  |  | 0 | 0 | 0 | 722_ | SO 01.2_72_ | SO 01.2_ | 0 | 0 | 0 | 0.001903 | 0 | 0 | 0
60 | SO 01.2 | 722280106R00 | Tlaková zkouška vodovodního potrubí DN 32 | m | 158.3 | 0 | 0 | 0 | 0 | 0 | 0 | RTS I / 2019 | 0 |  | 0 | 0 | 0 | 0 | 0 | 0 | 0 | SO 01.2 | 0 | 0 | 0 | 15 | 0 | 0 | 7 |  |  |  | 0 | 0 | 0 | 722_ | SO 01.2_72_ | SO 01.2_ | 0 | 0 | 0 | 0 | 0 | 0 | 0
61 | SO 01.2 | 722280107R00 | Tlaková zkouška vodovodního potrubí DN 40 | m | 32 | 0 | 0 | 0 | 0 | 0 | 0 | RTS I / 2019 | 0 |  | 0 | 0 | 0 | 0 | 0 | 0 | 0 | SO 01.2 | 0 | 0 | 0 | 15 | 0 | 0 | 7 |  |  |  | 0 | 0 | 0 | 722_ | SO 01.2_72_ | SO 01.2_ | 0 | 0 | 0 | 0 | 0 | 0 | 0
62 | SO 01.2 | 722172915R00 | Propojení plastového potrubí polyf. D 40 mm | kus | 4 | 0 | 0 | 0 | 0 | 0 | 0 | RTS I / 2019 | 0 |  | 0 | 0 | 0 | 0 | 0 | 0 | 0 | SO 01.2 | 0 | 0 | 0 | 15 | 0 | 0 | 7 |  |  |  | 0 | 0 | 0 | 722_ | SO 01.2_72_ | SO 01.2_ | 0 | 0 | 0 | 0 | 0 | 0 | 0
63 | SO 01.2 | 722172913R00 | Propojení plastového potrubí polyf. D 25 mm | kus | 6 | 0 | 0 | 0 | 0 | 0 | 0 | RTS I / 2019 | 0 |  | 0 | 0 | 0 | 0 | 0 | 0 | 0 | SO 01.2 | 0 | 0 | 0 | 15 | 0 | 0 | 7 |  |  |  | 0 | 0 | 0 | 722_ | SO 01.2_72_ | SO 01.2_ | 0 | 0 | 0 | 0 | 0 | 0 | 0
64 | SO 01.2 | 722172912R00 | Propojení plastového potrubí polyf. D 20 mm | kus | 25 | 0 | 0 | 0 | 0 | 0 | 0 | RTS I / 2019 | 0 |  | 0 | 0 | 0 | 0 | 0 | 0 | 0 | SO 01.2 | 0 | 0 | 0 | 15 | 0 | 0 | 7 |  |  |  | 0 | 0 | 0 | 722_ | SO 01.2_72_ | SO 01.2_ | 0 | 0 | 0 | 0 | 0 | 0 | 0
65 | SO 01.2 | 722172962R00 | Vsazení odbočky do plast. potrubí polyf. D 20 mm | kus | 23 | 0 | 0 | 0 | 0 | 2e-05 | 0.00046 | RTS I / 2019 | 0 |  | 0 | 0 | 0 | 0 | 0 | 0 | 0 | SO 01.2 | 0 | 0 | 0 | 15 | 0 | 0 | 7 |  |  |  | 0 | 0 | 0 | 722_ | SO 01.2_72_ | SO 01.2_ | 0 | 0 | 0 | 0.00046 | 0 | 0 | 0
66 | SO 01.2 | 722172963R00 | Vsazení odbočky do plast. potrubí polyf. D 25 mm | kus | 10 | 0 | 0 | 0 | 0 | 3e-05 | 0.0003 | RTS I / 2019 | 0 |  | 0 | 0 | 0 | 0 | 0 | 0 | 0 | SO 01.2 | 0 | 0 | 0 | 15 | 0 | 0 | 7 |  |  |  | 0 | 0 | 0 | 722_ | SO 01.2_72_ | SO 01.2_ | 0 | 0 | 0 | 0.0003 | 0 | 0 | 0
67 | SO 01.2 | 722172965R00 | Vsazení odbočky do plast. potrubí polyf. D 40 mm | kus | 5 | 0 | 0 | 0 | 0 | 0.00011 | 0.00055 | RTS I / 2019 | 0 |  | 0 | 0 | 0 | 0 | 0 | 0 | 0 | SO 01.2 | 0 | 0 | 0 | 15 | 0 | 0 | 7 |  |  |  | 0 | 0 | 0 | 722_ | SO 01.2_72_ | SO 01.2_ | 0 | 0 | 0 | 0.00055 | 0 | 0 | 0
68 | SO 01.2 | 722181211RT8 | Izolace návleková tl. stěny 6 mm,vnitřní průměr 25 mm | m | 11.4 | 0 | 0 | 0 | 0 | 6e-05 | 0.000684 | RTS I / 2019 | 0 |  | 0 | 0 | 0 | 0 | 0 | 0 | 0 | SO 01.2 | 0 | 0 | 0 | 15 | 0 | 0 | 7 |  |  |  | 0 | 0 | 0 | 722_ | SO 01.2_72_ | SO 01.2_ | 0 | 0 | 0 | 0.000684 | 0 | 0 | 0
69 | SO 01.2 | 722181211RT7 | Izolace návleková tl. stěny 6 mm vnitřní průměr 22 mm | m | 52.1 | 0 | 0 | 0 | 0 | 2e-05 | 0.001042 | RTS I / 2019 | 0 |  | 0 | 0 | 0 | 0 | 0 | 0 | 0 | SO 01.2 | 0 | 0 | 0 | 15 | 0 | 0 | 7 |  |  |  | 0 | 0 | 0 | 722_ | SO 01.2_72_ | SO 01.2_ | 0 | 0 | 0 | 0.001042 | 0 | 0 | 0
70 | SO 01.2 | 722181211RU1 | Izolace návleková tl. stěny 6 mm,vnitřní průměr 32 mm | m | 8 | 0 | 0 | 0 | 0 | 5e-05 | 0.0004 | RTS I / 2019 | 0 |  | 0 | 0 | 0 | 0 | 0 | 0 | 0 | SO 01.2 | 0 | 0 | 0 | 15 | 0 | 0 | 7 |  |  |  | 0 | 0 | 0 | 722_ | SO 01.2_72_ | SO 01.2_ | 0 | 0 | 0 | 0.0004 | 0 | 0 | 0
71 | SO 01.2 | 722181211RV9 | Izolace návleková tl. stěny 6 mm vnitřní průměr 40 mm | m | 18 | 0 | 0 | 0 | 0 | 6e-05 | 0.00108 | RTS I / 2019 | 0 |  | 0 | 0 | 0 | 0 | 0 | 0 | 0 | SO 01.2 | 0 | 0 | 0 | 15 | 0 | 0 | 7 |  |  |  | 0 | 0 | 0 | 722_ | SO 01.2_72_ | SO 01.2_ | 0 | 0 | 0 | 0.00108 | 0 | 0 | 0
72 | SO 01.2 | 734224812R00 | Vyvažovací ventil soustavy TUV s možností nastavení konst.průtoku,osazení na jednotlivých sekcích cirkulačního potrubí, DN20,Qn= 420 l/hod, PN15, kuž | kus | 1 | 0 | 0 | 0 | 0 | 0.00084 | 0.00084 | RTS I / 2019 | 0 |  | 0 | 0 | 0 | 0 | 0 | 0 | 0 | SO 01.2 | 0 | 0 | 0 | 15 | 0 | 0 | 7 |  |  |  | 0 | 0 | 0 | 722_ | SO 01.2_72_ | SO 01.2_ | 0 | 0 | 0 | 0.00084 | 0 | 0 | 0
73 | SO 01.2 | 734429101R00 | Montáž tlakoměru | kus | 1 | 0 | 0 | 0 | 0 | 0.00187 | 0.00187 | RTS I / 2019 | 0 |  | 0 | 0 | 0 | 0 | 0 | 0 | 0 | SO 01.2 | 0 | 0 | 0 | 15 | 0 | 0 | 7 |  |  |  | 0 | 0 | 0 | 722_ | SO 01.2_72_ | SO 01.2_ | 0 | 0 | 0 | 0.00187 | 0 | 0 | 0
74 | SO 01.2 | 42277898 | Tlakoměr | kus | 1 | 0 | 0 | 0 | 0 | 3e-05 | 3e-05 | RTS I / 2019 | 0 |  | 0 | 0 | 0 | 0 | 0 | 0 | 0 | SO 01.2 | 0 | 0 | 0 | 15 | 0 | 0 | 7 |  |  |  | 0 | 0 | 0 | 722_ | SO 01.2_72_ | SO 01.2_ | 0 | 0 | 0 | 3e-05 | 0 | 0 | 0
75 | SO 01.2 | 722172334R00 | Potrubí z PPR, teplá, D 40x6,7 mm, vč. zed. výpom. | m | 14 | 0 | 0 | 0 | 0 | 0.00573 | 0.08022 | RTS I / 2019 | 0 |  | 0 | 0 | 0 | 0 | 0 | 0 | 0 | SO 01.2 | 0 | 0 | 0 | 15 | 0 | 0 | 7 |  |  |  | 0 | 0 | 0 | 722_ | SO 01.2_72_ | SO 01.2_ | 0 | 0 | 0 | 0.08022 | 0 | 0 | 0
76 | SO 01.2 | 722172333R00 | Potrubí z PPR, teplá, D 32x5,4 mm, vč. zed. výpom. | m | 8 | 0 | 0 | 0 | 0 | 0.00541 | 0.04328 | RTS I / 2019 | 0 |  | 0 | 0 | 0 | 0 | 0 | 0 | 0 | SO 01.2 | 0 | 0 | 0 | 15 | 0 | 0 | 7 |  |  |  | 0 | 0 | 0 | 722_ | SO 01.2_72_ | SO 01.2_ | 0 | 0 | 0 | 0.04328 | 0 | 0 | 0
77 | SO 01.2 | 722172332R00 | Potrubí z PPR, teplá, D 25x4,2 mm, vč. zed. výpom. | m | 11.4 | 0 | 0 | 0 | 0 | 0.00522 | 0.059508 | RTS I / 2019 | 0 |  | 0 | 0 | 0 | 0 | 0 | 0 | 0 | SO 01.2 | 0 | 0 | 0 | 15 | 0 | 0 | 7 |  |  |  | 0 | 0 | 0 | 722_ | SO 01.2_72_ | SO 01.2_ | 0 | 0 | 0 | 0.059508 | 0 | 0 | 0
78 | SO 01.2 | 722172331R00 | Potrubí z PPR, teplá, D 20x3,4 mm, vč. zed. výpom. | m | 67.4 | 0 | 0 | 0 | 0 | 0.00401 | 0.27027 | RTS I / 2019 | 0 |  | 0 | 0 | 0 | 0 | 0 | 0 | 0 | SO 01.2 | 0 | 0 | 0 | 15 | 0 | 0 | 7 |  |  |  | 0 | 0 | 0 | 722_ | SO 01.2_72_ | SO 01.2_ | 0 | 0 | 0 | 0.27027 | 0 | 0 | 0
79 | SO 01.2 | 722181215RV9 | Izolace návleková tl. stěny 25 mm,vnitřní průměr 40 mm | m | 14 | 0 | 0 | 0 | 0 | 0.00013 | 0.00182 | RTS I / 2019 | 0 |  | 0 | 0 | 0 | 0 | 0 | 0 | 0 | SO 01.2 | 0 | 0 | 0 | 15 | 0 | 0 | 7 |  |  |  | 0 | 0 | 0 | 722_ | SO 01.2_72_ | SO 01.2_ | 0 | 0 | 0 | 0.00182 | 0 | 0 | 0
80 | SO 01.2 | 722181215RU1 | Izolace návleková tl. stěny 25 mm,vnitřní průměr 32 mm | m | 8 | 0 | 0 | 0 | 0 | 8e-05 | 0.00064 | RTS I / 2019 | 0 |  | 0 | 0 | 0 | 0 | 0 | 0 | 0 | SO 01.2 | 0 | 0 | 0 | 15 | 0 | 0 | 7 |  |  |  | 0 | 0 | 0 | 722_ | SO 01.2_72_ | SO 01.2_ | 0 | 0 | 0 | 0.00064 | 0 | 0 | 0
81 | SO 01.2 | 722181215RT8 | Izolace návleková tl. stěny 25 mm,vnitřní průměr 25 mm | m | 11.4 | 0 | 0 | 0 | 0 | 7e-05 | 0.000798 | RTS I / 2019 | 0 |  | 0 | 0 | 0 | 0 | 0 | 0 | 0 | SO 01.2 | 0 | 0 | 0 | 15 | 0 | 0 | 7 |  |  |  | 0 | 0 | 0 | 722_ | SO 01.2_72_ | SO 01.2_ | 0 | 0 | 0 | 0.000798 | 0 | 0 | 0
82 | SO 01.2 | 722181215RT7 | Izolace návleková tl. stěny 25 mm vnitřní průměr 22 mm | m | 67.4 | 0 | 0 | 0 | 0 | 6e-05 | 0.004044 | RTS I / 2019 | 0 |  | 0 | 0 | 0 | 0 | 0 | 0 | 0 | SO 01.2 | 0 | 0 | 0 | 15 | 0 | 0 | 7 |  |  |  | 0 | 0 | 0 | 722_ | SO 01.2_72_ | SO 01.2_ | 0 | 0 | 0 | 0.004044 | 0 | 0 | 0
83 | SO 01.2 | 734413124R00 | Teploměr technický s pevným stonkem a jímkou zadní připojení průměr 63 mm délky 100 mm | kus | 1 | 0 | 0 | 0 | 0 | 0.00023 | 0.00023 | RTS I / 2019 | 0 |  | 0 | 0 | 0 | 0 | 0 | 0 | 0 | SO 01.2 | 0 | 0 | 0 | 15 | 0 | 0 | 7 |  |  |  | 0 | 0 | 0 | 722_ | SO 01.2_72_ | SO 01.2_ | 0 | 0 | 0 | 0.00023 | 0 | 0 | 0
84 | SO 01.2 | 732331512R00 | Nádoba tlaková expanzní s membránou závitové připojení PN 0,6 o objemu 12 litrů | ks | 1 | 0 | 0 | 0 | 0 | 0.00373 | 0.00373 | RTS I / 2019 | 0 |  | 0 | 0 | 0 | 0 | 0 | 0 | 0 | SO 01.2 | 0 | 0 | 0 | 15 | 0 | 0 | 7 |  |  |  | 0 | 0 | 0 | 722_ | SO 01.2_72_ | SO 01.2_ | 0 | 0 | 0 | 0.00373 | 0 | 0 | 0
85 | SO 01.2 | 551200172 | Příslušenství k expanzním nádobám bezpečnostní uzávěr G 3/4 k měření tlaku | kus | 1 | 0 | 0 | 0 | 0 | 0 | 0 | RTS I / 2019 | 0 |  | 0 | 0 | 0 | 0 | 0 | 0 | 0 | SO 01.2 | 0 | 0 | 0 | 15 | 0 | 0 | 7 |  |  |  | 0 | 0 | 0 | 722_ | SO 01.2_72_ | SO 01.2_ | 0 | 0 | 0 | 0 | 0 | 0 | 0
86 | SO 01.2 | 722236515R00 | Filtr vod.,vel.oka 0,4mm,vnitřní závity HERZ DN 40 | kus | 2 | 0 | 0 | 0 | 0 | 0.0012 | 0.0024 | RTS I / 2019 | 0 |  | 0 | 0 | 0 | 0 | 0 | 0 | 0 | SO 01.2 | 0 | 0 | 0 | 15 | 0 | 0 | 7 |  |  |  | 0 | 0 | 0 | 722_ | SO 01.2_72_ | SO 01.2_ | 0 | 0 | 0 | 0.0024 | 0 | 0 | 0
87 | SO 01.2 | 734245125R00 | Ventil zpětný,2xvnitřní závit DN 40 | kus | 1 | 0 | 0 | 0 | 0 | 0.00058 | 0.00058 | RTS I / 2019 | 0 |  | 0 | 0 | 0 | 0 | 0 | 0 | 0 | SO 01.2 | 0 | 0 | 0 | 15 | 0 | 0 | 7 |  |  |  | 0 | 0 | 0 | 722_ | SO 01.2_72_ | SO 01.2_ | 0 | 0 | 0 | 0.00058 | 0 | 0 | 0
88 | SO 01.2 | 998722101R00 | Přesun hmot pro vnitřní vodovod, výšky do 6 m | t | 0.906 | 0 | 0 | 0 | 0 | 0 | 0 | RTS I / 2019 | 0 |  | 0 | 0 | 0 | 0 | 0 | 0 | 0 | SO 01.2 | 0 | 0 | 0 | 15 | 0 | 0 | 5 |  |  |  | 0 | 0 | 0 | 722_ | SO 01.2_72_ | SO 01.2_ | 0 | 0 | 0 | 0 | 0 | 0 | 0
| SO 01.2 | 725 | Zařizovací předměty |  |  |  | 0 | 0 | 0 |  | 1.8364 | [10 empty] | SO 01.2 | [7 empty] | 0 | 0 | 0
89 | SO 01.2 | 725100003RA0 | Vana, baterie, zápachová uzávěrka, obezdění-180cm | kus | 2 | 0 | 0 | 0 | 0 | 0.28235 | 0.5647 | RTS I / 2019 | 0 |  | 0 | 0 | 0 | 0 | 0 | 0 | 0 | SO 01.2 | 0 | 0 | 0 | 15 | 0 | 0 | 7 |  |  |  | 0 | 0 | 0 | 725_ | SO 01.2_72_ | SO 01.2_ | 0 | 0 | 0 | 0.5647 | 0 | 0 | 0
90 | SO 01.2 | 725100005RA0 | Sprchová kabina,vanička, baterie, zápachová uzávěrka | kus | 2 | 0 | 0 | 0 | 0 | 0.03828 | 0.07656 | RTS I / 2019 | 0 |  | 0 | 0 | 0 | 0 | 0 | 0 | 0 | SO 01.2 | 0 | 0 | 0 | 15 | 0 | 0 | 7 |  |  |  | 0 | 0 | 0 | 725_ | SO 01.2_72_ | SO 01.2_ | 0 | 0 | 0 | 0.07656 | 0 | 0 | 0
91 | SO 01.2 | 725100001RA0 | Umyvadlo (60), stojánková baterie, zápachová uzávěrka | kus | 7 | 0 | 0 | 0 | 0 | 0.02007 | 0.14049 | RTS I / 2019 | 0 |  | 0 | 0 | 0 | 0 | 0 | 0 | 0 | SO 01.2 | 0 | 0 | 0 | 15 | 0 | 0 | 7 |  |  |  | 0 | 0 | 0 | 725_ | SO 01.2_72_ | SO 01.2_ | 0 | 0 | 0 | 0.14049 | 0 | 0 | 0
92 | SO 01.2 | 64291118 | Polosloup pro umyvadlo 50,55,60,65,75 cm | kus | 7 | 0 | 0 | 0 | 0 | 0.0056 | 0.0392 | RTS I / 2017 | 0 |  | 0 | 0 | 0 | 0 | 0 | 0 | 0 | SO 01.2 | 0 | 0 | 0 | 15 | 0 | 0 | 7 |  |  |  | 0 | 0 | 0 | 725_ | SO 01.2_72_ | SO 01.2_ | 0 | 0 | 0 | 0.0392 | 0 | 0 | 0
93 | SO 01.2 | 725860213R00 | Sifon umyvadlový HL132, D 32, 40 mm | kus | 7 | 0 | 0 | 0 | 0 | 0.0002 | 0.0014 | RTS I / 2019 | 0 |  | 0 | 0 | 0 | 0 | 0 | 0 | 0 | SO 01.2 | 0 | 0 | 0 | 15 | 0 | 0 | 7 |  |  |  | 0 | 0 | 0 | 725_ | SO 01.2_72_ | SO 01.2_ | 0 | 0 | 0 | 0.0014 | 0 | 0 | 0
94 | SO 01.2 | 725014121RT1 | Klozet závěsný hlub. splach., bílý,včetně sedátka v bílé barvě | ks | 4 | 0 | 0 | 0 | 0 | 0.01759 | 0.07036 | RTS I / 2017 | 0 |  | 0 | 0 | 0 | 0 | 0 | 0 | 0 | SO 01.2 | 0 | 0 | 0 | 15 | 0 | 0 | 7 |  |  |  | 0 | 0 | 0 | 725_ | SO 01.2_72_ | SO 01.2_ | 0 | 0 | 0 | 0.07036 | 0 | 0 | 0
95 | SO 01.2 | 725810402R00 | Ventil rohový | ks | 34 | 0 | 0 | 0 | 0 | 0.00017 | 0.00578 | RTS I / 2019 | 0 |  | 0 | 0 | 0 | 0 | 0 | 0 | 0 | SO 01.2 | 0 | 0 | 0 | 15 | 0 | 0 | 7 |  |  |  | 0 | 0 | 0 | 725_ | SO 01.2_72_ | SO 01.2_ | 0 | 0 | 0 | 0.00578 | 0 | 0 | 0
96 | SO 01.2 | 953943111R00 | Osazení kovových předmětů do zdiva, 1 kg / kus | kus | 8 | 0 | 0 | 0 | 0 | 0.0117 | 0.0936 | RTS I / 2019 | 0 |  | 0 | 0 | 0 | 0 | 0 | 0 | 0 | SO 01.2 | 0 | 0 | 0 | 15 | 0 | 0 | 7 |  |  |  | 0 | 0 | 0 | 725_ | SO 01.2_72_ | SO 01.2_ | 0 | 0 | 0 | 0.0936 | 0 | 0 | 0
97 | SO 01.2 | 28349010 | Dvířka revizní plná SI 2020 rozměr 200x200 mm | kus | 8 | 0 | 0 | 0 | 0 | 0.0006 | 0.0048 | RTS I / 2019 | 0 |  | 0 | 0 | 0 | 0 | 0 | 0 | 0 | SO 01.2 | 0 | 0 | 0 | 15 | 0 | 0 | 7 |  |  |  | 0 | 0 | 0 | 725_ | SO 01.2_72_ | SO 01.2_ | 0 | 0 | 0 | 0.0048 | 0 | 0 | 0
98 | SO 01.2 | 953943112R00 | Osazení kovových předmětů do zdiva, 5 kg / kus | kus | 4 | 0 | 0 | 0 | 0 | 0.01638 | 0.06552 | RTS I / 2019 | 0 |  | 0 | 0 | 0 | 0 | 0 | 0 | 0 | SO 01.2 | 0 | 0 | 0 | 15 | 0 | 0 | 7 |  |  |  | 0 | 0 | 0 | 725_ | SO 01.2_72_ | SO 01.2_ | 0 | 0 | 0 | 0.06552 | 0 | 0 | 0
99 | SO 01.2 | 55149031 | Koš odpadkový nerezový SLZN 11 obsah 5 l | kus | 4 | 0 | 0 | 0 | 0 | 0.001 | 0.004 | RTS I / 2019 | 0 |  | 0 | 0 | 0 | 0 | 0 | 0 | 0 | SO 01.2 | 0 | 0 | 0 | 15 | 0 | 0 | 7 |  |  |  | 0 | 0 | 0 | 725_ | SO 01.2_72_ | SO 01.2_ | 0 | 0 | 0 | 0.004 | 0 | 0 | 0
100 | SO 01.2 | 725299101R00 | Montáž koupelnových doplňků - mýdelníků, držáků ap | ks | 15 | 0 | 0 | 0 | 0 | 3e-05 | 0.00045 | RTS I / 2019 | 0 |  | 0 | 0 | 0 | 0 | 0 | 0 | 0 | SO 01.2 | 0 | 0 | 0 | 15 | 0 | 0 | 7 |  |  |  | 0 | 0 | 0 | 725_ | SO 01.2_72_ | SO 01.2_ | 0 | 0 | 0 | 0.00045 | 0 | 0 | 0
101 | SO 01.2 | 55149023 | Dávkovač tek. mýdla nerez obsah 0,5 l(bude dle výběru) | kus | 7 | 0 | 0 | 0 | 0 | 0.0005 | 0.0035 | RTS I / 2019 | 0 |  | 0 | 0 | 0 | 0 | 0 | 0 | 0 | SO 01.2 | 0 | 0 | 0 | 15 | 0 | 0 | 7 |  |  |  | 0 | 0 | 0 | 725_ | SO 01.2_72_ | SO 01.2_ | 0 | 0 | 0 | 0.0035 | 0 | 0 | 0
102 | SO 01.2 | 55149050 | Kartáč WC s nerez držákem univerzální SLZN 19 | kus | 4 | 0 | 0 | 0 | 0 | 0.0001 | 0.0004 | RTS I / 2019 | 0 |  | 0 | 0 | 0 | 0 | 0 | 0 | 0 | SO 01.2 | 0 | 0 | 0 | 15 | 0 | 0 | 7 |  |  |  | 0 | 0 | 0 | 725_ | SO 01.2_72_ | SO 01.2_ | 0 | 0 | 0 | 0.0004 | 0 | 0 | 0
103 | SO 01.2 | 55149005 | Držák toaletního papíru nerez SLZN 09 | kus | 4 | 0 | 0 | 0 | 0 | 0.0002 | 0.0008 | RTS I / 2019 | 0 |  | 0 | 0 | 0 | 0 | 0 | 0 | 0 | SO 01.2 | 0 | 0 | 0 | 15 | 0 | 0 | 7 |  |  |  | 0 | 0 | 0 | 725_ | SO 01.2_72_ | SO 01.2_ | 0 | 0 | 0 | 0.0008 | 0 | 0 | 0
104 | SO 01.2 | 725860201RT1 | Sifon dřezový HL100, 6/4 ", přípoj myčka, pračka,zpětná klapka, D 40, 50 mm, kulový kloub na odtoku | kus | 8 | 0 | 0 | 0 | 0 | 0.00026 | 0.00208 | RTS I / 2019 | 0 |  | 0 | 0 | 0 | 0 | 0 | 0 | 0 | SO 01.2 | 0 | 0 | 0 | 15 | 0 | 0 | 7 |  |  |  | 0 | 0 | 0 | 725_ | SO 01.2_72_ | SO 01.2_ | 0 | 0 | 0 | 0.00208 | 0 | 0 | 0
105 | SO 01.2 | 766812115R00 | Montáž kuchyňských linek dřevěných linek š.do 2,4m | kus | 4 | 0 | 0 | 0 | 0 | 0 | 0 | RTS I / 2019 | 0 |  | 0 | 0 | 0 | 0 | 0 | 0 | 0 | SO 01.2 | 0 | 0 | 0 | 15 | 0 | 0 | 7 |  |  |  | 0 | 0 | 0 | 725_ | SO 01.2_72_ | SO 01.2_ | 0 | 0 | 0 | 0 | 0 | 0 | 0
106 | SO 01.2 | 61581624.A | Linka kuchyňská atypická hrany ABS - rohové linky do 2500mm | ks | 4 | 0 | 0 | 0 | 0 | 0.184 | 0.736 | RTS I / 2019 | 0 |  | 0 | 0 | 0 | 0 | 0 | 0 | 0 | SO 01.2 | 0 | 0 | 0 | 15 | 0 | 0 | 7 |  |  |  | 0 | 0 | 0 | 725_ | SO 01.2_72_ | SO 01.2_ | 0 | 0 | 0 | 0.736 | 0 | 0 | 0
107 | SO 01.2 | 725319101R00 | Montáž dřezů jednoduchých | ks | 4 | 0 | 0 | 0 | 0 | 0.00072 | 0.00288 | RTS I / 2019 | 0 |  | 0 | 0 | 0 | 0 | 0 | 0 | 0 | SO 01.2 | 0 | 0 | 0 | 15 | 0 | 0 | 7 |  |  |  | 0 | 0 | 0 | 725_ | SO 01.2_72_ | SO 01.2_ | 0 | 0 | 0 | 0.00288 | 0 | 0 | 0
108 | SO 01.2 | 55231082 | Dřez nerez s odkládací plochou do linky | kus | 4 | 0 | 0 | 0 | 0 | 0.0045 | 0.018 | RTS I / 2019 | 0 |  | 0 | 0 | 0 | 0 | 0 | 0 | 0 | SO 01.2 | 0 | 0 | 0 | 15 | 0 | 0 | 7 |  |  |  | 0 | 0 | 0 | 725_ | SO 01.2_72_ | SO 01.2_ | 0 | 0 | 0 | 0.018 | 0 | 0 | 0
109 | SO 01.2 | 725829301R00 | Montáž baterie umyv.a dřezové stojánkové | kus | 4 | 0 | 0 | 0 | 0 | 4e-05 | 0.00016 | RTS I / 2019 | 0 |  | 0 | 0 | 0 | 0 | 0 | 0 | 0 | SO 01.2 | 0 | 0 | 0 | 15 | 0 | 0 | 7 |  |  |  | 0 | 0 | 0 | 725_ | SO 01.2_72_ | SO 01.2_ | 0 | 0 | 0 | 0.00016 | 0 | 0 | 0
110 | SO 01.2 | 55145051 | Baterie -komplet k dřezu | kus | 4 | 0 | 0 | 0 | 0 | 0.00144 | 0.00576 | RTS I / 2017 | 0 |  | 0 | 0 | 0 | 0 | 0 | 0 | 0 | SO 01.2 | 0 | 0 | 0 | 15 | 0 | 0 | 7 |  |  |  | 0 | 0 | 0 | 725_ | SO 01.2_72_ | SO 01.2_ | 0 | 0 | 0 | 0.00576 | 0 | 0 | 0
111 | SO 01.2 | 998725101R00 | Přesun hmot pro zařizovací předměty, výšky do 6 m | t | 1.836 | 0 | 0 | 0 | 0 | 0 | 0 | RTS I / 2019 | 0 |  | 0 | 0 | 0 | 0 | 0 | 0 | 0 | SO 01.2 | 0 | 0 | 0 | 15 | 0 | 0 | 5 |  |  |  | 0 | 0 | 0 | 725_ | SO 01.2_72_ | SO 01.2_ | 0 | 0 | 0 | 0 | 0 | 0 | 0
| SO 01.2 | 726 | Instalační prefabrikáty |  |  |  | 0 | 0 | 0 |  | 0.35822 | [10 empty] | SO 01.2 | [7 empty] | 0 | 0 | 0
112 | SO 01.2 | 953943113R00 | Osazení kovových předmětů do zdiva, 15 kg / kus | kus | 4 | 0 | 0 | 0 | 0 | 0.0234 | 0.0936 | RTS I / 2019 | 0 |  | 0 | 0 | 0 | 0 | 0 | 0 | 0 | SO 01.2 | 0 | 0 | 0 | 15 | 0 | 0 | 7 |  |  |  | 0 | 0 | 0 | 726_ | SO 01.2_72_ | SO 01.2_ | 0 | 0 | 0 | 0.0936 | 0 | 0 | 0
113 | SO 01.2 | 726212321R00 | Modul-PRO WC SYSTEM, pro závěsné WC | ks | 4 | 0 | 0 | 0 | 0 | 0.018 | 0.072 | RTS I / 2019 | 0 |  | 0 | 0 | 0 | 0 | 0 | 0 | 0 | SO 01.2 | 0 | 0 | 0 | 15 | 0 | 0 | 7 |  |  |  | 0 | 0 | 0 | 726_ | SO 01.2_72_ | SO 01.2_ | 0 | 0 | 0 | 0.072 | 0 | 0 | 0
114 | SO 01.2 | 347061832R00 | Stěna úprava kolem závěsného boxu WC | m2 | 4.8 | 0 | 0 | 0 | 0 | 0.04013 | 0.19262 | RTS I / 2019 | 0 |  | 0 | 0 | 0 | 0 | 0 | 0 | 0 | SO 01.2 | 0 | 0 | 0 | 15 | 0 | 0 | 7 |  |  |  | 0 | 0 | 0 | 726_ | SO 01.2_72_ | SO 01.2_ | 0 | 0 | 0 | 0.19262 | 0 | 0 | 0
115 | SO 01.2 | 998726121R00 | Přesun hmot pro předstěnové systémy, výšky do 6 m | t | 0.358 | 0 | 0 | 0 | 0 | 0 | 0 | RTS I / 2019 | 0 |  | 0 | 0 | 0 | 0 | 0 | 0 | 0 | SO 01.2 | 0 | 0 | 0 | 15 | 0 | 0 | 5 |  |  |  | 0 | 0 | 0 | 726_ | SO 01.2_72_ | SO 01.2_ | 0 | 0 | 0 | 0 | 0 | 0 | 0
| SO 01.2 | 767 | Konstrukce doplňkové stavební (zámečnické) |  |  |  | 0 | 0 | 0 |  | 0.00604 | [10 empty] | SO 01.2 | [7 empty] | 0 | 0 | 0
116 | SO 01.2 | 767396101R00 | Montáž prostupových tvarovek plochy do 0,25 m2 | ks | 4 | 0 | 0 | 0 | 0 | 1e-05 | 4e-05 | RTS I / 2019 | 0 |  | 0 | 0 | 0 | 0 | 0 | 0 | 0 | SO 01.2 | 0 | 0 | 0 | 15 | 0 | 0 | 7 |  |  |  | 0 | 0 | 0 | 767_ | SO 01.2_76_ | SO 01.2_ | 0 | 0 | 0 | 4e-05 | 0 | 0 | 0
117 | SO 01.2 | 27344354 | Manžeta prostupová EPDM 76 - 152 mm (střecha a stropem) | kus | 4 | 0 | 0 | 0 | 0 | 0.0015 | 0.006 | RTS I / 2019 | 0 |  | 0 | 0 | 0 | 0 | 0 | 0 | 0 | SO 01.2 | 0 | 0 | 0 | 15 | 0 | 0 | 7 |  |  |  | 0 | 0 | 0 | 767_ | SO 01.2_76_ | SO 01.2_ | 0 | 0 | 0 | 0.006 | 0 | 0 | 0
118 | SO 01.2 | 998767101R00 | Přesun hmot pro zámečnické konstr., výšky do 6 m | t | 0.006 | 0 | 0 | 0 | 0 | 0 | 0 | RTS I / 2019 | 0 |  | 0 | 0 | 0 | 0 | 0 | 0 | 0 | SO 01.2 | 0 | 0 | 0 | 15 | 0 | 0 | 5 |  |  |  | 0 | 0 | 0 | 767_ | SO 01.2_76_ | SO 01.2_ | 0 | 0 | 0 | 0 | 0 | 0 | 0
| SO 01.2 | 90 | Hodinové zúčtovací sazby (HZS) |  |  |  | 0 | 0 | 0 |  | 0 | [10 empty] | SO 01.2 | [7 empty] | 0 | 0 | 0
119 | SO 01.2 | 900 R02 | HZS-zednické přípomoce-drážky,zapravení ,průrazy a pod. | h | 65 | 0 | 0 | 0 | 0 | 0 | 0 | RTS I / 2019 | 0 |  | 0 | 0 | 0 | 0 | 0 | 0 | 0 | SO 01.2 | 0 | 0 | 0 | 15 | 0 | 0 | 1 |  |  |  | 0 | 0 | 0 | 90_ | SO 01.2_9_ | SO 01.2_ | 0 | 0 | 0 | 0 | 0 | 0 | 0
[7 empty] | Celkem: |  | 0

## Výkaz výměr (SO 01.2)
Výkaz výměr (SO 01.2 - ZTI)
Název stavby: |  | Stavební úpravy objektu Damnice č.p.36 |  | Objednatel: | Obec Damnice, Damnice 141
Druh stavby: |  | Stavební úpravy |  | Projektant: | Ing. Radek Dřevěný
Lokalita: |  | Damnice č.p.36 |  | Zhotovitel:
Zpracoval: |  | Bohuslav Hemala |  | Zpracováno dne: | 08.07.2019
Č | Objekt | Kód | Zkrácený popis |  | MJ | Množství | Potřebné množství
1 | SO 01.2 | 139601103R00 | Ruční výkop jam, rýh a šachet v hornině tř. 4 |  | m3 | 7.72 | 0
|  |  | (9,8+3)*0,6*(0,4+0,7)/2+0,4*0,8*2 1PP kanalizace |  |  | 4.864
|  |  | 2,8*0,6*1,7 voda |  |  | 2.856
2 | SO 01.2 | 162301102R00 | 7,72 |  |  | 7.72 | 0
3 | SO 01.2 | 162701109R00 | 7,72*10 |  |  | 77.2 | 0
4 | SO 01.2 | 162702199R00 | 7,72 |  |  | 7.72 | 0
5 | SO 01.2 | 175101101RT2 | (9,8+3)*0,6*(0,4+0,7-0,1*2)/2 1PP kanalizace |  |  | 3.456 | 0
6 | SO 01.2 | 451572111RK1 | (9,8+3)*0,6*0,1 1PP kanalizace |  |  | 0.768 | 0
7 | SO 01.2 | 711767588R00 | 4 |  |  | 4 | 0
8 | SO 01.2 | 721176127R00 | 9,8 1PP |  |  | 9.8 | 0
9 | SO 01.2 | 721176125R00 | 1*3 1PP |  |  | 3 | 0
10 | SO 01.2 | 721176115R00 | 4+3,5*2+3*2 1NP |  |  | 17 | 0
11 | SO 01.2 | 721176105R00 | 0,5*2+1,2*2 |  |  | 3.4 | 0
12 | SO 01.2 | 721176103R00 | Potrubí HT připojovací D 50 x 1,8 mm |  | m | 34.4 | 0
|  |  | 1,5 1PP |  |  | 1.5
|  |  | 2,5*2+2,75*2+2*2+0,5*2+0,7*2 1NP |  |  | 16.9
|  |  | 3,5*4+1*2 2NP |  |  | 16
13 | SO 01.2 | 721176102R00 | Potrubí HT připojovací D 40 x 1,8 mm |  | m | 27.5 | 0
|  |  | 1,5 1PP |  |  | 1.5
|  |  | 2*2+11*2 |  |  | 26
14 | SO 01.2 | 721176101R00 | Potrubí HT připojovací D 32 x 1,8 mm |  | m | 25 | 0
|  |  | 3 1PP TUV přetl.ventil |  |  | 3
|  |  | 2*11 |  |  | 22
15 | SO 01.2 | 230170011R00 | 27,5+25 |  |  | 52.5 | 0
16 | SO 01.2 | 230170012R00 | 34,4 |  |  | 34.4 | 0
17 | SO 01.2 | 230170013R00 | 3+17+3,4 |  |  | 23.4 | 0
18 | SO 01.2 | 230170014R00 | 9,8 |  |  | 9.8 | 0
19 | SO 01.2 | 230170004R00 | 1 |  |  | 1 | 0
20 | SO 01.2 | 877353121R00 | 2+4+15 |  |  | 21 | 0
21 | SO 01.2 | 28615395.A | 2 |  |  | 2 | 0
22 | SO 01.2 | 28615370.A | 4 |  |  | 4 | 0
23 | SO 01.2 | 28615360.A | Odbočka HTEA D 110/ 50 mm 45° PP |  | kus | 15 | 0
|  |  | 1 1PP |  |  | 1
|  |  | 6+4+4 |  |  | 14
24 | SO 01.2 | 877313123R00 | 1+3+6+2+2+2+24 |  |  | 40 | 0
25 | SO 01.2 | 28650883 | 1 |  |  | 1 | 0
26 | SO 01.2 | 28615406 | 3 |  |  | 3 | 0
27 | SO 01.2 | 28615307.A | 2*3 1PP |  |  | 6 | 0
28 | SO 01.2 | 551625510 | 2 |  |  | 2 | 0
29 | SO 01.2 | 28615443.A | 2 |  |  | 2 | 0
30 | SO 01.2 | 55162537.A | 2 |  |  | 2 | 0
31 | SO 01.2 | 28615297.A | 2*2+4+4*4 |  |  | 24 | 0
32 | SO 01.2 | 230180092R00 | 24+12+14+18+12+12+24 |  |  | 116 | 0
33 | SO 01.2 | 28615287.A | 24 |  |  | 24 | 0
34 | SO 01.2 | 28615332.A | 12 |  |  | 12 | 0
35 | SO 01.2 | 28615337.A | 18 |  |  | 18 | 0
36 | SO 01.2 | 28615282.A | 14 |  |  | 14 | 0
37 | SO 01.2 | 28654207 | 12+6 |  |  | 18 | 0
38 | SO 01.2 | 28654203 | 12 |  |  | 12 | 0
39 | SO 01.2 | 28654741 | 5+5+2 |  |  | 12 | 0
40 | SO 01.2 | 28615279.A | 12*2 |  |  | 24 | 0
41 | SO 01.2 | 721194103RM1 | 12 |  |  | 12 | 0
42 | SO 01.2 | 721194109R00 | 4 |  |  | 4 | 0
43 | SO 01.2 | 721194104R00 | 7 |  |  | 7 | 0
44 | SO 01.2 | 721194105R00 | 14 |  |  | 14 | 0
45 | SO 01.2 | 721213212R00 | 2 |  |  | 2 | 0
46 | SO 01.2 | 899102111R00 | 1 |  |  | 1 | 0
47 | SO 01.2 | 55340026 | 1 |  |  | 1 | 0
48 | SO 01.2 | 894310010RA0 | 1 na splaškové kanalizaci |  |  | 1 | 0
49 | SO 01.2 | 998721101R00 | 1,406+1,4521+5,8752 |  |  | 8.733 | 0
50 | SO 01.2 | 732429112R00 | 1 |  |  | 1 | 0
51 | SO 01.2 | 4261097531 | 1 |  |  | 1 | 0
52 | SO 01.2 | 722237122R00 | 1+2+2+2+2+2+2+2 |  |  | 15 | 0
53 | SO 01.2 | 722237123R00 | 2 |  |  | 2 | 0
54 | SO 01.2 | 722237125R00 | 3+4 |  |  | 7 | 0
55 | SO 01.2 | 722172311R00 | 45,4+0,5*3+1,2+0,5*2+0,5*4+0,5*2 |  |  | 52.1 | 0
56 | SO 01.2 | 722172312R00 | 11,4 |  |  | 11.4 | 0
57 | SO 01.2 | 722172313R00 | 8 |  |  | 8 | 0
58 | SO 01.2 | 722172314R00 | 3,5+1+9+2,5+2 |  |  | 18 | 0
59 | SO 01.2 | 722290234R00 | 52,1+11,4+8+18+14+8+11,4+67,4 |  |  | 190.3 | 0
60 | SO 01.2 | 722280106R00 | 190,3-18-14 |  |  | 158.3 | 0
61 | SO 01.2 | 722280107R00 | 14+18 |  |  | 32 | 0
62 | SO 01.2 | 722172915R00 | 4 |  |  | 4 | 0
63 | SO 01.2 | 722172913R00 | 6 |  |  | 6 | 0
64 | SO 01.2 | 722172912R00 | 25 |  |  | 25 | 0
65 | SO 01.2 | 722172962R00 | 7+4+4+4+4 |  |  | 23 | 0
66 | SO 01.2 | 722172963R00 | 10 |  |  | 10 | 0
67 | SO 01.2 | 722172965R00 | 5 |  |  | 5 | 0
68 | SO 01.2 | 722181211RT8 | 11,4 |  |  | 11.4 | 0
69 | SO 01.2 | 722181211RT7 | 52,1 |  |  | 52.1 | 0
70 | SO 01.2 | 722181211RU1 | 8 |  |  | 8 | 0
71 | SO 01.2 | 722181211RV9 | 18 |  |  | 18 | 0
72 | SO 01.2 | 734224812R00 | 1 |  |  | 1 | 0
73 | SO 01.2 | 734429101R00 | 1 |  |  | 1 | 0
74 | SO 01.2 | 42277898 | 1 |  |  | 1 | 0
75 | SO 01.2 | 722172334R00 | 3+1+5+5 |  |  | 14 | 0
76 | SO 01.2 | 722172333R00 | 4*2 |  |  | 8 | 0
77 | SO 01.2 | 722172332R00 | Potrubí z PPR, teplá, D 25x4,2 mm, vč. zed. výpom. |  | m | 11.4 | 0
|  |  | 1,5*2 |  |  | 3
|  |  | 2,7*2+1,5*2 |  |  | 8.4
78 | SO 01.2 | 722172331R00 | Potrubí z PPR, teplá, D 20x3,4 mm, vč. zed. výpom. |  | m | 67.4 | 0
|  |  | 1,5*2 |  |  | 3
|  |  | 2+0,5*4+2,5*2+1,5*2 |  |  | 12
|  |  | 3,5*2+2,5*2+3,5*2+4,5*2+1,2*2 |  |  | 30.4
|  |  | 14+8 |  |  | 22
79 | SO 01.2 | 722181215RV9 | 14 |  |  | 14 | 0
80 | SO 01.2 | 722181215RU1 | 8 |  |  | 8 | 0
81 | SO 01.2 | 722181215RT8 | 11,4 |  |  | 11.4 | 0
82 | SO 01.2 | 722181215RT7 | 67,4 |  |  | 67.4 | 0
83 | SO 01.2 | 734413124R00 | 1 |  |  | 1 | 0
84 | SO 01.2 | 732331512R00 | 1 |  |  | 1 | 0
85 | SO 01.2 | 551200172 | 1 |  |  | 1 | 0
86 | SO 01.2 | 722236515R00 | 2 |  |  | 2 | 0
87 | SO 01.2 | 734245125R00 | 1 |  |  | 1 | 0
88 | SO 01.2 | 998722101R00 | 0,9064 |  |  | 0.906 | 0
89 | SO 01.2 | 725100003RA0 | 2 |  |  | 2 | 0
90 | SO 01.2 | 725100005RA0 | 2 1PP |  |  | 2 | 0
91 | SO 01.2 | 725100001RA0 | 1+2+4 |  |  | 7 | 0
92 | SO 01.2 | 64291118 | 7 |  |  | 7 | 0
93 | SO 01.2 | 725860213R00 | 7 |  |  | 7 | 0
94 | SO 01.2 | 725014121RT1 | 4 |  |  | 4 | 0
95 | SO 01.2 | 725810402R00 | 4+4*2+7*2+4*2 |  |  | 34 | 0
96 | SO 01.2 | 953943111R00 | 2+4+2 |  |  | 8 | 0
97 | SO 01.2 | 28349010 | 8 |  |  | 8 | 0
98 | SO 01.2 | 953943112R00 | 4 |  |  | 4 | 0
99 | SO 01.2 | 55149031 | 4 |  |  | 4 | 0
100 | SO 01.2 | 725299101R00 | 7+4+4 |  |  | 15 | 0
101 | SO 01.2 | 55149023 | 7 |  |  | 7 | 0
102 | SO 01.2 | 55149050 | 4 |  |  | 4 | 0
103 | SO 01.2 | 55149005 | 4 |  |  | 4 | 0
104 | SO 01.2 | 725860201RT1 | 4+4 |  |  | 8 | 0
105 | SO 01.2 | 766812115R00 | 4 |  |  | 4 | 0
106 | SO 01.2 | 61581624.A | 4 |  |  | 4 | 0
107 | SO 01.2 | 725319101R00 | 4 |  |  | 4 | 0
108 | SO 01.2 | 55231082 | 4 |  |  | 4 | 0
109 | SO 01.2 | 725829301R00 | 4 |  |  | 4 | 0
110 | SO 01.2 | 55145051 | 4 |  |  | 4 | 0
111 | SO 01.2 | 998725101R00 | 1,8364 |  |  | 1.836 | 0
112 | SO 01.2 | 953943113R00 | 4 |  |  | 4 | 0
113 | SO 01.2 | 726212321R00 | 4 |  |  | 4 | 0
114 | SO 01.2 | 347061832R00 | 4*1,2*1 |  |  | 4.8 | 0
115 | SO 01.2 | 998726121R00 | 0,3582 |  |  | 0.358 | 0
116 | SO 01.2 | 767396101R00 | 4 |  |  | 4 | 0
117 | SO 01.2 | 27344354 | 4 |  |  | 4 | 0
118 | SO 01.2 | 998767101R00 | 0,006 |  |  | 0.006 | 0
119 | SO 01.2 | 900 R02 | 65 |  |  | 65 | 0

## Krycí list rozpočtu (SO 01.3)
Krycí list rozpočtu (SO 01.3 - Vzduchotechnika)
Název stavby: |  | Stavební úpravy objektu Damnice č.p.36 |  | Objednatel: | Obec Damnice, Damnice 141 |  | IČ/DIČ: | 0647593907/CZ0647593907
Druh stavby: |  | Stavební úpravy |  | Projektant: | Ing. Radek Dřevěný |  | IČ/DIČ: | 48923893/
Lokalita: |  | Damnice č.p.36 |  | Zhotovitel: |  |  | IČ/DIČ:
Začátek výstavby: |  |  |  | Konec výstavby: |  |  | Položek: | 20
JKSO: |  | 8031114 |  | Zpracoval: | Bohuslav Hemala |  | Datum: | 08.07.2019
Rozpočtové náklady v Kč
A | Základní rozpočtové náklady |  | B | Doplňkové náklady |  | C | Náklady na umístění stavby (NUS)
HSV | Dodávky | 0 | Práce přesčas |  | 0 | Zařízení staveniště |  | 0
| Montáž | 0 | Bez pevné podl. |  | 0 | Mimostav. doprava |  | 0
PSV | Dodávky | 0 | Kulturní památka |  | 0 | Územní vlivy |  | 0
| Montáž | 0 |  |  |  | Provozní vlivy |  | 0
"M" | Dodávky | 0 |  |  |  | Ostatní |  | 0
| Montáž | 0 |  |  |  | NUS z rozpočtu |  | 0
Ostatní materiál |  | 0
Přesun hmot a sutí |  | 0
ZRN celkem |  | 0 | DN celkem |  | 0 | NUS celkem |  | 0
[6 empty] | ORN celkem |  | 0
Základ 0% |  | 0
Základ 15% |  | 0 | DPH 15% |  | 0 | Celkem bez DPH |  | 0
Základ 21% |  | 0 | DPH 21% |  | 0 | Celkem včetně DPH |  | 0
Projektant |  |  | Objednatel |  |  | Zhotovitel
Datum, razítko a podpis |  |  | Datum, razítko a podpis |  |  | Datum, razítko a podpis

## Stavební rozpočet (SO 01.3)
Stavební rozpočet (SO 01.3 - Vzduchotechnika)
Název stavby: |  |  | Stavební úpravy objektu Damnice č.p.36 | Doba výstavby: |  |  | Objednatel: | Obec Damnice, Damnice 141
Druh stavby: |  |  | Stavební úpravy | Začátek výstavby: |  |  | Projektant: | Ing. Radek Dřevěný
Lokalita: |  |  | Damnice č.p.36 | Konec výstavby: |  |  | Zhotovitel:
JKSO: |  |  | 8031114 | Zpracováno dne: |  | 08.07.2019 | Zpracoval: | Bohuslav Hemala
Č | Objekt | Kód | Zkrácený popis | MJ | Množství | Cena/MJ | Náklady (Kč) |  |  | Hmotnost (t) |  | Cenová
|  |  | Rozměry |  |  | (Kč) | Dodávka | Montáž | Celkem | Jednot. | Celkem | soustava | Přesuny | Typ skupiny | HSV mat | HSV prac | PSV mat | PSV prac | Mont mat | Mont prac | Ostatní mat. | [21 empty] | MAT | WORK | CELK
| SO 01.3 |  | Vzduchotechnika |  |  |  | 0 | 0 | 0 |  | 0.54014
| SO 01.3 | 711 | Izolace proti vodě |  |  |  | 0 | 0 | 0 |  | 0.03496 | [10 empty] | SO 01.3 | [7 empty] | 0 | 0 | 0
1 | SO 01.3 | 711767588R00 | Opracování prostupů - střecha a strop troubu, D do 200 mm | kus | 8 | 0 | 0 | 0 | 0 | 0.00437 | 0.03496 | RTS I / 2019 | 0 |  | 0 | 0 | 0 | 0 | 0 | 0 | 0 | SO 01.3 | 0 | 0 | 0 | 15 | 0 | 0 | 7 |  |  |  | 0 | 0 | 0 | 711_ | SO 01.3_71_ | SO 01.3_ | 0 | 0 | 0 | 0.03496 | 0 | 0 | 0
| SO 01.3 | 728 | Vzduchotechnika |  |  |  | 0 | 0 | 0 |  | 0.06046 | [10 empty] | SO 01.3 | [7 empty] | 0 | 0 | 0
2 | SO 01.3 | 941955002R00 | Lešení lehké pomocné, výška podlahy do 1,9 m | m2 | 25 | 0 | 0 | 0 | 0 | 0.00158 | 0.0395 | RTS I / 2019 | 0 |  | 0 | 0 | 0 | 0 | 0 | 0 | 0 | SO 01.3 | 0 | 0 | 0 | 15 | 0 | 0 | 7 |  |  |  | 0 | 0 | 0 | 728_ | SO 01.3_72_ | SO 01.3_ | 0 | 0 | 0 | 0.0395 | 0 | 0 | 0
3 | SO 01.3 | 909 R00 | Hzs-zednické výpomoci | h | 30 | 0 | 0 | 0 | 0 | 0 | 0 | RTS I / 2019 | 0 |  | 0 | 0 | 0 | 0 | 0 | 0 | 0 | SO 01.3 | 0 | 0 | 0 | 15 | 0 | 0 | 7 |  |  |  | 0 | 0 | 0 | 728_ | SO 01.3_72_ | SO 01.3_ | 0 | 0 | 0 | 0 | 0 | 0 | 0
4 | SO 01.3 | 904 R01 | Uvedení do provozu a provozní zkoušky vzduchotechnických zařízení | h | 15 | 0 | 0 | 0 | 0 | 0 | 0 | RTS I / 2019 | 0 |  | 0 | 0 | 0 | 0 | 0 | 0 | 0 | SO 01.3 | 0 | 0 | 0 | 15 | 0 | 0 | 7 |  |  |  | 0 | 0 | 0 | 728_ | SO 01.3_72_ | SO 01.3_ | 0 | 0 | 0 | 0 | 0 | 0 | 0
5 | SO 01.3 | 728414611R00 | Montáž digestoře vestavěné | kus | 4 | 0 | 0 | 0 | 0 | 0 | 0 | RTS I / 2019 | 0 |  | 0 | 0 | 0 | 0 | 0 | 0 | 0 | SO 01.3 | 0 | 0 | 0 | 15 | 0 | 0 | 7 |  |  |  | 0 | 0 | 0 | 728_ | SO 01.3_72_ | SO 01.3_ | 0 | 0 | 0 | 0 | 0 | 0 | 0
6 | SO 01.3 | 429500205 | Přísl.gigestoří -olejový filtr | kus | 4 | 0 | 0 | 0 | 0 | 0 | 0 | RTS I / 2019 | 0 |  | 0 | 0 | 0 | 0 | 0 | 0 | 0 | SO 01.3 | 0 | 0 | 0 | 15 | 0 | 0 | 7 |  |  |  | 0 | 0 | 0 | 728_ | SO 01.3_72_ | SO 01.3_ | 0 | 0 | 0 | 0 | 0 | 0 | 0
7 | SO 01.3 | 429500204 | Digestoř vestavná desková ke kuchyňské lince | kus | 4 | 0 | 0 | 0 | 0 | 0 | 0 | RTS I / 2019 | 0 |  | 0 | 0 | 0 | 0 | 0 | 0 | 0 | SO 01.3 | 0 | 0 | 0 | 15 | 0 | 0 | 7 |  |  |  | 0 | 0 | 0 | 728_ | SO 01.3_72_ | SO 01.3_ | 0 | 0 | 0 | 0 | 0 | 0 | 0
8 | SO 01.3 | 728411541R00 | Mtž větrací mřížky na kruhové potrubí D do 200 mm | kus | 16 | 0 | 0 | 0 | 0 | 0 | 0 | RTS I / 2019 | 0 |  | 0 | 0 | 0 | 0 | 0 | 0 | 0 | SO 01.3 | 0 | 0 | 0 | 15 | 0 | 0 | 7 |  |  |  | 0 | 0 | 0 | 728_ | SO 01.3_72_ | SO 01.3_ | 0 | 0 | 0 | 0 | 0 | 0 | 0
9 | SO 01.3 | 42972760 | Mřížka kruhová KMM pr.100.30, do zdi-protidešťová se síťkou | kus | 4 | 0 | 0 | 0 | 0 | 0.0006 | 0.0024 | RTS I / 2019 | 0 |  | 0 | 0 | 0 | 0 | 0 | 0 | 0 | SO 01.3 | 0 | 0 | 0 | 15 | 0 | 0 | 7 |  |  |  | 0 | 0 | 0 | 728_ | SO 01.3_72_ | SO 01.3_ | 0 | 0 | 0 | 0.0024 | 0 | 0 | 0
10 | SO 01.3 | 42972301 | Stříška kruhová velikost 100,Protidešťová stříška s lemem. | kus | 6 | 0 | 0 | 0 | 0 | 0.0004 | 0.0024 | RTS I / 2019 | 0 |  | 0 | 0 | 0 | 0 | 0 | 0 | 0 | SO 01.3 | 0 | 0 | 0 | 15 | 0 | 0 | 7 |  |  |  | 0 | 0 | 0 | 728_ | SO 01.3_72_ | SO 01.3_ | 0 | 0 | 0 | 0.0024 | 0 | 0 | 0
11 | SO 01.3 | 42972740 | Mřížka kruhová KMM pr.100.20, na konec potrubí do SDK podhledu a zdiva | kus | 6 | 0 | 0 | 0 | 0 | 0.0002 | 0.0012 | RTS I / 2019 | 0 |  | 0 | 0 | 0 | 0 | 0 | 0 | 0 | SO 01.3 | 0 | 0 | 0 | 15 | 0 | 0 | 7 |  |  |  | 0 | 0 | 0 | 728_ | SO 01.3_72_ | SO 01.3_ | 0 | 0 | 0 | 0.0012 | 0 | 0 | 0
12 | SO 01.3 | 728616211R00 | Mtž ventilátoru diagon. nízkotl. potrub.do d 100mm | kus | 6 | 0 | 0 | 0 | 0 | 0 | 0 | RTS I / 2019 | 0 |  | 0 | 0 | 0 | 0 | 0 | 0 | 0 | SO 01.3 | 0 | 0 | 0 | 15 | 0 | 0 | 7 |  |  |  | 0 | 0 | 0 | 728_ | SO 01.3_72_ | SO 01.3_ | 0 | 0 | 0 | 0 | 0 | 0 | 0
13 | SO 01.3 | 728212411R00 | Montáž klapky plechové kruhové do d 100 mm | kus | 10 | 0 | 0 | 0 | 0 | 0 | 0 | RTS I / 2019 | 0 |  | 0 | 0 | 0 | 0 | 0 | 0 | 0 | SO 01.3 | 0 | 0 | 0 | 15 | 0 | 0 | 7 |  |  |  | 0 | 0 | 0 | 728_ | SO 01.3_72_ | SO 01.3_ | 0 | 0 | 0 | 0 | 0 | 0 | 0
14 | SO 01.3 | 429148016 | Ventilátor axiální do koupelny VENTS 100STHL | kus | 4 | 0 | 0 | 0 | 0 | 0.00059 | 0.00236 | RTS I / 2019 | 0 |  | 0 | 0 | 0 | 0 | 0 | 0 | 0 | SO 01.3 | 0 | 0 | 0 | 15 | 0 | 0 | 7 |  |  |  | 0 | 0 | 0 | 728_ | SO 01.3_72_ | SO 01.3_ | 0 | 0 | 0 | 0.00236 | 0 | 0 | 0
15 | SO 01.3 | 429148050 | Ventilátor do koupelny pr. 100 Standard | kus | 2 | 0 | 0 | 0 | 0 | 0.0007 | 0.0014 | RTS I / 2019 | 0 |  | 0 | 0 | 0 | 0 | 0 | 0 | 0 | SO 01.3 | 0 | 0 | 0 | 15 | 0 | 0 | 7 |  |  |  | 0 | 0 | 0 | 728_ | SO 01.3_72_ | SO 01.3_ | 0 | 0 | 0 | 0.0014 | 0 | 0 | 0
16 | SO 01.3 | 429717541 | Klapka regulační kruhová RKKM pr.100, s přírubou | kus | 10 | 0 | 0 | 0 | 0 | 0.00112 | 0.0112 | RTS I / 2019 | 0 |  | 0 | 0 | 0 | 0 | 0 | 0 | 0 | SO 01.3 | 0 | 0 | 0 | 15 | 0 | 0 | 7 |  |  |  | 0 | 0 | 0 | 728_ | SO 01.3_72_ | SO 01.3_ | 0 | 0 | 0 | 0.0112 | 0 | 0 | 0
| SO 01.3 | 767 | Konstrukce doplňkové stavební (zámečnické) |  |  |  | 0 | 0 | 0 |  | 0.0333 | [10 empty] | SO 01.3 | [7 empty] | 0 | 0 | 0
17 | SO 01.3 | 767995101R00 | Výroba a montáž kov. atypických konstr. do 5 kg | kg | 30 | 0 | 0 | 0 | 0 | 6e-05 | 0.0018 | RTS I / 2019 | 0 |  | 0 | 0 | 0 | 0 | 0 | 0 | 0 | SO 01.3 | 0 | 0 | 0 | 15 | 0 | 0 | 7 |  |  |  | 0 | 0 | 0 | 767_ | SO 01.3_76_ | SO 01.3_ | 0 | 0 | 0 | 0.0018 | 0 | 0 | 0
18 | SO 01.3 | 55399994 | Kotvy, úhelníky apod.atypické výrobky z nerezové oceli -držáky ,úchyty a pod. | kg | 31.5 | 0 | 0 | 0 | 0 | 0.001 | 0.0315 | RTS I / 2019 | 0 |  | 0 | 0 | 0 | 0 | 0 | 0 | 0 | SO 01.3 | 0 | 0 | 0 | 15 | 0 | 0 | 7 |  |  |  | 0 | 0 | 0 | 767_ | SO 01.3_76_ | SO 01.3_ | 0 | 0 | 0 | 0.0315 | 0 | 0 | 0
| SO 01.3 | 95 | Různé dokončovací konstrukce a práce na pozemních stavbách |  |  |  | 0 | 0 | 0 |  | 0.41141 | [10 empty] | SO 01.3 | [7 empty] | 0 | 0 | 0
19 | SO 01.3 | 953761161R00 | Odvětrání troubami z PVC, svislé, Js 100 mm | m | 53.5 | 0 | 0 | 0 | 0 | 0.00769 | 0.41141 | RTS I / 2019 | 0 |  | 0 | 0 | 0 | 0 | 0 | 0 | 0 | SO 01.3 | 0 | 0 | 0 | 15 | 0 | 0 | 1 |  |  |  | 0 | 0 | 0 | 95_ | SO 01.3_9_ | SO 01.3_ | 0 | 0 | 0 | 0.41141 | 0 | 0 | 0
| SO 01.3 | H72 | Zdravotně technické instalace |  |  |  | 0 | 0 | 0 |  | 0 | [10 empty] | SO 01.3 | [7 empty] | 0 | 0 | 0
20 | SO 01.3 | 998728101R00 | Přesun hmot pro vzduchotechniku, výšky do 6 m | t | 0.54 | 0 | 0 | 0 | 0 | 0 | 0 | RTS I / 2019 | 0 |  | 0 | 0 | 0 | 0 | 0 | 0 | 0 | SO 01.3 | 0 | 0 | 0 | 15 | 0 | 0 | 5 |  |  |  | 0 | 0 | 0 | H72_ | SO 01.3_9_ | SO 01.3_ | 0 | 0 | 0 | 0 | 0 | 0 | 0
[7 empty] | Celkem: |  | 0

## Výkaz výměr (SO 01.3)
Výkaz výměr (SO 01.3 - Vzduchotechnika)
Název stavby: |  | Stavební úpravy objektu Damnice č.p.36 |  | Objednatel: | Obec Damnice, Damnice 141
Druh stavby: |  | Stavební úpravy |  | Projektant: | Ing. Radek Dřevěný
Lokalita: |  | Damnice č.p.36 |  | Zhotovitel:
Zpracoval: |  | Bohuslav Hemala |  | Zpracováno dne: | 08.07.2019
Č | Objekt | Kód | Zkrácený popis |  | MJ | Množství | Potřebné množství
1 | SO 01.3 | 711767588R00 | 8 |  |  | 8 | 0
2 | SO 01.3 | 941955002R00 | 10*2,5 |  |  | 25 | 0
3 | SO 01.3 | 909 R00 | 30 |  |  | 30 | 0
4 | SO 01.3 | 904 R01 | 15 |  |  | 15 | 0
5 | SO 01.3 | 728414611R00 | 4 |  |  | 4 | 0
6 | SO 01.3 | 429500205 | 4 |  |  | 4 | 0
7 | SO 01.3 | 429500204 | 4 |  |  | 4 | 0
8 | SO 01.3 | 728411541R00 | 16 |  |  | 16 | 0
9 | SO 01.3 | 42972760 | 4 |  |  | 4 | 0
10 | SO 01.3 | 42972301 | 6 |  |  | 6 | 0
11 | SO 01.3 | 42972740 | 6 |  |  | 6 | 0
12 | SO 01.3 | 728616211R00 | 6 |  |  | 6 | 0
13 | SO 01.3 | 728212411R00 | 6+4 |  |  | 10 | 0
14 | SO 01.3 | 429148016 | 4 2NP |  |  | 4 | 0
15 | SO 01.3 | 429148050 | 2 1NP |  |  | 2 | 0
16 | SO 01.3 | 429717541 | 6+4 |  |  | 10 | 0
17 | SO 01.3 | 767995101R00 | 30 |  |  | 30 | 0
18 | SO 01.3 | 55399994 | Kotvy, úhelníky apod.atypické výrobky z nerezové oceli -držáky ,úchyty a pod. |  | kg | 31.5 | 0
|  |  | 5*6 |  |  | 30
|  |  | ;ztratné 5%; 1,5 |  |  | 1.5
19 | SO 01.3 | 953761161R00 | Odvětrání troubami z PVC, svislé, Js 100 mm |  | m | 53.5 | 0
|  |  | 1*2+6,5*2 z 1NP-digestoře |  |  | 15
|  |  | 2,8*2+3,5*2 z 2NP-digestoře |  |  | 12.6
|  |  | 0,6*4+9,5*2+2+2,5 odvětrání |  |  | 25.9
20 | SO 01.3 | 998728101R00 | 0,5401 |  |  | 0.54 | 0

## Krycí list rozpočtu (SO 01.4)
Krycí list rozpočtu (SO 01.4 - Vytápění)
Název stavby: |  | Stavební úpravy objektu Damnice č.p.36 |  | Objednatel: | Obec Damnice, Damnice 141 |  | IČ/DIČ: | 0647593907/CZ0647593907
Druh stavby: |  | Stavební úpravy |  | Projektant: | Ing. Radek Dřevěný |  | IČ/DIČ: | 48923893/
Lokalita: |  | Damnice č.p.36 |  | Zhotovitel: |  |  | IČ/DIČ:
Začátek výstavby: |  |  |  | Konec výstavby: |  |  | Položek: | 74
JKSO: |  | 8031114 |  | Zpracoval: | Bohuslav Hemala |  | Datum: | 08.07.2019
Rozpočtové náklady v Kč
A | Základní rozpočtové náklady |  | B | Doplňkové náklady |  | C | Náklady na umístění stavby (NUS)
HSV | Dodávky | 0 | Práce přesčas |  | 0 | Zařízení staveniště |  | 0
| Montáž | 0 | Bez pevné podl. |  | 0 | Mimostav. doprava |  | 0
PSV | Dodávky | 0 | Kulturní památka |  | 0 | Územní vlivy |  | 0
| Montáž | 0 |  |  |  | Provozní vlivy |  | 0
"M" | Dodávky | 0 |  |  |  | Ostatní |  | 0
| Montáž | 0 |  |  |  | NUS z rozpočtu |  | 0
Ostatní materiál |  | 0
Přesun hmot a sutí |  | 0
ZRN celkem |  | 0 | DN celkem |  | 0 | NUS celkem |  | 0
[6 empty] | ORN celkem |  | 0
Základ 0% |  | 0
Základ 15% |  | 0 | DPH 15% |  | 0 | Celkem bez DPH |  | 0
Základ 21% |  | 0 | DPH 21% |  | 0 | Celkem včetně DPH |  | 0
Projektant |  |  | Objednatel |  |  | Zhotovitel
Datum, razítko a podpis |  |  | Datum, razítko a podpis |  |  | Datum, razítko a podpis

## Stavební rozpočet (SO 01.4)
Stavební rozpočet (SO 01.4 - Vytápění)
Název stavby: |  |  | Stavební úpravy objektu Damnice č.p.36 | Doba výstavby: |  |  | Objednatel: | Obec Damnice, Damnice 141
Druh stavby: |  |  | Stavební úpravy | Začátek výstavby: |  |  | Projektant: | Ing. Radek Dřevěný
Lokalita: |  |  | Damnice č.p.36 | Konec výstavby: |  |  | Zhotovitel:
JKSO: |  |  | 8031114 | Zpracováno dne: |  | 08.07.2019 | Zpracoval: | Bohuslav Hemala
Č | Objekt | Kód | Zkrácený popis | MJ | Množství | Cena/MJ | Náklady (Kč) |  |  | Hmotnost (t) |  | Cenová
|  |  | Rozměry |  |  | (Kč) | Dodávka | Montáž | Celkem | Jednot. | Celkem | soustava | Přesuny | Typ skupiny | HSV mat | HSV prac | PSV mat | PSV prac | Mont mat | Mont prac | Ostatní mat. | [21 empty] | MAT | WORK | CELK
| SO 01.4 |  | Vytápění |  |  |  | 0 | 0 | 0 |  | 1.1992
| SO 01.4 | 723 | Vnitřní plynovod |  |  |  | 0 | 0 | 0 |  | 0.19988 | [10 empty] | SO 01.4 | [7 empty] | 0 | 0 | 0
1 | SO 01.4 | 723120204R00 | Potrubí ocelové závitové černé svařované DN 25,Potrubí včetně tvarovek | m | 6 | 0 | 0 | 0 | 0 | 0.01249 | 0.07494 | RTS I / 2019 | 0 |  | 0 | 0 | 0 | 0 | 0 | 0 | 0 | SO 01.4 | 0 | 0 | 0 | 15 | 0 | 0 | 7 |  |  |  | 0 | 0 | 0 | 723_ | SO 01.4_72_ | SO 01.4_ | 0 | 0 | 0 | 0.07494 | 0 | 0 | 0
2 | SO 01.4 | 723160204R00 | Přípojka k plynoměru, závitová bez ochozu G 1 | ks | 1 | 0 | 0 | 0 | 0 | 0.00325 | 0.00325 | RTS I / 2019 | 0 |  | 0 | 0 | 0 | 0 | 0 | 0 | 0 | SO 01.4 | 0 | 0 | 0 | 15 | 0 | 0 | 7 |  |  |  | 0 | 0 | 0 | 723_ | SO 01.4_72_ | SO 01.4_ | 0 | 0 | 0 | 0.00325 | 0 | 0 | 0
3 | SO 01.4 | 723160334R00 | Rozpěrka přípojky plynoměru G 1 | ks | 1 | 0 | 0 | 0 | 0 | 0.00018 | 0.00018 | RTS I / 2019 | 0 |  | 0 | 0 | 0 | 0 | 0 | 0 | 0 | SO 01.4 | 0 | 0 | 0 | 15 | 0 | 0 | 7 |  |  |  | 0 | 0 | 0 | 723_ | SO 01.4_72_ | SO 01.4_ | 0 | 0 | 0 | 0.00018 | 0 | 0 | 0
4 | SO 01.4 | 723239103R00 | Montáž plynovodních armatur, 2 závity, G 1 | kus | 2 | 0 | 0 | 0 | 0 | 3e-05 | 6e-05 | RTS I / 2019 | 0 |  | 0 | 0 | 0 | 0 | 0 | 0 | 0 | SO 01.4 | 0 | 0 | 0 | 15 | 0 | 0 | 7 |  |  |  | 0 | 0 | 0 | 723_ | SO 01.4_72_ | SO 01.4_ | 0 | 0 | 0 | 6e-05 | 0 | 0 | 0
5 | SO 01.4 | 723190907R00 | Odvzdušnění a napuštění plynového potrubí | m | 12 | 0 | 0 | 0 | 0 | 0 | 0 | RTS I / 2019 | 0 |  | 0 | 0 | 0 | 0 | 0 | 0 | 0 | SO 01.4 | 0 | 0 | 0 | 15 | 0 | 0 | 7 |  |  |  | 0 | 0 | 0 | 723_ | SO 01.4_72_ | SO 01.4_ | 0 | 0 | 0 | 0 | 0 | 0 | 0
6 | SO 01.4 | 723236613R00 | Filtr pro plyn, vnitřní-vnitřní závit, DN 25 | kus | 1 | 0 | 0 | 0 | 0 | 0 | 0 | RTS I / 2019 | 0 |  | 0 | 0 | 0 | 0 | 0 | 0 | 0 | SO 01.4 | 0 | 0 | 0 | 15 | 0 | 0 | 7 |  |  |  | 0 | 0 | 0 | 723_ | SO 01.4_72_ | SO 01.4_ | 0 | 0 | 0 | 0 | 0 | 0 | 0
7 | SO 01.4 | 42243411.M | Regulátor tlaku plynu B 25 | kus | 1 | 0 | 0 | 0 | 0 | 0.0015 | 0.0015 | RTS I / 2019 | 0 |  | 0 | 0 | 0 | 0 | 0 | 0 | 0 | SO 01.4 | 0 | 0 | 0 | 15 | 0 | 0 | 7 |  |  |  | 0 | 0 | 0 | 723_ | SO 01.4_72_ | SO 01.4_ | 0 | 0 | 0 | 0.0015 | 0 | 0 | 0
8 | SO 01.4 | 42237072.A | Kohout kulový přírubový BRA.02.100 DN 25, plyn | kus | 2 | 0 | 0 | 0 | 0 | 0.0036 | 0.0072 | RTS I / 2019 | 0 |  | 0 | 0 | 0 | 0 | 0 | 0 | 0 | SO 01.4 | 0 | 0 | 0 | 15 | 0 | 0 | 7 |  |  |  | 0 | 0 | 0 | 723_ | SO 01.4_72_ | SO 01.4_ | 0 | 0 | 0 | 0.0072 | 0 | 0 | 0
9 | SO 01.4 | 28653240.A | Držák objímky A (pro spojku ISIFLO) zadní | kus | 1 | 0 | 0 | 0 | 0 | 0.00029 | 0.00029 | RTS I / 2019 | 0 |  | 0 | 0 | 0 | 0 | 0 | 0 | 0 | SO 01.4 | 0 | 0 | 0 | 15 | 0 | 0 | 7 |  |  |  | 0 | 0 | 0 | 723_ | SO 01.4_72_ | SO 01.4_ | 0 | 0 | 0 | 0.00029 | 0 | 0 | 0
10 | SO 01.4 | 28653233.A | Objímka 32 S (pro spojku ISIFLO) plyn | kus | 1 | 0 | 0 | 0 | 0 | 0.00049 | 0.00049 | RTS I / 2019 | 0 |  | 0 | 0 | 0 | 0 | 0 | 0 | 0 | SO 01.4 | 0 | 0 | 0 | 15 | 0 | 0 | 7 |  |  |  | 0 | 0 | 0 | 723_ | SO 01.4_72_ | SO 01.4_ | 0 | 0 | 0 | 0.00049 | 0 | 0 | 0
11 | SO 01.4 | 460270031R00 | Zazdění skříně SP | kus | 1 | 0 | 0 | 0 | 0 | 0.09747 | 0.09747 | RTS I / 2019 | 0 |  | 0 | 0 | 0 | 0 | 0 | 0 | 0 | SO 01.4 | 0 | 0 | 0 | 15 | 0 | 0 | 2 |  |  |  | 0 | 0 | 0 | 723_ | SO 01.4_72_ | SO 01.4_ | 0 | 0 | 0 | 0.09747 | 0 | 0 | 0
12 | SO 01.4 | 357123519 | Skříň HUP do zdiva i s dvířky | kus | 1 | 0 | 0 | 0 | 0 | 0.0145 | 0.0145 | RTS I / 2019 | 0 |  | 0 | 0 | 0 | 0 | 0 | 0 | 0 | SO 01.4 | 0 | 0 | 0 | 15 | 0 | 0 | 7 |  |  |  | 0 | 0 | 0 | 723_ | SO 01.4_72_ | SO 01.4_ | 0 | 0 | 0 | 0.0145 | 0 | 0 | 0
| SO 01.4 | 731 | Kotelny |  |  |  | 0 | 0 | 0 |  | 0.2332 | [10 empty] | SO 01.4 | [7 empty] | 0 | 0 | 0
13 | SO 01.4 | 734295132R00 | Třícestný rozdělovací ventil s vnitřním válcovým závitem dle ČSN 014034, vč. el. pohonu-viz.popis varianta | kus | 1 | 0 | 0 | 0 | 0 | 0.0019 | 0.0019 | RTS I / 2019 | 0 |  | 0 | 0 | 0 | 0 | 0 | 0 | 0 | SO 01.4 | 0 | 0 | 0 | 15 | 0 | 0 | 7 |  |  |  | 0 | 0 | 0 | 731_ | SO 01.4_73_ | SO 01.4_ | 0 | 0 | 0 | 0.0019 | 0 | 0 | 0
14 | SO 01.4 | 731249321R00 | Montáž závěsných kotlů s TUV, odtah do komína | ks | 1 | 0 | 0 | 0 | 0 | 0.00095 | 0.00095 | RTS I / 2019 | 0 |  | 0 | 0 | 0 | 0 | 0 | 0 | 0 | SO 01.4 | 0 | 0 | 0 | 15 | 0 | 0 | 7 |  |  |  | 0 | 0 | 0 | 731_ | SO 01.4_73_ | SO 01.4_ | 0 | 0 | 0 | 0.00095 | 0 | 0 | 0
15 | SO 01.4 | 4841731302 | Teplovodní plynový nástěnný kondenzační kotel s modulovaným atmosferickým hořákem | kus | 1 | 0 | 0 | 0 | 0 | 0.0395 | 0.0395 | RTS I / 2019 | 0 |  | 0 | 0 | 0 | 0 | 0 | 0 | 0 | SO 01.4 | 0 | 0 | 0 | 15 | 0 | 0 | 7 |  |  |  | 0 | 0 | 0 | 731_ | SO 01.4_73_ | SO 01.4_ | 0 | 0 | 0 | 0.0395 | 0 | 0 | 0
16 | SO 01.4 | 731249212R00 | Montáž agregátů TUV -propojení s kotlem | ks | 1 | 0 | 0 | 0 | 0 | 0.01085 | 0.01085 | RTS I / 2019 | 0 |  | 0 | 0 | 0 | 0 | 0 | 0 | 0 | SO 01.4 | 0 | 0 | 0 | 15 | 0 | 0 | 7 |  |  |  | 0 | 0 | 0 | 731_ | SO 01.4_73_ | SO 01.4_ | 0 | 0 | 0 | 0.01085 | 0 | 0 | 0
17 | SO 01.4 | 484385301 | Zásobník 210 l s jednou spirálou | kus | 1 | 0 | 0 | 0 | 0 | 0.18 | 0.18 | RTS I / 2019 | 0 |  | 0 | 0 | 0 | 0 | 0 | 0 | 0 | SO 01.4 | 0 | 0 | 0 | 15 | 0 | 0 | 7 |  |  |  | 0 | 0 | 0 | 731_ | SO 01.4_73_ | SO 01.4_ | 0 | 0 | 0 | 0.18 | 0 | 0 | 0
18 | SO 01.4 | 731412211R00 | Odkouř. koax.svislé 80/125 PP dl.1,5m vč.stř.nást. | sada | 1 | 0 | 0 | 0 | 0 | 0 | 0 | RTS I / 2019 | 0 |  | 0 | 0 | 0 | 0 | 0 | 0 | 0 | SO 01.4 | 0 | 0 | 0 | 15 | 0 | 0 | 7 |  |  |  | 0 | 0 | 0 | 731_ | SO 01.4_73_ | SO 01.4_ | 0 | 0 | 0 | 0 | 0 | 0 | 0
19 | SO 01.4 | 731412252R00 | Kus prodlužovací odkouření 80/125 mm PP dl. 1,0 m | kus | 11 | 0 | 0 | 0 | 0 | 0 | 0 | RTS I / 2019 | 0 |  | 0 | 0 | 0 | 0 | 0 | 0 | 0 | SO 01.4 | 0 | 0 | 0 | 15 | 0 | 0 | 7 |  |  |  | 0 | 0 | 0 | 731_ | SO 01.4_73_ | SO 01.4_ | 0 | 0 | 0 | 0 | 0 | 0 | 0
20 | SO 01.4 | 998731102R00 | Přesun hmot pro kotelny, výšky do 12 m | t | 0.233 | 0 | 0 | 0 | 0 | 0 | 0 | RTS I / 2019 | 0 |  | 0 | 0 | 0 | 0 | 0 | 0 | 0 | SO 01.4 | 0 | 0 | 0 | 15 | 0 | 0 | 5 |  |  |  | 0 | 0 | 0 | 731_ | SO 01.4_73_ | SO 01.4_ | 0 | 0 | 0 | 0 | 0 | 0 | 0
| SO 01.4 | 732 | Strojovny |  |  |  | 0 | 0 | 0 |  | 0.01062 | [10 empty] | SO 01.4 | [7 empty] | 0 | 0 | 0
21 | SO 01.4 | 732429112R00 | Montáž čerpadel oběhových | ks | 1 | 0 | 0 | 0 | 0 | 0.00059 | 0.00059 | RTS I / 2019 | 0 |  | 0 | 0 | 0 | 0 | 0 | 0 | 0 | SO 01.4 | 0 | 0 | 0 | 15 | 0 | 0 | 7 |  |  |  | 0 | 0 | 0 | 732_ | SO 01.4_73_ | SO 01.4_ | 0 | 0 | 0 | 0.00059 | 0 | 0 | 0
22 | SO 01.4 | 4261097532 | Teplovodní oběhové čerpadlo s plynulou regulací otáček Q = 1500 l/hod p = 35 kPa | kus | 1 | 0 | 0 | 0 | 0 | 0.006 | 0.006 | RTS I / 2019 | 0 |  | 0 | 0 | 0 | 0 | 0 | 0 | 0 | SO 01.4 | 0 | 0 | 0 | 15 | 0 | 0 | 7 |  |  |  | 0 | 0 | 0 | 732_ | SO 01.4_73_ | SO 01.4_ | 0 | 0 | 0 | 0.006 | 0 | 0 | 0
23 | SO 01.4 | 732339101R00 | Montáž nádoby expanzní tlakové 12 l | ks | 1 | 0 | 0 | 0 | 0 | 0.00053 | 0.00053 | RTS I / 2019 | 0 |  | 0 | 0 | 0 | 0 | 0 | 0 | 0 | SO 01.4 | 0 | 0 | 0 | 15 | 0 | 0 | 7 |  |  |  | 0 | 0 | 0 | 732_ | SO 01.4_73_ | SO 01.4_ | 0 | 0 | 0 | 0.00053 | 0 | 0 | 0
24 | SO 01.4 | 738129412R00 | Nádoba expanzní 12l,vč. řídících a zabezpečovacích prvků | kus | 1 | 0 | 0 | 0 | 0 | 0.0035 | 0.0035 | RTS I / 2019 | 0 |  | 0 | 0 | 0 | 0 | 0 | 0 | 0 | SO 01.4 | 0 | 0 | 0 | 15 | 0 | 0 | 7 |  |  |  | 0 | 0 | 0 | 732_ | SO 01.4_73_ | SO 01.4_ | 0 | 0 | 0 | 0.0035 | 0 | 0 | 0
25 | SO 01.4 | 998732102R00 | Přesun hmot pro strojovny, výšky do 12 m | t | 0.011 | 0 | 0 | 0 | 0 | 0 | 0 | RTS I / 2019 | 0 |  | 0 | 0 | 0 | 0 | 0 | 0 | 0 | SO 01.4 | 0 | 0 | 0 | 15 | 0 | 0 | 5 |  |  |  | 0 | 0 | 0 | 732_ | SO 01.4_73_ | SO 01.4_ | 0 | 0 | 0 | 0 | 0 | 0 | 0
| SO 01.4 | 733 | Rozvod potrubí |  |  |  | 0 | 0 | 0 |  | 0.23538 | [10 empty] | SO 01.4 | [7 empty] | 0 | 0 | 0
26 | SO 01.4 | 722182004RT2 | Montáž izol.skruží na potrubí přímé DN 40,sam.spoj,samolepicí spoj a příčné stažení páskou | m | 164 | 0 | 0 | 0 | 0 | 0 | 0 | RTS I / 2019 | 0 |  | 0 | 0 | 0 | 0 | 0 | 0 | 0 | SO 01.4 | 0 | 0 | 0 | 15 | 0 | 0 | 7 |  |  |  | 0 | 0 | 0 | 733_ | SO 01.4_73_ | SO 01.4_ | 0 | 0 | 0 | 0 | 0 | 0 | 0
27 | SO 01.4 | 631547115 | Pouzdro potrubní izolační 35/30 mm,z kamenné vlny je opatřeno polepem hliníkovou fólií vyztuženou skleněnou mřížkou s označením | m | 8 | 0 | 0 | 0 | 0 | 0.00034 | 0.00272 | RTS I / 2019 | 0 |  | 0 | 0 | 0 | 0 | 0 | 0 | 0 | SO 01.4 | 0 | 0 | 0 | 15 | 0 | 0 | 7 |  |  |  | 0 | 0 | 0 | 733_ | SO 01.4_73_ | SO 01.4_ | 0 | 0 | 0 | 0.00272 | 0 | 0 | 0
28 | SO 01.4 | 631547114 | Pouzdro potrubní izolační 28/30 mm,z kamenné vlny je opatřeno polepem hliníkovou fólií vyztuženou skleněnou mřížkou s označení | m | 4 | 0 | 0 | 0 | 0 | 0.00031 | 0.00124 | RTS I / 2019 | 0 |  | 0 | 0 | 0 | 0 | 0 | 0 | 0 | SO 01.4 | 0 | 0 | 0 | 15 | 0 | 0 | 7 |  |  |  | 0 | 0 | 0 | 733_ | SO 01.4_73_ | SO 01.4_ | 0 | 0 | 0 | 0.00124 | 0 | 0 | 0
29 | SO 01.4 | 631547111 | Pouzdro potrubní izolační 800 12 a 15/30 mm, z kamenné vlny je opatřeno polepem hliníkovou fólií vyztuženou skleněnou mřížkou s označením názvu výro | m | 118 | 0 | 0 | 0 | 0 | 0.00025 | 0.0295 | RTS I / 2019 | 0 |  | 0 | 0 | 0 | 0 | 0 | 0 | 0 | SO 01.4 | 0 | 0 | 0 | 15 | 0 | 0 | 7 |  |  |  | 0 | 0 | 0 | 733_ | SO 01.4_73_ | SO 01.4_ | 0 | 0 | 0 | 0.0295 | 0 | 0 | 0
30 | SO 01.4 | 631547112 | Pouzdro potrubní izolační 800 18/30 mm, z kamenné vlny je opatřeno polepem hliníkovou fólií vyztuženou skleněnou mřížkou s označením názvu výrobku n | m | 34 | 0 | 0 | 0 | 0 | 0.00027 | 0.00918 | RTS I / 2019 | 0 |  | 0 | 0 | 0 | 0 | 0 | 0 | 0 | SO 01.4 | 0 | 0 | 0 | 15 | 0 | 0 | 7 |  |  |  | 0 | 0 | 0 | 733_ | SO 01.4_73_ | SO 01.4_ | 0 | 0 | 0 | 0.00918 | 0 | 0 | 0
31 | SO 01.4 | 230120042R00 | Čištění potrubí profukováním nebo proplach. DN 40 | m | 164 | 0 | 0 | 0 | 0 | 0 | 0 | RTS I / 2019 | 0 |  | 0 | 0 | 0 | 0 | 0 | 0 | 0 | SO 01.4 | 0 | 0 | 0 | 15 | 0 | 0 | 2 |  |  |  | 0 | 0 | 0 | 733_ | SO 01.4_73_ | SO 01.4_ | 0 | 0 | 0 | 0 | 0 | 0 | 0
32 | SO 01.4 | 733163101R00 | Potrubí z měděných trubek vytápění D 12 x 1,0 mm,V položkách jsou započteny náklady na dodávku potrubí a tvarovek včetně montáže. | m | 76 | 0 | 0 | 0 | 0 | 0.00065 | 0.0494 | RTS I / 2019 | 0 |  | 0 | 0 | 0 | 0 | 0 | 0 | 0 | SO 01.4 | 0 | 0 | 0 | 15 | 0 | 0 | 7 |  |  |  | 0 | 0 | 0 | 733_ | SO 01.4_73_ | SO 01.4_ | 0 | 0 | 0 | 0.0494 | 0 | 0 | 0
33 | SO 01.4 | 733163102R00 | Potrubí z měděných trubek vytápění D 15 x 1,0 mm,V položkách jsou započteny náklady na dodávku potrubí a tvarovek včetně montáže. | m | 42 | 0 | 0 | 0 | 0 | 0.00076 | 0.03192 | RTS I / 2019 | 0 |  | 0 | 0 | 0 | 0 | 0 | 0 | 0 | SO 01.4 | 0 | 0 | 0 | 15 | 0 | 0 | 7 |  |  |  | 0 | 0 | 0 | 733_ | SO 01.4_73_ | SO 01.4_ | 0 | 0 | 0 | 0.03192 | 0 | 0 | 0
34 | SO 01.4 | 733163103R00 | Potrubí z měděných trubek vytápění D 18 x 1,0 mm,V položkách jsou započteny náklady na dodávku potrubí a tvarovek včetně montáže. | m | 14 | 0 | 0 | 0 | 0 | 0.00088 | 0.01232 | RTS I / 2019 | 0 |  | 0 | 0 | 0 | 0 | 0 | 0 | 0 | SO 01.4 | 0 | 0 | 0 | 15 | 0 | 0 | 7 |  |  |  | 0 | 0 | 0 | 733_ | SO 01.4_73_ | SO 01.4_ | 0 | 0 | 0 | 0.01232 | 0 | 0 | 0
35 | SO 01.4 | 733163104R00 | Potrubí z měděných trubek vytápění D 22 x 1,0 mm,V položkách jsou započteny náklady na dodávku potrubí a tvarovek včetně montáže. | m | 20 | 0 | 0 | 0 | 0 | 0.00101 | 0.0202 | RTS I / 2019 | 0 |  | 0 | 0 | 0 | 0 | 0 | 0 | 0 | SO 01.4 | 0 | 0 | 0 | 15 | 0 | 0 | 7 |  |  |  | 0 | 0 | 0 | 733_ | SO 01.4_73_ | SO 01.4_ | 0 | 0 | 0 | 0.0202 | 0 | 0 | 0
36 | SO 01.4 | 733163105R00 | Potrubí z měděných trubek vytápění D 28 x 1,5 mm,V položkách jsou započteny náklady na dodávku potrubí a tvarovek včetně montáže. | m | 4 | 0 | 0 | 0 | 0 | 0.0016 | 0.0064 | RTS I / 2019 | 0 |  | 0 | 0 | 0 | 0 | 0 | 0 | 0 | SO 01.4 | 0 | 0 | 0 | 15 | 0 | 0 | 7 |  |  |  | 0 | 0 | 0 | 733_ | SO 01.4_73_ | SO 01.4_ | 0 | 0 | 0 | 0.0064 | 0 | 0 | 0
37 | SO 01.4 | 733163106R00 | Potrubí z měděných trubek vytápění D 35 x 1,5 mm,V položkách jsou započteny náklady na dodávku potrubí a tvarovek včetně montáže. | m | 8 | 0 | 0 | 0 | 0 | 0.00196 | 0.01568 | RTS I / 2019 | 0 |  | 0 | 0 | 0 | 0 | 0 | 0 | 0 | SO 01.4 | 0 | 0 | 0 | 15 | 0 | 0 | 7 |  |  |  | 0 | 0 | 0 | 733_ | SO 01.4_73_ | SO 01.4_ | 0 | 0 | 0 | 0.01568 | 0 | 0 | 0
38 | SO 01.4 | 733124112R00 | Šroubová spojka s vnitřním závitem a koncem na pájení 10-12/3/8" | kus | 12 | 0 | 0 | 0 | 0 | 0.00086 | 0.01032 | RTS I / 2019 | 0 |  | 0 | 0 | 0 | 0 | 0 | 0 | 0 | SO 01.4 | 0 | 0 | 0 | 15 | 0 | 0 | 7 |  |  |  | 0 | 0 | 0 | 733_ | SO 01.4_73_ | SO 01.4_ | 0 | 0 | 0 | 0.01032 | 0 | 0 | 0
39 | SO 01.4 | 733124114R00 | Šroubová spojka s vnitřním závitem a koncem na pájení 15/-1/2 až 3/8" | kus | 20 | 0 | 0 | 0 | 0 | 0.00126 | 0.0252 | RTS I / 2019 | 0 |  | 0 | 0 | 0 | 0 | 0 | 0 | 0 | SO 01.4 | 0 | 0 | 0 | 15 | 0 | 0 | 7 |  |  |  | 0 | 0 | 0 | 733_ | SO 01.4_73_ | SO 01.4_ | 0 | 0 | 0 | 0.0252 | 0 | 0 | 0
40 | SO 01.4 | 733124116R00 | Šroubová spojka s vnitřním závitem a koncem na pájení 35/-3/8až5/4" | kus | 5 | 0 | 0 | 0 | 0 | 0.0015 | 0.0075 | RTS I / 2019 | 0 |  | 0 | 0 | 0 | 0 | 0 | 0 | 0 | SO 01.4 | 0 | 0 | 0 | 15 | 0 | 0 | 7 |  |  |  | 0 | 0 | 0 | 733_ | SO 01.4_73_ | SO 01.4_ | 0 | 0 | 0 | 0.0075 | 0 | 0 | 0
41 | SO 01.4 | 733124115R00 | Šroubová spojka s vnitřním závitem a koncem na pájení 22/-3/8 až 3/4" | kus | 12 | 0 | 0 | 0 | 0 | 0.00115 | 0.0138 | RTS I / 2019 | 0 |  | 0 | 0 | 0 | 0 | 0 | 0 | 0 | SO 01.4 | 0 | 0 | 0 | 15 | 0 | 0 | 7 |  |  |  | 0 | 0 | 0 | 733_ | SO 01.4_73_ | SO 01.4_ | 0 | 0 | 0 | 0.0138 | 0 | 0 | 0
42 | SO 01.4 | 998733103R00 | Přesun hmot pro rozvody potrubí, výšky do 24 m | t | 0.235 | 0 | 0 | 0 | 0 | 0 | 0 | RTS I / 2019 | 0 |  | 0 | 0 | 0 | 0 | 0 | 0 | 0 | SO 01.4 | 0 | 0 | 0 | 15 | 0 | 0 | 5 |  |  |  | 0 | 0 | 0 | 733_ | SO 01.4_73_ | SO 01.4_ | 0 | 0 | 0 | 0 | 0 | 0 | 0
| SO 01.4 | 734 | Armatury |  |  |  | 0 | 0 | 0 |  | 0.05448 | [10 empty] | SO 01.4 | [7 empty] | 0 | 0 | 0
43 | SO 01.4 | 734293311R00 | Kohout kulový vypouštěcí DN 10 | kus | 1 | 0 | 0 | 0 | 0 | 0 | 0 | RTS I / 2019 | 0 |  | 0 | 0 | 0 | 0 | 0 | 0 | 0 | SO 01.4 | 0 | 0 | 0 | 15 | 0 | 0 | 7 |  |  |  | 0 | 0 | 0 | 734_ | SO 01.4_73_ | SO 01.4_ | 0 | 0 | 0 | 0 | 0 | 0 | 0
44 | SO 01.4 | 734235235R00 | Kulový kohout záv.uzavírací, chromovaný s ručním ovládáním DN 32 PN 25 do 185o C | kus | 4 | 0 | 0 | 0 | 0 | 0.0008 | 0.0032 | RTS I / 2019 | 0 |  | 0 | 0 | 0 | 0 | 0 | 0 | 0 | SO 01.4 | 0 | 0 | 0 | 15 | 0 | 0 | 7 |  |  |  | 0 | 0 | 0 | 734_ | SO 01.4_73_ | SO 01.4_ | 0 | 0 | 0 | 0.0032 | 0 | 0 | 0
45 | SO 01.4 | 734419121R00 | Montáž kompaktního měřiče tepla DN 20 | ks | 4 | 0 | 0 | 0 | 0 | 0.00303 | 0.01212 | RTS I / 2019 | 0 |  | 0 | 0 | 0 | 0 | 0 | 0 | 0 | SO 01.4 | 0 | 0 | 0 | 15 | 0 | 0 | 7 |  |  |  | 0 | 0 | 0 | 734_ | SO 01.4_73_ | SO 01.4_ | 0 | 0 | 0 | 0.01212 | 0 | 0 | 0
46 | SO 01.4 | 38822151 | Kompaktní měřič tepla složený z jednovtokového průtokoměru (mont. do vodorovného nebo | kus | 4 | 0 | 0 | 0 | 0 | 0.002 | 0.008 | RTS I / 2019 | 0 |  | 0 | 0 | 0 | 0 | 0 | 0 | 0 | SO 01.4 | 0 | 0 | 0 | 15 | 0 | 0 | 7 |  |  |  | 0 | 0 | 0 | 734_ | SO 01.4_73_ | SO 01.4_ | 0 | 0 | 0 | 0.008 | 0 | 0 | 0
47 | SO 01.4 | 734225811R00 | Ventil proponcionální přepouštěcí DN 15 s plynule nastavitelnou hodnotou diferenčního tlaku 10-60kPa a s uzavíraním 2MPa 120°C.těleso,víko,viz.popis | kus | 1 | 0 | 0 | 0 | 0 | 0.00065 | 0.00065 | RTS I / 2019 | 0 |  | 0 | 0 | 0 | 0 | 0 | 0 | 0 | SO 01.4 | 0 | 0 | 0 | 15 | 0 | 0 | 7 |  |  |  | 0 | 0 | 0 | 734_ | SO 01.4_73_ | SO 01.4_ | 0 | 0 | 0 | 0.00065 | 0 | 0 | 0
48 | SO 01.4 | 734432126R00 | Termostat prostorový digitální s týdenním programem | kus | 1 | 0 | 0 | 0 | 0 | 0.00012 | 0.00012 | RTS I / 2019 | 0 |  | 0 | 0 | 0 | 0 | 0 | 0 | 0 | SO 01.4 | 0 | 0 | 0 | 15 | 0 | 0 | 7 |  |  |  | 0 | 0 | 0 | 734_ | SO 01.4_73_ | SO 01.4_ | 0 | 0 | 0 | 0.00012 | 0 | 0 | 0
49 | SO 01.4 | 953943111R00 | Osazení kovových předmětů do zdiva, 1 kg / kus | kus | 1 | 0 | 0 | 0 | 0 | 0.0117 | 0.0117 | RTS I / 2019 | 0 |  | 0 | 0 | 0 | 0 | 0 | 0 | 0 | SO 01.4 | 0 | 0 | 0 | 15 | 0 | 0 | 7 |  |  |  | 0 | 0 | 0 | 734_ | SO 01.4_73_ | SO 01.4_ | 0 | 0 | 0 | 0.0117 | 0 | 0 | 0
50 | SO 01.4 | 5513808040 | Čidlo vnější teploty pro regulátor vytápění | kus | 1 | 0 | 0 | 0 | 0 | 0.00012 | 0.00012 | RTS I / 2019 | 0 |  | 0 | 0 | 0 | 0 | 0 | 0 | 0 | SO 01.4 | 0 | 0 | 0 | 15 | 0 | 0 | 7 |  |  |  | 0 | 0 | 0 | 734_ | SO 01.4_73_ | SO 01.4_ | 0 | 0 | 0 | 0.00012 | 0 | 0 | 0
51 | SO 01.4 | 734213113R00 | Ventil automatický odvzdušňovací na potrubí | kus | 16 | 0 | 0 | 0 | 0 | 0 | 0 | RTS I / 2019 | 0 |  | 0 | 0 | 0 | 0 | 0 | 0 | 0 | SO 01.4 | 0 | 0 | 0 | 15 | 0 | 0 | 7 |  |  |  | 0 | 0 | 0 | 734_ | SO 01.4_73_ | SO 01.4_ | 0 | 0 | 0 | 0 | 0 | 0 | 0
52 | SO 01.4 | 734429102R00 | Montáž a dod.tlakoměru diferenčního | kus | 1 | 0 | 0 | 0 | 0 | 0.00334 | 0.00334 | RTS I / 2019 | 0 |  | 0 | 0 | 0 | 0 | 0 | 0 | 0 | SO 01.4 | 0 | 0 | 0 | 15 | 0 | 0 | 7 |  |  |  | 0 | 0 | 0 | 734_ | SO 01.4_73_ | SO 01.4_ | 0 | 0 | 0 | 0.00334 | 0 | 0 | 0
53 | SO 01.4 | 734163413RM1 | Filtr záv. s nerezovou síťkou s velikostí póru 150 mm DN 32 PN 6,3 + mont. | ks | 1 | 0 | 0 | 0 | 0 | 0.01189 | 0.01189 | RTS I / 2019 | 0 |  | 0 | 0 | 0 | 0 | 0 | 0 | 0 | SO 01.4 | 0 | 0 | 0 | 15 | 0 | 0 | 7 |  |  |  | 0 | 0 | 0 | 734_ | SO 01.4_73_ | SO 01.4_ | 0 | 0 | 0 | 0.01189 | 0 | 0 | 0
54 | SO 01.4 | 734235233R00 | Kulový kohout záv.uzavírací, chromovaný s ručním ovládáním DN 20 PN 25 do 185o C+mont. | kus | 4 | 0 | 0 | 0 | 0 | 0.00036 | 0.00144 | RTS I / 2019 | 0 |  | 0 | 0 | 0 | 0 | 0 | 0 | 0 | SO 01.4 | 0 | 0 | 0 | 15 | 0 | 0 | 7 |  |  |  | 0 | 0 | 0 | 734_ | SO 01.4_73_ | SO 01.4_ | 0 | 0 | 0 | 0.00144 | 0 | 0 | 0
55 | SO 01.4 | 734235232R00 | Kulový kohout záv.uzavírací, chromovaný s ručním ovládáním DN 15 PN 25 do 185o C+mont. | kus | 6 | 0 | 0 | 0 | 0 | 0.00021 | 0.00126 | RTS I / 2019 | 0 |  | 0 | 0 | 0 | 0 | 0 | 0 | 0 | SO 01.4 | 0 | 0 | 0 | 15 | 0 | 0 | 7 |  |  |  | 0 | 0 | 0 | 734_ | SO 01.4_73_ | SO 01.4_ | 0 | 0 | 0 | 0.00126 | 0 | 0 | 0
56 | SO 01.4 | 734235231R00 | Kulový kohout záv.uzavírací, chromovaný s ručním ovládáním DN 10 PN 25 do 185o C+mont. | kus | 4 | 0 | 0 | 0 | 0 | 0.00016 | 0.00064 | RTS I / 2019 | 0 |  | 0 | 0 | 0 | 0 | 0 | 0 | 0 | SO 01.4 | 0 | 0 | 0 | 15 | 0 | 0 | 7 |  |  |  | 0 | 0 | 0 | 734_ | SO 01.4_73_ | SO 01.4_ | 0 | 0 | 0 | 0.00064 | 0 | 0 | 0
57 | SO 01.4 | 998734103R00 | Přesun hmot pro armatury, výšky do 24 m | t | 0.055 | 0 | 0 | 0 | 0 | 0 | 0 | RTS I / 2019 | 0 |  | 0 | 0 | 0 | 0 | 0 | 0 | 0 | SO 01.4 | 0 | 0 | 0 | 15 | 0 | 0 | 5 |  |  |  | 0 | 0 | 0 | 734_ | SO 01.4_73_ | SO 01.4_ | 0 | 0 | 0 | 0 | 0 | 0 | 0
| SO 01.4 | 735 | Otopná tělesa |  |  |  | 0 | 0 | 0 |  | 0.46562 | [10 empty] | SO 01.4 | [7 empty] | 0 | 0 | 0
58 | SO 01.4 | 891183431R00 | Montáž ventilů regulačních v objektech DN 40 | kus | 32 | 0 | 0 | 0 | 0 | 0.00046 | 0.01472 | RTS I / 2019 | 0 |  | 0 | 0 | 0 | 0 | 0 | 0 | 0 | SO 01.4 | 0 | 0 | 0 | 15 | 0 | 0 | 7 |  |  |  | 0 | 0 | 0 | 735_ | SO 01.4_73_ | SO 01.4_ | 0 | 0 | 0 | 0.01472 | 0 | 0 | 0
59 | SO 01.4 | 55137336 | Termostatická hlavice s vestavěným čidlem a zarážkami, kapalinová náplň, ochrana proti zamrznutí, stupnice 1 - 5, rozsah nastavení od 6o C do 28o C | kus | 16 | 0 | 0 | 0 | 0 | 0.0002 | 0.0032 | RTS I / 2019 | 0 |  | 0 | 0 | 0 | 0 | 0 | 0 | 0 | SO 01.4 | 0 | 0 | 0 | 15 | 0 | 0 | 7 |  |  |  | 0 | 0 | 0 | 735_ | SO 01.4_73_ | SO 01.4_ | 0 | 0 | 0 | 0.0032 | 0 | 0 | 0
60 | SO 01.4 | 55137306737 | Ventil radiátorový závitový regulační DN20, 120°C, kvs 3,6, Samotíž-HR, | kus | 16 | 0 | 0 | 0 | 0 | 0.0004 | 0.0064 | RTS I / 2019 | 0 |  | 0 | 0 | 0 | 0 | 0 | 0 | 0 | SO 01.4 | 0 | 0 | 0 | 15 | 0 | 0 | 7 |  |  |  | 0 | 0 | 0 | 735_ | SO 01.4_73_ | SO 01.4_ | 0 | 0 | 0 | 0.0064 | 0 | 0 | 0
61 | SO 01.4 | 735157562R00 | Otopná těl.panel.ventil 21 600/ 600(66 / 600 - 600 - 3,175)-otopná tělesa viz.popis TZ | kus | 2 | 0 | 0 | 0 | 0 | 0.0183 | 0.0366 | RTS I / 2019 | 0 |  | 0 | 0 | 0 | 0 | 0 | 0 | 0 | SO 01.4 | 0 | 0 | 0 | 15 | 0 | 0 | 7 |  |  |  | 0 | 0 | 0 | 735_ | SO 01.4_73_ | SO 01.4_ | 0 | 0 | 0 | 0.0366 | 0 | 0 | 0
62 | SO 01.4 | 735157563R00 | Otopná těl.panel.ventil21 600/ 700(66 / 600 - 700 - 3,704) | kus | 2 | 0 | 0 | 0 | 0 | 0.02135 | 0.0427 | RTS I / 2019 | 0 |  | 0 | 0 | 0 | 0 | 0 | 0 | 0 | SO 01.4 | 0 | 0 | 0 | 15 | 0 | 0 | 7 |  |  |  | 0 | 0 | 0 | 735_ | SO 01.4_73_ | SO 01.4_ | 0 | 0 | 0 | 0.0427 | 0 | 0 | 0
63 | SO 01.4 | 735157565R00 | Otopná těl.panel.ventil 21 600/ 900(66 / 600 - 900 - 4,762) | kus | 2 | 0 | 0 | 0 | 0 | 0.02745 | 0.0549 | RTS I / 2019 | 0 |  | 0 | 0 | 0 | 0 | 0 | 0 | 0 | SO 01.4 | 0 | 0 | 0 | 15 | 0 | 0 | 7 |  |  |  | 0 | 0 | 0 | 735_ | SO 01.4_73_ | SO 01.4_ | 0 | 0 | 0 | 0.0549 | 0 | 0 | 0
64 | SO 01.4 | 735157569R00 | Otopná těl.panel.ventil 21 600/1400(66 / 600 - 1400 - 7,704) | kus | 4 | 0 | 0 | 0 | 0 | 0.0427 | 0.1708 | RTS I / 2019 | 0 |  | 0 | 0 | 0 | 0 | 0 | 0 | 0 | SO 01.4 | 0 | 0 | 0 | 15 | 0 | 0 | 7 |  |  |  | 0 | 0 | 0 | 735_ | SO 01.4_73_ | SO 01.4_ | 0 | 0 | 0 | 0.1708 | 0 | 0 | 0
65 | SO 01.4 | 735157580R00 | Otopná těl.panel.ventil 21 900/ 400(66 / 900 - 400 - 3,215) | kus | 4 | 0 | 0 | 0 | 0 | 0.0188 | 0.0752 | RTS I / 2019 | 0 |  | 0 | 0 | 0 | 0 | 0 | 0 | 0 | SO 01.4 | 0 | 0 | 0 | 15 | 0 | 0 | 7 |  |  |  | 0 | 0 | 0 | 735_ | SO 01.4_73_ | SO 01.4_ | 0 | 0 | 0 | 0.0752 | 0 | 0 | 0
66 | SO 01.4 | 735157582R00 | Otopná těl.panel.ventil 21 900/ 600(66 / 900 - 600 - 4,822) | kus | 1 | 0 | 0 | 0 | 0 | 0.0282 | 0.0282 | RTS I / 2019 | 0 |  | 0 | 0 | 0 | 0 | 0 | 0 | 0 | SO 01.4 | 0 | 0 | 0 | 15 | 0 | 0 | 7 |  |  |  | 0 | 0 | 0 | 735_ | SO 01.4_73_ | SO 01.4_ | 0 | 0 | 0 | 0.0282 | 0 | 0 | 0
67 | SO 01.4 | 735157583R00 | Otopná těl.panel.ventil 21 900/ 700(66 / 900 - 700 - 5,859) | kus | 1 | 0 | 0 | 0 | 0 | 0.0329 | 0.0329 | RTS I / 2019 | 0 |  | 0 | 0 | 0 | 0 | 0 | 0 | 0 | SO 01.4 | 0 | 0 | 0 | 15 | 0 | 0 | 7 |  |  |  | 0 | 0 | 0 | 735_ | SO 01.4_73_ | SO 01.4_ | 0 | 0 | 0 | 0.0329 | 0 | 0 | 0
68 | SO 01.4 | 998735102R00 | Přesun hmot pro otopná tělesa, výšky do 12 m | t | 0.466 | 0 | 0 | 0 | 0 | 0 | 0 | RTS I / 2019 | 0 |  | 0 | 0 | 0 | 0 | 0 | 0 | 0 | SO 01.4 | 0 | 0 | 0 | 15 | 0 | 0 | 5 |  |  |  | 0 | 0 | 0 | 735_ | SO 01.4_73_ | SO 01.4_ | 0 | 0 | 0 | 0 | 0 | 0 | 0
| SO 01.4 | 90 | Hodinové zúčtovací sazby (HZS) |  |  |  | 0 | 0 | 0 |  | 0 | [10 empty] | SO 01.4 | [7 empty] | 0 | 0 | 0
69 | SO 01.4 | 904 R02 | Hzs-zkousky v ramci montaz.praci,Topná zkouška | h | 24 | 0 | 0 | 0 | 0 | 0 | 0 | RTS I / 2019 | 0 |  | 0 | 0 | 0 | 0 | 0 | 0 | 0 | SO 01.4 | 0 | 0 | 0 | 15 | 0 | 0 | 1 |  |  |  | 0 | 0 | 0 | 90_ | SO 01.4_9_ | SO 01.4_ | 0 | 0 | 0 | 0 | 0 | 0 | 0
70 | SO 01.4 | 904 R02 | Hzs-zkousky v ramci montaz.praci,Dilatační zkouška | h | 20 | 0 | 0 | 0 | 0 | 0 | 0 | RTS I / 2019 | 0 |  | 0 | 0 | 0 | 0 | 0 | 0 | 0 | SO 01.4 | 0 | 0 | 0 | 15 | 0 | 0 | 1 |  |  |  | 0 | 0 | 0 | 90_ | SO 01.4_9_ | SO 01.4_ | 0 | 0 | 0 | 0 | 0 | 0 | 0
71 | SO 01.4 | 904 R02 | Zkouška těsnosti | h | 20 | 0 | 0 | 0 | 0 | 0 | 0 | RTS I / 2019 | 0 |  | 0 | 0 | 0 | 0 | 0 | 0 | 0 | SO 01.4 | 0 | 0 | 0 | 15 | 0 | 0 | 1 |  |  |  | 0 | 0 | 0 | 90_ | SO 01.4_9_ | SO 01.4_ | 0 | 0 | 0 | 0 | 0 | 0 | 0
72 | SO 01.4 | 900 RT9 | Naprogramování prostorového termostatu a seřízení čidel | h | 4 | 0 | 0 | 0 | 0 | 0 | 0 | RTS I / 2019 | 0 |  | 0 | 0 | 0 | 0 | 0 | 0 | 0 | SO 01.4 | 0 | 0 | 0 | 15 | 0 | 0 | 1 |  |  |  | 0 | 0 | 0 | 90_ | SO 01.4_9_ | SO 01.4_ | 0 | 0 | 0 | 0 | 0 | 0 | 0
73 | SO 01.4 | 900 R02 | HZS,stavební dělník v tarifní třídě 5-zednické výpomoci-průrazy , rýhy, niky a zapravení | h | 32 | 0 | 0 | 0 | 0 | 0 | 0 | RTS I / 2019 | 0 |  | 0 | 0 | 0 | 0 | 0 | 0 | 0 | SO 01.4 | 0 | 0 | 0 | 15 | 0 | 0 | 1 |  |  |  | 0 | 0 | 0 | 90_ | SO 01.4_9_ | SO 01.4_ | 0 | 0 | 0 | 0 | 0 | 0 | 0
74 | SO 01.4 | 909 R00 | Odstranění stávajícího ÚT/plyn-kompletně | h | 8 | 0 | 0 | 0 | 0 | 0 | 0 | RTS I / 2019 | 0 |  | 0 | 0 | 0 | 0 | 0 | 0 | 0 | SO 01.4 | 0 | 0 | 0 | 15 | 0 | 0 | 1 |  |  |  | 0 | 0 | 0 | 90_ | SO 01.4_9_ | SO 01.4_ | 0 | 0 | 0 | 0 | 0 | 0 | 0
[7 empty] | Celkem: |  | 0

## Výkaz výměr (SO 01.4)
Výkaz výměr (SO 01.4 - Vytápění)
Název stavby: |  | Stavební úpravy objektu Damnice č.p.36 |  | Objednatel: | Obec Damnice, Damnice 141
Druh stavby: |  | Stavební úpravy |  | Projektant: | Ing. Radek Dřevěný
Lokalita: |  | Damnice č.p.36 |  | Zhotovitel:
Zpracoval: |  | Bohuslav Hemala |  | Zpracováno dne: | 08.07.2019
Č | Objekt | Kód | Zkrácený popis |  | MJ | Množství | Potřebné množství
1 | SO 01.4 | 723120204R00 | 6 |  |  | 6 | 0
2 | SO 01.4 | 723160204R00 | 1 |  |  | 1 | 0
3 | SO 01.4 | 723160334R00 | 1 |  |  | 1 | 0
4 | SO 01.4 | 723239103R00 | 1+1 |  |  | 2 | 0
5 | SO 01.4 | 723190907R00 | 6*2 |  |  | 12 | 0
6 | SO 01.4 | 723236613R00 | 1 |  |  | 1 | 0
7 | SO 01.4 | 42243411.M | 1 |  |  | 1 | 0
8 | SO 01.4 | 42237072.A | 2 |  |  | 2 | 0
9 | SO 01.4 | 28653240.A | 1 |  |  | 1 | 0
10 | SO 01.4 | 28653233.A | 1 |  |  | 1 | 0
11 | SO 01.4 | 460270031R00 | 1 |  |  | 1 | 0
12 | SO 01.4 | 357123519 | 1 |  |  | 1 | 0
13 | SO 01.4 | 734295132R00 | 1 |  |  | 1 | 0
14 | SO 01.4 | 731249321R00 | 1 |  |  | 1 | 0
15 | SO 01.4 | 4841731302 | 1 |  |  | 1 | 0
16 | SO 01.4 | 731249212R00 | 1 |  |  | 1 | 0
17 | SO 01.4 | 484385301 | 1 |  |  | 1 | 0
18 | SO 01.4 | 731412211R00 | 1 |  |  | 1 | 0
19 | SO 01.4 | 731412252R00 | 11 |  |  | 11 | 0
20 | SO 01.4 | 998731102R00 | 0,2332 |  |  | 0.233 | 0
21 | SO 01.4 | 732429112R00 | 1 |  |  | 1 | 0
22 | SO 01.4 | 4261097532 | 1 |  |  | 1 | 0
23 | SO 01.4 | 732339101R00 | 1 |  |  | 1 | 0
24 | SO 01.4 | 738129412R00 | 1 |  |  | 1 | 0
25 | SO 01.4 | 998732102R00 | 0,0106 |  |  | 0.011 | 0
26 | SO 01.4 | 722182004RT2 | 8+4+118+34 |  |  | 164 | 0
27 | SO 01.4 | 631547115 | 8 |  |  | 8 | 0
28 | SO 01.4 | 631547114 | 4 |  |  | 4 | 0
29 | SO 01.4 | 631547111 | 24+24+52+18 |  |  | 118 | 0
30 | SO 01.4 | 631547112 | 14+20 |  |  | 34 | 0
31 | SO 01.4 | 230120042R00 | Čištění potrubí profukováním nebo proplach. DN 40 |  | m | 164 | 0
32 | SO 01.4 | 733163101R00 | 76 |  |  | 76 | 0
33 | SO 01.4 | 733163102R00 | 42 |  |  | 42 | 0
34 | SO 01.4 | 733163103R00 | 14 |  |  | 14 | 0
35 | SO 01.4 | 733163104R00 | 20 |  |  | 20 | 0
36 | SO 01.4 | 733163105R00 | 4 |  |  | 4 | 0
37 | SO 01.4 | 733163106R00 | 8 |  |  | 8 | 0
38 | SO 01.4 | 733124112R00 | 4+8 |  |  | 12 | 0
39 | SO 01.4 | 733124114R00 | 12+6+2 |  |  | 20 | 0
40 | SO 01.4 | 733124116R00 | 1+4 |  |  | 5 | 0
41 | SO 01.4 | 733124115R00 | 4+8 |  |  | 12 | 0
42 | SO 01.4 | 998733103R00 | 0,2354 |  |  | 0.235 | 0
43 | SO 01.4 | 734293311R00 | 1 |  |  | 1 | 0
44 | SO 01.4 | 734235235R00 | 4 |  |  | 4 | 0
45 | SO 01.4 | 734419121R00 | 4 |  |  | 4 | 0
46 | SO 01.4 | 38822151 | 4 |  |  | 4 | 0
47 | SO 01.4 | 734225811R00 | 1 |  |  | 1 | 0
48 | SO 01.4 | 734432126R00 | 1 |  |  | 1 | 0
49 | SO 01.4 | 953943111R00 | 1 |  |  | 1 | 0
50 | SO 01.4 | 5513808040 | 1 |  |  | 1 | 0
51 | SO 01.4 | 734213113R00 | 16 |  |  | 16 | 0
52 | SO 01.4 | 734429102R00 | 1 |  |  | 1 | 0
53 | SO 01.4 | 734163413RM1 | 1 |  |  | 1 | 0
54 | SO 01.4 | 734235233R00 | 4 |  |  | 4 | 0
55 | SO 01.4 | 734235232R00 | 6 |  |  | 6 | 0
56 | SO 01.4 | 734235231R00 | 4 |  |  | 4 | 0
57 | SO 01.4 | 998734103R00 | 0,0545 |  |  | 0.055 | 0
58 | SO 01.4 | 891183431R00 | 32 |  |  | 32 | 0
59 | SO 01.4 | 55137336 | 16 |  |  | 16 | 0
60 | SO 01.4 | 55137306737 | 16 |  |  | 16 | 0
61 | SO 01.4 | 735157562R00 | 2 |  |  | 2 | 0
62 | SO 01.4 | 735157563R00 | 2 |  |  | 2 | 0
63 | SO 01.4 | 735157565R00 | 2 |  |  | 2 | 0
64 | SO 01.4 | 735157569R00 | 4 |  |  | 4 | 0
65 | SO 01.4 | 735157580R00 | 4 |  |  | 4 | 0
66 | SO 01.4 | 735157582R00 | 1 |  |  | 1 | 0
67 | SO 01.4 | 735157583R00 | 1 |  |  | 1 | 0
68 | SO 01.4 | 998735102R00 | 0,4656 |  |  | 0.466 | 0
69 | SO 01.4 | 904 R02 | 24 |  |  | 24 | 0
70 | SO 01.4 | 904 R02 | 20 |  |  | 20 | 0
71 | SO 01.4 | 904 R02 | 20 |  |  | 20 | 0
72 | SO 01.4 | 900 RT9 | 1*4 |  |  | 4 | 0
73 | SO 01.4 | 900 R02 | 8*4 |  |  | 32 | 0
74 | SO 01.4 | 909 R00 | 8 |  |  | 8 | 0

## Krycí list rozpočtu (SO 01.5)
Krycí list rozpočtu (SO 01.5 - Elektroinstalace - silnoproud)
Název stavby: |  | Stavební úpravy objektu Damnice č.p.36 |  | Objednatel: | Obec Damnice, Damnice 141 |  | IČ/DIČ: | 0647593907/CZ0647593907
Druh stavby: |  | Stavební úpravy |  | Projektant: | Ing. Radek Dřevěný |  | IČ/DIČ: | 48923893/
Lokalita: |  | Damnice č.p.36 |  | Zhotovitel: |  |  | IČ/DIČ:
Začátek výstavby: |  |  |  | Konec výstavby: |  |  | Položek: | 133
JKSO: |  | 8031114 |  | Zpracoval: | Bohuslav Hemala |  | Datum: | 08.07.2019
Rozpočtové náklady v Kč
A | Základní rozpočtové náklady |  | B | Doplňkové náklady |  | C | Náklady na umístění stavby (NUS)
HSV | Dodávky | 0 | Práce přesčas |  | 0 | Zařízení staveniště |  | 0
| Montáž | 0 | Bez pevné podl. |  | 0 | Mimostav. doprava |  | 0
PSV | Dodávky | 0 | Kulturní památka |  | 0 | Územní vlivy |  | 0
| Montáž | 0 |  |  |  | Provozní vlivy |  | 0
"M" | Dodávky | 0 |  |  |  | Ostatní |  | 0
| Montáž | 0 |  |  |  | NUS z rozpočtu |  | 0
Ostatní materiál |  | 0
Přesun hmot a sutí |  | 0
ZRN celkem |  | 0 | DN celkem |  | 0 | NUS celkem |  | 0
[6 empty] | ORN celkem |  | 0
Základ 0% |  | 0
Základ 15% |  | 0 | DPH 15% |  | 0 | Celkem bez DPH |  | 0
Základ 21% |  | 0 | DPH 21% |  | 0 | Celkem včetně DPH |  | 0
Projektant |  |  | Objednatel |  |  | Zhotovitel
Datum, razítko a podpis |  |  | Datum, razítko a podpis |  |  | Datum, razítko a podpis

## Stavební rozpočet (SO 01.5)
Stavební rozpočet (SO 01.5 - Elektroinstalace - silnoproud)
Název stavby: |  |  | Stavební úpravy objektu Damnice č.p.36 | Doba výstavby: |  |  | Objednatel: | Obec Damnice, Damnice 141
Druh stavby: |  |  | Stavební úpravy | Začátek výstavby: |  |  | Projektant: | Ing. Radek Dřevěný
Lokalita: |  |  | Damnice č.p.36 | Konec výstavby: |  |  | Zhotovitel:
JKSO: |  |  | 8031114 | Zpracováno dne: |  | 08.07.2019 | Zpracoval: | Bohuslav Hemala
Č | Objekt | Kód | Zkrácený popis | MJ | Množství | Cena/MJ | Náklady (Kč) |  |  | Hmotnost (t) |  | Cenová
|  |  | Rozměry |  |  | (Kč) | Dodávka | Montáž | Celkem | Jednot. | Celkem | soustava | Přesuny | Typ skupiny | HSV mat | HSV prac | PSV mat | PSV prac | Mont mat | Mont prac | Ostatní mat. | [21 empty] | MAT | WORK | CELK
| SO 01.5 |  | Elektroinstalace - silnoproud |  |  |  | 0 | 0 | 0 |  | 0.97604
| SO 01.5 | 713 | Izolace tepelné |  |  |  | 0 | 0 | 0 |  | 0.00544 | [10 empty] | SO 01.5 | [7 empty] | 0 | 0 | 0
1 | SO 01.5 | 713552111R00 | Požární ucpávka oboustranná 0,75m2 vč. materiálu | kus | 8 | 0 | 0 | 0 | 0 | 0.00068 | 0.00544 | RTS I / 2019 | 0 |  | 0 | 0 | 0 | 0 | 0 | 0 | 0 | SO 01.5 | 0 | 0 | 0 | 15 | 0 | 0 | 7 |  |  |  | 0 | 0 | 0 | 713_ | SO 01.5_71_ | SO 01.5_ | 0 | 0 | 0 | 0.00544 | 0 | 0 | 0
| SO 01.5 | 90 | Hodinové zúčtovací sazby (HZS) |  |  |  | 0 | 0 | 0 |  | 0 | [10 empty] | SO 01.5 | [7 empty] | 0 | 0 | 0
2 | SO 01.5 | 909 R00 | Drážky,průrazy,demontáže pův.instalace a stav.zapravení | h | 45 | 0 | 0 | 0 | 0 | 0 | 0 | RTS I / 2019 | 0 |  | 0 | 0 | 0 | 0 | 0 | 0 | 0 | SO 01.5 | 0 | 0 | 0 | 15 | 0 | 0 | 1 |  |  |  | 0 | 0 | 0 | 90_ | SO 01.5_9_ | SO 01.5_ | 0 | 0 | 0 | 0 | 0 | 0 | 0
| SO 01.5 | M201VD | Rozvaděč RE1 |  |  |  | 0 | 0 | 0 |  | 0.16279 | [10 empty] | SO 01.5 | [7 empty] | 0 | 0 | 0
3 | SO 01.5 | 220110566R00 | Montáž celoplech.rozvaděče do zdi | kus | 1 | 0 | 0 | 0 | 0 | 0.01352 | 0.01352 | RTS II / 2018 | 0 |  | 0 | 0 | 0 | 0 | 0 | 0 | 0 | SO 01.5 | 0 | 0 | 0 | 15 | 0 | 0 | 2 |  |  |  | 0 | 0 | 0 | M201VD_ | SO 01.5_9_ | SO 01.5_ | 0 | 0 | 0 | 0.01352 | 0 | 0 | 0
4 | SO 01.5 | 35712269 | Skříň oceloplechová s požární odolností EW 60 DP1 pro montáž pod omítku, vč. rámu a zadní stěny ,rozměry: 1035 x 1760 x 247 mm (š x v x h),včetně svod | kus | 1 | 0 | 0 | 0 | 0 | 0.14 | 0.14 | RTS I / 2019 | 0 |  | 0 | 0 | 0 | 0 | 0 | 0 | 0 | SO 01.5 | 0 | 0 | 0 | 15 | 0 | 0 | 1 |  |  |  | 0 | 0 | 0 | M201VD_ | SO 01.5_9_ | SO 01.5_ | 0 | 0 | 0 | 0.14 | 0 | 0 | 0
5 | SO 01.5 | 210120453R00 | Jistič vzduchový 3pólový do 25 A ve skříni | kus | 8 | 0 | 0 | 0 | 0 | 0 | 0 | RTS II / 2018 | 0 |  | 0 | 0 | 0 | 0 | 0 | 0 | 0 | SO 01.5 | 0 | 0 | 0 | 15 | 0 | 0 | 2 |  |  |  | 0 | 0 | 0 | M201VD_ | SO 01.5_9_ | SO 01.5_ | 0 | 0 | 0 | 0 | 0 | 0 | 0
6 | SO 01.5 | 210120463R00 | Jistič vzduch.3pólový ve skříni nad 25A | kus | 1 | 0 | 0 | 0 | 0 | 0 | 0 | RTS II / 2018 | 0 |  | 0 | 0 | 0 | 0 | 0 | 0 | 0 | SO 01.5 | 0 | 0 | 0 | 15 | 0 | 0 | 2 |  |  |  | 0 | 0 | 0 | M201VD_ | SO 01.5_9_ | SO 01.5_ | 0 | 0 | 0 | 0 | 0 | 0 | 0
7 | SO 01.5 | 210230272R00 | Revize a zprovoznění rozvaděče , včetně kompletace | kus | 1 | 0 | 0 | 0 | 0 | 0 | 0 | RTS II / 2018 | 0 |  | 0 | 0 | 0 | 0 | 0 | 0 | 0 | SO 01.5 | 0 | 0 | 0 | 15 | 0 | 0 | 2 |  |  |  | 0 | 0 | 0 | M201VD_ | SO 01.5_9_ | SO 01.5_ | 0 | 0 | 0 | 0 | 0 | 0 | 0
8 | SO 01.5 | 35822002314 | Jistič do 80 A 3 pól. charakterist. B, LTN-20B-3 | kus | 8 | 0 | 0 | 0 | 0 | 0.0005 | 0.004 | RTS I / 2019 | 0 |  | 0 | 0 | 0 | 0 | 0 | 0 | 0 | SO 01.5 | 0 | 0 | 0 | 15 | 0 | 0 | 1 |  |  |  | 0 | 0 | 0 | M201VD_ | SO 01.5_9_ | SO 01.5_ | 0 | 0 | 0 | 0.004 | 0 | 0 | 0
9 | SO 01.5 | 35822002317 | Jistič do 80 A 3 pól. charakterist. B, LTN-40B-3 | kus | 1 | 0 | 0 | 0 | 0 | 0.0005 | 0.0005 | RTS I / 2019 | 0 |  | 0 | 0 | 0 | 0 | 0 | 0 | 0 | SO 01.5 | 0 | 0 | 0 | 15 | 0 | 0 | 1 |  |  |  | 0 | 0 | 0 | M201VD_ | SO 01.5_9_ | SO 01.5_ | 0 | 0 | 0 | 0.0005 | 0 | 0 | 0
10 | SO 01.5 | 357117161 | ROZPOJOVACÍ SKŘÍŇ SR, výk. pojistky PNgG 224A | kus | 1 | 0 | 0 | 0 | 0 | 0.003 | 0.003 | RTS I / 2019 | 0 |  | 0 | 0 | 0 | 0 | 0 | 0 | 0 | SO 01.5 | 0 | 0 | 0 | 15 | 0 | 0 | 1 |  |  |  | 0 | 0 | 0 | M201VD_ | SO 01.5_9_ | SO 01.5_ | 0 | 0 | 0 | 0.003 | 0 | 0 | 0
11 | SO 01.5 | 35825270 | výk. pojistky PNgG 200A | kus | 3 | 0 | 0 | 0 | 0 | 0.00059 | 0.00177 | RTS I / 2017 | 0 |  | 0 | 0 | 0 | 0 | 0 | 0 | 0 | SO 01.5 | 0 | 0 | 0 | 15 | 0 | 0 | 1 |  |  |  | 0 | 0 | 0 | M201VD_ | SO 01.5_9_ | SO 01.5_ | 0 | 0 | 0 | 0.00177 | 0 | 0 | 0
12 | SO 01.5 | 34195 | Materiál pro elektroinstalaci-doplňkový pomocný | ks | 1 | 0 | 0 | 0 | 0 | 0 | 0 | RTS I / 2019 | 0 |  | 0 | 0 | 0 | 0 | 0 | 0 | 0 | SO 01.5 | 0 | 0 | 0 | 15 | 0 | 0 | 1 |  |  |  | 0 | 0 | 0 | M201VD_ | SO 01.5_9_ | SO 01.5_ | 0 | 0 | 0 | 0 | 0 | 0 | 0
| SO 01.5 | M202VD | Rozvaděč RH |  |  |  | 0 | 0 | 0 |  | 0.1209 | [10 empty] | SO 01.5 | [7 empty] | 0 | 0 | 0
13 | SO 01.5 | 220110566R00 | Montáž celoplech.rozvaděče E 1 do zdi | kus | 1 | 0 | 0 | 0 | 0 | 0.01352 | 0.01352 | RTS II / 2018 | 0 |  | 0 | 0 | 0 | 0 | 0 | 0 | 0 | SO 01.5 | 0 | 0 | 0 | 15 | 0 | 0 | 2 |  |  |  | 0 | 0 | 0 | M202VD_ | SO 01.5_9_ | SO 01.5_ | 0 | 0 | 0 | 0.01352 | 0 | 0 | 0
14 | SO 01.5 | 35712236 | Skříň oceloplechová s požární odolností EW 60 DP1 pro montáž pod omítku, vč. rámu a zadní stěny ,rozměry: 435 x 1260 x 247 mm (š x v x h), IP 30 | kus | 1 | 0 | 0 | 0 | 0 | 0.1 | 0.1 | RTS I / 2019 | 0 |  | 0 | 0 | 0 | 0 | 0 | 0 | 0 | SO 01.5 | 0 | 0 | 0 | 15 | 0 | 0 | 1 |  |  |  | 0 | 0 | 0 | M202VD_ | SO 01.5_9_ | SO 01.5_ | 0 | 0 | 0 | 0.1 | 0 | 0 | 0
15 | SO 01.5 | 210120463R00 | Jistič vzduch.3pólový ve skříni nad 25A | kus | 2 | 0 | 0 | 0 | 0 | 0 | 0 | RTS II / 2018 | 0 |  | 0 | 0 | 0 | 0 | 0 | 0 | 0 | SO 01.5 | 0 | 0 | 0 | 15 | 0 | 0 | 2 |  |  |  | 0 | 0 | 0 | M202VD_ | SO 01.5_9_ | SO 01.5_ | 0 | 0 | 0 | 0 | 0 | 0 | 0
16 | SO 01.5 | 210120453R00 | Jistič vzduchový 3pólový do 25 A ve skříni | kus | 8 | 0 | 0 | 0 | 0 | 0 | 0 | RTS II / 2018 | 0 |  | 0 | 0 | 0 | 0 | 0 | 0 | 0 | SO 01.5 | 0 | 0 | 0 | 15 | 0 | 0 | 2 |  |  |  | 0 | 0 | 0 | M202VD_ | SO 01.5_9_ | SO 01.5_ | 0 | 0 | 0 | 0 | 0 | 0 | 0
17 | SO 01.5 | 358890501 | Chránič proudový OFI-40-4-030AC | kus | 1 | 0 | 0 | 0 | 0 | 0.0005 | 0.0005 | RTS I / 2019 | 0 |  | 0 | 0 | 0 | 0 | 0 | 0 | 0 | SO 01.5 | 0 | 0 | 0 | 15 | 0 | 0 | 1 |  |  |  | 0 | 0 | 0 | M202VD_ | SO 01.5_9_ | SO 01.5_ | 0 | 0 | 0 | 0.0005 | 0 | 0 | 0
18 | SO 01.5 | 210120402R00 | Jistič vzduch.1pólový | kus | 10 | 0 | 0 | 0 | 0 | 0 | 0 | RTS II / 2018 | 0 |  | 0 | 0 | 0 | 0 | 0 | 0 | 0 | SO 01.5 | 0 | 0 | 0 | 15 | 0 | 0 | 2 |  |  |  | 0 | 0 | 0 | M202VD_ | SO 01.5_9_ | SO 01.5_ | 0 | 0 | 0 | 0 | 0 | 0 | 0
19 | SO 01.5 | 210130104R00 | Stykač vzduchový vestavný VM 25 do 25 A, 3póly | kus | 1 | 0 | 0 | 0 | 0 | 0 | 0 | RTS II / 2018 | 0 |  | 0 | 0 | 0 | 0 | 0 | 0 | 0 | SO 01.5 | 0 | 0 | 0 | 15 | 0 | 0 | 2 |  |  |  | 0 | 0 | 0 | M202VD_ | SO 01.5_9_ | SO 01.5_ | 0 | 0 | 0 | 0 | 0 | 0 | 0
20 | SO 01.5 | 210230272R00 | Revize a zprovoznění rozvaděče -včetně kompoletace | kus | 1 | 0 | 0 | 0 | 0 | 0 | 0 | RTS II / 2018 | 0 |  | 0 | 0 | 0 | 0 | 0 | 0 | 0 | SO 01.5 | 0 | 0 | 0 | 15 | 0 | 0 | 2 |  |  |  | 0 | 0 | 0 | M202VD_ | SO 01.5_9_ | SO 01.5_ | 0 | 0 | 0 | 0 | 0 | 0 | 0
21 | SO 01.5 | 35889037 | přepětová ochrana typ 2 | kus | 1 | 0 | 0 | 0 | 0 | 0.00046 | 0.00046 | RTS I / 2017 | 0 |  | 0 | 0 | 0 | 0 | 0 | 0 | 0 | SO 01.5 | 0 | 0 | 0 | 15 | 0 | 0 | 1 |  |  |  | 0 | 0 | 0 | M202VD_ | SO 01.5_9_ | SO 01.5_ | 0 | 0 | 0 | 0.00046 | 0 | 0 | 0
22 | SO 01.5 | 35811844 | Hlavní vypínač 3x40A, na DIN lištu | kus | 1 | 0 | 0 | 0 | 0 | 0 | 0 | RTS I / 2019 | 0 |  | 0 | 0 | 0 | 0 | 0 | 0 | 0 | SO 01.5 | 0 | 0 | 0 | 15 | 0 | 0 | 1 |  |  |  | 0 | 0 | 0 | M202VD_ | SO 01.5_9_ | SO 01.5_ | 0 | 0 | 0 | 0 | 0 | 0 | 0
23 | SO 01.5 | 35822002313 | Jistič do 80 A 3 pól. charakterist. B, LTN-16B-3 | kus | 1 | 0 | 0 | 0 | 0 | 0.0005 | 0.0005 | RTS I / 2019 | 0 |  | 0 | 0 | 0 | 0 | 0 | 0 | 0 | SO 01.5 | 0 | 0 | 0 | 15 | 0 | 0 | 1 |  |  |  | 0 | 0 | 0 | M202VD_ | SO 01.5_9_ | SO 01.5_ | 0 | 0 | 0 | 0.0005 | 0 | 0 | 0
24 | SO 01.5 | 35822002314 | Jistič do 80 A 3 pól. charakterist. B, LTN-20B-3 | kus | 3 | 0 | 0 | 0 | 0 | 0.0005 | 0.0015 | RTS I / 2019 | 0 |  | 0 | 0 | 0 | 0 | 0 | 0 | 0 | SO 01.5 | 0 | 0 | 0 | 15 | 0 | 0 | 1 |  |  |  | 0 | 0 | 0 | M202VD_ | SO 01.5_9_ | SO 01.5_ | 0 | 0 | 0 | 0.0015 | 0 | 0 | 0
25 | SO 01.5 | 35822002315 | Jistič do 80 A 3 pól. charakterist. B, LTN-25B-3 | kus | 4 | 0 | 0 | 0 | 0 | 0.0005 | 0.002 | RTS I / 2019 | 0 |  | 0 | 0 | 0 | 0 | 0 | 0 | 0 | SO 01.5 | 0 | 0 | 0 | 15 | 0 | 0 | 1 |  |  |  | 0 | 0 | 0 | M202VD_ | SO 01.5_9_ | SO 01.5_ | 0 | 0 | 0 | 0.002 | 0 | 0 | 0
26 | SO 01.5 | 35889020.A | Proudový chránič s nadproudou ochranou 1Nx16A, char. C, 30mA, char. G | kus | 2 | 0 | 0 | 0 | 0 | 0.00024 | 0.00048 | RTS I / 2017 | 0 |  | 0 | 0 | 0 | 0 | 0 | 0 | 0 | SO 01.5 | 0 | 0 | 0 | 15 | 0 | 0 | 1 |  |  |  | 0 | 0 | 0 | M202VD_ | SO 01.5_9_ | SO 01.5_ | 0 | 0 | 0 | 0.00048 | 0 | 0 | 0
27 | SO 01.5 | 35822001012 | Jistič do 80 A 1 pól. charakteristika B, LTN-6B-1 | kus | 4 | 0 | 0 | 0 | 0 | 0.00018 | 0.00072 | RTS I / 2019 | 0 |  | 0 | 0 | 0 | 0 | 0 | 0 | 0 | SO 01.5 | 0 | 0 | 0 | 15 | 0 | 0 | 1 |  |  |  | 0 | 0 | 0 | M202VD_ | SO 01.5_9_ | SO 01.5_ | 0 | 0 | 0 | 0.00072 | 0 | 0 | 0
28 | SO 01.5 | 35825710.A | Relé 230V, 16A, na DIN lištu, 2x přepíncí kontakt | kus | 4 | 0 | 0 | 0 | 0 | 0.00012 | 0.00048 | RTS I / 2019 | 0 |  | 0 | 0 | 0 | 0 | 0 | 0 | 0 | SO 01.5 | 0 | 0 | 0 | 15 | 0 | 0 | 1 |  |  |  | 0 | 0 | 0 | M202VD_ | SO 01.5_9_ | SO 01.5_ | 0 | 0 | 0 | 0.00048 | 0 | 0 | 0
29 | SO 01.5 | 34535312 | Soumrakový spínač 230V, 16A, 1 přep. kontakt, vč. senzoru | kus | 1 | 0 | 0 | 0 | 0 | 0.00024 | 0.00024 | RTS I / 2019 | 0 |  | 0 | 0 | 0 | 0 | 0 | 0 | 0 | SO 01.5 | 0 | 0 | 0 | 15 | 0 | 0 | 1 |  |  |  | 0 | 0 | 0 | M202VD_ | SO 01.5_9_ | SO 01.5_ | 0 | 0 | 0 | 0.00024 | 0 | 0 | 0
30 | SO 01.5 | 35821127 | stykač 25A/3p, cívka 230V-AC | kus | 1 | 0 | 0 | 0 | 0 | 0.0005 | 0.0005 | RTS I / 2019 | 0 |  | 0 | 0 | 0 | 0 | 0 | 0 | 0 | SO 01.5 | 0 | 0 | 0 | 15 | 0 | 0 | 1 |  |  |  | 0 | 0 | 0 | M202VD_ | SO 01.5_9_ | SO 01.5_ | 0 | 0 | 0 | 0.0005 | 0 | 0 | 0
31 | SO 01.5 | 34195 | Materiál pro elektroinstalaci-doplňkový pomocný | ks | 1 | 0 | 0 | 0 | 0 | 0 | 0 | RTS I / 2019 | 0 |  | 0 | 0 | 0 | 0 | 0 | 0 | 0 | SO 01.5 | 0 | 0 | 0 | 15 | 0 | 0 | 1 |  |  |  | 0 | 0 | 0 | M202VD_ | SO 01.5_9_ | SO 01.5_ | 0 | 0 | 0 | 0 | 0 | 0 | 0
| SO 01.5 | M203VD | R1.1-R1.4 |  |  |  | 0 | 0 | 0 |  | 0.0736 | [10 empty] | SO 01.5 | [7 empty] | 0 | 0 | 0
32 | SO 01.5 | 220110562R00 | Montáž celoplech.rozvaděče B 1 do zdi | kus | 4 | 0 | 0 | 0 | 0 | 0.01085 | 0.0434 | RTS II / 2018 | 0 |  | 0 | 0 | 0 | 0 | 0 | 0 | 0 | SO 01.5 | 0 | 0 | 0 | 15 | 0 | 0 | 2 |  |  |  | 0 | 0 | 0 | M203VD_ | SO 01.5_9_ | SO 01.5_ | 0 | 0 | 0 | 0.0434 | 0 | 0 | 0
33 | SO 01.5 | 35712301 | Skříň plastová pro montáž pod omítku s oceloplechovými dvířky, vč. rámu a zadní stěny ,rozměry: 359x589x96,5 mm (š x v x h), IP 30 | kus | 4 | 0 | 0 | 0 | 0 | 0.0047 | 0.0188 | RTS I / 2019 | 0 |  | 0 | 0 | 0 | 0 | 0 | 0 | 0 | SO 01.5 | 0 | 0 | 0 | 15 | 0 | 0 | 1 |  |  |  | 0 | 0 | 0 | M203VD_ | SO 01.5_9_ | SO 01.5_ | 0 | 0 | 0 | 0.0188 | 0 | 0 | 0
34 | SO 01.5 | 210120453R00 | Jistič vzduchový 3pólový do 25 A ve skříni | kus | 8 | 0 | 0 | 0 | 0 | 0 | 0 | RTS II / 2018 | 0 |  | 0 | 0 | 0 | 0 | 0 | 0 | 0 | SO 01.5 | 0 | 0 | 0 | 15 | 0 | 0 | 2 |  |  |  | 0 | 0 | 0 | M203VD_ | SO 01.5_9_ | SO 01.5_ | 0 | 0 | 0 | 0 | 0 | 0 | 0
35 | SO 01.5 | 358891506 | Chránič proudový 16A, 30 mA | kus | 4 | 0 | 0 | 0 | 0 | 0.00027 | 0.00108 | RTS I / 2019 | 0 |  | 0 | 0 | 0 | 0 | 0 | 0 | 0 | SO 01.5 | 0 | 0 | 0 | 15 | 0 | 0 | 1 |  |  |  | 0 | 0 | 0 | M203VD_ | SO 01.5_9_ | SO 01.5_ | 0 | 0 | 0 | 0.00108 | 0 | 0 | 0
36 | SO 01.5 | 210120402R00 | Jistič vzduch.1pólový | kus | 48 | 0 | 0 | 0 | 0 | 0 | 0 | RTS II / 2018 | 0 |  | 0 | 0 | 0 | 0 | 0 | 0 | 0 | SO 01.5 | 0 | 0 | 0 | 15 | 0 | 0 | 2 |  |  |  | 0 | 0 | 0 | M203VD_ | SO 01.5_9_ | SO 01.5_ | 0 | 0 | 0 | 0 | 0 | 0 | 0
37 | SO 01.5 | 210140651R00 | Zvonek 230V, na DIN lištu | kus | 4 | 0 | 0 | 0 | 0 | 0 | 0 | RTS II / 2018 | 0 |  | 0 | 0 | 0 | 0 | 0 | 0 | 0 | SO 01.5 | 0 | 0 | 0 | 15 | 0 | 0 | 2 |  |  |  | 0 | 0 | 0 | M203VD_ | SO 01.5_9_ | SO 01.5_ | 0 | 0 | 0 | 0 | 0 | 0 | 0
38 | SO 01.5 | 210230272R00 | Revize a zprovoznění rozvaděče -včetně kompoletace | kus | 1 | 0 | 0 | 0 | 0 | 0 | 0 | RTS II / 2018 | 0 |  | 0 | 0 | 0 | 0 | 0 | 0 | 0 | SO 01.5 | 0 | 0 | 0 | 15 | 0 | 0 | 2 |  |  |  | 0 | 0 | 0 | M203VD_ | SO 01.5_9_ | SO 01.5_ | 0 | 0 | 0 | 0 | 0 | 0 | 0
39 | SO 01.5 | 35811844 | Hlavní vypínač 3x40A, na DIN lištu | kus | 4 | 0 | 0 | 0 | 0 | 0 | 0 | RTS I / 2019 | 0 |  | 0 | 0 | 0 | 0 | 0 | 0 | 0 | SO 01.5 | 0 | 0 | 0 | 15 | 0 | 0 | 1 |  |  |  | 0 | 0 | 0 | M203VD_ | SO 01.5_9_ | SO 01.5_ | 0 | 0 | 0 | 0 | 0 | 0 | 0
40 | SO 01.5 | 35822002313 | Jistič do 80 A 3 pól. charakterist. B, LTN-16B-3 | kus | 4 | 0 | 0 | 0 | 0 | 0.0005 | 0.002 | RTS I / 2019 | 0 |  | 0 | 0 | 0 | 0 | 0 | 0 | 0 | SO 01.5 | 0 | 0 | 0 | 15 | 0 | 0 | 1 |  |  |  | 0 | 0 | 0 | M203VD_ | SO 01.5_9_ | SO 01.5_ | 0 | 0 | 0 | 0.002 | 0 | 0 | 0
41 | SO 01.5 | 35889037 | přepětová ochrana typ 2, TN-C, 3x25kA (8/20 us), na DIN lištu | kus | 4 | 0 | 0 | 0 | 0 | 0.00046 | 0.00184 | RTS I / 2017 | 0 |  | 0 | 0 | 0 | 0 | 0 | 0 | 0 | SO 01.5 | 0 | 0 | 0 | 15 | 0 | 0 | 1 |  |  |  | 0 | 0 | 0 | M203VD_ | SO 01.5_9_ | SO 01.5_ | 0 | 0 | 0 | 0.00184 | 0 | 0 | 0
42 | SO 01.5 | 35822001012 | Jistič do 80 A 1 pól. charakteristika B, LTN-6B-1 | kus | 5 | 0 | 0 | 0 | 0 | 0.00018 | 0.0009 | RTS I / 2019 | 0 |  | 0 | 0 | 0 | 0 | 0 | 0 | 0 | SO 01.5 | 0 | 0 | 0 | 15 | 0 | 0 | 1 |  |  |  | 0 | 0 | 0 | M203VD_ | SO 01.5_9_ | SO 01.5_ | 0 | 0 | 0 | 0.0009 | 0 | 0 | 0
43 | SO 01.5 | 35822001013 | Jistič do 80 A 1 pól. charakteristika B, LTN-10B-1 | kus | 15 | 0 | 0 | 0 | 0 | 0.00018 | 0.0027 | RTS I / 2019 | 0 |  | 0 | 0 | 0 | 0 | 0 | 0 | 0 | SO 01.5 | 0 | 0 | 0 | 15 | 0 | 0 | 1 |  |  |  | 0 | 0 | 0 | M203VD_ | SO 01.5_9_ | SO 01.5_ | 0 | 0 | 0 | 0.0027 | 0 | 0 | 0
44 | SO 01.5 | 35822001015 | Jistič do 80 A 1 pól. charakteristika B, LTN-16B-1 | kus | 16 | 0 | 0 | 0 | 0 | 0.00018 | 0.00288 | RTS I / 2019 | 0 |  | 0 | 0 | 0 | 0 | 0 | 0 | 0 | SO 01.5 | 0 | 0 | 0 | 15 | 0 | 0 | 1 |  |  |  | 0 | 0 | 0 | M203VD_ | SO 01.5_9_ | SO 01.5_ | 0 | 0 | 0 | 0.00288 | 0 | 0 | 0
45 | SO 01.5 | 34195 | Materiál pro elektroinstalaci-doplňkový pomocný | ks | 1 | 0 | 0 | 0 | 0 | 0 | 0 | RTS I / 2019 | 0 |  | 0 | 0 | 0 | 0 | 0 | 0 | 0 | SO 01.5 | 0 | 0 | 0 | 15 | 0 | 0 | 1 |  |  |  | 0 | 0 | 0 | M203VD_ | SO 01.5_9_ | SO 01.5_ | 0 | 0 | 0 | 0 | 0 | 0 | 0
| SO 01.5 | M21 | Elektromontáže |  |  |  | 0 | 0 | 0 |  | 0.59624 | [10 empty] | SO 01.5 | [7 empty] | 0 | 0 | 0
46 | SO 01.5 | 210100001R00 | Ukončení vodičů v rozvaděči + zapojení do 2,5 mm2 | kus | 188 | 0 | 0 | 0 | 0 | 0 | 0 | RTS I / 2019 | 0 |  | 0 | 0 | 0 | 0 | 0 | 0 | 0 | SO 01.5 | 0 | 0 | 0 | 15 | 0 | 0 | 2 |  |  |  | 0 | 0 | 0 | M21_ | SO 01.5_9_ | SO 01.5_ | 0 | 0 | 0 | 0 | 0 | 0 | 0
47 | SO 01.5 | 210100002R00 | Ukončení vodičů v rozvaděči + zapojení do 6 mm2 | kus | 35 | 0 | 0 | 0 | 0 | 0 | 0 | RTS I / 2019 | 0 |  | 0 | 0 | 0 | 0 | 0 | 0 | 0 | SO 01.5 | 0 | 0 | 0 | 15 | 0 | 0 | 2 |  |  |  | 0 | 0 | 0 | M21_ | SO 01.5_9_ | SO 01.5_ | 0 | 0 | 0 | 0 | 0 | 0 | 0
48 | SO 01.5 | 210110001RT2 | Spínač nástěnný jednopól.- řaz. 1, obyč.prostředí,včetně dodávky spínače,rámečku | kus | 30 | 0 | 0 | 0 | 0 | 4e-05 | 0.0012 | RTS I / 2019 | 0 |  | 0 | 0 | 0 | 0 | 0 | 0 | 0 | SO 01.5 | 0 | 0 | 0 | 15 | 0 | 0 | 2 |  |  |  | 0 | 0 | 0 | M21_ | SO 01.5_9_ | SO 01.5_ | 0 | 0 | 0 | 0.0012 | 0 | 0 | 0
49 | SO 01.5 | 210110003RT1 | Spínač nástěnný seriový - řaz. 5, obyč.prostředí,včetně dodávky spínače,,rámečku | kus | 8 | 0 | 0 | 0 | 0 | 4e-05 | 0.00032 | RTS I / 2019 | 0 |  | 0 | 0 | 0 | 0 | 0 | 0 | 0 | SO 01.5 | 0 | 0 | 0 | 15 | 0 | 0 | 2 |  |  |  | 0 | 0 | 0 | M21_ | SO 01.5_9_ | SO 01.5_ | 0 | 0 | 0 | 0.00032 | 0 | 0 | 0
50 | SO 01.5 | 210110004RT1 | Spínač nástěnný střídavý - řaz. 6, obyč.prostředí,včetně dodávky spínače,rámečku | kus | 26 | 0 | 0 | 0 | 0 | 4e-05 | 0.00104 | RTS I / 2019 | 0 |  | 0 | 0 | 0 | 0 | 0 | 0 | 0 | SO 01.5 | 0 | 0 | 0 | 15 | 0 | 0 | 2 |  |  |  | 0 | 0 | 0 | M21_ | SO 01.5_9_ | SO 01.5_ | 0 | 0 | 0 | 0.00104 | 0 | 0 | 0
51 | SO 01.5 | 210110006RT1 | Spínač trojpólový zapuštěny, 400V, 16A, IP 20, včetně dodávky spínače,rámečku | kus | 4 | 0 | 0 | 0 | 0 | 0.00025 | 0.001 | RTS I / 2019 | 0 |  | 0 | 0 | 0 | 0 | 0 | 0 | 0 | SO 01.5 | 0 | 0 | 0 | 15 | 0 | 0 | 2 |  |  |  | 0 | 0 | 0 | M21_ | SO 01.5_9_ | SO 01.5_ | 0 | 0 | 0 | 0.001 | 0 | 0 | 0
52 | SO 01.5 | 210111014RT6 | Zásuvka domovní zapuštěná - provedení 2x (2P+PE),včetně dodávky zásuvky a rámečku | kus | 28 | 0 | 0 | 0 | 0 | 6e-05 | 0.00168 | RTS I / 2019 | 0 |  | 0 | 0 | 0 | 0 | 0 | 0 | 0 | SO 01.5 | 0 | 0 | 0 | 15 | 0 | 0 | 2 |  |  |  | 0 | 0 | 0 | M21_ | SO 01.5_9_ | SO 01.5_ | 0 | 0 | 0 | 0.00168 | 0 | 0 | 0
53 | SO 01.5 | 210111011RT2 | Zásuvka 230V, 16A, IP 20, b. bílá, včetně dodávky zásuvky | kus | 12 | 0 | 0 | 0 | 0 | 0.00015 | 0.0018 | RTS I / 2019 | 0 |  | 0 | 0 | 0 | 0 | 0 | 0 | 0 | SO 01.5 | 0 | 0 | 0 | 15 | 0 | 0 | 2 |  |  |  | 0 | 0 | 0 | M21_ | SO 01.5_9_ | SO 01.5_ | 0 | 0 | 0 | 0.0018 | 0 | 0 | 0
54 | SO 01.5 | 210111011RT6 | Zásuvka 230V, 16A, IP 20, b. hnědá (pro PC), včetně dodávky zásuvky a rámečku | kus | 4 | 0 | 0 | 0 | 0 | 9e-05 | 0.00036 | RTS I / 2019 | 0 |  | 0 | 0 | 0 | 0 | 0 | 0 | 0 | SO 01.5 | 0 | 0 | 0 | 15 | 0 | 0 | 2 |  |  |  | 0 | 0 | 0 | M21_ | SO 01.5_9_ | SO 01.5_ | 0 | 0 | 0 | 0.00036 | 0 | 0 | 0
55 | SO 01.5 | 210111011R00 | Zásuvka domovní pro PC s přep.ochranou- montáž | kus | 4 | 0 | 0 | 0 | 0 | 0 | 0 | RTS I / 2019 | 0 |  | 0 | 0 | 0 | 0 | 0 | 0 | 0 | SO 01.5 | 0 | 0 | 0 | 15 | 0 | 0 | 2 |  |  |  | 0 | 0 | 0 | M21_ | SO 01.5_9_ | SO 01.5_ | 0 | 0 | 0 | 0 | 0 | 0 | 0
56 | SO 01.5 | 34551633 | Zásuvka 230V, 16A, IP 20 s ochranou proti přepětí, b. hnědá (pro PC) | kus | 4 | 0 | 0 | 0 | 0 | 1e-05 | 4e-05 | RTS I / 2019 | 0 |  | 0 | 0 | 0 | 0 | 0 | 0 | 0 | SO 01.5 | 0 | 0 | 0 | 15 | 0 | 0 | 1 |  |  |  | 0 | 0 | 0 | M21_ | SO 01.5_9_ | SO 01.5_ | 0 | 0 | 0 | 4e-05 | 0 | 0 | 0
57 | SO 01.5 | 210110054RT6 | Spínač seriový střídavý, zapuštěný, 250V, 10A, ř. 6+6 (6+1), IP 44, b. Bílá, vč. dodávky strojku, rámečku a krytu | kus | 4 | 0 | 0 | 0 | 0 | 0.00012 | 0.00048 | RTS I / 2019 | 0 |  | 0 | 0 | 0 | 0 | 0 | 0 | 0 | SO 01.5 | 0 | 0 | 0 | 15 | 0 | 0 | 2 |  |  |  | 0 | 0 | 0 | M21_ | SO 01.5_9_ | SO 01.5_ | 0 | 0 | 0 | 0.00048 | 0 | 0 | 0
58 | SO 01.5 | 210110025RT1 | Spínač křížový, zapuštěný, 250V, 10A, ř. 7, IP 44, b. bílá,včetně dodávky spínače,rámečku | kus | 6 | 0 | 0 | 0 | 0 | 4e-05 | 0.00024 | RTS I / 2019 | 0 |  | 0 | 0 | 0 | 0 | 0 | 0 | 0 | SO 01.5 | 0 | 0 | 0 | 15 | 0 | 0 | 2 |  |  |  | 0 | 0 | 0 | M21_ | SO 01.5_9_ | SO 01.5_ | 0 | 0 | 0 | 0.00024 | 0 | 0 | 0
59 | SO 01.5 | 210112032R00 | Montáž spínačů pohybu - automatických | kus | 9 | 0 | 0 | 0 | 0 | 0 | 0 | RTS I / 2019 | 0 |  | 0 | 0 | 0 | 0 | 0 | 0 | 0 | SO 01.5 | 0 | 0 | 0 | 15 | 0 | 0 | 2 |  |  |  | 0 | 0 | 0 | M21_ | SO 01.5_9_ | SO 01.5_ | 0 | 0 | 0 | 0 | 0 | 0 | 0
60 | SO 01.5 | 345355906 | Spínač automatický se snímačem pohybu - 230V, 10A (relé), IP 20, b. bílátomatický 3299A-A22100 se snímačem pohybu | kus | 7 | 0 | 0 | 0 | 0 | 0.00015 | 0.00105 | RTS I / 2019 | 0 |  | 0 | 0 | 0 | 0 | 0 | 0 | 0 | SO 01.5 | 0 | 0 | 0 | 15 | 0 | 0 | 1 |  |  |  | 0 | 0 | 0 | M21_ | SO 01.5_9_ | SO 01.5_ | 0 | 0 | 0 | 0.00105 | 0 | 0 | 0
61 | SO 01.5 | 345355908 | Spínač automatický se snímačem pohybu - 230V, 10A (relé), IP 44, b. bílá | kus | 2 | 0 | 0 | 0 | 0 | 0.00015 | 0.0003 | RTS I / 2019 | 0 |  | 0 | 0 | 0 | 0 | 0 | 0 | 0 | SO 01.5 | 0 | 0 | 0 | 15 | 0 | 0 | 1 |  |  |  | 0 | 0 | 0 | M21_ | SO 01.5_9_ | SO 01.5_ | 0 | 0 | 0 | 0.0003 | 0 | 0 | 0
62 | SO 01.5 | 210110051RT6 | Tlačítko pro pulsní relése s orientační doutnavkou, zapuštěné, 250V, 10A, IP 20, b. bílá | kus | 4 | 0 | 0 | 0 | 0 | 0.00011 | 0.00044 | RTS I / 2019 | 0 |  | 0 | 0 | 0 | 0 | 0 | 0 | 0 | SO 01.5 | 0 | 0 | 0 | 15 | 0 | 0 | 2 |  |  |  | 0 | 0 | 0 | M21_ | SO 01.5_9_ | SO 01.5_ | 0 | 0 | 0 | 0.00044 | 0 | 0 | 0
63 | SO 01.5 | 210110001RT2 | Zvonkové tlačítko, zapuštěné, 250V, 10A, IP 20, b. bílá, včetně dodávky tlačítka | kus | 4 | 0 | 0 | 0 | 0 | 4e-05 | 0.00016 | RTS I / 2019 | 0 |  | 0 | 0 | 0 | 0 | 0 | 0 | 0 | SO 01.5 | 0 | 0 | 0 | 15 | 0 | 0 | 2 |  |  |  | 0 | 0 | 0 | M21_ | SO 01.5_9_ | SO 01.5_ | 0 | 0 | 0 | 0.00016 | 0 | 0 | 0
64 | SO 01.5 | 210111113RT1 | Zásuvka 230V, 16A, IP 44, b. bílá, zapuštěná, včetně dodávky zásuvky | kus | 4 | 0 | 0 | 0 | 0 | 0.00028 | 0.00112 | RTS I / 2019 | 0 |  | 0 | 0 | 0 | 0 | 0 | 0 | 0 | SO 01.5 | 0 | 0 | 0 | 15 | 0 | 0 | 2 |  |  |  | 0 | 0 | 0 | M21_ | SO 01.5_9_ | SO 01.5_ | 0 | 0 | 0 | 0.00112 | 0 | 0 | 0
65 | SO 01.5 | 210111114RT2 | Zásuvka 400V, zapuštěná, 32A, 5p, IP 44, včetně dodávky zásuvky | kus | 1 | 0 | 0 | 0 | 0 | 0.00036 | 0.00036 | RTS I / 2019 | 0 |  | 0 | 0 | 0 | 0 | 0 | 0 | 0 | SO 01.5 | 0 | 0 | 0 | 15 | 0 | 0 | 2 |  |  |  | 0 | 0 | 0 | M21_ | SO 01.5_9_ | SO 01.5_ | 0 | 0 | 0 | 0.00036 | 0 | 0 | 0
66 | SO 01.5 | 210150481R00 | Montáž časového relé | kus | 6 | 0 | 0 | 0 | 0 | 0 | 0 | RTS I / 2017 | 0 |  | 0 | 0 | 0 | 0 | 0 | 0 | 0 | SO 01.5 | 0 | 0 | 0 | 15 | 0 | 0 | 2 |  |  |  | 0 | 0 | 0 | M21_ | SO 01.5_9_ | SO 01.5_ | 0 | 0 | 0 | 0 | 0 | 0 | 0
67 | SO 01.5 | 35825716.A | Doběhové relé pro ventilátor | kus | 6 | 0 | 0 | 0 | 0 | 0.00012 | 0.00072 | RTS I / 2019 | 0 |  | 0 | 0 | 0 | 0 | 0 | 0 | 0 | SO 01.5 | 0 | 0 | 0 | 15 | 0 | 0 | 1 |  |  |  | 0 | 0 | 0 | M21_ | SO 01.5_9_ | SO 01.5_ | 0 | 0 | 0 | 0.00072 | 0 | 0 | 0
68 | SO 01.5 | 210010301RT1 | Krabice přístrojová KP, bez zapojení, kruhová,včetně dodávky KP 68/2 | kus | 131 | 0 | 0 | 0 | 0 | 2e-05 | 0.00262 | RTS I / 2019 | 0 |  | 0 | 0 | 0 | 0 | 0 | 0 | 0 | SO 01.5 | 0 | 0 | 0 | 15 | 0 | 0 | 2 |  |  |  | 0 | 0 | 0 | M21_ | SO 01.5_9_ | SO 01.5_ | 0 | 0 | 0 | 0.00262 | 0 | 0 | 0
69 | SO 01.5 | 210010311RT1 | Krabice 68mm s víčkem (KO68) včetně dodávky | kus | 87 | 0 | 0 | 0 | 0 | 4e-05 | 0.00348 | RTS I / 2019 | 0 |  | 0 | 0 | 0 | 0 | 0 | 0 | 0 | SO 01.5 | 0 | 0 | 0 | 15 | 0 | 0 | 2 |  |  |  | 0 | 0 | 0 | M21_ | SO 01.5_9_ | SO 01.5_ | 0 | 0 | 0 | 0.00348 | 0 | 0 | 0
70 | SO 01.5 | 210010322RT1 | Krabice rozvodná KR 97, se zapojením, kruhová, včetně dodávky KR 97/5 s víčkem | kus | 22 | 0 | 0 | 0 | 0 | 0 | 0 | RTS I / 2019 | 0 |  | 0 | 0 | 0 | 0 | 0 | 0 | 0 | SO 01.5 | 0 | 0 | 0 | 15 | 0 | 0 | 2 |  |  |  | 0 | 0 | 0 | M21_ | SO 01.5_9_ | SO 01.5_ | 0 | 0 | 0 | 0 | 0 | 0 | 0
71 | SO 01.5 | 210220321RT1 | svorka pro ochr. pospojování, včetně dodávky | kus | 14 | 0 | 0 | 0 | 0 | 0.00025 | 0.0035 | RTS I / 2019 | 0 |  | 0 | 0 | 0 | 0 | 0 | 0 | 0 | SO 01.5 | 0 | 0 | 0 | 15 | 0 | 0 | 2 |  |  |  | 0 | 0 | 0 | M21_ | SO 01.5_9_ | SO 01.5_ | 0 | 0 | 0 | 0.0035 | 0 | 0 | 0
72 | SO 01.5 | 210010004RT1 | Trubka ohebná pod omítku, typ 23.. 29 mm,včetně dodávky trubky pr.25mm | m | 52 | 0 | 0 | 0 | 0 | 0.00011 | 0.00572 | RTS I / 2017 | 0 |  | 0 | 0 | 0 | 0 | 0 | 0 | 0 | SO 01.5 | 0 | 0 | 0 | 15 | 0 | 0 | 2 |  |  |  | 0 | 0 | 0 | M21_ | SO 01.5_9_ | SO 01.5_ | 0 | 0 | 0 | 0.00572 | 0 | 0 | 0
73 | SO 01.5 | 210010135R00 | Trubka ochranná z PE, uložená pevně, DN do 80 mm | m | 2 | 0 | 0 | 0 | 0 | 0 | 0 | RTS I / 2019 | 0 |  | 0 | 0 | 0 | 0 | 0 | 0 | 0 | SO 01.5 | 0 | 0 | 0 | 15 | 0 | 0 | 2 |  |  |  | 0 | 0 | 0 | M21_ | SO 01.5_9_ | SO 01.5_ | 0 | 0 | 0 | 0 | 0 | 0 | 0
74 | SO 01.5 | 3457114722 | Trubka kabelová chránička pr.75mm | m | 20 | 0 | 0 | 0 | 0 | 0.00037 | 0.0074 | RTS I / 2019 | 0 |  | 0 | 0 | 0 | 0 | 0 | 0 | 0 | SO 01.5 | 0 | 0 | 0 | 15 | 0 | 0 | 1 |  |  |  | 0 | 0 | 0 | M21_ | SO 01.5_9_ | SO 01.5_ | 0 | 0 | 0 | 0.0074 | 0 | 0 | 0
75 | SO 01.5 | 210810005RT1 | Kabel CYKY-m 750 V 3 x 1,5 mm2 volně uložený,včetně dodávky kabelu CYKY3Ax1,5 | m | 189 | 0 | 0 | 0 | 0 | 0.00017 | 0.03213 | RTS I / 2019 | 0 |  | 0 | 0 | 0 | 0 | 0 | 0 | 0 | SO 01.5 | 0 | 0 | 0 | 15 | 0 | 0 | 2 |  |  |  | 0 | 0 | 0 | M21_ | SO 01.5_9_ | SO 01.5_ | 0 | 0 | 0 | 0.03213 | 0 | 0 | 0
76 | SO 01.5 | 210810005RT1 | Kabel CYKY-m 750 V 3 x 1,5 mm2 volně uložený,včetně dodávky kabelu CYKY3Cx1,5 | m | 250 | 0 | 0 | 0 | 0 | 0.00017 | 0.0425 | RTS I / 2019 | 0 |  | 0 | 0 | 0 | 0 | 0 | 0 | 0 | SO 01.5 | 0 | 0 | 0 | 15 | 0 | 0 | 2 |  |  |  | 0 | 0 | 0 | M21_ | SO 01.5_9_ | SO 01.5_ | 0 | 0 | 0 | 0.0425 | 0 | 0 | 0
77 | SO 01.5 | 210810006RT1 | Kabel CYKY-m 750 V 3 x 2,5 mm2 volně uložený,včetně dodávky kabelu CYKY3Cx1,5 | m | 275 | 0 | 0 | 0 | 0 | 0.00021 | 0.05775 | RTS I / 2019 | 0 |  | 0 | 0 | 0 | 0 | 0 | 0 | 0 | SO 01.5 | 0 | 0 | 0 | 15 | 0 | 0 | 2 |  |  |  | 0 | 0 | 0 | M21_ | SO 01.5_9_ | SO 01.5_ | 0 | 0 | 0 | 0.05775 | 0 | 0 | 0
78 | SO 01.5 | 210810015RT1 | Kabel CYKY-m 750 V 5 x 1,5 mm2 volně uložený, včetně dodávky kabelu, CYKY-J 5x2,5 (5C x 1,5) | m | 45 | 0 | 0 | 0 | 0 | 0.00022 | 0.0099 | RTS I / 2019 | 0 |  | 0 | 0 | 0 | 0 | 0 | 0 | 0 | SO 01.5 | 0 | 0 | 0 | 15 | 0 | 0 | 2 |  |  |  | 0 | 0 | 0 | M21_ | SO 01.5_9_ | SO 01.5_ | 0 | 0 | 0 | 0.0099 | 0 | 0 | 0
79 | SO 01.5 | 210810016RT1 | Kabel CYKY-m 750 V 5 x 2,5 mm2 volně uložený, včetně dodávky kabelu CYKY-J 5x2,5 (5C x 2,5) | m | 44 | 0 | 0 | 0 | 0 | 0.00032 | 0.01408 | RTS I / 2019 | 0 |  | 0 | 0 | 0 | 0 | 0 | 0 | 0 | SO 01.5 | 0 | 0 | 0 | 15 | 0 | 0 | 2 |  |  |  | 0 | 0 | 0 | M21_ | SO 01.5_9_ | SO 01.5_ | 0 | 0 | 0 | 0.01408 | 0 | 0 | 0
80 | SO 01.5 | 210810017RT2 | Kabel CYKY-m 750 V 5 žil,4 až 25 mm2,volně uložený,včetně dodávky kabelu 5x6 mm2 | m | 6 | 0 | 0 | 0 | 0 | 0.00056 | 0.00336 | RTS I / 2019 | 0 |  | 0 | 0 | 0 | 0 | 0 | 0 | 0 | SO 01.5 | 0 | 0 | 0 | 15 | 0 | 0 | 2 |  |  |  | 0 | 0 | 0 | M21_ | SO 01.5_9_ | SO 01.5_ | 0 | 0 | 0 | 0.00336 | 0 | 0 | 0
81 | SO 01.5 | 210810017RT1 | Kabel CYKY-m 750 V 5 žil 4 až 25 mm, volně uložený,včetně dodávky kabelu CYKY-J 5x4 (5C x 4) | m | 42 | 0 | 0 | 0 | 0 | 0.00043 | 0.01806 | RTS I / 2019 | 0 |  | 0 | 0 | 0 | 0 | 0 | 0 | 0 | SO 01.5 | 0 | 0 | 0 | 15 | 0 | 0 | 2 |  |  |  | 0 | 0 | 0 | M21_ | SO 01.5_9_ | SO 01.5_ | 0 | 0 | 0 | 0.01806 | 0 | 0 | 0
82 | SO 01.5 | 210800527RT1 | Vodič CY 6 zž. (H07V-U), vč,dodávky, ukončení a zapojení | m | 24 | 0 | 0 | 0 | 0 | 6e-05 | 0.00144 | RTS I / 2019 | 0 |  | 0 | 0 | 0 | 0 | 0 | 0 | 0 | SO 01.5 | 0 | 0 | 0 | 15 | 0 | 0 | 2 |  |  |  | 0 | 0 | 0 | M21_ | SO 01.5_9_ | SO 01.5_ | 0 | 0 | 0 | 0.00144 | 0 | 0 | 0
83 | SO 01.5 | 210800530RT1 | Vodič CY 25 zž. (H07V-U), vč,dodávky, ukončení a zapojení | m | 7 | 0 | 0 | 0 | 0 | 0.00028 | 0.00196 | RTS I / 2019 | 0 |  | 0 | 0 | 0 | 0 | 0 | 0 | 0 | SO 01.5 | 0 | 0 | 0 | 15 | 0 | 0 | 2 |  |  |  | 0 | 0 | 0 | M21_ | SO 01.5_9_ | SO 01.5_ | 0 | 0 | 0 | 0.00196 | 0 | 0 | 0
84 | SO 01.5 | 210220021RT1 | Vedení uzemňovací v zemi FeZn do 120 mm2,včetně pásku FeZn 30 x 4 mm,zemnicí pásek FeZn 30 x 4 -(1,0 m => 0,95kg) | m | 46 | 0 | 0 | 0 | 0 | 0.00099 | 0.04554 | RTS I / 2019 | 0 |  | 0 | 0 | 0 | 0 | 0 | 0 | 0 | SO 01.5 | 0 | 0 | 0 | 15 | 0 | 0 | 2 |  |  |  | 0 | 0 | 0 | M21_ | SO 01.5_9_ | SO 01.5_ | 0 | 0 | 0 | 0.04554 | 0 | 0 | 0
85 | SO 01.5 | 210220002RT2 | Vedení uzemňovací na povrchu FeZn D 10 mm,včetně drátu kulatina FeZn pr. 10mm - 20x vývod (1,0m = 0,62kg) | m | 12.5 | 0 | 0 | 0 | 0 | 0.00105 | 0.013125 | RTS I / 2019 | 0 |  | 0 | 0 | 0 | 0 | 0 | 0 | 0 | SO 01.5 | 0 | 0 | 0 | 15 | 0 | 0 | 2 |  |  |  | 0 | 0 | 0 | M21_ | SO 01.5_9_ | SO 01.5_ | 0 | 0 | 0 | 0.013125 | 0 | 0 | 0
86 | SO 01.5 | 210220010R00 | Nátěr zemnícího pásku do 120 mm2 | m | 2.5 | 0 | 0 | 0 | 0 | 0 | 0 | RTS I / 2019 | 0 |  | 0 | 0 | 0 | 0 | 0 | 0 | 0 | SO 01.5 | 0 | 0 | 0 | 15 | 0 | 0 | 2 |  |  |  | 0 | 0 | 0 | M21_ | SO 01.5_9_ | SO 01.5_ | 0 | 0 | 0 | 0 | 0 | 0 | 0
87 | SO 01.5 | 210220302RT2 | Svorka hromosvodová nad 2 šrouby /ST, SJ, SR, atd/,včetně dodávky svorky SR 3a Fe | kus | 8 | 0 | 0 | 0 | 0 | 0.0003 | 0.0024 | RTS I / 2019 | 0 |  | 0 | 0 | 0 | 0 | 0 | 0 | 0 | SO 01.5 | 0 | 0 | 0 | 15 | 0 | 0 | 2 |  |  |  | 0 | 0 | 0 | M21_ | SO 01.5_9_ | SO 01.5_ | 0 | 0 | 0 | 0.0024 | 0 | 0 | 0
88 | SO 01.5 | 210220101RT3 | Vodiče svodové FeZn D do 10,Al 10,Cu 8 +podpěry,včetně dodávky drátu FeZn 8 mm + PV01 | m | 51 | 0 | 0 | 0 | 0 | 0.0011 | 0.0561 | RTS I / 2019 | 0 |  | 0 | 0 | 0 | 0 | 0 | 0 | 0 | SO 01.5 | 0 | 0 | 0 | 15 | 0 | 0 | 2 |  |  |  | 0 | 0 | 0 | M21_ | SO 01.5_9_ | SO 01.5_ | 0 | 0 | 0 | 0.0561 | 0 | 0 | 0
89 | SO 01.5 | 210220101RT4 | Vodiče svodové FeZn D do 10,Al 10,Cu 8 +podpěry,včetně dodávky drátu FeZn 8 mm + PV 21 | m | 17 | 0 | 0 | 0 | 0 | 0.0017 | 0.0289 | RTS II / 2018 | 0 |  | 0 | 0 | 0 | 0 | 0 | 0 | 0 | SO 01.5 | 0 | 0 | 0 | 15 | 0 | 0 | 2 |  |  |  | 0 | 0 | 0 | M21_ | SO 01.5_9_ | SO 01.5_ | 0 | 0 | 0 | 0.0289 | 0 | 0 | 0
90 | SO 01.5 | 35444180 | Drát 8 AlMgSi T/4 | m | 95.8 | 0 | 0 | 0 | 0 | 0.00013 | 0.012454 | RTS I / 2019 | 0 |  | 0 | 0 | 0 | 0 | 0 | 0 | 0 | SO 01.5 | 0 | 0 | 0 | 15 | 0 | 0 | 1 |  |  |  | 0 | 0 | 0 | M21_ | SO 01.5_9_ | SO 01.5_ | 0 | 0 | 0 | 0.012454 | 0 | 0 | 0
91 | SO 01.5 | 210220201R00 | Tyč jímací s upev. na komín do 3 m dl.tyče | kus | 1 | 0 | 0 | 0 | 0 | 0 | 0 | RTS I / 2019 | 0 |  | 0 | 0 | 0 | 0 | 0 | 0 | 0 | SO 01.5 | 0 | 0 | 0 | 15 | 0 | 0 | 2 |  |  |  | 0 | 0 | 0 | M21_ | SO 01.5_9_ | SO 01.5_ | 0 | 0 | 0 | 0 | 0 | 0 | 0
92 | SO 01.5 | 35444172 | Tyč jímací délky 2,0m, pr. 16mm, | kus | 1 | 0 | 0 | 0 | 0 | 0.00451 | 0.00451 | RTS I / 2019 | 0 |  | 0 | 0 | 0 | 0 | 0 | 0 | 0 | SO 01.5 | 0 | 0 | 0 | 15 | 0 | 0 | 1 |  |  |  | 0 | 0 | 0 | M21_ | SO 01.5_9_ | SO 01.5_ | 0 | 0 | 0 | 0.00451 | 0 | 0 | 0
93 | SO 01.5 | 210220221R00 | Tyč jímací s upev. do 3 m, | kus | 2 | 0 | 0 | 0 | 0 | 0 | 0 | RTS I / 2019 | 0 |  | 0 | 0 | 0 | 0 | 0 | 0 | 0 | SO 01.5 | 0 | 0 | 0 | 15 | 0 | 0 | 2 |  |  |  | 0 | 0 | 0 | M21_ | SO 01.5_9_ | SO 01.5_ | 0 | 0 | 0 | 0 | 0 | 0 | 0
94 | SO 01.5 | 35444170 | Tyč jímací s rovným koncem N JR1,0 N | kus | 2 | 0 | 0 | 0 | 0 | 0.00226 | 0.00452 | RTS I / 2019 | 0 |  | 0 | 0 | 0 | 0 | 0 | 0 | 0 | SO 01.5 | 0 | 0 | 0 | 15 | 0 | 0 | 1 |  |  |  | 0 | 0 | 0 | M21_ | SO 01.5_9_ | SO 01.5_ | 0 | 0 | 0 | 0.00452 | 0 | 0 | 0
95 | SO 01.5 | 210220302RT5 | Svorka hromosvodová nad 2 šrouby /ST, SJ, SR, atd/,včetně dodávky svorky SJ 1 k jímací tyči | kus | 3 | 0 | 0 | 0 | 0 | 0.00039 | 0.00117 | RTS I / 2019 | 0 |  | 0 | 0 | 0 | 0 | 0 | 0 | 0 | SO 01.5 | 0 | 0 | 0 | 15 | 0 | 0 | 2 |  |  |  | 0 | 0 | 0 | M21_ | SO 01.5_9_ | SO 01.5_ | 0 | 0 | 0 | 0.00117 | 0 | 0 | 0
96 | SO 01.5 | 210220301RT1 | Svorka hromosvodová do 2 šroubů /SS, SZ, SO/,včetně dodávky svorky SO | kus | 8 | 0 | 0 | 0 | 0 | 0.00028 | 0.00224 | RTS I / 2019 | 0 |  | 0 | 0 | 0 | 0 | 0 | 0 | 0 | SO 01.5 | 0 | 0 | 0 | 15 | 0 | 0 | 2 |  |  |  | 0 | 0 | 0 | M21_ | SO 01.5_9_ | SO 01.5_ | 0 | 0 | 0 | 0.00224 | 0 | 0 | 0
97 | SO 01.5 | 210220302RT3 | Svorka hromosvodová nad 2 šrouby /ST, SJ, SR, atd/,včetně dodávky svorky SK pro vodič d 6-10 mm | kus | 4 | 0 | 0 | 0 | 0 | 0.00022 | 0.00088 | RTS I / 2019 | 0 |  | 0 | 0 | 0 | 0 | 0 | 0 | 0 | SO 01.5 | 0 | 0 | 0 | 15 | 0 | 0 | 2 |  |  |  | 0 | 0 | 0 | M21_ | SO 01.5_9_ | SO 01.5_ | 0 | 0 | 0 | 0.00088 | 0 | 0 | 0
98 | SO 01.5 | 210220302RT6 | Svorka hromosvodová nad 2 šrouby /ST, SJ, SR, atd/,včetně dodávky svorky SP kovových částí d 3-12 mm | kus | 6 | 0 | 0 | 0 | 0 | 0.00013 | 0.00078 | RTS I / 2019 | 0 |  | 0 | 0 | 0 | 0 | 0 | 0 | 0 | SO 01.5 | 0 | 0 | 0 | 15 | 0 | 0 | 2 |  |  |  | 0 | 0 | 0 | M21_ | SO 01.5_9_ | SO 01.5_ | 0 | 0 | 0 | 0.00078 | 0 | 0 | 0
99 | SO 01.5 | 210220301RT3 | Svorka hromosvodová do 2 šroubů /SS, SZ, SO/,včetně dodávky svorky SZ | kus | 5 | 0 | 0 | 0 | 0 | 0.0002 | 0.001 | RTS I / 2019 | 0 |  | 0 | 0 | 0 | 0 | 0 | 0 | 0 | SO 01.5 | 0 | 0 | 0 | 15 | 0 | 0 | 2 |  |  |  | 0 | 0 | 0 | M21_ | SO 01.5_9_ | SO 01.5_ | 0 | 0 | 0 | 0.001 | 0 | 0 | 0
100 | SO 01.5 | 210220372RT1 | Úhelník ochranný nebo trubka s držáky do zdiva,včetně ochran.úhelníku + 2 držáky do zdi,ochranný úhelník OÚ 1700mm | kus | 4 | 0 | 0 | 0 | 0 | 0.00364 | 0.01456 | RTS I / 2019 | 0 |  | 0 | 0 | 0 | 0 | 0 | 0 | 0 | SO 01.5 | 0 | 0 | 0 | 15 | 0 | 0 | 2 |  |  |  | 0 | 0 | 0 | M21_ | SO 01.5_9_ | SO 01.5_ | 0 | 0 | 0 | 0.01456 | 0 | 0 | 0
101 | SO 01.5 | 622300175RT3 | Instalační krabice 150x150mm, včetně dodávky krabice | kus | 5 | 0 | 0 | 0 | 0 | 0.00054 | 0.0027 | RTS I / 2019 | 0 |  | 0 | 0 | 0 | 0 | 0 | 0 | 0 | SO 01.5 | 0 | 0 | 0 | 15 | 0 | 0 | 1 |  |  |  | 0 | 0 | 0 | M21_ | SO 01.5_9_ | SO 01.5_ | 0 | 0 | 0 | 0.0027 | 0 | 0 | 0
102 | SO 01.5 | 210192553R00 | Svorkovnice hl. pospojování HOP | kus | 1 | 0 | 0 | 0 | 0 | 0 | 0 | RTS I / 2019 | 0 |  | 0 | 0 | 0 | 0 | 0 | 0 | 0 | SO 01.5 | 0 | 0 | 0 | 15 | 0 | 0 | 2 |  |  |  | 0 | 0 | 0 | M21_ | SO 01.5_9_ | SO 01.5_ | 0 | 0 | 0 | 0 | 0 | 0 | 0
103 | SO 01.5 | 210220401RT1 | Označení svodu štítky, smaltované, umělá hmota,včetně dodávky štítku | kus | 8 | 0 | 0 | 0 | 0 | 0 | 0 | RTS I / 2019 | 0 |  | 0 | 0 | 0 | 0 | 0 | 0 | 0 | SO 01.5 | 0 | 0 | 0 | 15 | 0 | 0 | 2 |  |  |  | 0 | 0 | 0 | M21_ | SO 01.5_9_ | SO 01.5_ | 0 | 0 | 0 | 0 | 0 | 0 | 0
104 | SO 01.5 | 210020952RT1 | Označení svodů tabulkou (v případě, že nebude dodrženo jiného ochr. opatření) | kus | 4 | 0 | 0 | 0 | 0 | 0 | 0 | RTS I / 2019 | 0 |  | 0 | 0 | 0 | 0 | 0 | 0 | 0 | SO 01.5 | 0 | 0 | 0 | 15 | 0 | 0 | 2 |  |  |  | 0 | 0 | 0 | M21_ | SO 01.5_9_ | SO 01.5_ | 0 | 0 | 0 | 0 | 0 | 0 | 0
105 | SO 01.5 | 210201521R00 | Svítidlo LED stropní nebo nástěnné přisazené | kus | 54 | 0 | 0 | 0 | 0 | 0 | 0 | RTS I / 2019 | 0 |  | 0 | 0 | 0 | 0 | 0 | 0 | 0 | SO 01.5 | 0 | 0 | 0 | 15 | 0 | 0 | 2 |  |  |  | 0 | 0 | 0 | M21_ | SO 01.5_9_ | SO 01.5_ | 0 | 0 | 0 | 0 | 0 | 0 | 0
106 | SO 01.5 | 348360141 | Svítidlo LED venkovní na fasádu a terasu | kus | 4 | 0 | 0 | 0 | 0 | 0.0015 | 0.006 | RTS I / 2019 | 0 |  | 0 | 0 | 0 | 0 | 0 | 0 | 0 | SO 01.5 | 0 | 0 | 0 | 15 | 0 | 0 | 1 |  |  |  | 0 | 0 | 0 | M21_ | SO 01.5_9_ | SO 01.5_ | 0 | 0 | 0 | 0.006 | 0 | 0 | 0
107 | SO 01.5 | 348360103 | Svítidlo LED interiérové do pokojů(bude dle výběru) | kus | 6 | 0 | 0 | 0 | 0 | 0.0037 | 0.0222 | RTS I / 2019 | 0 |  | 0 | 0 | 0 | 0 | 0 | 0 | 0 | SO 01.5 | 0 | 0 | 0 | 15 | 0 | 0 | 1 |  |  |  | 0 | 0 | 0 | M21_ | SO 01.5_9_ | SO 01.5_ | 0 | 0 | 0 | 0.0222 | 0 | 0 | 0
108 | SO 01.5 | 348360141 | Svítidlo LED do tecnických prostor suterénu , včetně zdrojů | kus | 11 | 0 | 0 | 0 | 0 | 0.0015 | 0.0165 | RTS I / 2019 | 0 |  | 0 | 0 | 0 | 0 | 0 | 0 | 0 | SO 01.5 | 0 | 0 | 0 | 15 | 0 | 0 | 1 |  |  |  | 0 | 0 | 0 | M21_ | SO 01.5_9_ | SO 01.5_ | 0 | 0 | 0 | 0.0165 | 0 | 0 | 0
109 | SO 01.5 | 348360101 | Svítidlo LED interiérové (do chodeb,koupelen,kuchyní, schodišť) | kus | 33 | 0 | 0 | 0 | 0 | 0.002 | 0.066 | RTS I / 2019 | 0 |  | 0 | 0 | 0 | 0 | 0 | 0 | 0 | SO 01.5 | 0 | 0 | 0 | 15 | 0 | 0 | 1 |  |  |  | 0 | 0 | 0 | M21_ | SO 01.5_9_ | SO 01.5_ | 0 | 0 | 0 | 0.066 | 0 | 0 | 0
110 | SO 01.5 | 210201526R00 | Svítidlo LED vestavné | kus | 4 | 0 | 0 | 0 | 0 | 0 | 0 | RTS I / 2019 | 0 |  | 0 | 0 | 0 | 0 | 0 | 0 | 0 | SO 01.5 | 0 | 0 | 0 | 15 | 0 | 0 | 2 |  |  |  | 0 | 0 | 0 | M21_ | SO 01.5_9_ | SO 01.5_ | 0 | 0 | 0 | 0 | 0 | 0 | 0
111 | SO 01.5 | 34823034 | LED pásek 230V bílý, délky 60cm do kuch. linky,včetně zdrojů | kus | 4 | 0 | 0 | 0 | 0 | 0.0045 | 0.018 | RTS I / 2017 | 0 |  | 0 | 0 | 0 | 0 | 0 | 0 | 0 | SO 01.5 | 0 | 0 | 0 | 15 | 0 | 0 | 1 |  |  |  | 0 | 0 | 0 | M21_ | SO 01.5_9_ | SO 01.5_ | 0 | 0 | 0 | 0.018 | 0 | 0 | 0
112 | SO 01.5 | 210140521R00 | Svítidlo signalizační + zapojení | kus | 2 | 0 | 0 | 0 | 0 | 0 | 0 | RTS I / 2019 | 0 |  | 0 | 0 | 0 | 0 | 0 | 0 | 0 | SO 01.5 | 0 | 0 | 0 | 15 | 0 | 0 | 2 |  |  |  | 0 | 0 | 0 | M21_ | SO 01.5_9_ | SO 01.5_ | 0 | 0 | 0 | 0 | 0 | 0 | 0
113 | SO 01.5 | 34828434 | N1-Svítidlo nouzové - 8W/L, 3 h, IP 42, včetně zdrojů | kus | 2 | 0 | 0 | 0 | 0 | 0.00137 | 0.00274 | RTS I / 2019 | 0 |  | 0 | 0 | 0 | 0 | 0 | 0 | 0 | SO 01.5 | 0 | 0 | 0 | 15 | 0 | 0 | 1 |  |  |  | 0 | 0 | 0 | M21_ | SO 01.5_9_ | SO 01.5_ | 0 | 0 | 0 | 0.00274 | 0 | 0 | 0
114 | SO 01.5 | 725629101R00 | Montáž elektro vařičů | ks | 4 | 0 | 0 | 0 | 0 | 0.00198 | 0.00792 | RTS I / 2019 | 0 |  | 0 | 0 | 0 | 0 | 0 | 0 | 0 | SO 01.5 | 0 | 0 | 0 | 15 | 0 | 0 | 1 |  |  |  | 0 | 0 | 0 | M21_ | SO 01.5_9_ | SO 01.5_ | 0 | 0 | 0 | 0.00792 | 0 | 0 | 0
115 | SO 01.5 | 53887314 | Elektická trouba s várnou deskou (cca600x900x600mm)systémový díl do kuchyňské linky, dodávka včetně montáže | kus | 4 | 0 | 0 | 0 | 0 | 0.012 | 0.048 | RTS I / 2017 | 0 |  | 0 | 0 | 0 | 0 | 0 | 0 | 0 | SO 01.5 | 0 | 0 | 0 | 15 | 0 | 0 | 1 |  |  |  | 0 | 0 | 0 | M21_ | SO 01.5_9_ | SO 01.5_ | 0 | 0 | 0 | 0.048 | 0 | 0 | 0
116 | SO 01.5 | 34195 | Materiál pro elektroinstalaci-doplňkový pomocný | ks | 5 | 0 | 0 | 0 | 0 | 0 | 0 | RTS I / 2019 | 0 |  | 0 | 0 | 0 | 0 | 0 | 0 | 0 | SO 01.5 | 0 | 0 | 0 | 15 | 0 | 0 | 1 |  |  |  | 0 | 0 | 0 | M21_ | SO 01.5_9_ | SO 01.5_ | 0 | 0 | 0 | 0 | 0 | 0 | 0
117 | SO 01.5 | 210802160RT1 | Šňůra CMSM 3 x 2,50 mm2 pevně uložená,včetně dodávky šňůry | m | 12.8 | 0 | 0 | 0 | 0 | 0.00014 | 0.001792 | RTS I / 2019 | 0 |  | 0 | 0 | 0 | 0 | 0 | 0 | 0 | SO 01.5 | 0 | 0 | 0 | 15 | 0 | 0 | 2 |  |  |  | 0 | 0 | 0 | M21_ | SO 01.5_9_ | SO 01.5_ | 0 | 0 | 0 | 0.001792 | 0 | 0 | 0
| SO 01.5 | M22 | Montáže sdělovací a zabezpečovací techniky |  |  |  | 0 | 0 | 0 |  | 0.01707 | [10 empty] | SO 01.5 | [7 empty] | 0 | 0 | 0
118 | SO 01.5 | 220890202R00 | Výchozí revize NN vč. revizní zprávy | h | 20 | 0 | 0 | 0 | 0 | 0 | 0 | RTS I / 2019 | 0 |  | 0 | 0 | 0 | 0 | 0 | 0 | 0 | SO 01.5 | 0 | 0 | 0 | 15 | 0 | 0 | 2 |  |  |  | 0 | 0 | 0 | M22_ | SO 01.5_9_ | SO 01.5_ | 0 | 0 | 0 | 0 | 0 | 0 | 0
119 | SO 01.5 | 222260007R00 | Krabice instalační pod omítku do připraveného lůžka | kus | 4 | 0 | 0 | 0 | 0 | 0 | 0 | RTS I / 2019 | 0 |  | 0 | 0 | 0 | 0 | 0 | 0 | 0 | SO 01.5 | 0 | 0 | 0 | 15 | 0 | 0 | 2 |  |  |  | 0 | 0 | 0 | M22_ | SO 01.5_9_ | SO 01.5_ | 0 | 0 | 0 | 0 | 0 | 0 | 0
120 | SO 01.5 | 34571431 | Instalační krabice IP 54 | kus | 4 | 0 | 0 | 0 | 0 | 0.00071 | 0.00284 | RTS I / 2019 | 0 |  | 0 | 0 | 0 | 0 | 0 | 0 | 0 | SO 01.5 | 0 | 0 | 0 | 15 | 0 | 0 | 1 |  |  |  | 0 | 0 | 0 | M22_ | SO 01.5_9_ | SO 01.5_ | 0 | 0 | 0 | 0.00284 | 0 | 0 | 0
121 | SO 01.5 | 220260754R00 | Žlab kabelový odbočení stran. 250/50 mm, elektroinstalační žlab drátěný 250/50, vč. Ostatního příslušenství (oblouky, T-kusy, redukční díly, spojovac | m | 3 | 0 | 0 | 0 | 0 | 0.00341 | 0.01023 | RTS I / 2019 | 0 |  | 0 | 0 | 0 | 0 | 0 | 0 | 0 | SO 01.5 | 0 | 0 | 0 | 15 | 0 | 0 | 2 |  |  |  | 0 | 0 | 0 | M22_ | SO 01.5_9_ | SO 01.5_ | 0 | 0 | 0 | 0.01023 | 0 | 0 | 0
122 | SO 01.5 | 220261101R00 | Konstrukce ocelová pro zařízení do 5 kg, nosník pro šířku žlabu 250mm | kus | 4 | 0 | 0 | 0 | 0 | 0.001 | 0.004 | RTS I / 2019 | 0 |  | 0 | 0 | 0 | 0 | 0 | 0 | 0 | SO 01.5 | 0 | 0 | 0 | 15 | 0 | 0 | 2 |  |  |  | 0 | 0 | 0 | M22_ | SO 01.5_9_ | SO 01.5_ | 0 | 0 | 0 | 0.004 | 0 | 0 | 0
123 | SO 01.5 | 222261222R00 | Svazkový držák vel. 30, vč. upevnění | kus | 8 | 0 | 0 | 0 | 0 | 0 | 0 | RTS I / 2019 | 0 |  | 0 | 0 | 0 | 0 | 0 | 0 | 0 | SO 01.5 | 0 | 0 | 0 | 15 | 0 | 0 | 2 |  |  |  | 0 | 0 | 0 | M22_ | SO 01.5_9_ | SO 01.5_ | 0 | 0 | 0 | 0 | 0 | 0 | 0
124 | SO 01.5 | 220890202R00 | Výchozí revize bleskovodu vč. revizní zprávy | h | 12 | 0 | 0 | 0 | 0 | 0 | 0 | RTS I / 2019 | 0 |  | 0 | 0 | 0 | 0 | 0 | 0 | 0 | SO 01.5 | 0 | 0 | 0 | 15 | 0 | 0 | 2 |  |  |  | 0 | 0 | 0 | M22_ | SO 01.5_9_ | SO 01.5_ | 0 | 0 | 0 | 0 | 0 | 0 | 0
125 | SO 01.5 | 222290005R00 | Zásuvka 1xRJ45 UTP kat.6 pod omítku | kus | 8 | 0 | 0 | 0 | 0 | 0 | 0 | RTS I / 2019 | 0 |  | 0 | 0 | 0 | 0 | 0 | 0 | 0 | SO 01.5 | 0 | 0 | 0 | 15 | 0 | 0 | 2 |  |  |  | 0 | 0 | 0 | M22_ | SO 01.5_9_ | SO 01.5_ | 0 | 0 | 0 | 0 | 0 | 0 | 0
126 | SO 01.5 | 371202012 | Zásuvka datová 1xRJ45 | kus | 8 | 0 | 0 | 0 | 0 | 0 | 0 | RTS I / 2019 | 0 |  | 0 | 0 | 0 | 0 | 0 | 0 | 0 | SO 01.5 | 0 | 0 | 0 | 15 | 0 | 0 | 1 |  |  |  | 0 | 0 | 0 | M22_ | SO 01.5_9_ | SO 01.5_ | 0 | 0 | 0 | 0 | 0 | 0 | 0
| SO 01.5 | S | Přesuny sutí |  |  |  | 0 | 0 | 0 |  | 0 | [10 empty] | SO 01.5 | [7 empty] | 0 | 0 | 0
127 | SO 01.5 | 979081111R00 | Odvoz suti a vybour. hmot na skládku do 1 km | t | 3.069 | 0 | 0 | 0 | 0 | 0 | 0 | RTS I / 2019 | 0 |  | 0 | 0 | 0 | 0 | 0 | 0 | 0 | SO 01.5 | 0 | 0 | 0 | 15 | 0 | 0 | 5 |  |  |  | 0 | 0 | 0 | S_ | SO 01.5_9_ | SO 01.5_ | 0 | 0 | 0 | 0 | 0 | 0 | 0
128 | SO 01.5 | 979081121R00 | Příplatek k odvozu za každý další 1 km | t | 46.035 | 0 | 0 | 0 | 0 | 0 | 0 | RTS I / 2019 | 0 |  | 0 | 0 | 0 | 0 | 0 | 0 | 0 | SO 01.5 | 0 | 0 | 0 | 15 | 0 | 0 | 5 |  |  |  | 0 | 0 | 0 | S_ | SO 01.5_9_ | SO 01.5_ | 0 | 0 | 0 | 0 | 0 | 0 | 0
129 | SO 01.5 | 979082111R00 | Vnitrostaveništní doprava suti do 10 m | t | 3.069 | 0 | 0 | 0 | 0 | 0 | 0 | RTS I / 2019 | 0 |  | 0 | 0 | 0 | 0 | 0 | 0 | 0 | SO 01.5 | 0 | 0 | 0 | 15 | 0 | 0 | 5 |  |  |  | 0 | 0 | 0 | S_ | SO 01.5_9_ | SO 01.5_ | 0 | 0 | 0 | 0 | 0 | 0 | 0
130 | SO 01.5 | 979082121R00 | Příplatek k vnitrost. dopravě suti za dalších 5 m | t | 3.069 | 0 | 0 | 0 | 0 | 0 | 0 | RTS I / 2019 | 0 |  | 0 | 0 | 0 | 0 | 0 | 0 | 0 | SO 01.5 | 0 | 0 | 0 | 15 | 0 | 0 | 5 |  |  |  | 0 | 0 | 0 | S_ | SO 01.5_9_ | SO 01.5_ | 0 | 0 | 0 | 0 | 0 | 0 | 0
131 | SO 01.5 | 979094111R00 | Nakládání nebo překládání vybouraných hmot | t | 3.069 | 0 | 0 | 0 | 0 | 0 | 0 | RTS I / 2019 | 0 |  | 0 | 0 | 0 | 0 | 0 | 0 | 0 | SO 01.5 | 0 | 0 | 0 | 15 | 0 | 0 | 5 |  |  |  | 0 | 0 | 0 | S_ | SO 01.5_9_ | SO 01.5_ | 0 | 0 | 0 | 0 | 0 | 0 | 0
132 | SO 01.5 | 979990103R00 | Poplatek za skládku suti - beton | t | 2.819 | 0 | 0 | 0 | 0 | 0 | 0 | RTS I / 2019 | 0 |  | 0 | 0 | 0 | 0 | 0 | 0 | 0 | SO 01.5 | 0 | 0 | 0 | 15 | 0 | 0 | 5 |  |  |  | 0 | 0 | 0 | S_ | SO 01.5_9_ | SO 01.5_ | 0 | 0 | 0 | 0 | 0 | 0 | 0
133 | SO 01.5 | 979990191R00 | Poplatek za skládku suti - plastové výrobky | t | 0.25 | 0 | 0 | 0 | 0 | 0 | 0 | RTS I / 2019 | 0 |  | 0 | 0 | 0 | 0 | 0 | 0 | 0 | SO 01.5 | 0 | 0 | 0 | 15 | 0 | 0 | 5 |  |  |  | 0 | 0 | 0 | S_ | SO 01.5_9_ | SO 01.5_ | 0 | 0 | 0 | 0 | 0 | 0 | 0
[7 empty] | Celkem: |  | 0

## Výkaz výměr (SO 01.5)
Výkaz výměr (SO 01.5 - Elektroinstalace - silnoproud)
Název stavby: |  | Stavební úpravy objektu Damnice č.p.36 |  | Objednatel: | Obec Damnice, Damnice 141
Druh stavby: |  | Stavební úpravy |  | Projektant: | Ing. Radek Dřevěný
Lokalita: |  | Damnice č.p.36 |  | Zhotovitel:
Zpracoval: |  | Bohuslav Hemala |  | Zpracováno dne: | 08.07.2019
Č | Objekt | Kód | Zkrácený popis |  | MJ | Množství | Potřebné množství
1 | SO 01.5 | 713552111R00 | 8 |  |  | 8 | 0
2 | SO 01.5 | 909 R00 | 45 |  |  | 45 | 0
3 | SO 01.5 | 220110566R00 | 1 |  |  | 1 | 0
4 | SO 01.5 | 35712269 | 1 RE1 |  |  | 1 | 0
5 | SO 01.5 | 210120453R00 | 1 |  |  | 1 | 0
6 | SO 01.5 | 210120463R00 | 1 |  |  | 1 | 0
7 | SO 01.5 | 210230272R00 | 1 |  |  | 1 | 0
8 | SO 01.5 | 35822002314 | 8 |  |  | 8 | 0
9 | SO 01.5 | 35822002317 | 1 |  |  | 1 | 0
10 | SO 01.5 | 357117161 | 1 |  |  | 1 | 0
11 | SO 01.5 | 35825270 | 3 |  |  | 3 | 0
12 | SO 01.5 | 34195 | 1 |  |  | 1 | 0
13 | SO 01.5 | 220110566R00 | 1 |  |  | 1 | 0
14 | SO 01.5 | 35712236 | 1 |  |  | 1 | 0
15 | SO 01.5 | 210120463R00 | 1+1 |  |  | 2 | 0
16 | SO 01.5 | 210120453R00 | 8 |  |  | 8 | 0
17 | SO 01.5 | 358890501 | 1 |  |  | 1 | 0
18 | SO 01.5 | 210120402R00 | 10 |  |  | 10 | 0
19 | SO 01.5 | 210130104R00 | 1 |  |  | 1 | 0
20 | SO 01.5 | 210230272R00 | 1 |  |  | 1 | 0
21 | SO 01.5 | 35889037 | 1 |  |  | 1 | 0
22 | SO 01.5 | 35811844 | 1 |  |  | 1 | 0
23 | SO 01.5 | 35822002313 | 1 |  |  | 1 | 0
24 | SO 01.5 | 35822002314 | 3 |  |  | 3 | 0
25 | SO 01.5 | 35822002315 | 4 |  |  | 4 | 0
26 | SO 01.5 | 35889020.A | 2 |  |  | 2 | 0
27 | SO 01.5 | 35822001012 | 4 |  |  | 4 | 0
28 | SO 01.5 | 35825710.A | 4 |  |  | 4 | 0
29 | SO 01.5 | 34535312 | 1 |  |  | 1 | 0
30 | SO 01.5 | 35821127 | 1 |  |  | 1 | 0
31 | SO 01.5 | 34195 | 1 |  |  | 1 | 0
32 | SO 01.5 | 220110562R00 | 4 |  |  | 4 | 0
33 | SO 01.5 | 35712301 | 4 |  |  | 4 | 0
34 | SO 01.5 | 210120453R00 | 8 |  |  | 8 | 0
35 | SO 01.5 | 358891506 | 4 |  |  | 4 | 0
36 | SO 01.5 | 210120402R00 | 4*3+5+15+16 |  |  | 48 | 0
37 | SO 01.5 | 210140651R00 | 4 |  |  | 4 | 0
38 | SO 01.5 | 210230272R00 | 1 |  |  | 1 | 0
39 | SO 01.5 | 35811844 | 4 |  |  | 4 | 0
40 | SO 01.5 | 35822002313 | 4 |  |  | 4 | 0
41 | SO 01.5 | 35889037 | 4 |  |  | 4 | 0
42 | SO 01.5 | 35822001012 | 5 |  |  | 5 | 0
43 | SO 01.5 | 35822001013 | 15 |  |  | 15 | 0
44 | SO 01.5 | 35822001015 | 16 |  |  | 16 | 0
45 | SO 01.5 | 34195 | 1 |  |  | 1 | 0
46 | SO 01.5 | 210100001R00 | 188 |  |  | 188 | 0
47 | SO 01.5 | 210100002R00 | 35 |  |  | 35 | 0
48 | SO 01.5 | 210110001RT2 | 6+24 |  |  | 30 | 0
49 | SO 01.5 | 210110003RT1 | 8 |  |  | 8 | 0
50 | SO 01.5 | 210110004RT1 | 26 |  |  | 26 | 0
51 | SO 01.5 | 210110006RT1 | 4 |  |  | 4 | 0
52 | SO 01.5 | 210111014RT6 | 28 |  |  | 28 | 0
53 | SO 01.5 | 210111011RT2 | 20-8 |  |  | 12 | 0
54 | SO 01.5 | 210111011RT6 | 4 |  |  | 4 | 0
55 | SO 01.5 | 210111011R00 | 4 |  |  | 4 | 0
56 | SO 01.5 | 34551633 | 4 |  |  | 4 | 0
57 | SO 01.5 | 210110054RT6 | 4 |  |  | 4 | 0
58 | SO 01.5 | 210110025RT1 | 6 |  |  | 6 | 0
59 | SO 01.5 | 210112032R00 | 6+2+1 |  |  | 9 | 0
60 | SO 01.5 | 345355906 | 7 |  |  | 7 | 0
61 | SO 01.5 | 345355908 | 2 |  |  | 2 | 0
62 | SO 01.5 | 210110051RT6 | 4 |  |  | 4 | 0
63 | SO 01.5 | 210110001RT2 | 4 |  |  | 4 | 0
64 | SO 01.5 | 210111113RT1 | 4 |  |  | 4 | 0
65 | SO 01.5 | 210111114RT2 | 1 |  |  | 1 | 0
66 | SO 01.5 | 210150481R00 | 6 |  |  | 6 | 0
67 | SO 01.5 | 35825716.A | 6 |  |  | 6 | 0
68 | SO 01.5 | 210010301RT1 | 30+8+26+28+12+4+4+4+6+9 |  |  | 131 | 0
69 | SO 01.5 | 210010311RT1 | 62+25 |  |  | 87 | 0
70 | SO 01.5 | 210010322RT1 | 22 |  |  | 22 | 0
71 | SO 01.5 | 210220321RT1 | 14 |  |  | 14 | 0
72 | SO 01.5 | 210010004RT1 | 12*2+8*2+4*3 |  |  | 52 | 0
73 | SO 01.5 | 210010135R00 | 2 |  |  | 2 | 0
74 | SO 01.5 | 3457114722 | 20 |  |  | 20 | 0
75 | SO 01.5 | 210810005RT1 | 54*3,5 |  |  | 189 | 0
76 | SO 01.5 | 210810005RT1 | 54*2+10*2*2+8,5*4*3 |  |  | 250 | 0
77 | SO 01.5 | 210810006RT1 | 275 |  |  | 275 | 0
78 | SO 01.5 | 210810015RT1 | 45 |  |  | 45 | 0
79 | SO 01.5 | 210810016RT1 | 2*8+2*14 |  |  | 44 | 0
80 | SO 01.5 | 210810017RT2 | 6 |  |  | 6 | 0
81 | SO 01.5 | 210810017RT1 | 2*12+2*9 |  |  | 42 | 0
82 | SO 01.5 | 210800527RT1 | 24 |  |  | 24 | 0
83 | SO 01.5 | 210800530RT1 | 7 |  |  | 7 | 0
84 | SO 01.5 | 210220021RT1 | 12,5*2+10,5*2 |  |  | 46 | 0
85 | SO 01.5 | 210220002RT2 | 5*2,5 |  |  | 12.5 | 0
86 | SO 01.5 | 210220010R00 | 2,5 |  |  | 2.5 | 0
87 | SO 01.5 | 210220302RT2 | 8 |  |  | 8 | 0
88 | SO 01.5 | 210220101RT3 | 20*2+11 |  |  | 51 | 0
89 | SO 01.5 | 210220101RT4 | 8,5*2 |  |  | 17 | 0
90 | SO 01.5 | 35444180 | 27+68,8 |  |  | 95.8 | 0
91 | SO 01.5 | 210220201R00 | 1 |  |  | 1 | 0
92 | SO 01.5 | 35444172 | 1 |  |  | 1 | 0
93 | SO 01.5 | 210220221R00 | 2 |  |  | 2 | 0
94 | SO 01.5 | 35444170 | 2 |  |  | 2 | 0
95 | SO 01.5 | 210220302RT5 | 3 |  |  | 3 | 0
96 | SO 01.5 | 210220301RT1 | 8 |  |  | 8 | 0
97 | SO 01.5 | 210220302RT3 | 4 |  |  | 4 | 0
98 | SO 01.5 | 210220302RT6 | 6 |  |  | 6 | 0
99 | SO 01.5 | 210220301RT3 | 5 |  |  | 5 | 0
100 | SO 01.5 | 210220372RT1 | 4 |  |  | 4 | 0
101 | SO 01.5 | 622300175RT3 | 5 |  |  | 5 | 0
102 | SO 01.5 | 210192553R00 | 1 |  |  | 1 | 0
103 | SO 01.5 | 210220401RT1 | 8 |  |  | 8 | 0
104 | SO 01.5 | 210020952RT1 | 4 |  |  | 4 | 0
105 | SO 01.5 | 210201521R00 | 4+6+11+33 |  |  | 54 | 0
106 | SO 01.5 | 348360141 | 4 |  |  | 4 | 0
107 | SO 01.5 | 348360103 | 2*3 pokoje |  |  | 6 | 0
108 | SO 01.5 | 348360141 | 11 |  |  | 11 | 0
109 | SO 01.5 | 348360101 | 12+2+4+4+4+7 |  |  | 33 | 0
110 | SO 01.5 | 210201526R00 | 4 |  |  | 4 | 0
111 | SO 01.5 | 34823034 | 4 |  |  | 4 | 0
112 | SO 01.5 | 210140521R00 | 2 |  |  | 2 | 0
113 | SO 01.5 | 34828434 | 2 nouzové únikové |  |  | 2 | 0
114 | SO 01.5 | 725629101R00 | 4 |  |  | 4 | 0
115 | SO 01.5 | 53887314 | 4 |  |  | 4 | 0
116 | SO 01.5 | 34195 | 5 |  |  | 5 | 0
117 | SO 01.5 | 210802160RT1 | 1,2*4+8*1 |  |  | 12.8 | 0
118 | SO 01.5 | 220890202R00 | 20 |  |  | 20 | 0
119 | SO 01.5 | 222260007R00 | 4 |  |  | 4 | 0
120 | SO 01.5 | 34571431 | 4 |  |  | 4 | 0
121 | SO 01.5 | 220260754R00 | 3 |  |  | 3 | 0
122 | SO 01.5 | 220261101R00 | 4 |  |  | 4 | 0
123 | SO 01.5 | 222261222R00 | 8 |  |  | 8 | 0
124 | SO 01.5 | 220890202R00 | 12 |  |  | 12 | 0
125 | SO 01.5 | 222290005R00 | 8 |  |  | 8 | 0
126 | SO 01.5 | 371202012 | 8 |  |  | 8 | 0
127 | SO 01.5 | 979081111R00 | Odvoz suti a vybour. hmot na skládku do 1 km |  | t | 3.069 | 0
|  |  | (131+87+22)*0,0015+245*0,03*0,03*1,8 |  |  | 0.757
|  |  | 24*0,1*0,3*1,8+(1,2*0,6*0,25*2+0,25*0,25*0,25)*1,8+0,1*0,45*2 |  |  | 2.062
|  |  | 0,25 |  |  | 0.25
128 | SO 01.5 | 979081121R00 | 3,069*15 |  |  | 46.035 | 0
129 | SO 01.5 | 979082111R00 | 3,069 |  |  | 3.069 | 0
130 | SO 01.5 | 979082121R00 | 3,069 |  |  | 3.069 | 0
131 | SO 01.5 | 979094111R00 | 3,069 |  |  | 3.069 | 0
132 | SO 01.5 | 979990103R00 | 2,819 |  |  | 2.819 | 0
133 | SO 01.5 | 979990191R00 | 0,25 |  |  | 0.25 | 0

## Krycí list rozpočtu (SO 01.6)
Krycí list rozpočtu (SO 01.6 - Elektroinstalace - slaboproud)
Název stavby: |  | Stavební úpravy objektu Damnice č.p.36 |  | Objednatel: | Obec Damnice, Damnice 141 |  | IČ/DIČ: | 0647593907/CZ0647593907
Druh stavby: |  | Stavební úpravy |  | Projektant: | Ing. Radek Dřevěný |  | IČ/DIČ: | 48923893/
Lokalita: |  | Damnice č.p.36 |  | Zhotovitel: |  |  | IČ/DIČ:
Začátek výstavby: |  |  |  | Konec výstavby: |  |  | Položek: | 24
JKSO: |  | 8031114 |  | Zpracoval: | Bohuslav Hemala |  | Datum: | 08.07.2019
Rozpočtové náklady v Kč
A | Základní rozpočtové náklady |  | B | Doplňkové náklady |  | C | Náklady na umístění stavby (NUS)
HSV | Dodávky | 0 | Práce přesčas |  | 0 | Zařízení staveniště |  | 0
| Montáž | 0 | Bez pevné podl. |  | 0 | Mimostav. doprava |  | 0
PSV | Dodávky | 0 | Kulturní památka |  | 0 | Územní vlivy |  | 0
| Montáž | 0 |  |  |  | Provozní vlivy |  | 0
"M" | Dodávky | 0 |  |  |  | Ostatní |  | 0
| Montáž | 0 |  |  |  | NUS z rozpočtu |  | 0
Ostatní materiál |  | 0
Přesun hmot a sutí |  | 0
ZRN celkem |  | 0 | DN celkem |  | 0 | NUS celkem |  | 0
[6 empty] | ORN celkem |  | 0
Základ 0% |  | 0
Základ 15% |  | 0 | DPH 15% |  | 0 | Celkem bez DPH |  | 0
Základ 21% |  | 0 | DPH 21% |  | 0 | Celkem včetně DPH |  | 0
Projektant |  |  | Objednatel |  |  | Zhotovitel
Datum, razítko a podpis |  |  | Datum, razítko a podpis |  |  | Datum, razítko a podpis

## Stavební rozpočet (SO 01.6)
Stavební rozpočet (SO 01.6 - Elektroinstalace - slaboproud)
Název stavby: |  |  | Stavební úpravy objektu Damnice č.p.36 | Doba výstavby: |  |  | Objednatel: | Obec Damnice, Damnice 141
Druh stavby: |  |  | Stavební úpravy | Začátek výstavby: |  |  | Projektant: | Ing. Radek Dřevěný
Lokalita: |  |  | Damnice č.p.36 | Konec výstavby: |  |  | Zhotovitel:
JKSO: |  |  | 8031114 | Zpracováno dne: |  | 08.07.2019 | Zpracoval: | Bohuslav Hemala
Č | Objekt | Kód | Zkrácený popis | MJ | Množství | Cena/MJ | Náklady (Kč) |  |  | Hmotnost (t) |  | Cenová
|  |  | Rozměry |  |  | (Kč) | Dodávka | Montáž | Celkem | Jednot. | Celkem | soustava | Přesuny | Typ skupiny | HSV mat | HSV prac | PSV mat | PSV prac | Mont mat | Mont prac | Ostatní mat. | [21 empty] | MAT | WORK | CELK
| SO 01.6 |  | Elektroinstalace - slaboproud |  |  |  | 0 | 0 | 0 |  | 0.02055
| SO 01.6 | 90 | Hodinové zúčtovací sazby (HZS) |  |  |  | 0 | 0 | 0 |  | 0 | [10 empty] | SO 01.6 | [7 empty] | 0 | 0 | 0
1 | SO 01.6 | 909 R00 | Drážky a stav.zapravení, demontáže pův.instalace | h | 16 | 0 | 0 | 0 | 0 | 0 | 0 | RTS I / 2019 | 0 |  | 0 | 0 | 0 | 0 | 0 | 0 | 0 | SO 01.6 | 0 | 0 | 0 | 15 | 0 | 0 | 1 |  |  |  | 0 | 0 | 0 | 90_ | SO 01.6_9_ | SO 01.6_ | 0 | 0 | 0 | 0 | 0 | 0 | 0
| SO 01.6 | M21 | Elektromontáže |  |  |  | 0 | 0 | 0 |  | 0.00849 | [10 empty] | SO 01.6 | [7 empty] | 0 | 0 | 0
2 | SO 01.6 | 210010003RT1 | Trubka ohebná pod omítku, typ 23.. 23 mm,včetně dodávky trubky PVC 2323 | m | 35 | 0 | 0 | 0 | 0 | 6e-05 | 0.0021 | RTS I / 2017 | 0 |  | 0 | 0 | 0 | 0 | 0 | 0 | 0 | SO 01.6 | 0 | 0 | 0 | 15 | 0 | 0 | 2 |  |  |  | 0 | 0 | 0 | M21_ | SO 01.6_9_ | SO 01.6_ | 0 | 0 | 0 | 0.0021 | 0 | 0 | 0
3 | SO 01.6 | 210010006RT1 | Trubka ohebná pod omítku, typ 23.. 48 mm,včetně dodávky trubky PVC 2348 | m | 35 | 0 | 0 | 0 | 0 | 0.00017 | 0.00595 | RTS I / 2017 | 0 |  | 0 | 0 | 0 | 0 | 0 | 0 | 0 | SO 01.6 | 0 | 0 | 0 | 15 | 0 | 0 | 2 |  |  |  | 0 | 0 | 0 | M21_ | SO 01.6_9_ | SO 01.6_ | 0 | 0 | 0 | 0.00595 | 0 | 0 | 0
4 | SO 01.6 | 210010322RT1 | Krabice rozvodná KR 97, se zapojením, kruhová, včetně dodávky KR 97/5 s víčkem | kus | 8 | 0 | 0 | 0 | 0 | 0 | 0 | RTS I / 2019 | 0 |  | 0 | 0 | 0 | 0 | 0 | 0 | 0 | SO 01.6 | 0 | 0 | 0 | 15 | 0 | 0 | 2 |  |  |  | 0 | 0 | 0 | M21_ | SO 01.6_9_ | SO 01.6_ | 0 | 0 | 0 | 0 | 0 | 0 | 0
5 | SO 01.6 | 210010323RT1 | Krabice odbočná KO, se zapojením, čtvercová, včetně dodávky KO 125 E s víčkem | kus | 2 | 0 | 0 | 0 | 0 | 0.00022 | 0.00044 | RTS I / 2019 | 0 |  | 0 | 0 | 0 | 0 | 0 | 0 | 0 | SO 01.6 | 0 | 0 | 0 | 15 | 0 | 0 | 2 |  |  |  | 0 | 0 | 0 | M21_ | SO 01.6_9_ | SO 01.6_ | 0 | 0 | 0 | 0.00044 | 0 | 0 | 0
| SO 01.6 | M22 | Montáže sdělovací a zabezpečovací techniky |  |  |  | 0 | 0 | 0 |  | 0.01206 | [10 empty] | SO 01.6 | [7 empty] | 0 | 0 | 0
6 | SO 01.6 | 222323322R00 | Tlačítkové tablo s klávesnicí a čtečkou do zdi | kus | 4 | 0 | 0 | 0 | 0 | 0 | 0 | RTS I / 2019 | 0 |  | 0 | 0 | 0 | 0 | 0 | 0 | 0 | SO 01.6 | 0 | 0 | 0 | 15 | 0 | 0 | 2 |  |  |  | 0 | 0 | 0 | M22_ | SO 01.6_9_ | SO 01.6_ | 0 | 0 | 0 | 0 | 0 | 0 | 0
7 | SO 01.6 | 222323306R00 | Domácí telefon úchyt.body | kus | 4 | 0 | 0 | 0 | 0 | 0 | 0 | RTS I / 2019 | 0 |  | 0 | 0 | 0 | 0 | 0 | 0 | 0 | SO 01.6 | 0 | 0 | 0 | 15 | 0 | 0 | 2 |  |  |  | 0 | 0 | 0 | M22_ | SO 01.6_9_ | SO 01.6_ | 0 | 0 | 0 | 0 | 0 | 0 | 0
8 | SO 01.6 | 220800031R00 | Montáž zámku elektromagnetického, 1 fázového | kus | 1 | 0 | 0 | 0 | 0 | 0.00029 | 0.00029 | RTS I / 2019 | 0 |  | 0 | 0 | 0 | 0 | 0 | 0 | 0 | SO 01.6 | 0 | 0 | 0 | 15 | 0 | 0 | 2 |  |  |  | 0 | 0 | 0 | M22_ | SO 01.6_9_ | SO 01.6_ | 0 | 0 | 0 | 0.00029 | 0 | 0 | 0
9 | SO 01.6 | 220280226R00 | Montáž kabelu zatažení do trubky | m | 35 | 0 | 0 | 0 | 0 | 0 | 0 | RTS I / 2019 | 0 |  | 0 | 0 | 0 | 0 | 0 | 0 | 0 | SO 01.6 | 0 | 0 | 0 | 15 | 0 | 0 | 2 |  |  |  | 0 | 0 | 0 | M22_ | SO 01.6_9_ | SO 01.6_ | 0 | 0 | 0 | 0 | 0 | 0 | 0
10 | SO 01.6 | 222280102R00 | JYSTY do 2x2x0.8 mm pod omítkou do drážky | m | 35 | 0 | 0 | 0 | 0 | 0 | 0 | RTS I / 2019 | 0 |  | 0 | 0 | 0 | 0 | 0 | 0 | 0 | SO 01.6 | 0 | 0 | 0 | 15 | 0 | 0 | 2 |  |  |  | 0 | 0 | 0 | M22_ | SO 01.6_9_ | SO 01.6_ | 0 | 0 | 0 | 0 | 0 | 0 | 0
11 | SO 01.6 | 220060355R00 | Přeměření,doplnění - nastavení systému | kus | 1 | 0 | 0 | 0 | 0 | 0 | 0 | RTS I / 2019 | 0 |  | 0 | 0 | 0 | 0 | 0 | 0 | 0 | SO 01.6 | 0 | 0 | 0 | 15 | 0 | 0 | 2 |  |  |  | 0 | 0 | 0 | M22_ | SO 01.6_9_ | SO 01.6_ | 0 | 0 | 0 | 0 | 0 | 0 | 0
12 | SO 01.6 | 371205510-01 | Zdroj domovního telefonu | kus | 1 | 0 | 0 | 0 | 0 | 0.006 | 0.006 | RTS I / 2017 | 0 |  | 0 | 0 | 0 | 0 | 0 | 0 | 0 | SO 01.6 | 0 | 0 | 0 | 15 | 0 | 0 | 1 |  |  |  | 0 | 0 | 0 | M22_ | SO 01.6_9_ | SO 01.6_ | 0 | 0 | 0 | 0.006 | 0 | 0 | 0
13 | SO 01.6 | 38229804 | Dveřní tablo (min.4účastníků) | kus | 1 | 0 | 0 | 0 | 0 | 0.0015 | 0.0015 | RTS I / 2019 | 0 |  | 0 | 0 | 0 | 0 | 0 | 0 | 0 | SO 01.6 | 0 | 0 | 0 | 15 | 0 | 0 | 1 |  |  |  | 0 | 0 | 0 | M22_ | SO 01.6_9_ | SO 01.6_ | 0 | 0 | 0 | 0.0015 | 0 | 0 | 0
14 | SO 01.6 | 38226869 | Telefon domácí | kus | 4 | 0 | 0 | 0 | 0 | 0.0004 | 0.0016 | RTS I / 2019 | 0 |  | 0 | 0 | 0 | 0 | 0 | 0 | 0 | SO 01.6 | 0 | 0 | 0 | 15 | 0 | 0 | 1 |  |  |  | 0 | 0 | 0 | M22_ | SO 01.6_9_ | SO 01.6_ | 0 | 0 | 0 | 0.0016 | 0 | 0 | 0
15 | SO 01.6 | 38229030 | el. zámek 8V | kus | 1 | 0 | 0 | 0 | 0 | 0.00022 | 0.00022 | RTS I / 2019 | 0 |  | 0 | 0 | 0 | 0 | 0 | 0 | 0 | SO 01.6 | 0 | 0 | 0 | 15 | 0 | 0 | 1 |  |  |  | 0 | 0 | 0 | M22_ | SO 01.6_9_ | SO 01.6_ | 0 | 0 | 0 | 0.00022 | 0 | 0 | 0
16 | SO 01.6 | 34121055 | Kabel sdělovací ,kabel 2x1 - speciální kabel pro DT(domací telefon) | m | 35 | 0 | 0 | 0 | 0 | 7e-05 | 0.00245 | RTS I / 2019 | 0 |  | 0 | 0 | 0 | 0 | 0 | 0 | 0 | SO 01.6 | 0 | 0 | 0 | 15 | 0 | 0 | 1 |  |  |  | 0 | 0 | 0 | M22_ | SO 01.6_9_ | SO 01.6_ | 0 | 0 | 0 | 0.00245 | 0 | 0 | 0
17 | SO 01.6 | 34195 | Materiál pro elektroinstalaci-doplňkový pomocný | ks | 1 | 0 | 0 | 0 | 0 | 0 | 0 | RTS I / 2019 | 0 |  | 0 | 0 | 0 | 0 | 0 | 0 | 0 | SO 01.6 | 0 | 0 | 0 | 15 | 0 | 0 | 1 |  |  |  | 0 | 0 | 0 | M22_ | SO 01.6_9_ | SO 01.6_ | 0 | 0 | 0 | 0 | 0 | 0 | 0
| SO 01.6 | S | Přesuny sutí |  |  |  | 0 | 0 | 0 |  | 0 | [10 empty] | SO 01.6 | [7 empty] | 0 | 0 | 0
18 | SO 01.6 | 979081111R00 | Odvoz suti a vybour. hmot na skládku do 1 km | t | 0.323 | 0 | 0 | 0 | 0 | 0 | 0 | RTS I / 2019 | 0 |  | 0 | 0 | 0 | 0 | 0 | 0 | 0 | SO 01.6 | 0 | 0 | 0 | 15 | 0 | 0 | 5 |  |  |  | 0 | 0 | 0 | S_ | SO 01.6_9_ | SO 01.6_ | 0 | 0 | 0 | 0 | 0 | 0 | 0
19 | SO 01.6 | 979081121R00 | Příplatek k odvozu za každý další 1 km | t | 4.845 | 0 | 0 | 0 | 0 | 0 | 0 | RTS I / 2019 | 0 |  | 0 | 0 | 0 | 0 | 0 | 0 | 0 | SO 01.6 | 0 | 0 | 0 | 15 | 0 | 0 | 5 |  |  |  | 0 | 0 | 0 | S_ | SO 01.6_9_ | SO 01.6_ | 0 | 0 | 0 | 0 | 0 | 0 | 0
20 | SO 01.6 | 979082111R00 | Vnitrostaveništní doprava suti do 10 m | t | 0.323 | 0 | 0 | 0 | 0 | 0 | 0 | RTS I / 2019 | 0 |  | 0 | 0 | 0 | 0 | 0 | 0 | 0 | SO 01.6 | 0 | 0 | 0 | 15 | 0 | 0 | 5 |  |  |  | 0 | 0 | 0 | S_ | SO 01.6_9_ | SO 01.6_ | 0 | 0 | 0 | 0 | 0 | 0 | 0
21 | SO 01.6 | 979082121R00 | Příplatek k vnitrost. dopravě suti za dalších 5 m | t | 0.323 | 0 | 0 | 0 | 0 | 0 | 0 | RTS I / 2019 | 0 |  | 0 | 0 | 0 | 0 | 0 | 0 | 0 | SO 01.6 | 0 | 0 | 0 | 15 | 0 | 0 | 5 |  |  |  | 0 | 0 | 0 | S_ | SO 01.6_9_ | SO 01.6_ | 0 | 0 | 0 | 0 | 0 | 0 | 0
22 | SO 01.6 | 979094111R00 | Nakládání nebo překládání vybouraných hmot | t | 0.323 | 0 | 0 | 0 | 0 | 0 | 0 | RTS I / 2019 | 0 |  | 0 | 0 | 0 | 0 | 0 | 0 | 0 | SO 01.6 | 0 | 0 | 0 | 15 | 0 | 0 | 5 |  |  |  | 0 | 0 | 0 | S_ | SO 01.6_9_ | SO 01.6_ | 0 | 0 | 0 | 0 | 0 | 0 | 0
23 | SO 01.6 | 979990191R00 | Poplatek za skládku suti - plastové výrobky | t | 0.21 | 0 | 0 | 0 | 0 | 0 | 0 | RTS I / 2019 | 0 |  | 0 | 0 | 0 | 0 | 0 | 0 | 0 | SO 01.6 | 0 | 0 | 0 | 15 | 0 | 0 | 5 |  |  |  | 0 | 0 | 0 | S_ | SO 01.6_9_ | SO 01.6_ | 0 | 0 | 0 | 0 | 0 | 0 | 0
24 | SO 01.6 | 979990103R00 | Poplatek za skládku suti - beton | t | 0.113 | 0 | 0 | 0 | 0 | 0 | 0 | RTS I / 2019 | 0 |  | 0 | 0 | 0 | 0 | 0 | 0 | 0 | SO 01.6 | 0 | 0 | 0 | 15 | 0 | 0 | 5 |  |  |  | 0 | 0 | 0 | S_ | SO 01.6_9_ | SO 01.6_ | 0 | 0 | 0 | 0 | 0 | 0 | 0
[7 empty] | Celkem: |  | 0

## Výkaz výměr (SO 01.6)
Výkaz výměr (SO 01.6 - Elektroinstalace - slaboproud)
Název stavby: |  | Stavební úpravy objektu Damnice č.p.36 |  | Objednatel: | Obec Damnice, Damnice 141
Druh stavby: |  | Stavební úpravy |  | Projektant: | Ing. Radek Dřevěný
Lokalita: |  | Damnice č.p.36 |  | Zhotovitel:
Zpracoval: |  | Bohuslav Hemala |  | Zpracováno dne: | 08.07.2019
Č | Objekt | Kód | Zkrácený popis |  | MJ | Množství | Potřebné množství
1 | SO 01.6 | 909 R00 | 16 |  |  | 16 | 0
2 | SO 01.6 | 210010003RT1 | 35 |  |  | 35 | 0
3 | SO 01.6 | 210010006RT1 | 35 |  |  | 35 | 0
4 | SO 01.6 | 210010322RT1 | 8 |  |  | 8 | 0
5 | SO 01.6 | 210010323RT1 | 1+1 |  |  | 2 | 0
6 | SO 01.6 | 222323322R00 | 4 |  |  | 4 | 0
7 | SO 01.6 | 222323306R00 | 4 |  |  | 4 | 0
8 | SO 01.6 | 220800031R00 | 1 |  |  | 1 | 0
9 | SO 01.6 | 220280226R00 | 35 |  |  | 35 | 0
10 | SO 01.6 | 222280102R00 | 35 |  |  | 35 | 0
11 | SO 01.6 | 220060355R00 | 1 |  |  | 1 | 0
12 | SO 01.6 | 371205510-01 | 1 |  |  | 1 | 0
13 | SO 01.6 | 38229804 | 1 |  |  | 1 | 0
14 | SO 01.6 | 38226869 | 4 |  |  | 4 | 0
15 | SO 01.6 | 38229030 | 1 |  |  | 1 | 0
16 | SO 01.6 | 34121055 | 35 |  |  | 35 | 0
17 | SO 01.6 | 34195 | 1 |  |  | 1 | 0
18 | SO 01.6 | 979081111R00 | Odvoz suti a vybour. hmot na skládku do 1 km |  | t | 0.323 | 0
|  |  | 70*0,03*0,03*1,8 |  |  | 0.113
|  |  | 0,21 |  |  | 0.21
19 | SO 01.6 | 979081121R00 | 0,323*15 |  |  | 4.845 | 0
20 | SO 01.6 | 979082111R00 | 0,323 |  |  | 0.323 | 0
21 | SO 01.6 | 979082121R00 | 0,323 |  |  | 0.323 | 0
22 | SO 01.6 | 979094111R00 | 0,323 |  |  | 0.323 | 0
23 | SO 01.6 | 979990191R00 | 0,21 |  |  | 0.21 | 0
24 | SO 01.6 | 979990103R00 | 0,323-0,21 |  |  | 0.113 | 0

## Krycí list rozpočtu (SO 02)
Krycí list rozpočtu (SO 02 - Komunikace a zpevněné plochy)
Název stavby: |  | Stavební úpravy objektu Damnice č.p.36 |  | Objednatel: | Obec Damnice, Damnice 141 |  | IČ/DIČ: | 0647593907/CZ0647593907
Druh stavby: |  | Stavební úpravy |  | Projektant: | Ing. Radek Dřevěný |  | IČ/DIČ: | 48923893/
Lokalita: |  | Damnice č.p.36 |  | Zhotovitel: |  |  | IČ/DIČ:
Začátek výstavby: |  |  |  | Konec výstavby: |  |  | Položek: | 32
JKSO: |  | 8031114 |  | Zpracoval: | Bohuslav Hemala |  | Datum: | 08.07.2019
Rozpočtové náklady v Kč
A | Základní rozpočtové náklady |  | B | Doplňkové náklady |  | C | Náklady na umístění stavby (NUS)
HSV | Dodávky | 0 | Práce přesčas |  | 0 | Zařízení staveniště |  | 0
| Montáž | 0 | Bez pevné podl. |  | 0 | Mimostav. doprava |  | 0
PSV | Dodávky | 0 | Kulturní památka |  | 0 | Územní vlivy |  | 0
| Montáž | 0 |  |  |  | Provozní vlivy |  | 0
"M" | Dodávky | 0 |  |  |  | Ostatní |  | 0
| Montáž | 0 |  |  |  | NUS z rozpočtu |  | 0
Ostatní materiál |  | 0
Přesun hmot a sutí |  | 0
ZRN celkem |  | 0 | DN celkem |  | 0 | NUS celkem |  | 0
[6 empty] | ORN celkem |  | 0
Základ 0% |  | 0
Základ 15% |  | 0 | DPH 15% |  | 0 | Celkem bez DPH |  | 0
Základ 21% |  | 0 | DPH 21% |  | 0 | Celkem včetně DPH |  | 0
Projektant |  |  | Objednatel |  |  | Zhotovitel
Datum, razítko a podpis |  |  | Datum, razítko a podpis |  |  | Datum, razítko a podpis

## Stavební rozpočet (SO 02)
Stavební rozpočet (SO 02 - Komunikace a zpevněné plochy)
Název stavby: |  |  | Stavební úpravy objektu Damnice č.p.36 | Doba výstavby: |  |  | Objednatel: | Obec Damnice, Damnice 141
Druh stavby: |  |  | Stavební úpravy | Začátek výstavby: |  |  | Projektant: | Ing. Radek Dřevěný
Lokalita: |  |  | Damnice č.p.36 | Konec výstavby: |  |  | Zhotovitel:
JKSO: |  |  | 8031114 | Zpracováno dne: |  | 08.07.2019 | Zpracoval: | Bohuslav Hemala
Č | Objekt | Kód | Zkrácený popis | MJ | Množství | Cena/MJ | Náklady (Kč) |  |  | Hmotnost (t) |  | Cenová
|  |  | Rozměry |  |  | (Kč) | Dodávka | Montáž | Celkem | Jednot. | Celkem | soustava | Přesuny | Typ skupiny | HSV mat | HSV prac | PSV mat | PSV prac | Mont mat | Mont prac | Ostatní mat. | [21 empty] | MAT | WORK | CELK
| SO 02 |  | Komunikace a zpevněné plochy |  |  |  | 0 | 0 | 0 |  | 206.3997
| SO 02 | 11 | Přípravné a přidružené práce |  |  |  | 0 | 0 | 0 |  | 0 | [10 empty] | SO 02 | [7 empty] | 0 | 0 | 0
1 | SO 02 | 111101111R00 | Odstranění ruderálního porostu v rovině | m2 | 235 | 0 | 0 | 0 | 0 | 0 | 0 | RTS I / 2019 | 0 |  | 0 | 0 | 0 | 0 | 0 | 0 | 0 | SO 02 | 0 | 0 | 0 | 15 | 0 | 0 | 1 |  |  |  | 0 | 0 | 0 | 11_ | SO 02_1_ | SO 02_ | 0 | 0 | 0 | 0 | 0 | 0 | 0
| SO 02 | 12 | Odkopávky a prokopávky |  |  |  | 0 | 0 | 0 |  | 0 | [10 empty] | SO 02 | [7 empty] | 0 | 0 | 0
2 | SO 02 | 122202201R00 | Odkopávky pro silnice v hor. 3 do 100 m3 | m3 | 86.453 | 0 | 0 | 0 | 0 | 0 | 0 | RTS I / 2019 | 0 |  | 0 | 0 | 0 | 0 | 0 | 0 | 0 | SO 02 | 0 | 0 | 0 | 15 | 0 | 0 | 1 |  |  |  | 0 | 0 | 0 | 12_ | SO 02_1_ | SO 02_ | 0 | 0 | 0 | 0 | 0 | 0 | 0
3 | SO 02 | 122202209R00 | Příplatek za lepivost - odkop. pro silnice v hor.3 | m3 | 86.453 | 0 | 0 | 0 | 0 | 0 | 0 | RTS I / 2019 | 0 |  | 0 | 0 | 0 | 0 | 0 | 0 | 0 | SO 02 | 0 | 0 | 0 | 15 | 0 | 0 | 1 |  |  |  | 0 | 0 | 0 | 12_ | SO 02_1_ | SO 02_ | 0 | 0 | 0 | 0 | 0 | 0 | 0
| SO 02 | 16 | Přemístění výkopku |  |  |  | 0 | 0 | 0 |  | 0 | [10 empty] | SO 02 | [7 empty] | 0 | 0 | 0
4 | SO 02 | 162301102R00 | Vodorovné přemístění výkopku z hor.1-4 do 1000 m | m3 | 86.453 | 0 | 0 | 0 | 0 | 0 | 0 | RTS I / 2019 | 0 |  | 0 | 0 | 0 | 0 | 0 | 0 | 0 | SO 02 | 0 | 0 | 0 | 15 | 0 | 0 | 1 |  |  |  | 0 | 0 | 0 | 16_ | SO 02_1_ | SO 02_ | 0 | 0 | 0 | 0 | 0 | 0 | 0
5 | SO 02 | 162701109R00 | Příplatek k vod. přemístění hor.1-4 za další 1 km | m3 | 1296.795 | 0 | 0 | 0 | 0 | 0 | 0 | RTS I / 2019 | 0 |  | 0 | 0 | 0 | 0 | 0 | 0 | 0 | SO 02 | 0 | 0 | 0 | 15 | 0 | 0 | 1 |  |  |  | 0 | 0 | 0 | 16_ | SO 02_1_ | SO 02_ | 0 | 0 | 0 | 0 | 0 | 0 | 0
6 | SO 02 | 162702199R00 | Poplatek za skládku zeminy | m3 | 86.453 | 0 | 0 | 0 | 0 | 0 | 0 | RTS I / 2019 | 0 |  | 0 | 0 | 0 | 0 | 0 | 0 | 0 | SO 02 | 0 | 0 | 0 | 15 | 0 | 0 | 1 |  |  |  | 0 | 0 | 0 | 16_ | SO 02_1_ | SO 02_ | 0 | 0 | 0 | 0 | 0 | 0 | 0
| SO 02 | 18 | Povrchové úpravy terénu |  |  |  | 0 | 0 | 0 |  | 0 | [10 empty] | SO 02 | [7 empty] | 0 | 0 | 0
7 | SO 02 | 181006124R00 | Rozprostření zemin ve sklonu nad 1:5, tl. do 30 cm | m2 | 255 | 0 | 0 | 0 | 0 | 0 | 0 | RTS I / 2019 | 0 |  | 0 | 0 | 0 | 0 | 0 | 0 | 0 | SO 02 | 0 | 0 | 0 | 15 | 0 | 0 | 1 |  |  |  | 0 | 0 | 0 | 18_ | SO 02_1_ | SO 02_ | 0 | 0 | 0 | 0 | 0 | 0 | 0
| SO 02 | 56 | Podkladní vrstvy komunikací a zpevněných ploch |  |  |  | 0 | 0 | 0 |  | 118.8135 | [10 empty] | SO 02 | [7 empty] | 0 | 0 | 0
8 | SO 02 | 564851111RT2 | Podklad ze štěrkodrti po zhutnění tloušťky 15 cm,štěrkodrť frakce 0-32 mm | m2 | 6.613 | 0 | 0 | 0 | 0 | 0.378 | 2.4997 | RTS I / 2019 | 0 |  | 0 | 0 | 0 | 0 | 0 | 0 | 0 | SO 02 | 0 | 0 | 0 | 15 | 0 | 0 | 1 |  |  |  | 0 | 0 | 0 | 56_ | SO 02_5_ | SO 02_ | 0 | 0 | 0 | 2.4997 | 0 | 0 | 0
9 | SO 02 | 564861111RT2 | Podklad ze štěrkodrti po zhutnění tloušťky 20 cm,štěrkodrť frakce 0-32 mm | m2 | 263.75 | 0 | 0 | 0 | 0 | 0.441 | 116.3137 | RTS I / 2019 | 0 |  | 0 | 0 | 0 | 0 | 0 | 0 | 0 | SO 02 | 0 | 0 | 0 | 15 | 0 | 0 | 1 |  |  |  | 0 | 0 | 0 | 56_ | SO 02_5_ | SO 02_ | 0 | 0 | 0 | 116.3137 | 0 | 0 | 0
| SO 02 | 57 | Kryty pozemních komunikací, letišť a ploch z kameniva nebo živičné |  |  |  | 0 | 0 | 0 |  | 0.09315 | [10 empty] | SO 02 | [7 empty] | 0 | 0 | 0
10 | SO 02 | 289971212R00 | Zřízení vrstvy z geotextilie sklon do 1:5 š.do 6 m | m2 | 258.75 | 0 | 0 | 0 | 0 | 3e-05 | 0.0077625 | RTS I / 2019 | 0 |  | 0 | 0 | 0 | 0 | 0 | 0 | 0 | SO 02 | 0 | 0 | 0 | 15 | 0 | 0 | 1 |  |  |  | 0 | 0 | 0 | 57_ | SO 02_5_ | SO 02_ | 0 | 0 | 0 | 0.0077625 | 0 | 0 | 0
11 | SO 02 | 69370514 | Geotextilie PP 300 g/m2 do 6 m | m2 | 284.625 | 0 | 0 | 0 | 0 | 0.0003 | 0.085388 | RTS I / 2019 | 0 |  | 0 | 0 | 0 | 0 | 0 | 0 | 0 | SO 02 | 0 | 0 | 0 | 15 | 0 | 0 | 1 |  |  |  | 0 | 0 | 0 | 57_ | SO 02_5_ | SO 02_ | 0 | 0 | 0 | 0.085388 | 0 | 0 | 0
| SO 02 | 59 | Dlažby a předlažby pozemních komunikací a zpevněných ploch |  |  |  | 0 | 0 | 0 |  | 56.7124 | [10 empty] | SO 02 | [7 empty] | 0 | 0 | 0
12 | SO 02 | 596291111R00 | Řezání zámkové dlažby tl. 60 mm | m | 3.2 | 0 | 0 | 0 | 0 | 0.00033 | 0.001056 | RTS I / 2019 | 0 |  | 0 | 0 | 0 | 0 | 0 | 0 | 0 | SO 02 | 0 | 0 | 0 | 15 | 0 | 0 | 1 |  |  |  | 0 | 0 | 0 | 59_ | SO 02_5_ | SO 02_ | 0 | 0 | 0 | 0.001056 | 0 | 0 | 0
13 | SO 02 | 596215021R00 | Kladení zámkové dlažby tl. 6 cm do drtě tl. 4 cm | m2 | 7.68 | 0 | 0 | 0 | 0 | 0.0739 | 0.56755 | RTS I / 2019 | 0 |  | 0 | 0 | 0 | 0 | 0 | 0 | 0 | SO 02 | 0 | 0 | 0 | 15 | 0 | 0 | 1 |  |  |  | 0 | 0 | 0 | 59_ | SO 02_5_ | SO 02_ | 0 | 0 | 0 | 0.56755 | 0 | 0 | 0
14 | SO 02 | 59245308 | Dlažba zámková betonová vibrolisovaná přírodní 20x10x6 | m2 | 7.834 | 0 | 0 | 0 | 0 | 0.131 | 1.0263 | RTS I / 2019 | 0 |  | 0 | 0 | 0 | 0 | 0 | 0 | 0 | SO 02 | 0 | 0 | 0 | 15 | 0 | 0 | 1 |  |  |  | 0 | 0 | 0 | 59_ | SO 02_5_ | SO 02_ | 0 | 0 | 0 | 1.0263 | 0 | 0 | 0
15 | SO 02 | 596215048R00 | Příplatek za více barev dlažby tl. 8 cm, do drtě | m2 | 5.75 | 0 | 0 | 0 | 0 | 0 | 0 | RTS I / 2019 | 0 |  | 0 | 0 | 0 | 0 | 0 | 0 | 0 | SO 02 | 0 | 0 | 0 | 15 | 0 | 0 | 1 |  |  |  | 0 | 0 | 0 | 59_ | SO 02_5_ | SO 02_ | 0 | 0 | 0 | 0 | 0 | 0 | 0
16 | SO 02 | 596291113R00 | Řezání zámkové dlažby tl. 80 mm | m | 45.2 | 0 | 0 | 0 | 0 | 0.00036 | 0.016272 | RTS I / 2019 | 0 |  | 0 | 0 | 0 | 0 | 0 | 0 | 0 | SO 02 | 0 | 0 | 0 | 15 | 0 | 0 | 1 |  |  |  | 0 | 0 | 0 | 59_ | SO 02_5_ | SO 02_ | 0 | 0 | 0 | 0.016272 | 0 | 0 | 0
17 | SO 02 | 596921113R00 | Kladení bet.veget. dlaždic,lože 30 mm,pl.do 500 m2 | m2 | 219.25 | 0 | 0 | 0 | 0 | 0.0315 | 6.9064 | RTS I / 2019 | 0 |  | 0 | 0 | 0 | 0 | 0 | 0 | 0 | SO 02 | 0 | 0 | 0 | 15 | 0 | 0 | 1 |  |  |  | 0 | 0 | 0 | 59_ | SO 02_5_ | SO 02_ | 0 | 0 | 0 | 6.9064 | 0 | 0 | 0
18 | SO 02 | 59248130 | Dlažba betonová vibrolisovaná vegetační 24/24/8 II nat s 30mm ozubem pro veg.spáru,17,6 ks/m2 | kus | 3897.388 | 0 | 0 | 0 | 0 | 0.009 | 35.0765 | RTS I / 2019 | 0 |  | 0 | 0 | 0 | 0 | 0 | 0 | 0 | SO 02 | 0 | 0 | 0 | 15 | 0 | 0 | 1 |  |  |  | 0 | 0 | 0 | 59_ | SO 02_5_ | SO 02_ | 0 | 0 | 0 | 35.0765 | 0 | 0 | 0
19 | SO 02 | 596921111R00 | Kladení bet.veget.dlaždic,lože 30 mm,pl.do 50 m2 | m2 | 5.75 | 0 | 0 | 0 | 0 | 0.0315 | 0.18113 | RTS I / 2019 | 0 |  | 0 | 0 | 0 | 0 | 0 | 0 | 0 | SO 02 | 0 | 0 | 0 | 15 | 0 | 0 | 1 |  |  |  | 0 | 0 | 0 | 59_ | SO 02_5_ | SO 02_ | 0 | 0 | 0 | 0.18113 | 0 | 0 | 0
20 | SO 02 | 59248131 | Dlažba betonová vibrolisovaná vegetační 24/24/8 II barevná, s 30mm ozubem pro veg.spáru-značení pruhů | kus | 103.224 | 0 | 0 | 0 | 0 | 0.009 | 0.92902 | RTS I / 2019 | 0 |  | 0 | 0 | 0 | 0 | 0 | 0 | 0 | SO 02 | 0 | 0 | 0 | 15 | 0 | 0 | 1 |  |  |  | 0 | 0 | 0 | 59_ | SO 02_5_ | SO 02_ | 0 | 0 | 0 | 0.92902 | 0 | 0 | 0
21 | SO 02 | 597761111R00 | Rigol dlážděný do lože z C-/7,5 tl.10cm bet.desky-žlabovky | m2 | 5 | 0 | 0 | 0 | 0 | 0.40586 | 2.0293 | RTS I / 2019 | 0 |  | 0 | 0 | 0 | 0 | 0 | 0 | 0 | SO 02 | 0 | 0 | 0 | 15 | 0 | 0 | 1 |  |  |  | 0 | 0 | 0 | 59_ | SO 02_5_ | SO 02_ | 0 | 0 | 0 | 2.0293 | 0 | 0 | 0
22 | SO 02 | 596921191R00 | Příplatek za výpl.spár veg.bet.dlaždic,bez dodávky | m3 | 4.752 | 0 | 0 | 0 | 0 | 0 | 0 | RTS I / 2019 | 0 |  | 0 | 0 | 0 | 0 | 0 | 0 | 0 | SO 02 | 0 | 0 | 0 | 15 | 0 | 0 | 1 |  |  |  | 0 | 0 | 0 | 59_ | SO 02_5_ | SO 02_ | 0 | 0 | 0 | 0 | 0 | 0 | 0
23 | SO 02 | 583415004 | Kamenivo drcené frakce 8/16 B Jihomor. kraj | t | 9.979 | 0 | 0 | 0 | 0 | 1 | 9.979 | RTS I / 2019 | 0 |  | 0 | 0 | 0 | 0 | 0 | 0 | 0 | SO 02 | 0 | 0 | 0 | 15 | 0 | 0 | 1 |  |  |  | 0 | 0 | 0 | 59_ | SO 02_5_ | SO 02_ | 0 | 0 | 0 | 9.979 | 0 | 0 | 0
| SO 02 | 63 | Podlahy a podlahové konstrukce |  |  |  | 0 | 0 | 0 |  | 9.5432 | [10 empty] | SO 02 | [7 empty] | 0 | 0 | 0
24 | SO 02 | 639571215R00 | Kačírek pro okapový chodník tl. 150 mm | m2 | 27.08 | 0 | 0 | 0 | 0 | 0.24 | 6.4992 | RTS I / 2019 | 0 |  | 0 | 0 | 0 | 0 | 0 | 0 | 0 | SO 02 | 0 | 0 | 0 | 15 | 0 | 0 | 1 |  |  |  | 0 | 0 | 0 | 63_ | SO 02_6_ | SO 02_ | 0 | 0 | 0 | 6.4992 | 0 | 0 | 0
25 | SO 02 | 639571311R00 | Okapový chodník - textilie proti prorůstání 45g/m2 | m2 | 27.08 | 0 | 0 | 0 | 0 | 0 | 0 | RTS I / 2019 | 0 |  | 0 | 0 | 0 | 0 | 0 | 0 | 0 | SO 02 | 0 | 0 | 0 | 15 | 0 | 0 | 1 |  |  |  | 0 | 0 | 0 | 63_ | SO 02_6_ | SO 02_ | 0 | 0 | 0 | 0 | 0 | 0 | 0
26 | SO 02 | 639561111R00 | Obrubník zahradní betonový výšky 200 mm, šedý | m | 26.28 | 0 | 0 | 0 | 0 | 0.11583 | 3.044 | RTS I / 2019 | 0 |  | 0 | 0 | 0 | 0 | 0 | 0 | 0 | SO 02 | 0 | 0 | 0 | 15 | 0 | 0 | 1 |  |  |  | 0 | 0 | 0 | 63_ | SO 02_6_ | SO 02_ | 0 | 0 | 0 | 3.044 | 0 | 0 | 0
| SO 02 | 91 | Doplňující konstrukce a práce na pozemních komunikacích a zpevněných plochách |  |  |  | 0 | 0 | 0 |  | 21.2375 | [10 empty] | SO 02 | [7 empty] | 0 | 0 | 0
27 | SO 02 | 917862111R00 | Osazení stojat. obrub.bet. s opěrou,lože z C 12/15 | m | 97.96 | 0 | 0 | 0 | 0 | 0.14874 | 14.5706 | RTS I / 2019 | 0 |  | 0 | 0 | 0 | 0 | 0 | 0 | 0 | SO 02 | 0 | 0 | 0 | 15 | 0 | 0 | 1 |  |  |  | 0 | 0 | 0 | 91_ | SO 02_9_ | SO 02_ | 0 | 0 | 0 | 14.5706 | 0 | 0 | 0
28 | SO 02 | 596291115R00 | Řezání obrub | m | 4.5 | 0 | 0 | 0 | 0 | 0.00037 | 0.001665 | RTS I / 2019 | 0 |  | 0 | 0 | 0 | 0 | 0 | 0 | 0 | SO 02 | 0 | 0 | 0 | 15 | 0 | 0 | 1 |  |  |  | 0 | 0 | 0 | 91_ | SO 02_9_ | SO 02_ | 0 | 0 | 0 | 0.001665 | 0 | 0 | 0
29 | SO 02 | 59217490 | Obrubník silniční nájezdový ABO 2-15 N | kus | 16.665 | 0 | 0 | 0 | 0 | 0.052 | 0.86658 | RTS I / 2019 | 0 |  | 0 | 0 | 0 | 0 | 0 | 0 | 0 | SO 02 | 0 | 0 | 0 | 15 | 0 | 0 | 1 |  |  |  | 0 | 0 | 0 | 91_ | SO 02_9_ | SO 02_ | 0 | 0 | 0 | 0.86658 | 0 | 0 | 0
30 | SO 02 | 59217421 | Obrubník chodníkový ABO 14-10 1000/100/250 | kus | 39.168 | 0 | 0 | 0 | 0 | 0.06 | 2.3501 | RTS I / 2019 | 0 |  | 0 | 0 | 0 | 0 | 0 | 0 | 0 | SO 02 | 0 | 0 | 0 | 15 | 0 | 0 | 1 |  |  |  | 0 | 0 | 0 | 91_ | SO 02_9_ | SO 02_ | 0 | 0 | 0 | 2.3501 | 0 | 0 | 0
31 | SO 02 | 59217488 | Obrubník silniční ABO 2-15 1000/150/250 | kus | 43.107 | 0 | 0 | 0 | 0 | 0.08 | 3.4486 | RTS I / 2019 | 0 |  | 0 | 0 | 0 | 0 | 0 | 0 | 0 | SO 02 | 0 | 0 | 0 | 15 | 0 | 0 | 1 |  |  |  | 0 | 0 | 0 | 91_ | SO 02_9_ | SO 02_ | 0 | 0 | 0 | 3.4486 | 0 | 0 | 0
| SO 02 | H22 | Komunikace pozemní a letiště |  |  |  | 0 | 0 | 0 |  | 0 | [10 empty] | SO 02 | [7 empty] | 0 | 0 | 0
32 | SO 02 | 998223011R00 | Přesun hmot, pozemní komunikace, kryt dlážděný | t | 206.4 | 0 | 0 | 0 | 0 | 0 | 0 | RTS I / 2019 | 0 |  | 0 | 0 | 0 | 0 | 0 | 0 | 0 | SO 02 | 0 | 0 | 0 | 15 | 0 | 0 | 5 |  |  |  | 0 | 0 | 0 | H22_ | SO 02_9_ | SO 02_ | 0 | 0 | 0 | 0 | 0 | 0 | 0
[7 empty] | Celkem: |  | 0

## Výkaz výměr (SO 02)
Výkaz výměr (SO 02 - Komunikace a zpevněné plochy)
Název stavby: |  | Stavební úpravy objektu Damnice č.p.36 |  | Objednatel: | Obec Damnice, Damnice 141
Druh stavby: |  | Stavební úpravy |  | Projektant: | Ing. Radek Dřevěný
Lokalita: |  | Damnice č.p.36 |  | Zhotovitel:
Zpracoval: |  | Bohuslav Hemala |  | Zpracováno dne: | 08.07.2019
Č | Objekt | Kód | Zkrácený popis |  | MJ | Množství | Potřebné množství
1 | SO 02 | 111101111R00 | 235 |  |  | 235 | 0
2 | SO 02 | 122202201R00 | 258,75*0,32+6,613*0,25+2,5*0,5*4*0,4 |  |  | 86.453 | 0
3 | SO 02 | 122202209R00 | 86,453 |  |  | 86.453 | 0
4 | SO 02 | 162301102R00 | 86,453 |  |  | 86.453 | 0
5 | SO 02 | 162701109R00 | 86,453*15 |  |  | 1296.795 | 0
6 | SO 02 | 162702199R00 | 86,453 |  |  | 86.453 | 0
7 | SO 02 | 181006124R00 | (26*2+16,5*2)*3 úpravy zel.ploch |  |  | 255 | 0
8 | SO 02 | 564851111RT2 | 5,75*1,15 |  |  | 6.613 | 0
9 | SO 02 | 564861111RT2 | 258,75+2,5*4*0,5 i pod obruby a žlaby |  |  | 263.75 | 0
10 | SO 02 | 289971212R00 | 225*1,15 |  |  | 258.75 | 0
11 | SO 02 | 69370514 | Geotextilie PP 300 g/m2 do 6 m |  | m2 | 284.625 | 0
|  |  | 258,75 |  |  | 258.75
|  |  | ;ztratné 10%; 25,875 |  |  | 25.875
12 | SO 02 | 596291111R00 | 1,6*2 |  |  | 3.2 | 0
13 | SO 02 | 596215021R00 | 4,8*1,6 vstupní chodník |  |  | 7.68 | 0
14 | SO 02 | 59245308 | Dlažba zámková betonová vibrolisovaná přírodní 20x10x6 |  | m2 | 7.834 | 0
|  |  | 4,8*1,6 vstupní chodník |  |  | 7.68
|  |  | ;ztratné 2%; 0,1536 |  |  | 0.154
15 | SO 02 | 596215048R00 | 5,75 |  |  | 5.75 | 0
16 | SO 02 | 596291113R00 | 27+1,5+16,7 |  |  | 45.2 | 0
17 | SO 02 | 596921113R00 | 225-(3+5*4)*0,25 |  |  | 219.25 | 0
18 | SO 02 | 59248130 | Dlažba betonová vibrolisovaná vegetační 24/24/8 II nat s 30mm ozubem pro veg.spáru,17,6 ks/m2 |  | kus | 3897.388 | 0
|  |  | 225*17,6-(3+5*4)*0,25*17,6 |  |  | 3858.8
|  |  | ;ztratné 1%; 38,588 |  |  | 38.588
19 | SO 02 | 596921111R00 | (3+5*4)*0,25 |  |  | 5.75 | 0
20 | SO 02 | 59248131 | Dlažba betonová vibrolisovaná vegetační 24/24/8 II barevná, s 30mm ozubem pro veg.spáru-značení pruhů |  | kus | 103.224 | 0
|  |  | (3+5*4)*0,25*17,6 |  |  | 101.2
|  |  | ;ztratné 2%; 2,024 |  |  | 2.024
21 | SO 02 | 597761111R00 | 2,5*4*0,5 od svodů |  |  | 5 | 0
22 | SO 02 | 596921191R00 | 225*17,6*0,25*4/2*0,08*0,03 |  |  | 4.752 | 0
23 | SO 02 | 583415004 | Kamenivo drcené frakce 8/16 B Jihomor. kraj |  | t | 9.979 | 0
|  |  | 225*17,6*0,25*4/2*0,08*0,03*2 |  |  | 9.504
|  |  | ;ztratné 5%; 0,4752 |  |  | 0.475
24 | SO 02 | 639571215R00 | (12,18+8,5+0,5*2)*2*0,5+1,5*1,8*2 |  |  | 27.08 | 0
25 | SO 02 | 639571311R00 | 27,08 |  |  | 27.08 | 0
26 | SO 02 | 639561111R00 | 8,5+12,18+0,5*2+1+1,8*2 |  |  | 26.28 | 0
27 | SO 02 | 917862111R00 | Osazení stojat. obrub.bet. s opěrou,lože z C 12/15 |  | m | 97.96 | 0
|  |  | 4,8*2 chodník |  |  | 9.6
|  |  | 12,18+9,9+0,5*2+1,8*2+1,5+0,5*2 okap.chodník |  |  | 29.18
|  |  | 5+12+8,32+5,6+11,76 silniční |  |  | 42.68
|  |  | 16,5 přejezdový |  |  | 16.5
28 | SO 02 | 596291115R00 | 12*0,25+6*0,25 |  |  | 4.5 | 0
29 | SO 02 | 59217490 | Obrubník silniční nájezdový ABO 2-15 N |  | kus | 16.665 | 0
|  |  | 16,5 přejezdový |  |  | 16.5
|  |  | ;ztratné 1%; 0,165 |  |  | 0.165
30 | SO 02 | 59217421 | Obrubník chodníkový ABO 14-10 1000/100/250 |  | kus | 39.168 | 0
|  |  | 4,8*2 chodník |  |  | 9.6
|  |  | 12,18+9,9+0,5*2+1,8*2+1,5+0,5*2 okap.chodník |  |  | 29.18
|  |  | ;ztratné 1%; 0,3878 |  |  | 0.388
31 | SO 02 | 59217488 | Obrubník silniční ABO 2-15 1000/150/250 |  | kus | 43.107 | 0
|  |  | 5+12+8,32+5,6+11,76 silniční |  |  | 42.68
|  |  | ;ztratné 1%; 0,4268 |  |  | 0.427
32 | SO 02 | 998223011R00 | 206,3997 |  |  | 206.4 | 0

## Krycí list rozpočtu (SO 03)
Krycí list rozpočtu (SO 03 - Vodovodní přípojka)
Název stavby: |  | Stavební úpravy objektu Damnice č.p.36 |  | Objednatel: | Obec Damnice, Damnice 141 |  | IČ/DIČ: | 0647593907/CZ0647593907
Druh stavby: |  | Stavební úpravy |  | Projektant: | Ing. Radek Dřevěný |  | IČ/DIČ: | 48923893/
Lokalita: |  | Damnice č.p.36 |  | Zhotovitel: |  |  | IČ/DIČ:
Začátek výstavby: |  |  |  | Konec výstavby: |  |  | Položek: | 9
JKSO: |  | 8031114 |  | Zpracoval: | Bohuslav Hemala |  | Datum: | 08.07.2019
Rozpočtové náklady v Kč
A | Základní rozpočtové náklady |  | B | Doplňkové náklady |  | C | Náklady na umístění stavby (NUS)
HSV | Dodávky | 0 | Práce přesčas |  | 0 | Zařízení staveniště |  | 0
| Montáž | 0 | Bez pevné podl. |  | 0 | Mimostav. doprava |  | 0
PSV | Dodávky | 0 | Kulturní památka |  | 0 | Územní vlivy |  | 0
| Montáž | 0 |  |  |  | Provozní vlivy |  | 0
"M" | Dodávky | 0 |  |  |  | Ostatní |  | 0
| Montáž | 0 |  |  |  | NUS z rozpočtu |  | 0
Ostatní materiál |  | 0
Přesun hmot a sutí |  | 0
ZRN celkem |  | 0 | DN celkem |  | 0 | NUS celkem |  | 0
[6 empty] | ORN celkem |  | 0
Základ 0% |  | 0
Základ 15% |  | 0 | DPH 15% |  | 0 | Celkem bez DPH |  | 0
Základ 21% |  | 0 | DPH 21% |  | 0 | Celkem včetně DPH |  | 0
Projektant |  |  | Objednatel |  |  | Zhotovitel
Datum, razítko a podpis |  |  | Datum, razítko a podpis |  |  | Datum, razítko a podpis

## Stavební rozpočet (SO 03)
Stavební rozpočet (SO 03 - Vodovodní přípojka)
Název stavby: |  |  | Stavební úpravy objektu Damnice č.p.36 | Doba výstavby: |  |  | Objednatel: | Obec Damnice, Damnice 141
Druh stavby: |  |  | Stavební úpravy | Začátek výstavby: |  |  | Projektant: | Ing. Radek Dřevěný
Lokalita: |  |  | Damnice č.p.36 | Konec výstavby: |  |  | Zhotovitel:
JKSO: |  |  | 8031114 | Zpracováno dne: |  | 08.07.2019 | Zpracoval: | Bohuslav Hemala
Č | Objekt | Kód | Zkrácený popis | MJ | Množství | Cena/MJ | Náklady (Kč) |  |  | Hmotnost (t) |  | Cenová
|  |  | Rozměry |  |  | (Kč) | Dodávka | Montáž | Celkem | Jednot. | Celkem | soustava | Přesuny | Typ skupiny | HSV mat | HSV prac | PSV mat | PSV prac | Mont mat | Mont prac | Ostatní mat. | [21 empty] | MAT | WORK | CELK
| SO 03 |  | Vodovodní přípojka |  |  |  | 0 | 0 | 0 |  | 7.4102
| SO 03 | 83 | Potrubí z trub kameninových |  |  |  | 0 | 0 | 0 |  | 1.0018 | [10 empty] | SO 03 | [7 empty] | 0 | 0 | 0
1 | SO 03 | 831230110RAB | Vodovodní přípojka z trub polyetylénových D 40-63 | m | 3.7 | 0 | 0 | 0 | 0 | 0.27062 | 1.0013 | RTS I / 2019 | 0 |  | 0 | 0 | 0 | 0 | 0 | 0 | 0 | SO 03 | 0 | 0 | 0 | 15 | 0 | 0 | 1 |  |  |  | 0 | 0 | 0 | 83_ | SO 03_8_ | SO 03_ | 0 | 0 | 0 | 1.0013 | 0 | 0 | 0
2 | SO 03 | 831990010RAA | Příplatek za každých dalších 50 cm hloubky rýhy | m | 0.5 | 0 | 0 | 0 | 0 | 0.00109 | 0.000545 | RTS I / 2019 | 0 |  | 0 | 0 | 0 | 0 | 0 | 0 | 0 | SO 03 | 0 | 0 | 0 | 15 | 0 | 0 | 1 |  |  |  | 0 | 0 | 0 | 83_ | SO 03_8_ | SO 03_ | 0 | 0 | 0 | 0.000545 | 0 | 0 | 0
| SO 03 | 89 | Ostatní konstrukce a práce na trubním vedení |  |  |  | 0 | 0 | 0 |  | 6.4083 | [10 empty] | SO 03 | [7 empty] | 0 | 0 | 0
3 | SO 03 | 894310040RA0 | Šachtice z C 12/15, do 2,50 m3 OP,vodoměrná- osazení a dod. lehkého litinového poklopu velikosti 600 x 600 mm | kus | 1 | 0 | 0 | 0 | 0 | 6.398 | 6.398 | RTS I / 2019 | 0 |  | 0 | 0 | 0 | 0 | 0 | 0 | 0 | SO 03 | 0 | 0 | 0 | 15 | 0 | 0 | 1 |  |  |  | 0 | 0 | 0 | 89_ | SO 03_8_ | SO 03_ | 0 | 0 | 0 | 6.398 | 0 | 0 | 0
4 | SO 03 | 42293116 | Souprava zemní č. 9101-voda, L=2,0 m | kus | 1 | 0 | 0 | 0 | 0 | 0.0033 | 0.0033 | RTS I / 2019 | 0 |  | 0 | 0 | 0 | 0 | 0 | 0 | 0 | SO 03 | 0 | 0 | 0 | 15 | 0 | 0 | 1 |  |  |  | 0 | 0 | 0 | 89_ | SO 03_8_ | SO 03_ | 0 | 0 | 0 | 0.0033 | 0 | 0 | 0
5 | SO 03 | 722269112R00 | Montáž vodoměru závitového jdnovt. suchob. G3/4" | kus | 1 | 0 | 0 | 0 | 0 | 0.00194 | 0.00194 | RTS I / 2019 | 0 |  | 0 | 0 | 0 | 0 | 0 | 0 | 0 | SO 03 | 0 | 0 | 0 | 15 | 0 | 0 | 1 |  |  |  | 0 | 0 | 0 | 89_ | SO 03_8_ | SO 03_ | 0 | 0 | 0 | 0.00194 | 0 | 0 | 0
6 | SO 03 | 55118034 | Souprava vodoměrná 6/4"x6/4" | kus | 1 | 0 | 0 | 0 | 0 | 0.0016 | 0.0016 | RTS I / 2019 | 0 |  | 0 | 0 | 0 | 0 | 0 | 0 | 0 | SO 03 | 0 | 0 | 0 | 15 | 0 | 0 | 1 |  |  |  | 0 | 0 | 0 | 89_ | SO 03_8_ | SO 03_ | 0 | 0 | 0 | 0.0016 | 0 | 0 | 0
7 | SO 03 | 38821487 | Vodoměr domovní | kus | 1 | 0 | 0 | 0 | 0 | 0.0035 | 0.0035 | RTS I / 2019 | 0 |  | 0 | 0 | 0 | 0 | 0 | 0 | 0 | SO 03 | 0 | 0 | 0 | 15 | 0 | 0 | 1 |  |  |  | 0 | 0 | 0 | 89_ | SO 03_8_ | SO 03_ | 0 | 0 | 0 | 0.0035 | 0 | 0 | 0
8 | SO 03 | 904 R01 | Součinnost z prov.sítě v ramci montaz.praci | h | 6 | 0 | 0 | 0 | 0 | 0 | 0 | RTS I / 2019 | 0 |  | 0 | 0 | 0 | 0 | 0 | 0 | 0 | SO 03 | 0 | 0 | 0 | 15 | 0 | 0 | 1 |  |  |  | 0 | 0 | 0 | 89_ | SO 03_8_ | SO 03_ | 0 | 0 | 0 | 0 | 0 | 0 | 0
| SO 03 | H27 | Vedení trubní dálková a přípojná |  |  |  | 0 | 0 | 0 |  | 0 | [10 empty] | SO 03 | [7 empty] | 0 | 0 | 0
9 | SO 03 | 998276101R00 | Přesun hmot, trubní vedení plastová, otevř. výkop | t | 7.41 | 0 | 0 | 0 | 0 | 0 | 0 | RTS I / 2019 | 0 |  | 0 | 0 | 0 | 0 | 0 | 0 | 0 | SO 03 | 0 | 0 | 0 | 15 | 0 | 0 | 5 |  |  |  | 0 | 0 | 0 | H27_ | SO 03_9_ | SO 03_ | 0 | 0 | 0 | 0 | 0 | 0 | 0
[7 empty] | Celkem: |  | 0

## Výkaz výměr (SO 03)
Výkaz výměr (SO 03 - Vodovodní přípojka)
Název stavby: |  | Stavební úpravy objektu Damnice č.p.36 |  | Objednatel: | Obec Damnice, Damnice 141
Druh stavby: |  | Stavební úpravy |  | Projektant: | Ing. Radek Dřevěný
Lokalita: |  | Damnice č.p.36 |  | Zhotovitel:
Zpracoval: |  | Bohuslav Hemala |  | Zpracováno dne: | 08.07.2019
Č | Objekt | Kód | Zkrácený popis |  | MJ | Množství | Potřebné množství
1 | SO 03 | 831230110RAB | 3,7 |  |  | 3.7 | 0
2 | SO 03 | 831990010RAA | 0,5 |  |  | 0.5 | 0
3 | SO 03 | 894310040RA0 | 1 |  |  | 1 | 0
4 | SO 03 | 42293116 | 1 |  |  | 1 | 0
5 | SO 03 | 722269112R00 | 1 |  |  | 1 | 0
6 | SO 03 | 55118034 | 1 |  |  | 1 | 0
7 | SO 03 | 38821487 | 1 |  |  | 1 | 0
8 | SO 03 | 904 R01 | 6 |  |  | 6 | 0
9 | SO 03 | 998276101R00 | 7,4102 |  |  | 7.41 | 0

## Krycí list rozpočtu (SO 04)
Krycí list rozpočtu (SO 04 - Kanalizační přípojka)
Název stavby: |  | Stavební úpravy objektu Damnice č.p.36 |  | Objednatel: | Obec Damnice, Damnice 141 |  | IČ/DIČ: | 0647593907/CZ0647593907
Druh stavby: |  | Stavební úpravy |  | Projektant: | Ing. Radek Dřevěný |  | IČ/DIČ: | 48923893/
Lokalita: |  | Damnice č.p.36 |  | Zhotovitel: |  |  | IČ/DIČ:
Začátek výstavby: |  |  |  | Konec výstavby: |  |  | Položek: | 2
JKSO: |  | 8031114 |  | Zpracoval: | Bohuslav Hemala |  | Datum: | 08.07.2019
Rozpočtové náklady v Kč
A | Základní rozpočtové náklady |  | B | Doplňkové náklady |  | C | Náklady na umístění stavby (NUS)
HSV | Dodávky | 0 | Práce přesčas |  | 0 | Zařízení staveniště |  | 0
| Montáž | 0 | Bez pevné podl. |  | 0 | Mimostav. doprava |  | 0
PSV | Dodávky | 0 | Kulturní památka |  | 0 | Územní vlivy |  | 0
| Montáž | 0 |  |  |  | Provozní vlivy |  | 0
"M" | Dodávky | 0 |  |  |  | Ostatní |  | 0
| Montáž | 0 |  |  |  | NUS z rozpočtu |  | 0
Ostatní materiál |  | 0
Přesun hmot a sutí |  | 0
ZRN celkem |  | 0 | DN celkem |  | 0 | NUS celkem |  | 0
[6 empty] | ORN celkem |  | 0
Základ 0% |  | 0
Základ 15% |  | 0 | DPH 15% |  | 0 | Celkem bez DPH |  | 0
Základ 21% |  | 0 | DPH 21% |  | 0 | Celkem včetně DPH |  | 0
Projektant |  |  | Objednatel |  |  | Zhotovitel
Datum, razítko a podpis |  |  | Datum, razítko a podpis |  |  | Datum, razítko a podpis

## Stavební rozpočet (SO 04)
Stavební rozpočet (SO 04 - Kanalizační přípojka)
Název stavby: |  |  | Stavební úpravy objektu Damnice č.p.36 | Doba výstavby: |  |  | Objednatel: | Obec Damnice, Damnice 141
Druh stavby: |  |  | Stavební úpravy | Začátek výstavby: |  |  | Projektant: | Ing. Radek Dřevěný
Lokalita: |  |  | Damnice č.p.36 | Konec výstavby: |  |  | Zhotovitel:
JKSO: |  |  | 8031114 | Zpracováno dne: |  | 08.07.2019 | Zpracoval: | Bohuslav Hemala
Č | Objekt | Kód | Zkrácený popis | MJ | Množství | Cena/MJ | Náklady (Kč) |  |  | Hmotnost (t) |  | Cenová
|  |  | Rozměry |  |  | (Kč) | Dodávka | Montáž | Celkem | Jednot. | Celkem | soustava | Přesuny | Typ skupiny | HSV mat | HSV prac | PSV mat | PSV prac | Mont mat | Mont prac | Ostatní mat. | [21 empty] | MAT | WORK | CELK
| SO 04 |  | Kanalizační přípojka |  |  |  | 0 | 0 | 0 |  | 12.3098
| SO 04 | 83 | Potrubí z trub kameninových |  |  |  | 0 | 0 | 0 |  | 12.3098 | [10 empty] | SO 04 | [7 empty] | 0 | 0 | 0
1 | SO 04 | 831350113RAD | Kanalizační přípojka z trub PVC, D 160 mm,rýha šířky 0,9 m, hloubky 1,5 m | m | 21 | 0 | 0 | 0 | 0 | 0.58618 | 12.3098 | RTS I / 2019 | 0 |  | 0 | 0 | 0 | 0 | 0 | 0 | 0 | SO 04 | 0 | 0 | 0 | 15 | 0 | 0 | 1 |  |  |  | 0 | 0 | 0 | 83_ | SO 04_8_ | SO 04_ | 0 | 0 | 0 | 12.3098 | 0 | 0 | 0
| SO 04 | H27 | Vedení trubní dálková a přípojná |  |  |  | 0 | 0 | 0 |  | 0 | [10 empty] | SO 04 | [7 empty] | 0 | 0 | 0
2 | SO 04 | 998276101R00 | Přesun hmot, trubní vedení plastová, otevř. výkop | t | 12.31 | 0 | 0 | 0 | 0 | 0 | 0 | RTS I / 2019 | 0 |  | 0 | 0 | 0 | 0 | 0 | 0 | 0 | SO 04 | 0 | 0 | 0 | 15 | 0 | 0 | 5 |  |  |  | 0 | 0 | 0 | H27_ | SO 04_9_ | SO 04_ | 0 | 0 | 0 | 0 | 0 | 0 | 0
[7 empty] | Celkem: |  | 0

## Výkaz výměr (SO 04)
Výkaz výměr (SO 04 - Kanalizační přípojka)
Název stavby: |  | Stavební úpravy objektu Damnice č.p.36 |  | Objednatel: | Obec Damnice, Damnice 141
Druh stavby: |  | Stavební úpravy |  | Projektant: | Ing. Radek Dřevěný
Lokalita: |  | Damnice č.p.36 |  | Zhotovitel:
Zpracoval: |  | Bohuslav Hemala |  | Zpracováno dne: | 08.07.2019
Č | Objekt | Kód | Zkrácený popis |  | MJ | Množství | Potřebné množství
1 | SO 04 | 831350113RAD | 21 |  |  | 21 | 0
2 | SO 04 | 998276101R00 | 12,3098 |  |  | 12.31 | 0

## Krycí list rozpočtu (VORN)
Krycí list rozpočtu (VORN - Vedlejší a rozpočtové náklady)
Název stavby: |  | Stavební úpravy objektu Damnice č.p.36 |  | Objednatel: | Obec Damnice, Damnice 141 |  | IČ/DIČ: | 0647593907/CZ0647593907
Druh stavby: |  | Stavební úpravy |  | Projektant: | Ing. Radek Dřevěný |  | IČ/DIČ: | 48923893/
Lokalita: |  | Damnice č.p.36 |  | Zhotovitel: |  |  | IČ/DIČ:
Začátek výstavby: |  |  |  | Konec výstavby: |  |  | Položek: | 7
JKSO: |  | 8031114 |  | Zpracoval: | Bohuslav Hemala |  | Datum: | 08.07.2019
Rozpočtové náklady v Kč
A | Základní rozpočtové náklady |  | B | Doplňkové náklady |  | C | Náklady na umístění stavby (NUS)
HSV | Dodávky | 0 | Práce přesčas |  | 0 | Zařízení staveniště |  | 0
| Montáž | 0 | Bez pevné podl. |  | 0 | Mimostav. doprava |  | 0
PSV | Dodávky | 0 | Kulturní památka |  | 0 | Územní vlivy |  | 0
| Montáž | 0 |  |  |  | Provozní vlivy |  | 0
"M" | Dodávky | 0 |  |  |  | Ostatní |  | 0
| Montáž | 0 |  |  |  | NUS z rozpočtu |  | 0
Ostatní materiál |  | 0
Přesun hmot a sutí |  | 0
ZRN celkem |  | 0 | DN celkem |  | 0 | NUS celkem |  | 0
[6 empty] | ORN celkem |  | 0
Základ 0% |  | 0
Základ 15% |  | 0 | DPH 15% |  | 0 | Celkem bez DPH |  | 0
Základ 21% |  | 0 | DPH 21% |  | 0 | Celkem včetně DPH |  | 0
Projektant |  |  | Objednatel |  |  | Zhotovitel
Datum, razítko a podpis |  |  | Datum, razítko a podpis |  |  | Datum, razítko a podpis

## Stavební rozpočet (VORN)
Stavební rozpočet (VORN - Vedlejší a rozpočtové náklady)
Název stavby: |  |  | Stavební úpravy objektu Damnice č.p.36 | Doba výstavby: |  |  | Objednatel: | Obec Damnice, Damnice 141
Druh stavby: |  |  | Stavební úpravy | Začátek výstavby: |  |  | Projektant: | Ing. Radek Dřevěný
Lokalita: |  |  | Damnice č.p.36 | Konec výstavby: |  |  | Zhotovitel:
JKSO: |  |  | 8031114 | Zpracováno dne: |  | 08.07.2019 | Zpracoval: | Bohuslav Hemala
Č | Objekt | Kód | Zkrácený popis | MJ | Množství | Cena/MJ | Náklady (Kč) |  |  | Hmotnost (t) |  | Cenová
|  |  | Rozměry |  |  | (Kč) | Dodávka | Montáž | Celkem | Jednot. | Celkem | soustava | Přesuny | Typ skupiny | HSV mat | HSV prac | PSV mat | PSV prac | Mont mat | Mont prac | Ostatní mat. | [21 empty] | MAT | WORK | CELK
| VORN |  | Vedlejší a rozpočtové náklady |  |  |  | 0 | 0 | 0 |  | 0
| VORN | M | Montážní přirážky |  |  |  | 0 | 0 | 0 |  | 0 | [10 empty] | VORN | [7 empty] | 0 | 0 | 0
1 | VORN | 220890084R00 | Vytýčení resp. zjištění inženýrských sítí a domovních rozvodů | h | 12 | 0 | 0 | 0 | 0 | 0 | 0 | RTS I / 2019 | 0 |  | 0 | 0 | 0 | 0 | 0 | 0 | 0 | VORN | 0 | 0 | 0 | 15 | 0 | 0 | 2 |  |  |  | 0 | 0 | 0 | M_ | VORN_9_ | VORN_ | 0 | 0 | 0 | 0 | 0 | 0 | 0
2 | VORN | 220890084R00 | Zkoušky a revize v ZRN neuvedené(činnost technika dodavatele ke kol.řízení/předání stavby) | h | 30 | 0 | 0 | 0 | 0 | 0 | 0 | RTS I / 2019 | 0 |  | 0 | 0 | 0 | 0 | 0 | 0 | 0 | VORN | 0 | 0 | 0 | 15 | 0 | 0 | 2 |  |  |  | 0 | 0 | 0 | M_ | VORN_9_ | VORN_ | 0 | 0 | 0 | 0 | 0 | 0 | 0
3 | VORN | 220890084R00 | Dokumentace skutečného provedení stavby (3 paré) | h | 55 | 0 | 0 | 0 | 0 | 0 | 0 | RTS I / 2019 | 0 |  | 0 | 0 | 0 | 0 | 0 | 0 | 0 | VORN | 0 | 0 | 0 | 15 | 0 | 0 | 2 |  |  |  | 0 | 0 | 0 | M_ | VORN_9_ | VORN_ | 0 | 0 | 0 | 0 | 0 | 0 | 0
4 | VORN | 220890084R00 | Dílenská dokumentace | h | 30 | 0 | 0 | 0 | 0 | 0 | 0 | RTS I / 2019 | 0 |  | 0 | 0 | 0 | 0 | 0 | 0 | 0 | VORN | 0 | 0 | 0 | 15 | 0 | 0 | 2 |  |  |  | 0 | 0 | 0 | M_ | VORN_9_ | VORN_ | 0 | 0 | 0 | 0 | 0 | 0 | 0
5 | VORN | 110 R00 | Mimostaveništní doprava mimostaveništní doprava (vč. DIO -zpracování a projednání, řízení dopravy apod.) | % | 0 | 0 | 0 | 0 | 0 | 0 | 0 | RTS I / 2019 | 0 |  | 0 | 0 | 0 | 0 | 0 | 0 | 0 | VORN | 0 | 0 | 0 | 15 | 0 | 0 | 2 |  |  |  | 0 | 0 | 0 | M_ | VORN_9_ | VORN_ | 0 | 0 | 0 | 0 | 0 | 0 | 0
6 | VORN | 201 R00 | Koordinační a kompletační činnost generálního dodavatele | % | 0 | 0 | 0 | 0 | 0 | 0 | 0 | RTS I / 2019 | 0 |  | 0 | 0 | 0 | 0 | 0 | 0 | 0 | VORN | 0 | 0 | 0 | 15 | 0 | 0 | 2 |  |  |  | 0 | 0 | 0 | M_ | VORN_9_ | VORN_ | 0 | 0 | 0 | 0 | 0 | 0 | 0
7 | VORN | 220890084R00 | Geodetické práce po výstavbě, včetně protokolu o zaměření | h | 25 | 0 | 0 | 0 | 0 | 0 | 0 | RTS I / 2019 | 0 |  | 0 | 0 | 0 | 0 | 0 | 0 | 0 | VORN | 0 | 0 | 0 | 15 | 0 | 0 | 2 |  |  |  | 0 | 0 | 0 | M_ | VORN_9_ | VORN_ | 0 | 0 | 0 | 0 | 0 | 0 | 0
[7 empty] | Celkem: |  | 0

## Výkaz výměr (VORN)
Výkaz výměr (VORN - Vedlejší a rozpočtové náklady)
Název stavby: |  | Stavební úpravy objektu Damnice č.p.36 |  | Objednatel: | Obec Damnice, Damnice 141
Druh stavby: |  | Stavební úpravy |  | Projektant: | Ing. Radek Dřevěný
Lokalita: |  | Damnice č.p.36 |  | Zhotovitel:
Zpracoval: |  | Bohuslav Hemala |  | Zpracováno dne: | 08.07.2019
Č | Objekt | Kód | Zkrácený popis |  | MJ | Množství | Potřebné množství
1 | VORN | 220890084R00 | 12 |  |  | 12 | 0
2 | VORN | 220890084R00 | 30 |  |  | 30 | 0
3 | VORN | 220890084R00 | 55 |  |  | 55 | 0
4 | VORN | 220890084R00 | 30 |  |  | 30 | 0
5 | VORN | 110 R00 |  |  |  |  | 0
6 | VORN | 201 R00 |  |  |  |  | 0
7 | VORN | 220890084R00 | 25 |  |  | 25 | 0

## Krycí list rozpočtu (ZS)
Krycí list rozpočtu (ZS - Zařízení staveniště)
Název stavby: |  | Stavební úpravy objektu Damnice č.p.36 |  | Objednatel: | Obec Damnice, Damnice 141 |  | IČ/DIČ: | 0647593907/CZ0647593907
Druh stavby: |  | Stavební úpravy |  | Projektant: | Ing. Radek Dřevěný |  | IČ/DIČ: | 48923893/
Lokalita: |  | Damnice č.p.36 |  | Zhotovitel: |  |  | IČ/DIČ:
Začátek výstavby: |  |  |  | Konec výstavby: |  |  | Položek: | 14
JKSO: |  | 8031114 |  | Zpracoval: | Bohuslav Hemala |  | Datum: | 08.07.2019
Rozpočtové náklady v Kč
A | Základní rozpočtové náklady |  | B | Doplňkové náklady |  | C | Náklady na umístění stavby (NUS)
HSV | Dodávky | 0 | Práce přesčas |  | 0 | Zařízení staveniště |  | 0
| Montáž | 0 | Bez pevné podl. |  | 0 | Mimostav. doprava |  | 0
PSV | Dodávky | 0 | Kulturní památka |  | 0 | Územní vlivy |  | 0
| Montáž | 0 |  |  |  | Provozní vlivy |  | 0
"M" | Dodávky | 0 |  |  |  | Ostatní |  | 0
| Montáž | 0 |  |  |  | NUS z rozpočtu |  | 0
Ostatní materiál |  | 0
Přesun hmot a sutí |  | 0
ZRN celkem |  | 0 | DN celkem |  | 0 | NUS celkem |  | 0
[6 empty] | ORN celkem |  | 0
Základ 0% |  | 0
Základ 15% |  | 0 | DPH 15% |  | 0 | Celkem bez DPH |  | 0
Základ 21% |  | 0 | DPH 21% |  | 0 | Celkem včetně DPH |  | 0
Projektant |  |  | Objednatel |  |  | Zhotovitel
Datum, razítko a podpis |  |  | Datum, razítko a podpis |  |  | Datum, razítko a podpis

## Stavební rozpočet (ZS)
Stavební rozpočet (ZS - Zařízení staveniště)
Název stavby: |  |  | Stavební úpravy objektu Damnice č.p.36 | Doba výstavby: |  |  | Objednatel: | Obec Damnice, Damnice 141
Druh stavby: |  |  | Stavební úpravy | Začátek výstavby: |  |  | Projektant: | Ing. Radek Dřevěný
Lokalita: |  |  | Damnice č.p.36 | Konec výstavby: |  |  | Zhotovitel:
JKSO: |  |  | 8031114 | Zpracováno dne: |  | 08.07.2019 | Zpracoval: | Bohuslav Hemala
Č | Objekt | Kód | Zkrácený popis | MJ | Množství | Cena/MJ | Náklady (Kč) |  |  | Hmotnost (t) |  | Cenová
|  |  | Rozměry |  |  | (Kč) | Dodávka | Montáž | Celkem | Jednot. | Celkem | soustava | Přesuny | Typ skupiny | HSV mat | HSV prac | PSV mat | PSV prac | Mont mat | Mont prac | Ostatní mat. | [21 empty] | MAT | WORK | CELK
| ZS |  | Zařízení staveniště |  |  |  | 0 | 0 | 0 |  | 4.3542
| ZS | 18 | Povrchové úpravy terénu |  |  |  | 0 | 0 | 0 |  | 0 | [10 empty] | ZS | [7 empty] | 0 | 0 | 0
1 | ZS | 181050010RA0 | Terénní modelace-všechny úpravy , likvidace zařízení staveniště,výsev trávy apod. | m2 | 64 | 0 | 0 | 0 | 0 | 0 | 0 | RTS I / 2019 | 0 |  | 0 | 0 | 0 | 0 | 0 | 0 | 0 | ZS | 0 | 0 | 0 | 15 | 0 | 0 | 1 |  |  |  | 0 | 0 | 0 | 18_ | ZS_1_ | ZS_ | 0 | 0 | 0 | 0 | 0 | 0 | 0
| ZS | 762 | Konstrukce tesařské |  |  |  | 0 | 0 | 0 |  | 0.28738 | [10 empty] | ZS | [7 empty] | 0 | 0 | 0
2 | ZS | 762088116R00 | Zakrývání provizorní plachtou 15x20m,vč.odstranění(ochrana materiálů sypkých,stavby při výstavbě zdivo-krov a pod) | kus | 2 | 0 | 0 | 0 | 0 | 0.14369 | 0.28738 | RTS I / 2019 | 0 |  | 0 | 0 | 0 | 0 | 0 | 0 | 0 | ZS | 0 | 0 | 0 | 15 | 0 | 0 | 7 |  |  |  | 0 | 0 | 0 | 762_ | ZS_76_ | ZS_ | 0 | 0 | 0 | 0.28738 | 0 | 0 | 0
| ZS | 767 | Konstrukce doplňkové stavební (zámečnické) |  |  |  | 0 | 0 | 0 |  | 0.34081 | [10 empty] | ZS | [7 empty] | 0 | 0 | 0
3 | ZS | 767914130R00 | Montáž oplocení rámového H do 2,0 m | m | 32 | 0 | 0 | 0 | 0 | 0 | 0 | RTS I / 2019 | 0 |  | 0 | 0 | 0 | 0 | 0 | 0 | 0 | ZS | 0 | 0 | 0 | 15 | 0 | 0 | 7 |  |  |  | 0 | 0 | 0 | 767_ | ZS_76_ | ZS_ | 0 | 0 | 0 | 0 | 0 | 0 | 0
4 | ZS | 767914830R00 | Demontáž oplocení rámového H do 2 m | m | 32 | 0 | 0 | 0 | 0 | 0.00925 | 0.296 | RTS I / 2019 | 0 |  | 0 | 0 | 0 | 0 | 0 | 0 | 0 | ZS | 0 | 0 | 0 | 15 | 0 | 0 | 7 |  |  |  | 0 | 0 | 0 | 767_ | ZS_76_ | ZS_ | 0 | 0 | 0 | 0.296 | 0 | 0 | 0
5 | ZS | 553437205 | Panel mobilního ohrazení 305x163 cm(jen amortizace) | kus | 1.067 | 0 | 0 | 0 | 0 | 0.042 | 0.044814 | RTS I / 2019 | 0 |  | 0 | 0 | 0 | 0 | 0 | 0 | 0 | ZS | 0 | 0 | 0 | 15 | 0 | 0 | 7 |  |  |  | 0 | 0 | 0 | 767_ | ZS_76_ | ZS_ | 0 | 0 | 0 | 0.044814 | 0 | 0 | 0
| ZS | 83 | Potrubí z trub kameninových |  |  |  | 0 | 0 | 0 |  | 3.726 | [10 empty] | ZS | [7 empty] | 0 | 0 | 0
6 | ZS | 831230110RA0 | Vodovodní přípojka-úprava pro staveniště | m | 20 | 0 | 0 | 0 | 0 | 0.1863 | 3.726 | RTS I / 2019 | 0 |  | 0 | 0 | 0 | 0 | 0 | 0 | 0 | ZS | 0 | 0 | 0 | 15 | 0 | 0 | 1 |  |  |  | 0 | 0 | 0 | 83_ | ZS_8_ | ZS_ | 0 | 0 | 0 | 3.726 | 0 | 0 | 0
| ZS | H01 | Budovy občanské výstavby |  |  |  | 0 | 0 | 0 |  | 0 | [10 empty] | ZS | [7 empty] | 0 | 0 | 0
7 | ZS | 998014205R00 | Přesun hmot, mobilní buňky, příplatek do 5 km | t | 2.3 | 0 | 0 | 0 | 0 | 0 | 0 | RTS I / 2019 | 0 |  | 0 | 0 | 0 | 0 | 0 | 0 | 0 | ZS | 0 | 0 | 0 | 15 | 0 | 0 | 5 |  |  |  | 0 | 0 | 0 | H01_ | ZS_9_ | ZS_ | 0 | 0 | 0 | 0 | 0 | 0 | 0
8 | ZS | 998014206R00 | Přesun hmot, mobilní buňky, přípl. za dalších 5 km | t | 2.3 | 0 | 0 | 0 | 0 | 0 | 0 | RTS I / 2019 | 0 |  | 0 | 0 | 0 | 0 | 0 | 0 | 0 | ZS | 0 | 0 | 0 | 15 | 0 | 0 | 5 |  |  |  | 0 | 0 | 0 | H01_ | ZS_9_ | ZS_ | 0 | 0 | 0 | 0 | 0 | 0 | 0
| ZS | M22 | Montáže sdělovací a zabezpečovací techniky |  |  |  | 0 | 0 | 0 |  | 0 | [10 empty] | ZS | [7 empty] | 0 | 0 | 0
9 | ZS | 220110583R00 | Montáž celoplech.rozvaděče - provizorní zapojení | kus | 2 | 0 | 0 | 0 | 0 | 0 | 0 | RTS I / 2019 | 0 |  | 0 | 0 | 0 | 0 | 0 | 0 | 0 | ZS | 0 | 0 | 0 | 15 | 0 | 0 | 2 |  |  |  | 0 | 0 | 0 | M22_ | ZS_9_ | ZS_ | 0 | 0 | 0 | 0 | 0 | 0 | 0
10 | ZS | 37501303 | Nástěnná rozvaděčová skříň systému, BM103(staveništní rozvaděč hlavní s měření a vedlejší stavebni) | kus | 2 | 0 | 0 | 0 | 0 | 0 | 0 | RTS I / 2019 | 0 |  | 0 | 0 | 0 | 0 | 0 | 0 | 0 | ZS | 0 | 0 | 0 | 15 | 0 | 0 | 1 |  |  |  | 0 | 0 | 0 | M22_ | ZS_9_ | ZS_ | 0 | 0 | 0 | 0 | 0 | 0 | 0
| ZS | M43 | Montáže ocelových konstrukcí |  |  |  | 0 | 0 | 0 |  | 0 | [10 empty] | ZS | [7 empty] | 0 | 0 | 0
11 | ZS | 430941002R00 | Demont. typ. objektů zařízení staveniště k použití | 100 kg | 23 | 0 | 0 | 0 | 0 | 0 | 0 | RTS I / 2019 | 0 |  | 0 | 0 | 0 | 0 | 0 | 0 | 0 | ZS | 0 | 0 | 0 | 15 | 0 | 0 | 2 |  |  |  | 0 | 0 | 0 | M43_ | ZS_9_ | ZS_ | 0 | 0 | 0 | 0 | 0 | 0 | 0
12 | ZS | 430941001R00 | Montáž typových objektů zařízení staveniště | 100 kg | 23 | 0 | 0 | 0 | 0 | 0 | 0 | RTS I / 2019 | 0 |  | 0 | 0 | 0 | 0 | 0 | 0 | 0 | ZS | 0 | 0 | 0 | 15 | 0 | 0 | 2 |  |  |  | 0 | 0 | 0 | M43_ | ZS_9_ | ZS_ | 0 | 0 | 0 | 0 | 0 | 0 | 0
13 | ZS | 430-pronájem | Pronájem buněk pro soc.zařízení a sklady | měsíc | 24 | 0 | 0 | 0 | 0 | 0 | 0 |  | 0 |  | 0 | 0 | 0 | 0 | 0 | 0 | 0 | ZS | 0 | 0 | 0 | 15 | 0 | 0 | 2 |  |  |  | 0 | 0 | 0 | M43_ | ZS_9_ | ZS_ | 0 | 0 | 0 | 0 | 0 | 0 | 0
14 | ZS | 430-pronájem WC | Pronájem WC zařízení (předpoklad) | měsíc | 12 | 0 | 0 | 0 | 0 | 0 | 0 |  | 0 |  | 0 | 0 | 0 | 0 | 0 | 0 | 0 | ZS | 0 | 0 | 0 | 15 | 0 | 0 | 2 |  |  |  | 0 | 0 | 0 | M43_ | ZS_9_ | ZS_ | 0 | 0 | 0 | 0 | 0 | 0 | 0
[7 empty] | Celkem: |  | 0

## Výkaz výměr (ZS)
Výkaz výměr (ZS - Zařízení staveniště)
Název stavby: |  | Stavební úpravy objektu Damnice č.p.36 |  | Objednatel: | Obec Damnice, Damnice 141
Druh stavby: |  | Stavební úpravy |  | Projektant: | Ing. Radek Dřevěný
Lokalita: |  | Damnice č.p.36 |  | Zhotovitel:
Zpracoval: |  | Bohuslav Hemala |  | Zpracováno dne: | 08.07.2019
Č | Objekt | Kód | Zkrácený popis |  | MJ | Množství | Potřebné množství
1 | ZS | 181050010RA0 | 8*8 |  |  | 64 | 0
2 | ZS | 762088116R00 | 2 |  |  | 2 | 0
3 | ZS | 767914130R00 | 8*4 |  |  | 32 | 0
4 | ZS | 767914830R00 | 32 |  |  | 32 | 0
5 | ZS | 553437205 | 32/3/10 |  |  | 1.067 | 0
6 | ZS | 831230110RA0 | 20 |  |  | 20 | 0
7 | ZS | 998014205R00 | 2,3 |  |  | 2.3 | 0
8 | ZS | 998014206R00 | 2,3 |  |  | 2.3 | 0
9 | ZS | 220110583R00 | 2 |  |  | 2 | 0
10 | ZS | 37501303 | 2 |  |  | 2 | 0
11 | ZS | 430941002R00 | 23 |  |  | 23 | 0
12 | ZS | 430941001R00 | 11,5*2 |  |  | 23 | 0
13 | ZS | 430-pronájem | 12*2 |  |  | 24 | 0
14 | ZS | 430-pronájem WC | 12 |  |  | 12 | 0