## List1
Formulář pro prokázání splnění technické specifikace - Vybavení pro předcházení vzniku bioodpadu ve vybraných obcích Sdružení měst a obcí Východní Moravy
Specifikace | Splňuje ANO | NesplňujeNE | Hodnota
KOMPOSTÉRY (1 000 l) - 950 kusů
Objem min. 1000 l
Materiál pevný a odolný proti nárazu, UV záření a extrémním změnám počasí (vysoké teploty, extrémní mrazy, silní vítr)
Váha min. 25 kg (z důvodu stability konstrukce)
Tloušťka stěny min. 6 mm (z důvodu potřeby dlouhé životnosti)
Přístup ke kompostu ze všech stran kompostéru
Otevíratelný po celé výši stěny kompostéru
Větrací otvory po celém obvodu kompostéru (pro přístup vzduchu do všech úrovní bioodpadu)
Pojistka na víku proti větru pro předcházení samovolného otevírání kompostéru a jeho poškození
ŠTĚPKOVAČ - 1 kus
ZÁKLADNÍ POPIS
Pojízdný na vlastním podvozku
Podvozek umožňuje provoz na pozemních komunikacích
Brzda nájezdová a parkovací
Možnost připojení k vlečnému vozidlu ISO 50
Hmotnost: max. 750 kg
Motor: benzínový nebo naftový
Výkon motoru: min. 20 kW
Průměr štěpkovaného materiálu: min. 15 cm
Počet nožů na řezacím ústrojí: min. 2 nože
Jištění proti přetížení: antiblokovací systém No-Stress
Kapacita nádrže: min. 18 l
Bezpečnostní spínač pro nouzové vypnutí
PŘÍSLUŠENSTVÍ
Technická dokumentace
Návod k obsluze v českém jazyce
Katalog náhradních dílů
V …………………………………. Dne ……..
podpis