## Vybavení
#RTSROZP# | Položkový rozpočet
| Zakázka: |  | DOMOV BETLÉM KLOBOUKY U BRNA
| Objekt: |  | VYBAVENÍ A NÁBYTEK
Rozpočet: NOVÝ DOMOV BETLÉM KLOBOUKY U BRNA - VYBAVENÍ A NÁBYTEK
| Objednatel: Diakonie ČCE - středisko BETLÉM | [5 empty] | IČ: | 18510949
DIČ:
| Projektant: | [5 empty] | IČ:
DIČ:
| Zhotovitel: | [5 empty] | IČ:
DIČ:
Vypracoval:
| Rozpis ceny | [6 empty] | Celkem
HSV | HSV | [6 empty] | 0
PSV | PSV | [6 empty] | 0
MON | MON | [6 empty] | 0
VN | Vedlejší náklady | [6 empty] | 0
ON | Ostatní náklady | [6 empty] | 0
| Celkem bez DPH | [6 empty] | 0
Rekapitulace daní
| Základ pro sníženou DPH |  |  | 15 | % | 0 |  |  | CZK
| Snížená DPH |  |  | 15 | % | 0 |  |  | CZK
| Základ pro základní DPH |  |  | 21 | % | 0 |  |  | CZK
| Základní DPH |  |  | 21 | % | 0 |  |  | CZK
| Zaokrouhlení |  |  |  |  | 0 |  |  | CZK
| Cena celkem bez DPH |  |  |  |  | #VALUE! |  |  | CZK
| Cena celkem s DPH |  |  |  |  | 0 |  |  | CZK
Prohlášení projektanta - u uvedených jednotkových cen vybavení a nábytku jde o ceny v čase a místě obvyklé.
|  | v | Brně |  | dne
|  |  | Za zhotovitele |  |  |  | Za objednatele
Rekapitulace dílčích částí
#CASTI>> | Číslo | Název |  |  | Základ pro sníženou DPH | Základ pro základní DPH | DPH celkem | Cena celkem | %
1 |  |  |  |  | #VALUE! | #VALUE! | #VALUE! | #VALUE! | #VALUE!
| Celkem za stavbu |  |  |  | #VALUE! | #VALUE! | #VALUE! | #VALUE! | #VALUE!
Rekapitulace dílů
| Číslo | Název |  |  | Typ dílu |  |  | Celkem
| 90 | Přípočty |  |  | HSV |  |  | 0
| Cena celkem | [6 empty] | 0
Note on C13: PSČ
Note on D11: Název
Note on D12: Ulice
Note on D13: Ulice
Note on I11: IČO
Note on I12: DIČ

## VzorPolozky (hidden)
Položkový rozpočet
Z:
O:
R:

## Pol
Položkový rozpočet | [8 empty] | #TypZaznamu#
S: | NOVÝ DOMOV BETLÉM KLOBOUKY U BRNA | [7 empty] | STA
O: | VYBAVENÍ A NÁBYTEK | [7 empty] | OBJ
P.č. | Název položky | rozměry v mm (V. x. Š. x Hl.) | MJ | množství | cena / MJ | Celkem
Díl: | Přípočty |  |  |  |  | 0 |  |  | DIL
| 2 NP + 3 NP | [7 empty] | POL2_0
| Místnosti č. 205 + 305 | [7 empty] | VV | 0
0
3 | Konferenční stolek | 500 x 1000 x 600 | kus | 2 |  | 0
| stolová desk LTD 18 mm | tolerance 3 % |  |  |  | 0
| ABS hrana 2 mm |  |  |  |  | 0
| samonosná rámová podnož bez viditelných spojů |  |  |  |  | 0
| profily 40 x 40 mm |  |  |  |  | 0
| rektifikace |  |  |  |  | 0
| provedení RAL 9006 hliník |  |  |  |  | 0
| dekor kategorie S |  |  |  |  | 0
0
4 | Jídelní stoly - výškově stavitelný stůl | 660 - 1110 x 1400 x 800 | kus | 6 |  | 0
| stolové desky jsou vyrobeny z laminotřískových desek tl. 25 mm, | tolerance 3 % |  |  |  | 0
| olepeny ABS hranou tl. 2 mm |  |  |  |  | 0
| teleskopický kabelový most |  |  |  |  | 0
| nohy o průměru 60 mm |  |  |  |  | 0
| povrchová úprava kovových částí vypalovanou práškovou barvou |  |  |  |  | 0
| nebo pochromování |  |  |  |  | 0
| výšková stavitelnost 660 - 1110 mm |  |  |  |  | 0
| Kovová konstrukce RAL 9006, dekor stolové desky dle výběru architekta. |  |  |  |  | 0
| manuálně výškově stavitelné |  |  |  |  | 0
0
5 | Konferenční židle | 820-840 x 500 x 580 | kus | 12 |  | 0
| čtyři nohy v barvě chrom/satén | tolerance 5 % |  |  |  | 0
| stohovatelná |  |  |  |  | 0
| bez područek |  |  |  |  | 0
| potahovina sk. I |  |  |  |  | 0
| opěrák síťovaný a sedák čalouněný |  |  |  |  | 0
0
6 | Kuchyňská linka se spotřebiči do L | 2700+2100+1800 x 600 x 2050 | kus | 2 |  | 0
| Vybavení kuchyně: vysoká spížní skříň, vestavná kombinovaná vysoká chladnička s mrazákem, | tolerance 5 % |  |  | DPH 15%
| nerezový dřez s odkapávačem a s baterií, vestavná myčka na nádobí 60cm, |  |  |  |  | 0
4-plotýnková sklo-keramická varná deska, digestoř vestavná do horních skříněk s recirkulací,
horkovzdušná elektrická trouba, volně stojící mikrovlnná trouba s maximálním objemem, varná konvice,
kávovar (kapsle), toustovač, sestava spodních a nástěnných úložných skříněk s kuchyňským vybavením a nádobami na komunální odpad.
Nástěnný držák na kuchyňské utěrky.
Korpus a dvířka LTD. Pracovní deska a obkladová deska HPL.
7 | TV sestava skříní | 1300 x 6000 x 450 | kus | 2 |  | 0
| Sestava rozdělena na pět částí - 2krát vysoká knihovna, dvakrát skříň s posuvnými dvířky, vprostřed nízké zásuvky, viz výkres. | tolerance 5 % |  |  | DPH 15%
Sestava kotvena do zdi, nad podlahou 300mm. Součástí knihovny 8ks ratanových boxů.
Korpus a dvířka laminotřísková deska, zásuvky plnovýsuv.
Součástí univerzální nastavitelný držák na TV s úhlopříčkou 108.
Dekor dle výběru architekta.
Místnosti č. 207 + 307
0
10 | Regál | 2000 x 1000 x 600 | kus | 4 |  | 0
| otevřený kovový regál | tolerance 3 % |  |  |  | 0
| regál se skládá ze dvou stojn tvaru U, které jsou spojeny do rámu pev. |  |  |  |  | 0
| příčkami, perforace po 25 mm, výškové nastavení polic, uchycení polic |  |  |  |  | 0
| pomocí háčků, lakované provedení - epoxy-polyesterovou barvou, 6 polic |  |  |  |  | 0
| dekor - světle šedá RAL 7035 |  |  |  |  | 0
0
11 | Šatní skříň | 2070 x 1200 x 600 | kus | 2 |  | 0
| skříň šatní 5OH | tolerance 5 % |  |  |  | 0
korpus skříně včetně zad a polic - LTD tl. 18 mm
dekor korpusu šedý
dekor dveří dle výběru
všechny viditelné hrany olepené plastovou hranou v dekoru LTD
vodorovná hliníková úchytka s roztečí 96 mm
nástavec vysoký 1 m
dveře posuvné
Místnosti č. 204 + 304
12 | Šatnová sestava | 2700 x 2400 x 600 | kus | 2 |  | 0
| Skříň funkčně rozdělena na tři části. | přesněji dle půdorysu
Spodní část tvoří výsuvná zásuvka na kolečkách.
Středová část určena pro dosah vozíčkáře. Je zde šatní tyč, police
Horní část policová část určina pro uložení sezonních věcí.
Dvířka posuvná, jednotná pro obě skříně.
Korpus a dvířka laminotřísková deska.
Skříň zabezpečena proti převrácení.
Součástí skříní je laminotřísková lavice 650x450x420mm.
Místnosti č. 203 + 303
13 | Nástěnné zrcadlo | 1800x700 | kus | 4 |  | 0
tolerance 5 %
Místnosti č. 219 + 319
14 | Skříň na ložní prádlo | 2600 X 2825 x 450 | kus | 2 |  | 0
| Skříň funkčně rozdělena na tři části. V levé části prostor pro elektrorozvaděč | tolerance 5 %
Dvířka otevírací
Korpus a dvířka laminotřísková deska.
Skříň zabezpečena proti převrácení.
Místnosti č. 220 + 320 (odlehčovací služby)
15 | Pokojové stoly - výškově stavitelný stůl | 660 - 1110 x 1400 x 800 | kus | 2 |  | 0
| stolové desky jsou vyrobeny z laminotřískových desek tl. 25 mm, olepeny ABS hranou tl. 2 mm | tolerance 3 %
teleskopický kabelový most
nohy o průměru 60 mm
povrchová úprava kovových částí vypalovanou práškovou barvou nebo pochromování
výšková stavitelnost 660 - 1110 mm
Kovová konstrukce RAL 9006, dekor stolové desky dle výběru architekta.
manuálně výškově stavitelné
16 | Jídelní stůl | 725 - 835 X 1000 x 1000 | kus | 2 |  | 0
| stolová deska LTD 25 mm | tolerance 3 % |  |  |  | 0
| ABS hrany 2 mm |  |  |  |  | 0
| stavitelný - rektifikace až 110 mm |  |  |  |  | 0
| douvkonzolové nohy o průměru 60 mm |  |  |  |  | 0
0
19 | Jednolůžková postel | 900 x 2000 | kus | 2 |  | 0
| z LTD - dekor dle domluvy | tolerance 10 % |  |  |  | 0
| včetně pěnové matrace |  |  |  |  | 0
| včetně roštu |  |  |  |  | 0
0
20 | Kontejner - noční stolek mobilní | 585 x 397 x 550 | kus | 4 |  | 0
| Materiál a konstrukce: kontejner je vyroben z LTD tl. 18mm, čela zásuvek LTD tl. 18mm, | tolerance 3 % |  |  |  | 0
| vnitřní zásuvky celokovové. Dělení 4 zásuvky. Úchytka hliníková s roztečí vrtání 96mm, "L" profil".Centrální uzamykání, zámková vložka se sklopným klíčem. |  |  |  |  | 0
| Kontejner mobilní na kolečkách. |  |  |  |  | 0
| dekor dle výběru |  |  |  |  | 0
0
21 | Kuchyňská linka | 3640 x 2050 x 600 | kus | 2 |  | 0
| Vybavení : kombinovaná chladnička s mrazákem, nerezový dřez s odkapávačem a s baterií, | tolerance 5 % |  |  | DPH 15%
vestavná myčka na nádobí 45cm, 2-plotýnková sklo-keramická varná deska,
digestoř vestavná do horních skříněk s recirkulací, horkovzdušná elektrická trouba,
volně stojící mikrovlnná trouba, varná konvice, kávovar (kapsle), toustovač, sestava spodních a nástěnných úložných skříněk s kuchyňským vybavením a nádobami na komunální odpad.
Nástěnný držák na kuchyňské utěrky.
Korpus a dvířka LTD. Pracovní deska a obkladová deska HPL.
22 | TV sestava s šatní skříní | 2600 x 1400 mm | kus | 2 |  | 0
| Sestava rozdělena na dvě části - šatní skříň s posuvnými dveřmi a TV skříňky - viz výkres. | délka 2200 mm spodních skříněk |  |  | DPH 15%
| Sestava kotvena do zdi. | tolerance 5 %
Korpus a dvířka laminotřísková deska, zásuvky plnovýsuv.
Součástí univerzální nastavitelný držák na TV Samsung s úhlopříčkou 80.
Dekor dle výběru architekta.
24 | Konferenční židle | 820-840 x 500 x 580 | kus | 4 |  | 0
| čtyři nohy v barvě chrom/satén | tolerance 5 % |  |  |  | 0
| stohovatelná |  |  |  |  | 0
| bez područek |  |  |  |  | 0
| potahovina sk. I |  |  |  |  | 0
| opěrák síťovaný a sedák čalouněný |  |  |  |  | 0
0
25 | Neobsazeno
Původní položka "Profesionální závěsový pasivní zvedák (mobilní)" byla zrušena
Místnosti č. 210-215 + 310-315 (pokoje)
26 | Pokojové stoly - výškově stavitelný stůl | 660-1110 x 1400 x 800 | kus | 12 |  | 0
| stolové desky jsou vyrobeny z laminotřískových desek tl. 25 mm, | tolerance 3 % |  |  |  | 0
| olepeny ABS hranou tl. 2 mm |  |  |  |  | 0
| teleskopický kabelový most |  |  |  |  | 0
| nohy o průměru 60 mm |  |  |  |  | 0
| povrchová úprava kovových částí vypalovanou práškovou barvou |  |  |  |  | 0
| nebo pochromování |  |  |  |  | 0
| výšková stavitelnost 660 - 1110 mm |  |  |  |  | 0
| Kovová konstrukce RAL 9006, dekor stolové desky dle výběru architekta. |  |  |  |  | 0
| manuálně výškově stavitelné |  |  |  |  | 0
0
27 | Kontejner - noční stolek mobilní | 585 x 397 x 550 | kus | 12 |  | 0
| Materiál a konstrukce: kontejner je vyroben z LTD tl. 18mm, čela zásuvek LTD tl. 18mm, | tolerance 3 % |  |  |  | 0
| vnitřní zásuvky celokovové. Dělení 4 zásuvky. Úchytka hliníková s roztečí vrtání 96mm, "L" profil".Centrální uzamykání, zámková vložka se sklopným klíčem. |  |  |  |  | 0
| Kontejner mobilní na kolečkách. |  |  |  |  | 0
| dekor dle výběru |  |  |  |  | 0
0
29 | Skříň na lůžkoviny | 800 x 1370 x 400 | kus | 12 |  | 0
| Horní plocha rozdělena na dvě části - pevná odkládací část a žaluz. uzávěr, viz výkres. | tolerance 5 % |  |  |  | 0
| Korpus na plastových kluzácích o výšce 10mm, ve dně peřiňáku 3ks větracích mřížek. |  |  |  |  | 0
| Korpus laminotřísková deska, žaluzie materiál hliník. |  |  |  |  | 0
| Dekor peřiňáku sladit s postelí. Dekor dle architekta. |  |  |  |  | 0
0
30 | Pokojová šatní skříň s posuvnými dveřmi | 2700 x 1400 x 620 | kus | 12 |  | 0
| Skříň funkčně rozdělena na tři části. | tolerance 5 % |  |  |  | 0
| Spodní část tvoří výsuvná zásuvka na kolečkách. |  |  |  |  | 0
| Středová část určena pro dosah vozíčkáře. Je zde šatní tyč, police, anglická |  |  |  |  | 0
| zásuvka a prostor, kam lze umístit osobní ledničku. |  |  |  |  | 0
| Horní část policová část určina pro uložení sezonních věcí. |  |  |  |  | 0
| Dvířka posuvná. |  |  |  |  | 0
| Korpus a dvířka laminotřísková deska. |  |  |  |  | 0
| Skříň zabezpečena proti převrácení. |  |  |  |  | 0
0
31 | Nástěnné police | 350 x 1200 x 350 | kus | 12 |  | 0
| 1OH otevřená | tolerance 3 % |  |  |  | 0
| dekor jako u postelí |  |  |  |  | 0
| LTD 18 mm |  |  |  |  | 0
0
32 | Nástěnné zrcadlo | 1800x700 | kus | 12 |  | 0
|  | tolerance 5 % |  |  |  | 0
0
34 | Konferenční židle | 820-840 x 500 x 580 | kus | 12 |  | 0
| čtyři nohy v barvě chrom/satén | tolerance 5 %
stohovatelná
bez područek
potahovina sk. I
opěrák síťovaný a sedák čalouněný
35 | Neobsazeno
Původní položka "Profesionální závěsový pasivní zvedák (mobilní)" byla zrušena
Místnosti č. 221 + 321 (chodby)
35a | Křeslo čalouněné |  | kus | 2 |  | 0
čtyři dřevěné nohy
čalouněné, střední opěrák, područky
35b | Stolek konferenční odkládací | Průměr 600 mm | kus | 2 |  | 0
| kruhový, dřevěný, čtyři nohy | tolerance 5%
1 NP
Místnost č. 105
36 | Regály | 2000 x 1000 x 400 | kus | 2 |  | 0
| otevřený kovový regál | tolerance 3 %
regál se skládá ze dvou stojn tvaru U, které jsou spojeny do rámu pev.
příčkami, perforace po 25 mm, výškové nastavení polic, uchycení polic
pomocí háčků, lakované provedení - epoxy-polyesterovou barvou, 6 polic
dekor - světle šedá RAL 7035
Místnost č. 101
37 | Jednomístné křeslo | 850 x 700 x 100 | kus | 3 |  | 0
| 1 -místné pohodlné křeslo | tolerance 10 % |  |  |  | 0
0
38 | Konferenční stolek | 500 x 1000 x 600 | kus | 1 |  | 0
| stolová desk LTD 18 mm | tolerance 3 % |  |  |  | 0
| ABS hrana 2 mm |  |  |  |  | 0
| samonsoná rámová podnož bez viditelných spojů |  |  |  |  | 0
| profily 40 x 40 mm |  |  |  |  | 0
| rektifikace |  |  |  |  | 0
| provedení RAL 9006 hliník |  |  |  |  | 0
| dekor kategorie S |  |  |  |  | 0
0
39 | Tabule | 1200 x 2000 | kus | 1 |  | 0
| bílá tabule pro popis fixem | tolerance 3 % |  |  |  | 0
| Materiál a konstrukce: povrch tabule bude tvořen dvouvrstvou keramikou, |  |  |  |  | 0
| tloušťka tabule min.22mm, sendvičová konstrukce, rám tabulí bude z eloxovaného |  |  |  |  | 0
| hliníku, rohy rámu jsou plastové zakulacené. Rám umožní dodatečné přidělání police |  |  |  |  | 0
| jednoduchým nacvaknutím. |  |  |  |  | 0
0
40 | Polička na propagační materiály | 25 x 2000 x 250 | kus | 1 |  | 0
| laminotřísková deska | tolerance 5 %
skryté uchycení na zeď
Místnost č. 106
41 | Skříň | 1808 x 3606 x 411 | kus | 1 |  | 0
| s Push systémem | tolerance 3 % |  |  |  | 0
| šedý korpus LTD 18 mm |  |  |  |  | 0
| kovové sokly s rektifikacemi |  |  |  |  | 0
| volitelné otevírání v pravo nebo v levo |  |  |  |  | 0
| dveře LTD 18 mm - dekor šedý U708 |  |  |  |  | 0
| 1 část skříně s otvorem na šachtu |  |  |  |  | 0
| 5 OH |  |  |  |  | 0
| 1 kx základní modul + 5 x přístavný modul |  |  |  |  | 0
0
Místnost č. 107
43 | Skříň | 1808 x 1812 x 411 | kus | 1 |  | 0
| s Push systémem | tolerance 3 % |  |  |  | 0
| šedý korpus LTD 18 mm |  |  |  |  | 0
| kovové sokly s rektifikacemi |  |  |  |  | 0
| volitelné otevírání v pravo nebo v levo |  |  |  |  | 0
| dveře LTD 18 mm - dekor šedý U708 |  |  |  |  | 0
| 5 OH |  |  |  |  | 0
| 1 x základní modul a 2 x přístavný modul |  |  |  |  | 0
0
44 | Regály | 1808 x 5998 x 411 | kus | 1 |  | 0
| otevřená skříňová sestava | tolerance 3 %
šedý korpis LTD 18 mm
kovové sokly s rektifikacemi
5OH
1 x základní modul a 9 x přístavný modul
Místnost č. 109
47 | Pracovní pult do prádelny | 900 x 2600 x 600 | kus | 1 |  | 0
| 2krát keramický dřez s nerez pákovou baterií | tolerance 5 % |  |  | DPH 15%
horní deska postforming
úložné prostory pro čistící prostředky
skříně dvířkové
prostor pro žehlení - 2krát žehlící prkno
0
Místnosti č. 111 + 112
48 | Stůl | 750 x 1400 x 800 | kus | 2 |  | 0
| Materiál a konstrukce: Stůl bude tvořit samonosná rámová kovová podnož vedena | tolerance 3 % |  |  |  | 0
| po celém obvodu stolu, sestavena z ocelových profilů min. 40x 40 mm včetně rektifikací |  |  |  |  | 0
| pro vyrovnání nerovností podlahy. Stolová deska z LTD min. tl. 18 mm , hrana ABS 2mm. |  |  |  |  | 0
| profily 40 x 40 mm. |  |  |  |  | 0
| Je opatřen kovovým kabelovým kanálem v barvě RAL9006 vedeným pod stolovou deskou. |  |  |  |  | 0
| provedení RAL 9006 hliník. |  |  |  |  | 0
| Včetně PC nosiče a průchodky v RAL 9006. |  |  |  |  | 0
0
49 | Stůl do L | 750 x 1600 x 800 | kus | 2 |  | 0
| Materiál a konstrukce: Stůl bude tvořit samonosná rámová kovová podnož vedena po celém obvodu stolu, sestavena z ocelových profilů min. 40x 40 mm včetně rektifikací pro vyrovnání nerovností podlahy. Stolová deska z LTD min. tl. 18 mm , hrana ABS 2mm. | tolerance 3 % |  |  |  | 0
| Profily 40 x 40 mm. |  |  |  |  | 0
| Je opatřen kovovým kabelovým kanálem v barvě RAL9006 vedeným pod stolovou deskou. |  |  |  |  | 0
| Provedení RAL 9006 hliník. |  |  |  |  | 0
| Včetně průchodky v RAL 9006. |  |  |  |  | 0
0
50 | Kontejner mobilní | 585 x 397 x 550 | kus | 2 |  | 0
| Materiál a konstrukce: kontejner je vyroben z LTD tl. 18mm, čela zásuvek LTD tl. 18mm, | tolerance 3 % |  |  |  | 0
| vnitřní zásuvky celokovové. Dělení 4 zásuvky. Úchytka hliníková s roztečí vrtání 96mm, |  |  |  |  | 0
| "L" profil".Centrální uzamykání, zámková vložka se sklopným klíčem. |  |  |  |  | 0
| Kontejner mobilní na kolečkách. |  |  |  |  | 0
| dekor dle výběru |  |  |  |  | 0
0
51 | Skříň pod kopírku | 732 x 800 x 600 | kus | 2 |  | 0
| skříň policová s dveřmi 2OH | tolerance 3 %
korpus skříně včetně zad a polic - LTD tl. 18 mm
dekor korpus šedý
dekor dveří dle výběru
všechny viditelné hrany olepené plastovou hranou v dekoru LTD
vodorovná hliníková úchytka s roztečí 96 mm
1x police , rektifikace
52 | Šatní skříň | 1800 x 800 x 419 | kus | 2 |  | 0
| skříň šatní s dveřmi 5OH | tolerance 3 % |  |  |  | 0
| korpus skříně včetně zad a polic - LTD tl. 18 mm |  |  |  |  | 0
| dekor korpus šedý |  |  |  |  | 0
| dekor dveří dle výběru |  |  |  |  | 0
| všechny viditelné hrany olepené plastovou hranou v dekoru LTD |  |  |  |  | 0
| vodorovná hliníková úchytka s roztečí 96 mm |  |  |  |  | 0
| 1x police , rektifikace |  |  |  |  | 0
0
53 | Skříň | 1800 x 800 x 419 | kus | 2 |  | 0
| skříň dveře/nika 5OH | tolerance 3 % |  |  |  | 0
| korpus skříně včetně zad a polic - LTD tl. 18 mm |  |  |  |  | 0
| dekor korpus šedý |  |  |  |  | 0
| dekor dveří dle výběru |  |  |  |  | 0
| všechny viditelné hrany olepené plastovou hranou v dekoru LTD |  |  |  |  | 0
| vodorovná hliníková úchytka s roztečí 96 mm |  |  |  |  | 0
| rektifikace |  |  |  |  | 0
| police přestavitelné po 32 mm |  |  |  |  | 0
| pohledová záda |  |  |  |  | 0
| se zámkem |  |  |  |  | 0
0
54 | Kancelářská židle | 970 - 1140 x 680 x 670 | kus | 2 |  | 0
| otočná židle | tolerance 5 % |  |  |  | 0
| economic mechanika |  |  |  |  | 0
| přední část opěráku čalouněná |  |  |  |  | 0
| zadní část opěráku plastová |  |  |  |  | 0
| područky - P54PA - výškově stavitelné, polyamidový plast |  |  |  |  | 0
| kříž černý |  |  |  |  | 0
| potahovina sk. I |  |  |  |  | 0
0
55 | Konferenční židle | 820-840 x 500 x 580 | kus | 4 |  | 0
| čtyři nohy v barvě chrom/satén | tolerance 5 %
stohovatelná
bez područek
potahovina sk. I
opěrák čalouněný nebo síťovaný a sedák čalouněný
Místnost č. 113
57 | Nástěnné zrcadlo | 1800x700 | kus | 1 |  | 0
|  | tolerance 5 % |  |  |  | 0
58 | Skříňka s nerezovým dřezem a baterií | rozměry viz výkres | kus | 1 |  | 0
| spodní a horní skříňky, pracovní deska HPL |  |  |  | DPH 15%
nerezový dřez s odkapávačem a pákovou nerez baterií
horní skříňky dvířkové
korpus, dvířka laminotřísková deska
59 | Textilní závěs s tyčí | 2100*2500 | kus | 1 |  | 0
| textílie v bílé barvě | tolerance 5 % |  |  |  | 0
| záclonová tyč (sestava tyčí) |  |  |  |  | 0
0
60 | Pracovní stůl | 750x1200x800 | kus | 1 |  | 0
| Materiál a konstrukce: Stůl bude tvořit samonosná rámová kovová podnož vedena | tolerance 3 %
po celém obvodu stolu, sestavena z ocelových profilů min. 40x 40 mm včetně rektifikací
pro vyrovnání nerovností podlahy. Stolová deska z LTD min. tl. 18 mm , hrana ABS 2mm.
profily 40 x 40 mm.
Je opatřen kovovým kabelovým kanálem v barvě RAL9006 vedeným pod stolovou deskou.
provedení RAL 9006 hliník.
Včetně PC nosiče a průchodky v RAL 9006.
61 | Přístavný kontejner | 750 x 400 x 800 | kus | 1 |  | 0
| 4 - zásuvkový | tolerance 3 % |  |  |  | 0
| půda LTD 18 mm |  |  |  |  | 0
| přístavný konetjner |  |  |  |  | 0
| korpus LTD 18 mm |  |  |  |  | 0
| centrální zamykání |  |  |  |  | 0
| dekor kategorie S |  |  |  |  | 0
| tužkovník |  |  |  |  | 0
0
62 | Plastová židle | 840 x 420 x 420 | kus | 1 |  | 0
| jídelní židle | tolerance 5 % |  |  |  | 0
| sedák a opěrák plastový |  |  |  |  | 0
| kostra kovová |  |  |  |  | 0
0
64 | Konferenční židle na kolečkách | 820-840 x 570 x 460 | kus | 1 |  | 0
| čalouněný nebo plastový sedák i opěrák | tolerance 5 % |  |  |  | 0
| čtyři nohy s kolečky - v barvě chrom/satén |  |  |  |  | 0
| s područkami |  |  |  |  | 0
| výběr z několika barev |  |  |  |  | 0
0
65 | Skříně | 1808 x 1812 x 430 | kus | 1 |  | 0
| 3 díly | tolerance 3 % |  |  |  | 0
1 x základní a 2 x přístavné
PUSH systém
šedý korpus LTD 18 mm
kovové sokly s rektifikacemi
volitelné otevírání vpravo či vlevo
jedna skříň otevřená a dvě s dveřmi
65a | Věšák | 1700 x 550 | kus | 1 |  | 0
| Hlavní části: ocel, Matný povrch, poniklováno, Akrylový lak | tolerance 5 %
Háček, zakončení/ Krytka: ABS plast
Konektor: hliník, Matný povrch, poniklováno, Akrylový lak
Místnost č. 115
66 | Pracovní stoly - Výškově stavitelný stůl | 615-1275 X 1400 X 900 | kus | 2 |  | 0
| Výškově stavitelná podnož pomocí elektromotorů v rozsahu 615-1275 mm | tolerance 3 % |  |  |  | 0
| Výškově stavitelná pracovní plocha, možnost použití pracovního stolu vsedě i vestoje. |  |  |  |  | 0
| Robustní konstrukce s mimořádně vysokou stabilitou i při max. výšce pracovní desky. |  |  |  |  | 0
| Konstrukce je vyrobena z plochooválných a tunelových ocelových profilů. |  |  |  |  | 0
| Plynulé výškové nastavení pomocí el. dvoumotorového systému. |  |  |  |  | 0
| Podnož lze nastavit pro šířku 1000-1700 mm, bez kříže uprostřed rámu. |  |  |  |  | 0
| Váha 30 kg, dynamická nosnost 80 kg. |  |  |  |  | 0
| Podnož má certifikát TÜV. |  |  |  |  | 0
| Stolová deska buková spárovka min 25 mm. Povrh naolejován. |  |  |  |  | 0
| Kovová konstrukce RAL 9006, dekor stolové desky dle výběru architekta. |  |  |  |  | 0
0
67 | Stůl pro obsluhu | 735 x 1600 x 800 | kus | 2 |  | 0
| stolová deska LTD 25 mm | tolerance 3 % |  |  |  | 0
| ABS hrany 2 mm |  |  |  |  | 0
| stavitelný - rektifikace až 110 mm |  |  |  |  | 0
| douvkonzolové nohy o průměru 60 mm |  |  |  |  | 0
0
68 | Stůl pro obsluhu | 735 x 1550 x 800 | kus | 1 |  | 0
| stolová deska LTD 25 mm | tolerance 3 %
ABS hrany 2 mm
stavitelný - rektifikace až 110 mm
douvkonzolové nohy o průměru 60 mm
69 | Kuchyňská linka včetně spotřebičů | viz výkres | kus | 1 |  | 0
| spodní a horní skříňky, pracovní deska HPL |  |  |  | DPH 15%
nerezový dřez s odkapávačem a pákovou nerez baterií
4 - plotýnková sklo - keramická varná deska, digestoř s možností recirkulace
horkovzdušná elektrická trouba
horní skříňky dvířkové
korpus, dvířka laminotřísková deska
70 | Kovové regály do U | 2500 x 5000 x 600 | kus | 1 |  | 0
| vestavěný kovový regál o délce 5000 mm | tolerance 5 % |  |  | DPH 15%
v modulech o 1000 mm dle zaměření
lakovaná ocelová konstrukce
72 | Konferenční židle na kolečkách | 800 x 570 x 460 | kus | 1 |  | 0
| čalouněný nebo plastový sedák i opěrák | tolerance 5 % |  |  |  | 0
| čtyři nohy s kolečky - v barvě chrom/satén |  |  |  |  | 0
| s područkami |  |  |  |  | 0
| výběr z několika barev |  |  |  |  | 0
0
73 | Židle do šatny | 840 x 420 x 420 | kus | 2 |  | 0
| jídelní židle | tolerance 5 % |  |  |  | 0
| sedák a opěrák plastový |  |  |  |  | 0
| kostra kovová |  |  |  |  | 0
0
74 | Kontejner mobilní | 585 x 397 x 550 | kus | 2 |  | 0
| Materiál a konstrukce: kontejner je vyroben z LTD tl. 18mm, čela zásuvek LTD tl. 18mm, | tolerance 3 %
vnitřní zásuvky celokovové. Dělení 4 zásuvky. Úchytka hliníková s roztečí vrtání 96mm,
"L" profil".Centrální uzamykání, zámková vložka se sklopným klíčem.
Kontejner mobilní na kolečkách.
dekor dle výběru
Místnost č. 116
75 | Šatní skříň - dvoudvéřová | 1850 x 600 x 500 | kus | 4 |  | 0
| kovové šatníky splňují bezpečnostní předpisy a vyhovují požadavkům | tolerance 3 %
hygieny jak z důvodu protipožárních, tak vlhkosti
korpusy jsou vyrobeny z ocelového plechu, který je povrchově
upraven vypalovanou práškovou barvou v základním barevném
provedení RAL7035 světle šedé
dveře šatníků jsou zavěšeny na kovových vnějších pantech s úhlem
otevření 180 °
spodní část šatníku je opatřena plastovými kluzáky (kovový šatník
tedy není v přímém kontaktu s podlahou)
standardní výbavou jsou vnitřní polyamidové háčky na bočnicích
uvnitř šatníku a odnímatelná tyč na ramínka s třemi plastovými háčky
Šatní buňka má dosedací plochu dveří po celém jejich obvodu
a je opatřena gumovými nárazníky proti hluku (tato konstrukce snižuje
riziko prolomení dveří)
Dveře skříní jsou perforované s otvory 8x8 mm pro zajištění cirkulace vzduchu
šatníky umožňují dvě varianty uzamykání, buď cylindrickým zámkem,
nebo jsou opatřeny uzávěrem na visací zámek
šatníky jsou s plastovými podložkami pod obuv
76 | Stůl | 728 x 1800 x 600 | kus | 1 |  | 0
| stolové desky jsou vyrobeny z laminotřískových desek tl. 18 mm, | tolerance 3 %
olepeny ABS hranou tl. 2 mm
samonosné (rámové) kovové podnože se skládají z válcových nohou
průměru 60 mm a spojovacích profilů 30x20 mm
povrchová úprava kovových částí vypalovanou práškovou barvou
nebo pochromování
čtvercové nohy jsou na spodním konci opatřeny rektifikačními šrouby
výška stolů je 735 mm
válcové nohy jsou na spodním konci opatřeny plastovými rektifikacemi
77 | Židle do šatny | 840 x 420 x 420 | kus | 3 |  | 0
| jídelní židle | tolerance 5 % |  |  |  | 0
| sedák a opěrák plastový |  |  |  |  | 0
| kostra kovová |  |  |  |  | 0
0
78 | Nástěnné zrcadlo | 1800x700 | kus | 1 |  | 0
|  | tolerance 5 % |  |  |  | 0
0
79 | DOPRAVA - DPH 21% |  | kus | 1 |  | 0
80 | MONTÁŽ - DPH 15% |  | kus | 1 |  | 0
[7 empty] | 15 | 21
[6 empty] | 0 | #VALUE! | #VALUE! | SUM