## List1
Formulář pro prokázání splnění technické specifikace - Vybavení pro předcházení vzniku bioodpadu v obcích Bukovinka a Vohančice
Specifikace | Splňuje ANO | NesplňujeNE | Hodnota
KOMPOSTÉRY (1 000 l) - 146 kusů
Objem min. 1000 l
Materiál pevný a odolný proti nárazu, UV záření a extrémním změnám počasí (vysoké teploty, extrémní mrazy, silní vítr)
Váha min. 25 kg (z důvodu stability konstrukce)
Tloušťka stěny min. 6 mm (z důvodu potřeby dlouhé životnosti)
Přístup ke kompostu ze všech stran kompostéru
Otevíratelný po celé výši stěny kompostéru
Větrací otvory po celém obvodu kompostéru (pro přístup vzduchu do všech úrovní bioodpadu)
Pojistka na víku proti větru pro předcházení samovolného otevírání kompostéru a jeho poškození
ŠTĚPKOVAČ - 1 kus
ZÁKLADNÍ POPIS
Přípojný za traktor
Pohon přes vývodový hřídel traktoru
Uchycení na tříbodový závěs
Hmotnost: max. 500 kg
Štěpkovací disk: min. 500 x 25 mm
Štěpkovací nože: min. 2 ks
Typ podávání: dva hydraulicky poháněné podávací válce
Jištění proti přetížení: antiblokovací systém No-Stress
Průměr štěpkovaného materiálu: min. 15 cm
Výfuk štěpky: otočný o 270°
Možnost nastavení vstupní násypky pro pravostranné i levostranné podávání
PŘÍSLUŠENSTVÍ
Technická dokumentace
Návod k obsluze v českém jazyce
Katalog náhradních dílů
V …………………………………. Dne ……..
podpis