## Pokyny pro vyplnění
Pokyny pro vyplnění
Ve všech listech tohoto souboru můžete měnit pouze buňky s modrým pozadím. Jedná se o tyto údaje : - údaje o firmě - jednotkové ceny položek zadané na maximálně dvě desetinná místa

## Stavba
#RTSROZP# | Soupis stavebních prací, dodávek a služeb
| Stavba: |  | 1906 | 1284 - Modernizace ÚAN Zvonařka, Brno - DPS
| Zadavatel |  | ČSAD Brno holding, a.s. |  |  |  | IČO: | 46347151
|  |  | Zvonařka 512/2 |  |  |  | DIČ: | CZ46347151
|  |  | 60200 | Brno-Trnitá
| Projektant: | [5 empty] | IČO:
DIČ:
| Zhotovitel: |  | PS BRNO, s.r.o. |  |  |  | IČO: | 25506820
|  |  | Vídeňská 153/119b |  |  |  | DIČ: | CZ25506820
|  |  | 61900 | Brno
Vypracoval:
| Rozpis ceny | [6 empty] | Celkem
HSV | HSV | [6 empty] | 50274456.9
PSV | PSV | [6 empty] | 21112639.41
MON | MON | [6 empty] | 965406
VN | Vedlejší náklady | [6 empty] | 1137200
ON | Ostatní náklady | [6 empty] | 0
| Celkem | [6 empty] | 73489702.31
Rekapitulace daní
0 | Základ pro sníženou DPH |  |  | 15 | % | 0 |  |  | CZK
0 | Snížená DPH |  |  | 15 | % | 0 |  |  | CZK
15432837.4851 | Základ pro základní DPH |  |  | 21 | % | 73489702.31 |  |  | CZK
48.51 | Základní DPH |  |  | 21 | % | 15432837.4851 |  |  | CZK
88922539.7951 | Zaokrouhlení |  |  |  |  | 0 |  |  | CZK
| Cena celkem bez DPH |  |  |  |  | 73489702.31 |  |  | CZK
79.51 | Cena celkem s DPH |  |  |  |  | 88922539.7951 |  |  | CZK
|  | v |  |  | dne
|  |  | Za zhotovitele |  |  |  | Za objednatele
Rekapitulace dílčích částí
#CASTI>> | Číslo | Název |  |  | Základ pro sníženou DPH | Základ pro základní DPH | DPH celkem | Cena celkem | %
1 | Stavba |  |  |  | 0 | 73489702.31 | 15432837.4851 | 88922539.7951 | 100
2 |  | Stavební objekt |  |  |  |  | 0 | 0 | 0
2 | SO 01.1 - úpravy | Stavební úpravy - stávající nádražní budova |  |  | 0 | 32619648.92 | 6850126.2732 | 39469775.1932 | 44.3867
3 | D.1.1 | Stavební úpravy |  |  | 0 | 16729857.92 | 3513270.1632 | 20243128.0832 | 22.7649
3 | D.1.4.4 - SIL | Silnoproudá elektrotechnika |  |  | 0 | 9791508 | 2056216.68 | 11847724.68 | 13.3236
3 | D.1.4.5 - SLP | Slaboproudá elektrotechnika |  |  | 0 | 6098283 | 1280639.43 | 7378922.43 | 8.2981
2 | SO 01.2 | Stavební úpravy - výpravní hala |  |  | 0 | 35101930.2 | 7371405.342 | 42473335.542 | 47.7644
3 | D.1.1 | Architektonicko-stavební řešení |  |  | 0 | 27298947.03 | 5732778.8763 | 33031725.9063 | 37.1466
3 | D.1.4 | Zdravotechnické instalace |  |  | 0 | 752150.17 | 157951.5357 | 910101.7057 | 1.0235
3 | D.1.5 | Vzduchotechnika |  |  | 0 | 3331340 | 699581.4 | 4030921.4 | 4.5331
3 | D.1.6 | Elektroinstalace - silnoproud |  |  | 0 | 2117764 | 444730.44 | 2562494.44 | 2.8817
3 | D.1.7 | Elektroinstalace - slaboproud |  |  | 0 | 1601729 | 336363.09 | 1938092.09 | 2.1795
2 | SO 01.3 | Odstavné plochy na střeše objektu |  |  | 0 | 4107249.21 | 862522.3341 | 4969771.5441 | 5.5889
3 | D.1.1 | Úpravy dopravního značení na střeše |  |  | 0 | 447416.92 | 93957.5532 | 541374.4732 | 0.60882
3 | D.1.4.4 | Silnoproudá elektrotechnika |  |  | 0 | 692156 | 145352.76 | 837508.76 | 0.94184
3 | D.1.4.5 | Slaboproudá elektrotechnika |  |  | 0 | 1034500 | 217245 | 1251745 | 1.4077
3 | VYT | Výtah vč. výtahové šachty a základu |  |  | 0 | 1933176.29 | 405967.0209 | 2339143.3109 | 2.6305
2 | SO 10 | Kanalizace splašková |  |  | 0 | 376279.44 | 79018.6824 | 455298.1224 | 0.51202
3 | 01 | Kanalizace splašková |  |  | 0 | 376279.44 | 79018.6824 | 455298.1224 | 0.51202
2 | SO 11 | Areálový vodovod |  |  | 0 | 628062.54 | 131893.1334 | 759955.6734 | 0.85463
3 | 01 | Areálový vodovod |  |  | 0 | 628062.54 | 131893.1334 | 759955.6734 | 0.85463
2 | SO 12 | Areálové rozvody NN |  |  | 0 | 405310 | 85115.1 | 490425.1 | 0.55152
3 | D1.4.4 | Silnoproudá elektrotechnika |  |  | 0 | 405310 | 85115.1 | 490425.1 | 0.55152
2 | SO 13 | Venkovní rozvody |  |  | 0 | 251222 | 52756.62 | 303978.62 | 0.34185
3 | D.1.4.5 | Slaboproudá elektrotechnika |  |  | 0 | 251222 | 52756.62 | 303978.62 | 0.34185
| Celkem za stavbu |  |  |  | 0 | 73489702.31 | 15432837.4851 | 88922539.7951 | 100
Rekapitulace dílů
| Číslo | Název |  |  | Typ dílu |  |  | Celkem | %
| _01 | Demontáže - dodávka včetně montáže |  |  | HSV |  |  | 27375 | 0.03725
| _01 | Demontáže včetně montáže |  |  | HSV |  |  | 5750 | 0.0078242
| _01 | Elektroinstalace |  |  | HSV |  |  | 573906 | 0.78093
| _01 | Elektroinstalace - dodávka včetně montáže |  |  | HSV |  |  | 249421 | 0.3394
| _01 | Kamerový systém CCTV |  |  | HSV |  |  | 64781 | 0.08815
| _01 | Parkovací systém |  |  | HSV |  |  | 73324 | 0.099775
| _01 | Větrání haly |  |  | HSV |  |  | 2052382 | 2.7927
| _02 | Demontáže včetně montáže |  |  | HSV |  |  | 180320 | 0.24537
| _02 | Chlazení a dílčí vytápění haly |  |  | HSV |  |  | 1208522 | 1.6445
| _02 | Ostatní |  |  | HSV |  |  | 54800 | 0.074568
| _02 | Rozvaděče NN |  |  | HSV |  |  | 418348 | 0.56926
| _02 | Strukturovaná kabeláž SK |  |  | HSV |  |  | 13966 | 0.019004
| _02 | Systém ozvučení MR |  |  | HSV |  |  | 561438 | 0.76397
| _02 | Zemní práce |  |  | HSV |  |  | 177898 | 0.24207
| _02 | Zemní práce - dodávka včetně montáže |  |  | HSV |  |  | 63289 | 0.08612
| _03 | Nosný systém, trubkování - dodávka včetně montáže |  |  | HSV |  |  | 972582 | 1.3234
| _03 | Ostatní |  |  | HSV |  |  | 27850 | 0.037896
| _03 | Ostatní - dodávka včetně montáže |  |  | HSV |  |  | 37000 | 0.050347
| _03 | Podlahové vytápění |  |  | HSV |  |  | 7073 | 0.0096245
| _03 | Strukturovaná kabeláž SK |  |  | HSV |  |  | 2266987 | 3.0848
| _03 | Systém ozvučení MR |  |  | HSV |  |  | 0 | 0
| _04 | Informační systém |  |  | HSV |  |  | 3935183 | 5.3547
| _04 | Nosný systém, trubkování |  |  | HSV |  |  | 235834 | 0.32091
| _04 | Nosný systém, trubkování - montáž včetně montáže |  |  | HSV |  |  | 21681 | 0.029502
| _04 | Ostatní - montáž včetně montáže |  |  | HSV |  |  | 41950 | 0.057083
| _04 | Parkovací systém |  |  | HSV |  |  | 999880 | 1.3606
| _04 | Revize a zkoušky |  |  | HSV |  |  | 10000 | 0.013607
| _05 | Ostatní |  |  | HSV |  |  | 12400 | 0.016873
| _05 | Osvětlení - dodávka včetně montáže |  |  | HSV |  |  | 7275500 | 9.9
| _05 | Parkovací systém |  |  | HSV |  |  | 202293 | 0.27527
| _05 | Přístroje |  |  | HSV |  |  | 60592 | 0.08245
| _05 | Revize a zkoušky |  |  | HSV |  |  | 25600 | 0.034835
| _05 | Revize a zkoušky - dodávka včetně montáže |  |  | HSV |  |  | 10200 | 0.013879
| _05 | Sig. pro zdravotně tělesně postižené |  |  | HSV |  |  | 43990 | 0.059859
| _06 | Kabely |  |  | HSV |  |  | 350757 | 0.47729
| _06 | Nosný systém, trubkování |  |  | HSV |  |  | 434094 | 0.59069
| _06 | Osvětlení - montáž včetně montáže |  |  | HSV |  |  | 30800 | 0.041911
| _06 | Revize a zkoušky - montáž včetně montáže |  |  | HSV |  |  | 3450 | 0.0046945
| _07 | Demontáže stávající elektroinstalace |  |  | HSV |  |  | 27000 | 0.03674
| _07 | Ostatní |  |  | HSV |  |  | 33000 | 0.044904
| _07 | Osvětlení |  |  | HSV |  |  | 813106 | 1.1064
| _07 | Rozvaděče NN - dodávka včetně montáže |  |  | HSV |  |  | 960354 | 1.3068
| _08 | Kabely - dodávka včetně montáže |  |  | HSV |  |  | 4356 | 0.0059274
| _08 | Ostatní |  |  | HSV |  |  | 139500 | 0.18982
| _08 | Uzemnění |  |  | HSV |  |  | 59531 | 0.081006
| _09 | Uzemnění - dodávka včetně montáže |  |  | HSV |  |  | 202700 | 0.27582
| _09 | Vyrovnání potenciálu |  |  | HSV |  |  | 56073 | 0.0763
| _10 | Ostatní |  |  | HSV |  |  | 38000 | 0.051708
| _10 | Ostatní - dodávka včetně montáže |  |  | HSV |  |  | 42750 | 0.058171
| _11 | Ostatní |  |  | HSV |  |  | 116786 | 0.15891
| _11 | Ostatní - montáž včetně montáže |  |  | HSV |  |  | 46990 | 0.063941
| _12 | Revize a zkoušky |  |  | HSV |  |  | 10700 | 0.01456
| _12 | Revize a zkoušky - dodávka včetně montáže |  |  | HSV |  |  | 26100 | 0.035515
| _13 | Revize a zkoušky |  |  | HSV |  |  | 15650 | 0.021296
| 1 | Zemní práce |  |  | HSV |  |  | 2091659.8 | 2.8462
| 2 | Základy a zvláštní zakládání |  |  | HSV |  |  | 4228309.26 | 5.7536
| 3 | Svislé a kompletní konstrukce |  |  | HSV |  |  | 814083.77 | 1.1078
| 4 | Vodorovné konstrukce |  |  | HSV |  |  | 1429152.64 | 1.9447
| 5 | Komunikace |  |  | HSV |  |  | 9440393.14 | 12.8459
| 62 | Úpravy povrchů vnější |  |  | HSV |  |  | 29801.6 | 0.040552
| 63 | Podlahy a podlahové konstrukce |  |  | HSV |  |  | 575677.89 | 0.78334
| 8 | Trubní vedení |  |  | HSV |  |  | 1129416.85 | 1.5368
| 9 | Ostatní konstrukce, bourání |  |  | HSV |  |  | 4029749.16 | 5.4834
| 93 | Dokončovací práce inženýrských staveb |  |  | HSV |  |  | 3418.48 | 0.0046516
| 94 | Lešení a stavební výtahy |  |  | HSV |  |  | 80534 | 0.10959
| 95 | Dokončovací konstrukce na pozemních stavbách |  |  | HSV |  |  | 88478.5 | 0.1204
| 96 | Bourání konstrukcí |  |  | HSV |  |  | 249672.44 | 0.33974
| 99 | Staveništní přesun hmot |  |  | HSV |  |  | 234302.39 | 0.31882
| 711 | Izolace proti vodě |  |  | PSV |  |  | 340329.04 | 0.4631
| 712 | Povlakové krytiny |  |  | PSV |  |  | 811677.86 | 1.1045
| 713 | Izolace tepelné |  |  | PSV |  |  | 862906.55 | 1.1742
| 721 | Vnitřní kanalizace |  |  | PSV |  |  | 170655.17 | 0.23222
| 722 | Vnitřní vodovod |  |  | PSV |  |  | 223188.44 | 0.3037
| 725 | Zařizovací předměty |  |  | PSV |  |  | 349025.96 | 0.47493
| 736 | Podlahové vytápění |  |  | PSV |  |  | 202985.76 | 0.27621
| 762 | Konstrukce tesařské |  |  | PSV |  |  | 326796.96 | 0.44468
| 764 | Konstrukce klempířské |  |  | PSV |  |  | 1050834.28 | 1.4299
| 766 | Konstrukce truhlářské |  |  | PSV |  |  | 189633.09 | 0.25804
| 767 | Konstrukce zámečnické |  |  | PSV |  |  | 10155309.11 | 13.8187
| 771 | Podlahy z dlaždic a obklady |  |  | PSV |  |  | 2079984.69 | 2.8303
| 781 | Obklady keramické |  |  | PSV |  |  | 218140.37 | 0.29683
| 783 | Nátěry |  |  | PSV |  |  | 395792.67 | 0.53857
| 784 | Malby |  |  | PSV |  |  | 53315.42 | 0.072548
| 787 | Zasklívání |  |  | PSV |  |  | 540446.2 | 0.7354
| 799 | Ostatní |  |  | PSV |  |  | 480780.84 | 0.65422
| 7995 | Certifikovaný záchytný a zádržný systém |  |  | PSV |  |  | 64000 | 0.087087
| 7996 | Mobiliář |  |  | PSV |  |  | 2596837 | 3.5336
| M33 | Montáže dopravních zařízení a vah-výtahy |  |  | MON |  |  | 965406 | 1.3137
| D96 | Přesuny suti a vybouraných hmot |  |  | PSU |  |  | 525994.98 | 0.71574
| VN | Vedlejší náklady |  |  | VN |  |  | 1137200 | 1.5474
| Cena celkem | [6 empty] | 73489702.31 | 100
Note on D11: Název
Note on I11: IČO
Note on D12: Ulice
Note on I12: DIČ
Note on D13: PSČ
Note on E13: Místo

## VzorPolozky (hidden)
Položkový rozpočet
S:
O:
R:

## SO 01.1 - úpravy D.1.1 Pol
Položkový soupis prací a dodávek | [26 empty] | #TypZaznamu#
S: | 1906 | 1284 - Modernizace ÚAN Zvonařka, Brno - DPS | [24 empty] | STA
O: | SO 01.1 - úpravy | Stavební úpravy - stávající nádražní budova | [21 empty] | STA |  |  | OBJ
R: | D.1.1 | Stavební úpravy | [24 empty] | ROZ
P.č. | Číslo položky | Název položky | MJ | Množství | Cena / MJ | Celkem | Dodávka | Dodávka celk. | Montáž | Montáž celk. | DPH | Cena s DPH | Hmotnost / MJ | Hmotnost celk.(t) | Dem. hmotnost / MJ | Dem. hmotnost celk.(t) | Ceník | Cen. soustava / platnost | Cenová úroveň | Nhod / MJ | Nhod celk. | Dodavatel | Typ položky
Díl: | 1 | Zemní práce |  |  |  | 1301519.08 |  | 0 |  | 0 |  | 1574838.0868 |  | 0 |  | 0 |  |  |  |  | 1336.46 | [5 empty] | DIL
1 | 113107620R00 | Odstranění podkladů nebo krytů z kameniva hrubého drceného, v ploše jednotlivě nad 50 m2, tloušťka vrstvy 200 mm | m2 | 2154.8 | 61.8 | 133166.64 |  | 0 |  | 0 | 21 | 161131.6344 | 0 | 0 | 0 | 0 | 822-1 | RTS 19/ II | RTS 18/ I | 0.073 | 157.3 |  | Práce |  |  |  | POL1_1
|  | viz D1.1. SO 01.1 - stavební úpravy - nádražní budova přílohy 1284 03 04 01-04 08 : | [24 empty] | VV | 0
|  | Výměra spočítaná pomocí Autocadu v příslušné příloze : | [24 empty] | VV | 0
[27 empty] | VV | 0
|  | Odstranění podkladních vrstev - ŠD200mm : | [24 empty] | VV | 0
|  | prostory zvýšeného prahu, uličních vpustí a u nové budovy : 1338,00 |  | 1338 | [22 empty] | VV | 0
|  | Demolice chodníkových ploch - ŠD200mm : | [24 empty] | VV | 0
|  | prostory při nové odbavovací budově : 816,80 |  | 816.8 | [22 empty] | VV | 0
2 | 113108410R00 | Odstranění podkladů nebo krytů živičných, v ploše jednotlivě nad 50 m2, tloušťka vrstvy 100 mm | m2 | 2164 | 45 | 97380 |  | 0 |  | 0 | 21 | 117829.8 | 0 | 0 | 0 | 0 | 822-1 | RTS 19/ II | RTS 18/ I | 0.07 | 151.48 |  | Práce |  |  |  | POL1_1
|  | viz D1.1. SO 01.1 - stavební úpravy - nádražní budova přílohy 1284 03 04 01-04 08 : | [24 empty] | VV | 0
|  | Výměra spočítaná pomocí Autocadu v příslušné příloze : | [24 empty] | VV | 0
[27 empty] | VV | 0
|  | Demolice chodníkových ploch AB 80mm : | [24 empty] | VV | 0
|  | demolice ploch při nové odbavovací budově, při rozebíraných obrubách a uličních vpustech : 2164 |  | 2164 | [22 empty] | VV | 0
3 | 113109415R00 | Odstranění podkladů nebo krytů z betonu prostého, v ploše jednotlivě nad 50 m2, tloušťka vrstvy 150 mm | m2 | 816.8 | 100.4 | 82006.72 |  | 0 |  | 0 | 21 | 99228.1312 | 0 | 0 | 0 | 0 | 822-1 | RTS 19/ II | RTS 18/ I | 0.045 | 36.76 |  | Práce |  |  |  | POL1_1
|  | viz D1.1. SO 01.1 - stavební úpravy - nádražní budova přílohy 1284 03 04 01-04 08 : | [24 empty] | VV | 0
|  | Výměra spočítaná pomocí Autocadu v příslušné příloze : | [24 empty] | VV | 0
[27 empty] | VV | 0
|  | Demolice chodníkových ploch SC110mm : | [24 empty] | VV | 0
|  | Demolice ploch při nové odbavovací budově : 816,80 |  | 816.8 | [22 empty] | VV | 0
4 | 113109430R00 | Odstranění podkladů nebo krytů z betonu prostého, v ploše jednotlivě nad 50 m2, tloušťka vrstvy 300 mm | m2 | 1338 | 195.7 | 261846.6 |  | 0 |  | 0 | 21 | 316834.386 | 0 | 0 | 0 | 0 | 822-1 | RTS 19/ II | RTS 18/ I | 0.09 | 120.42 |  | Práce |  |  |  | POL1_1
|  | viz D1.1. SO 01.1 - stavební úpravy - nádražní budova přílohy 1284 03 04 01-04 08 : | [24 empty] | VV | 0
|  | Výměra spočítaná pomocí Autocadu v příslušné příloze : | [24 empty] | VV | 0
[27 empty] | VV | 0
|  | Odstranění podkladních vrstev SC150mm : | [24 empty] | VV | 0
|  | prostory zvýšeného prahu, uličních vpustí a u nové budovy : 1338,00 |  | 1338 | [22 empty] | VV | 0
5 | 113151313R00 | Odstranění podkladu, krytu frézováním povrch živičný, plochy přes 500 m2 na jednom objektu nebo při provádění pruhu šířky přes 750 mm s překážkami v trase, tloušťky 40 mm | m2 | 7970 | 30 | 239100 |  | 0 |  | 0 | 21 | 289311 | 0 | 0 | 0 | 0 | 822-1 | RTS 19/ II | RTS 18/ I | 0.0478 | 380.97 |  | Práce |  |  |  | POL1_1
|  | s naložením na dopravní prostředek, očištění povrchu od frézované plochy, opotřebování frézovacích nástrojů (nožů, upínacích kroužků, držáků) nutné ruční odstranění (vybourání) živičného krytu kolem překážek, | [24 empty] | SPI |  | s naložením na dopravní prostředek, očištění povrchu od frézované plochy, opotřebování frézovacích nástrojů (nožů, upínacích kroužků, držáků) nutné ruční odstranění (vybourání) živičného krytu kolem překážek,
|  | viz D1.1. SO 01.1 - stavební úpravy - nádražní budova přílohy 1284 03 04 01-04 08 : | [24 empty] | VV | 0
|  | Výměra spočítaná pomocí Autocadu v příslušné příloze : | [24 empty] | VV | 0
|  | frézování veškerých AB ploch : 5806,00+2164,00 |  | 7970 | [22 empty] | VV | 0
6 | 113202111R00 | Vytrhání obrub z krajníků nebo obrubníků stojatých | m | 1939 | 116.7 | 226281.3 |  | 0 |  | 0 | 21 | 273800.373 | 0 | 0 | 0 | 0 | 822-1 | RTS 19/ II | RTS 18/ I | 0.123 | 238.5 |  | Práce |  |  |  | POL1_1
|  | s vybouráním lože, s přemístěním hmot na skládku na vzdálenost do 3 m nebo naložením na dopravní prostředek | [24 empty] | SPI |  | s vybouráním lože, s přemístěním hmot na skládku na vzdálenost do 3 m nebo naložením na dopravní prostředek
|  | viz D1.1. SO 01.1 - stavební úpravy - nádražní budova přílohy 1284 03 04 01-04 08 : | [24 empty] | VV | 0
|  | Výměra spočítaná pomocí Autocadu v příslušné příloze : | [24 empty] | VV | 0
[27 empty] | VV | 0
|  | Demolice obrub betonových 120-150/250/1000mm : 1939,00 |  | 1939 | [22 empty] | VV | 0
7 | 122201102R00 | Odkopávky a prokopávky nezapažené v hornině 3 přes 100 do 1 000 m3 | m3 | 182 | 200.8 | 36545.6 |  | 0 |  | 0 | 21 | 44220.176 | 0 | 0 | 0 | 0 | 800-1 | RTS 19/ II | RTS 18/ I | 0.187 | 34.03 |  | Práce |  |  |  | POL1_1
|  | s přehozením výkopku na vzdálenost do 3 m nebo s naložením na dopravní prostředek, | [24 empty] | SPI
|  | viz D1.1. SO 01.1 - stavební úpravy - nádražní budova přílohy 1284 03 04 01-04 08 : | [24 empty] | VV | 0
|  | Výměra spočítaná pomocí Autocadu v příslušné příloze : 182,00 |  | 182 | [22 empty] | VV | 0
8 | 133201101R00 | Hloubení šachet v hornině 3 do 100 m3 | m3 | 39 | 301.2 | 11746.8 |  | 0 |  | 0 | 21 | 14213.628 | 0 | 0 | 0 | 0 | 800-1 | RTS 19/ II | RTS 18/ I | 3.131 | 122.11 |  | Práce |  |  |  | POL1_1
|  | zapažených i nezapažených se svislým přemístění výkopku a urovnáním dna do předepsaného profilu a spádu, s případným nutným přemístěním výkopku ve výkopišti, s přehozením výkopku na přilehlém terénu na vzdálenost do 5 m od hrany šachty nebo s naložením na dopravní prostředek, | [24 empty] | SPI |  | zapažených i nezapažených se svislým přemístění výkopku a urovnáním dna do předepsaného profilu a spádu, s případným nutným přemístěním výkopku ve výkopišti, s přehozením výkopku na přilehlém terénu na vzdálenost do 5 m od hrany šachty nebo s naložením na dopravní prostředek,
[27 empty] | VV | 0
|  | výkop pro UV : 26*1*1*1,50 |  | 39 | [22 empty] | VV | 0
9 | 139601103R00 | Ruční výkop jam, rýh a šachet v hornině 4 | m3 | 0.448 | 2420 | 1084.16 |  | 0 |  | 0 | 21 | 1311.8336 | 0 | 0 | 0 | 0 | 800-1 | RTS 19/ II | RTS 18/ I | 4.655 | 2.09 |  | Práce |  |  |  | POL1_
|  | s přehozením na vzdálenost do 5 m nebo s naložením na ruční dopravní prostředek | [24 empty] | SPI
|  | Patky pro nové sloupky : 0,40*0,40*0,20*14 |  | 0.448 | [22 empty] | VV | 0
10 | 162701105R00 | Vodorovné přemístění výkopku z horniny 1 až 4, na vzdálenost přes 9 000 do 10 000 m | m3 | 221 | 145 | 32045 |  | 0 |  | 0 | 21 | 38774.45 | 0 | 0 | 0 | 0 | 800-1 | RTS 19/ II | RTS 18/ I | 0.011 | 2.43 |  | Práce |  |  |  | POL1_1
|  | po suchu, bez naložení výkopku, avšak se složením bez rozhrnutí, zpáteční cesta vozidla. | [24 empty] | SPI
|  | Vytěžená zemina : | [24 empty] | VV | 0
|  | Odkopávky : 182,00 |  | 182 | [22 empty] | VV | 0
|  | Hloubení šachet : 39,00 |  | 39 | [22 empty] | VV | 0
11 | 162701109R00 | Vodorovné přemístění výkopku příplatek k ceně za každých dalších i započatých 1 000 m přes 10 000 m z horniny 1 až 4 | m3 | 2210 | 0.2 | 442 |  | 0 |  | 0 | 21 | 534.82 | 0 | 0 | 0 | 0 | 800-1 | RTS 19/ II | RTS 18/ I | 0 | 0 |  | Práce |  |  |  | POL1_1
|  | po suchu, bez naložení výkopku, avšak se složením bez rozhrnutí, zpáteční cesta vozidla. | [24 empty] | SPI
|  | 221,00*10 |  | 2210 | [22 empty] | VV | 0
12 | 171201201R00 | Uložení sypaniny na dočasnou skládku tak, že na 1 m2 plochy připadá přes 2 m3 výkopku nebo ornice | m3 | 221 | 15 | 3315 |  | 0 |  | 0 | 21 | 4011.15 | 0 | 0 | 0 | 0 | 800-1 | RTS 19/ II | RTS 18/ I | 0.009 | 1.99 |  | Práce |  |  |  | POL1_1
|  | 221,00 |  | 221 | [22 empty] | VV | 0
13 | 174101101R00 | Zásyp sypaninou se zhutněním jam, šachet, rýh nebo kolem objektů v těchto vykopávkách | m3 | 194.6203 | 225.9 | 43964.73 |  | 0 |  | 0 | 21 | 53197.3233 | 0 | 0 | 0 | 0 | 800-1 | RTS 19/ II | RTS 18/ I | 0.202 | 39.31 |  | Práce |  |  |  | POL1_1
|  | z jakékoliv horniny s uložením výkopku po vrstvách, | [24 empty] | SPI
|  | viz D1.1. SO 01.1 - stavební úpravy - nádražní budova přílohy 1284 03 04 01-04 08 : | [24 empty] | VV | 0
|  | Výměra spočítaná pomocí Autocadu v příslušné příloze : | [24 empty] | VV | 0
[27 empty] | VV | 0
|  | nová uliční přípojka : 11*0,6*2-(11*3,14*0,125*0,125) |  | 12.6603 | [22 empty] | VV | 0
|  | výkop pro UV : 26*(1*1*1,5 - (0,6*0,6*1,5)) |  | 24.96 | [22 empty] | VV | 0
[27 empty] | VV | 0
|  | zásypy na stavbě : 150,00 |  | 150 | [22 empty] | VV | 0
|  | 7,00 |  | 7 | [22 empty] | VV | 0
14 | 181102302R00 | Úprava pláně na stavbách dálnic v zářezech se zhutněním | m2 | 1817.26 | 24.6 | 44704.6 |  | 0 |  | 0 | 21 | 54092.566 | 0 | 0 | 0 | 0 | 800-1 | RTS 19/ II | RTS 18/ I | 0.027 | 49.07 |  | Práce |  |  |  | POL1_1
|  | v zářezech i násypech, | [24 empty] | SPI
|  | viz D1.1. SO 01.1 - stavební úpravy - nádražní budova přílohy 1284 03 04 01-04 08 : | [24 empty] | VV | 0
|  | Výměra spočítaná pomocí Autocadu v příslušné příloze : | [24 empty] | VV | 0
|  | Konstrukce A - plná asfaltobetonová konstrukce vnitroareálové komunikace : 113,40 |  | 113.4 | [22 empty] | VV | 0
|  | Konstrukce C - chodníkové plochy z bet. dlažby velkoformátové : 1358,90 |  | 1358.9 | [22 empty] | VV | 0
|  | Konstrukce B - cementobetonová vnitroareálová komunikace : 215,60 |  | 215.6 | [22 empty] | VV | 0
|  | Konstrukce D - rampa zvýšeného prahu : 129,36 |  | 129.36 | [22 empty] | VV | 0
15 | 199000005R00 | Poplatky za skládku zeminy 1- 4 | t | 419.9 | 155 | 65084.5 |  | 0 |  | 0 | 21 | 78752.245 | 0 | 0 | 0 | 0 | 800-1 | RTS 19/ II | RTS 18/ I | 0 | 0 |  | Práce |  |  |  | POL1_1
|  | Zemina a kamení (17 05 04) : | [24 empty] | VV | 0
|  | Počítaná hmotnost zeminy 1,9t/m3. : | [24 empty] | VV | 0
|  | Objem*přepočet na tuny : 221,00*1,9 |  | 419.9 | [22 empty] | VV | 0
16 | x009 | Nákup vhodné zeminy do aktivní zónu včetně naložení a dopravy | m3 | 37.6203 | 606.2 | 22805.43 |  | 0 |  | 0 | 21 | 27594.5703 | 0 | 0 | 0 | 0 |  | Vlastní | Indiv | 0 | 0 |  | Specifikace |  |  |  | POL3_0
|  | nová uliční přípojka : 11*0,6*2 - (11*3,14*0,125*0,125) |  | 12.6603 | [22 empty] | VV | 0
|  | výkop pro UV : 26*(1*1*1,5 - (0,6*0,6*1,5)) |  | 24.96 | [22 empty] | VV | 0
Díl: | 2 | Základy a zvláštní zakládání |  |  |  | 2589.44 |  | 0 |  | 0 |  | 3133.2224 |  | 2.26 |  | 0 |  |  |  |  | 0.43 | [5 empty] | DIL
17 | 275313611R00 | Beton základových patek prostý třídy C 16/20 | m3 | 0.896 | 2890 | 2589.44 |  | 0 |  | 0 | 21 | 3133.2224 | 2.525 | 2.26 | 0 | 0 | 801-1 | RTS 19/ II | RTS 18/ I | 0.477 | 0.43 |  | Práce |  |  |  | POL1_
|  | Patky pro nové sloupky : 0,40*0,40*0,40*14 |  | 0.896 | [22 empty] | VV | 0
Díl: | 4 | Vodorovné konstrukce |  |  |  | 74722.4 |  | 0 |  | 0 |  | 90414.104 |  | 0 |  | 0 |  |  |  |  | 181.57 | [5 empty] | DIL
18 | 434121426R00 | Osazení schodišťových stupňů železobetonových na desku drsných | m | 20.5 | 884 | 18122 |  | 0 |  | 0 | 21 | 21927.62 | 0 | 0 | 0 | 0 | 801-1 | RTS 19/ II | RTS 18/ I | 1.098 | 22.51 |  | Práce |  |  |  | POL1_1
|  | s vyspárováním styčných spár, s provizorním dřevěným zábradlím a dočasným zakrytím stupnic prkny | [24 empty] | SPI
|  | viz D1.1. SO 01.1 - stavební úpravy - nádražní budova přílohy 1284 03 04 01-04 08 : | [24 empty] | VV | 0
|  | Výměra spočítaná pomocí Autocadu v příslušné příloze : 20,50 |  | 20.5 | [22 empty] | VV | 0
19 | 451459777R00 | Podklad nebo lože pod dlažbu (přídlažbu) z malty cementové příplatek za další 1cm malty cementové nad 5 cm | m2 | 12235.2 | 2 | 24470.4 |  | 0 |  | 0 | 21 | 29609.184 | 0 | 0 | 0 | 0 | 822-1 | RTS 19/ II | RTS 18/ I | 0.013 | 159.06 |  | Práce |  |  |  | POL1_1
|  | v ploše vodorovné nebo ve sklonu do 1:5 | [24 empty] | SPI
|  | Příplatek pro lože plošné dlažby 596841223 : | [24 empty] | VV | 0
|  | tl. 30 mm : (1358,9+2719,5)*3 |  | 12235.2 | [22 empty] | VV | 0
20 | x005 | Stupeň betonový 400/150/1200 | kus | 17 | 1890 | 32130 |  | 0 |  | 0 | 21 | 38877.3 | 0 | 0 | 0 | 0 |  | Vlastní | Indiv | 0 | 0 |  | Specifikace |  |  |  | POL3_0
|  | 17 |  | 17 | [22 empty] | VV | 0
Díl: | 5 | Komunikace |  |  |  | 9440393.14 |  | 0 |  | 0 |  | 11422875.6994 |  | 546.54 |  | 0 |  |  |  |  | 1977.29 | [5 empty] | DIL
21 | 564851111R00 | Podklad ze štěrkodrti s rozprostřením a zhutněním frakce 0-63 mm, tloušťka po zhutnění 150 mm | m2 | 1574.5 | 116 | 182642 |  | 0 |  | 0 | 21 | 220996.82 | 0 | 0 | 0 | 0 | 822-1 | RTS 19/ II | RTS 18/ I | 0.026 | 40.94 |  | Práce |  |  |  | POL1_1
|  | viz D1.1. SO 01.1 - stavební úpravy - nádražní budova přílohy 1284 03 04 01-04 08 : | [24 empty] | VV | 0
|  | Výměra spočítaná pomocí Autocadu v příslušné příloze : | [24 empty] | VV | 0
|  | Konstrukce B : 215,60 |  | 215.6 | [22 empty] | VV | 0
|  | Konstrukce C : 1358,90 |  | 1358.9 | [22 empty] | VV | 0
22 | 564861113R00 | Podklad ze štěrkodrti s rozprostřením a zhutněním frakce 0-63 mm, tloušťka po zhutnění 220 mm | m2 | 242.76 | 146 | 35442.96 |  | 0 |  | 0 | 21 | 42885.9816 | 0.4851 | 117.76 | 0 | 0 | 822-1 | RTS 19/ II | RTS 18/ I | 0.03 | 7.28 |  | Práce |  |  |  | POL1_
|  | viz D1.1. SO 01.1 - stavební úpravy - nádražní budova přílohy 1284 03 04 01-04 08 : | [24 empty] | VV | 0
|  | Výměra spočítaná pomocí Autocadu v příslušné příloze : | [24 empty] | VV | 0
[27 empty] | VV | 0
|  | Konstrukce A : 113,40 |  | 113.4 | [22 empty] | VV | 0
|  | Konstrukce D : 129,36 |  | 129.36 | [22 empty] | VV | 0
23 | 565131211R00 | Podklad z kameniva obaleného asfaltem ACP 16+, v pruhu šířky přes 3 m, třídy 1, tloušťka po zhutnění 50 mm | m2 | 949.1 | 237 | 224936.7 |  | 0 |  | 0 | 21 | 272173.407 | 0.13188 | 125.17 | 0 | 0 | 822-1 | RTS 19/ II | RTS 18/ I | 0.021 | 19.93 |  | Práce |  |  |  | POL1_1
|  | s rozprostřením a zhutněním | [24 empty] | SPI
|  | viz D1.1. SO 01.1 - stavební úpravy - nádražní budova přílohy 1284 03 04 01-04 08 : | [24 empty] | VV | 0
|  | Výměra spočítaná pomocí Autocadu v příslušné příloze : 835,70+113,40 |  | 949.1 | [22 empty] | VV | 0
24 | 567122111R00 | Podklad z kameniva zpevněného cementem KZC 1, tloušťka po zhutnění 120 mm | m2 | 1358.9 | 154 | 209270.6 |  | 0 |  | 0 | 21 | 253217.426 | 0 | 0 | 0 | 0 | 822-1 | RTS 19/ II | RTS 18/ I | 0.025 | 33.97 |  | Práce |  |  |  | POL1_1
|  | bez dilatačních spár, s rozprostřením a zhutněním, ošetřením povrchu podkladu vodou | [24 empty] | SPI
|  | viz D1.1. SO 01.1 - stavební úpravy - nádražní budova přílohy 1284 03 04 01-04 08 : | [24 empty] | VV | 0
|  | Výměra spočítaná pomocí Autocadu v příslušné příloze : | [24 empty] | VV | 0
[27 empty] | VV | 0
|  | Konstrukce C : 1358,90 |  | 1358.9 | [22 empty] | VV | 0
25 | 567122113R00 | Podklad z kameniva zpevněného cementem KZC 1, tloušťka po zhutnění 140 mm | m2 | 113.4 | 181 | 20525.4 |  | 0 |  | 0 | 21 | 24835.734 | 0.3576 | 40.55 | 0 | 0 | 822-1 | RTS 19/ II | RTS 18/ I | 0.026 | 2.95 |  | Práce |  |  |  | POL1_
|  | bez dilatačních spár, s rozprostřením a zhutněním, ošetřením povrchu podkladu vodou | [24 empty] | SPI
|  | viz D1.1. SO 01.1 - stavební úpravy - nádražní budova přílohy 1284 03 04 01-04 08 : | [24 empty] | VV | 0
|  | Výměra spočítaná pomocí Autocadu v příslušné příloze : | [24 empty] | VV | 0
|  | Konstrukce A : 113,40 |  | 113.4 | [22 empty] | VV | 0
26 | 567122114R00 | Podklad z kameniva zpevněného cementem KZC 1, tloušťka po zhutnění 150 mm | m2 | 215.6 | 189 | 40748.4 |  | 0 |  | 0 | 21 | 49305.564 | 0 | 0 | 0 | 0 | 822-1 | RTS 19/ II | RTS 18/ I | 0.026 | 5.61 |  | Práce |  |  |  | POL1_1
|  | bez dilatačních spár, s rozprostřením a zhutněním, ošetřením povrchu podkladu vodou | [24 empty] | SPI
|  | viz D1.1. SO 01.1 - stavební úpravy - nádražní budova přílohy 1284 03 04 01-04 08 : | [24 empty] | VV | 0
|  | Výměra spočítaná pomocí Autocadu v příslušné příloze : | [24 empty] | VV | 0
[27 empty] | VV | 0
|  | Konstrukce B : 215,60 |  | 215.6 | [22 empty] | VV | 0
27 | 567132114R00 | Podklad z kameniva zpevněného cementem KZC 1, tloušťka po zhutnění 190 mm | m2 | 129.36 | 235 | 30399.6 |  | 0 |  | 0 | 21 | 36783.516 | 0.48532 | 62.78 | 0 | 0 | 822-1 | RTS 19/ II | RTS 18/ I | 0.027 | 3.49 |  | Práce |  |  |  | POL1_
|  | bez dilatačních spár, s rozprostřením a zhutněním, ošetřením povrchu podkladu vodou | [24 empty] | SPI
|  | viz D1.1. SO 01.1 - stavební úpravy - nádražní budova přílohy 1284 03 04 01-04 08 : | [24 empty] | VV | 0
|  | Výměra spočítaná pomocí Autocadu v příslušné příloze : | [24 empty] | VV | 0
[27 empty] | VV | 0
|  | Konstrukce D : 129,36 |  | 129.36 | [22 empty] | VV | 0
28 | 573191111R00 | Nátěr infiltrační kationaktivní emulzí v množství 1 kg/m2 | m2 | 113.4 | 35 | 3969 |  | 0 |  | 0 | 21 | 4802.49 | 0 | 0 | 0 | 0 | 822-1 | RTS 19/ II | RTS 18/ I | 0.008 | 0.91 |  | Práce |  |  |  | POL1_1
|  | viz D1.1. SO 01.1 - stavební úpravy - nádražní budova přílohy 1284 03 04 01-04 08 : | [24 empty] | VV | 0
|  | Výměra spočítaná pomocí Autocadu v příslušné příloze : 113,40 |  | 113.4 | [22 empty] | VV | 0
29 | 573211112R00 | Postřik živičný spojovací bez posypu kamenivem z asfaltu silničního, v množství 0,2 kg/m2 | m2 | 6221.04 | 15 | 93315.6 |  | 0 |  | 0 | 21 | 112911.876 | 0 | 0 | 0 | 0 | 822-1 | RTS 19/ II | RTS 18/ I | 0.002 | 12.44 |  | Práce |  |  |  | POL1_1
|  | viz D1.1. SO 01.1 - stavební úpravy - nádražní budova přílohy 1284 03 04 01-04 08 : | [24 empty] | VV | 0
|  | Výměra spočítaná pomocí Autocadu v příslušné příloze : 5385,34+835,70 |  | 6221.04 | [22 empty] | VV | 0
30 | 576111223R00 | Koberec asfaltový mastixový střední AKMS, tloušťka po zhutnění 40 mm, v pruhu šířky přes 3 m | m2 | 6334.44 | 275 | 1741971 |  | 0 |  | 0 | 21 | 2107784.91 | 0 | 0 | 0 | 0 | 822-1 | RTS 19/ II | RTS 18/ I | 0.013 | 82.35 |  | Práce |  |  |  | POL1_1
|  | s rozprostřením a zhutněním | [24 empty] | SPI
|  | viz D1.1. SO 01.1 - stavební úpravy - nádražní budova přílohy 1284 03 04 01-04 08 : | [24 empty] | VV | 0
|  | Výměra spočítaná pomocí Autocadu v příslušné příloze : 5385,34+835,70+113,40 |  | 6334.44 | [22 empty] | VV | 0
31 | 577152223R00 | Beton asfaltový s rozprostřením a zhutněním v pruhu šířky přes 3 m, ACL 22, tloušťky 60 mm, plochy přes 1000 m2 | m2 | 949.1 | 304 | 288526.4 |  | 0 |  | 0 | 21 | 349116.944 | 0.15382 | 145.99 | 0 | 0 | 822-1 | RTS 19/ II | RTS 18/ I | 0.024 | 22.78 |  | Práce |  |  |  | POL1_1
|  | viz D1.1. SO 01.1 - stavební úpravy - nádražní budova přílohy 1284 03 04 01-04 08 : | [24 empty] | VV | 0
|  | Výměra spočítaná pomocí Autocadu v příslušné příloze : 835,70+113,40 |  | 949.1 | [22 empty] | VV | 0
32 | 581240005R00 | Kryt cementobetonový dvouvrstvý pozemních komunikací skupiny 1 a 2, tloušťky 250 mm | m2 | 215.6 | 1450 | 312620 |  | 0 |  | 0 | 21 | 378270.2 | 0 | 0 | 0 | 0 | 822-1 | RTS 19/ II | RTS 18/ I | 0.19246 | 41.49 |  | Práce |  |  |  | POL1_1
|  | položení dvouvrstvého cementobetonového krytu, zavibrování kluzných trnů a kotev, řezání a výplň příčných a podélných spár a ochranný parotěsný postřik. | [24 empty] | SPI |  | položení dvouvrstvého cementobetonového krytu, zavibrování kluzných trnů a kotev, řezání a výplň příčných a podélných spár a ochranný parotěsný postřik.
|  | viz D1.1. SO 01.1 - stavební úpravy - nádražní budova přílohy 1284 03 04 01-04 08 : | [24 empty] | VV | 0
|  | Výměra spočítaná pomocí Autocadu v příslušné příloze : 215,60 |  | 215.6 | [22 empty] | VV | 0
33 | 591241111R00 | Kladení dlažby z kostek drobných z kamene, do lože z cementové malty tloušťky 50 mm | m2 | 129.36 | 766 | 99089.76 |  | 0 |  | 0 | 21 | 119898.6096 | 0.30132 | 38.98 | 0 | 0 | 822-1 | RTS 19/ II | RTS 18/ I | 1.208 | 156.27 |  | Práce |  |  |  | POL1_
|  | s provedením lože do 50 mm, s vyplněním spár, s dvojím beraněním a se smetením přebytečného materiálu na krajnici | [24 empty] | SPI |  | s provedením lože do 50 mm, s vyplněním spár, s dvojím beraněním a se smetením přebytečného materiálu na krajnici
|  | viz D1.1. SO 01.1 - stavební úpravy - nádražní budova přílohy 1284 03 04 01-04 08 : | [24 empty] | VV | 0
|  | Výměra spočítaná pomocí Autocadu v příslušné příloze : | [24 empty] | VV | 0
|  | žulová kostka řezaná 10/10/10 cm šedá : 129,36 |  | 129.36 | [22 empty] | VV | 0
34 | 596215040R00 | Kladení zámkové dlažby do drtě tloušťka dlažby 80 mm, tloušťka lože 40 mm | m2 | 344.16 | 278 | 95676.48 |  | 0 |  | 0 | 21 | 115768.5408 | 0 | 0 | 0 | 0 | 822-1 | RTS 19/ II | RTS 18/ I | 0.478 | 164.51 |  | Práce |  |  |  | POL1_1
|  | s provedením lože z kameniva drceného, s vyplněním spár, s dvojitým hutněním a se smetením přebytečného materiálu na krajnici. S dodáním hmot pro lože a výplň spár. | [24 empty] | SPI |  | s provedením lože z kameniva drceného, s vyplněním spár, s dvojitým hutněním a se smetením přebytečného materiálu na krajnici. S dodáním hmot pro lože a výplň spár.
|  | viz D1.1. SO 01.1 - stavební úpravy - nádražní budova přílohy 1284 03 04 01-04 08 : | [24 empty] | VV | 0
|  | Výměra spočítaná pomocí Autocadu v příslušné příloze : | [24 empty] | VV | 0
[27 empty] | VV | 0
|  | reliéfní dlažba pro nevidomé kontrastní barvy (signální + varovný pás) : 85,92+258,24 |  | 344.16 | [22 empty] | VV | 0
35 | 596811111R00 | Kladení dlažby z betonových nebo kameninových dlaždic do lože z kameniva těženého tloušťky do 30 mm | m2 | 3686.33 | 268 | 987936.44 |  | 0 |  | 0 | 21 | 1195403.0924 | 0 | 0 | 0 | 0 | 822-1 | RTS 19/ II | RTS 18/ I | 0.375 | 1382.37 |  | Práce |  |  |  | POL1_1
|  | komunikací pro pěší do velikosti dlaždic 0,25 m2 s provedením lože do tl. 30 mm, s vyplněním spár a se smetením přebytečného materiálu na vzdálenost do 3 m | [24 empty] | SPI |  | komunikací pro pěší do velikosti dlaždic 0,25 m2 s provedením lože do tl. 30 mm, s vyplněním spár a se smetením přebytečného materiálu na vzdálenost do 3 m
|  | viz D1.1. SO 01.1 - stavební úpravy - nádražní budova přílohy 1284 03 04 01-04 08 : | [24 empty] | VV | 0
|  | Výměra spočítaná pomocí Autocadu v příslušné příloze : | [24 empty] | VV | 0
|  | Betonová dlažba probarvená 600x800x80 : 321,51 |  | 321.51 | [22 empty] | VV | 0
|  | Betonová dlažba bílá s vidit. kamenivem 600/800/80 : 2804,54 |  | 2804.54 | [22 empty] | VV | 0
|  | Betonová dlažba antracitová s vidit. kamenivem 600/800/80 : 453,61 |  | 453.61 | [22 empty] | VV | 0
|  | Betonová dlažba středně šedá 200x200x80 : 30,50 |  | 30.5 | [22 empty] | VV | 0
|  | Betonová dlažba bílá s viditelnou strukturou kameniva 200x200x80 : 15,00 |  | 15 | [22 empty] | VV | 0
|  | Betonová dlažba bílá s viditelnou struktutou drobného kameniva 100/100/60 : 61,17 |  | 61.17 | [22 empty] | VV | 0
36 | 592123150Rpol | Dlaždice betonová s podélnými drážkami 40 x 40 x 8 cm, 20 x 20 x 8 cm | m2 | 258.24 | 778.1 | 200936.54 |  | 0 |  | 0 | 21 | 243133.2134 | 0 | 0 | 0 | 0 |  | Vlastní | Indiv | 0 | 0 |  | Specifikace |  |  |  | POL3_0
|  | čistá výměra bez prořezu : 258,24 |  | 258.24 | [22 empty] | VV | 0
37 | 592451157R | dlažba betonová dvouvrstvá, skladebná; obdélník; dlaždice pro nevidomé; šedá; l = 200 mm; š = 100 mm; tl. 80,0 mm | m2 | 85.92 | 564.8 | 48527.62 |  | 0 |  | 0 | 21 | 58718.4202 | 0.17824 | 15.31 | 0 | 0 | SPCM | RTS 19/ II | Indiv | 0 | 0 |  | Specifikace |  |  |  | POL3_0
|  | reliéfní dlažba pro nevidomé kontrastní barvy (signální + varovný pás) : | [24 empty] | VV | 0
|  | čistá výměra bez prořezu : 85,92 |  | 85.92 | [22 empty] | VV | 0
38 | x003 | Velkoformátová dlažba 600/800/80 probarvená | m2 | 321.51 | 1284 | 412818.84 |  | 0 |  | 0 | 21 | 499510.7964 | 0 | 0 | 0 | 0 |  | Vlastní | Indiv | 0 | 0 |  | Specifikace |  |  |  | POL3_0
|  | čistá výměra bez prořezu : 321,51 |  | 321.51 | [22 empty] | VV | 0
39 | x010 | Velkoformátová dlažba 600/800/80 bílá s viditelnou strukturou drobného kameniva | m2 | 2804.54 | 1284 | 3601029.36 |  | 0 |  | 0 | 21 | 4357245.5256 | 0 | 0 | 0 | 0 |  | Vlastní | Indiv | 0 | 0 |  | Specifikace |  |  |  | POL3_
|  | bez prořezu : 2804,54 |  | 2804.54 | [22 empty] | VV | 0
40 | x015 | Velkoformátová dlažba 600/800/80 antracitová s viditelnou strukturou drobného kameniva | m2 | 453.61 | 1083.5 | 491486.44 |  | 0 |  | 0 | 21 | 594698.5924 | 0 | 0 | 0 | 0 |  | Vlastní | Indiv | 0 | 0 |  | Specifikace |  |  |  | POL3_
|  | čistá výměra bez prořezu : 453,61 |  | 453.61 | [22 empty] | VV | 0
41 | x020 | Betonová dlažba bílá s viditelnou strukturou kameniva 100/100/60 | m2 | 61.17 | 2010 | 122951.7 |  | 0 |  | 0 | 21 | 148771.557 | 0 | 0 | 0 | 0 |  | Vlastní | Indiv | 0 | 0 |  | Specifikace |  |  |  | POL3_
|  | čistá výměra bez prořezu : 61,17 |  | 61.17 | [22 empty] | VV | 0
42 | x021 | Betonová dlažba středně šedá 200x200x80 | m2 | 30.5 | 2365 | 72132.5 |  | 0 |  | 0 | 21 | 87280.325 | 0 | 0 | 0 | 0 |  | Vlastní | Indiv | 0 | 0 |  | Specifikace |  |  |  | POL3_
|  | čistá výměra bez prořezu : 30,50 |  | 30.5 | [22 empty] | VV | 0
43 | x022 | Betonová dlažba bílá s viditelnou strukturou kameniva 200x200x80 | m2 | 15 | 2365 | 35475 |  | 0 |  | 0 | 21 | 42924.75 | 0 | 0 | 0 | 0 |  | Vlastní | Indiv | 0 | 0 |  | Specifikace |  |  |  | POL3_
|  | čistá výměra bez prořezu : 15,00 |  | 15 | [22 empty] | VV | 0
44 | x023 | Žulová kostka řezaná 10/10/10 cm šedá | m2 | 129.36 | 680 | 87964.8 |  | 0 |  | 0 | 21 | 106437.408 | 0 | 0 | 0 | 0 |  | Vlastní | Indiv | 0 | 0 |  | Specifikace |  |  |  | POL3_
|  | čistá výměra bez prořezu : 129,36 |  | 129.36 | [22 empty] | VV | 0
Díl: | 8 | Trubní vedení |  |  |  | 837588.7 |  | 0 |  | 0 |  | 1013482.327 |  | 0 |  | 0 |  |  |  |  | 62.97 | [5 empty] | DIL
45 | 895941111R00 | Zřízení vpusti kanalizační uliční z betonových dílců typ UV - 50 normální | kus | 15 | 3500 | 52500 |  | 0 |  | 0 | 21 | 63525 | 0 | 0 | 0 | 0 | 827-1 | RTS 19/ II | RTS 18/ I | 4.198 | 62.97 |  | Práce |  |  |  | POL1_1
|  | včetně zřízení lože ze štěrkopísku, | [24 empty] | SPI
|  | viz D1.1. SO 01.1 - stavební úpravy - nádražní budova přílohy 1284 03 04 01-04 08 : | [24 empty] | VV | 0
|  | Výměra spočítaná pomocí Autocadu v příslušné příloze : 15 |  | 15 | [22 empty] | VV | 0
46 | 899203211 | Demontáž mříží litinových včetně rámů, hmotnosti jednotlivě přes 100 do 150 Kg | kus | 26 | 650 | 16900 |  | 0 |  | 0 | 21 | 20449 | 0 | 0 | 0 | 0 |  | Vlastní | Indiv | 0 | 0 |  | Práce |  |  |  | POL1_1
|  | viz D1.1. SO 01.1 - stavební úpravy - nádražní budova přílohy 1284 03 04 01-04 08 : | [24 empty] | VV | 0
|  | Výměra spočítaná pomocí Autocadu v příslušné příloze : 26 |  | 26 | [22 empty] | VV | 0
47 | x002 | Odstranění uličních vpustí | kus | 26 | 1810 | 47060 |  | 0 |  | 0 | 21 | 56942.6 | 0 | 0 | 0 | 0 |  | Vlastní | Indiv | 0 | 0 |  | Práce |  |  |  | POL1_1
|  | viz D1.1. SO 01.1 - stavební úpravy - nádražní budova přílohy 1284 03 04 01-04 08 : | [24 empty] | VV | 0
|  | Výměra spočítaná pomocí Autocadu v příslušné příloze : 26 |  | 26 | [22 empty] | VV | 0
48 | x007 | Oprava přípojek UV bezvýkopovou tehnologií | m | 182.3 | 3569 | 650628.7 |  | 0 |  | 0 | 21 | 787260.727 | 0 | 0 | 0 | 0 |  | Vlastní | Indiv | 0 | 0 |  | Práce |  |  |  | POL1_1
|  | viz D1.1. SO 01.1 - stavební úpravy - nádražní budova přílohy 1284 03 04 01-04 08 : | [24 empty] | VV | 0
|  | Výměra spočítaná pomocí Autocadu v příslušné příloze : 4,50*3+11,5+11+3+11,8+11,2+3,2+4,6+5,1+7,1+5,7+7,1+4,7+5,1+12,9+11,7+3,2+3,3+12,9+11,1+4,8+4,8+7,3+5,7 |  | 182.3 | [22 empty] | VV | 0
49 | 55340374R | rám s mříží uliční vpusti; mříž litina; rám beton; rozměr 500/500/160 mm; únosnost D 400 kN | kus | 15 | 1250 | 18750 |  | 0 |  | 0 | 21 | 22687.5 | 0 | 0 | 0 | 0 | SPCM | RTS 19/ II | RTS 18/ I | 0 | 0 |  | Specifikace |  |  |  | POL3_0
|  | 15 |  | 15 | [22 empty] | VV | 0
50 | 55343925Rpol | A4 koš pozink. DIN 4052 vysoký pro rám 500/300 | kus | 15 | 750 | 11250 |  | 0 |  | 0 | 21 | 13612.5 | 0 | 0 | 0 | 0 |  | Vlastní | RTS 18/ I | 0 | 0 |  | Specifikace |  |  |  | POL3_0
|  | 15 |  | 15 | [22 empty] | VV | 0
51 | 592238520Rpol | TBV-Q 450/330/50 PVC UN dno s výtokem PP DN 150 | kus | 15 | 880 | 13200 |  | 0 |  | 0 | 21 | 15972 | 0 | 0 | 0 | 0 |  | Vlastní | Indiv | 0 | 0 |  | Specifikace |  |  |  | POL3_0
|  | 15 |  | 15 | [22 empty] | VV | 0
52 | 59223864Rpol | TBV-Q 390/60/13 vyrovnávací prstenec | kus | 15 | 440 | 6600 |  | 0 |  | 0 | 21 | 7986 | 0 | 0 | 0 | 0 |  | Vlastní | RTS 18/ I | 0 | 0 |  | Specifikace |  |  |  | POL3_0
|  | 15 |  | 15 | [22 empty] | VV | 0
53 | 592238711R | skruž betonová uliční vpusti, horní; kruhová; l = 570 mm; d = 450 mm | kus | 15 | 750 | 11250 |  | 0 |  | 0 | 21 | 13612.5 | 0 | 0 | 0 | 0 | SPCM | RTS 19/ II | RTS 18/ I | 0 | 0 |  | Specifikace |  |  |  | POL3_0
|  | 15 |  | 15 | [22 empty] | VV | 0
54 | 592238712R | skruž betonová uliční vpusti, středová; kruhová; l = 295 mm; d = 450 mm | kus | 15 | 630 | 9450 |  | 0 |  | 0 | 21 | 11434.5 | 0 | 0 | 0 | 0 | SPCM | RTS 19/ II | RTS 18/ I | 0 | 0 |  | Specifikace |  |  |  | POL3_0
|  | 15 |  | 15 | [22 empty] | VV | 0
55 | 592238760Rpol | rám zabetonovaný pro uliční vpusti 500/500 mm | kus | 0 |  | 0 |  | 0 |  | 0 | 21 | 0 | 0 | 0 | 0 | 0 |  | Vlastní | Indiv | 0 | 0 |  | Specifikace |  |  |  | POL3_0
[27 empty] | VV | 0
Díl: | 9 | Ostatní konstrukce, bourání |  |  |  | 3598459.16 |  | 0 |  | 0 |  | 4354135.5836 |  | 0.03 |  | 0 |  |  |  |  | 1973.31 | [5 empty] | DIL
56 | 915492111R00 | Vyznačení dopravních pásů nebo pruhů deskami šířky 500 mm | m | 861.5 | 323.2 | 278436.8 |  | 0 |  | 0 | 21 | 336908.528 | 0 | 0 | 0 | 0 | 822-1 | RTS 19/ II | RTS 18/ I | 0.68 | 585.82 |  | Práce |  |  |  | POL1_1
|  | se zřízením lože, deskami z bílého betonu 25/50/10 cm do lože z betonu prostého B 7,5 tl. 10 až 15 cm | [24 empty] | SPI |  | se zřízením lože, deskami z bílého betonu 25/50/10 cm do lože z betonu prostého B 7,5 tl. 10 až 15 cm
|  | viz D1.1. SO 01.1 - stavební úpravy - nádražní budova přílohy 1284 03 04 01-04 08 : | [24 empty] | VV | 0
|  | Výměra spočítaná pomocí Autocadu v příslušné příloze : | [24 empty] | VV | 0
[27 empty] | VV | 0
|  | Přídlažba z betonových desek 500/250/100mm : 861,50 |  | 861.5 | [22 empty] | VV | 0
57 | 915711111R00 | Vodorovné značení krytů stříkané barvou, dělicích čar šířky 120 mm | m | 287.65 | 37.7 | 10844.41 |  | 0 |  | 0 | 21 | 13121.7361 | 9e-05 | 0.03 | 0 | 0 | 822-1 | RTS 19/ II | RTS 18/ I | 0.022 | 6.33 |  | Práce |  |  |  | POL1_
|  | (42,7*0,125+1,2)*44 |  | 287.65 | [22 empty] | VV | 0
58 | 915711121R00 | Vodorovné značení krytů plastem nehlučné, dělicích čar šířky 120 mm | m | 220.2 | 75.3 | 16581.06 |  | 0 |  | 0 | 21 | 20063.0826 | 0 | 0 | 0 | 0 | 822-1 | RTS 19/ II | RTS 18/ I | 0.031 | 6.83 |  | Práce |  |  |  | POL1_1
|  | (42,7*0,125)*39+96,3*0,125 |  | 220.2 | [22 empty] | VV | 0
59 | 915721121R00 | Vodorovné značení krytů plastem nehlučné, stopčar, zeber, stínů, šipek, nápisů, přechodů apod. | m2 | 176 | 351.4 | 61846.4 |  | 0 |  | 0 | 21 | 74834.144 | 0 | 0 | 0 | 0 | 822-1 | RTS 19/ II | RTS 18/ I | 0.361 | 63.54 |  | Práce |  |  |  | POL1_1
|  | viz D1.1. SO 01.1 - stavební úpravy - nádražní budova přílohy 1284 03 04 01-04 08 : | [24 empty] | VV | 0
|  | Výměra spočítaná pomocí Autocadu v příslušné příloze : | [24 empty] | VV | 0
[27 empty] | VV | 0
|  | nápis BUS cca 1m2 : 39*2*1 |  | 78 | [22 empty] | VV | 0
|  | přechod pro chodce : (7*4*0,5)*7 |  | 98 | [22 empty] | VV | 0
60 | 915791111R00 | Předznačení pro vodorovné značení pro dělící čáry, vodící proužky | m | 507.85 | 6 | 3047.1 |  | 0 |  | 0 | 21 | 3686.991 | 0 | 0 | 0 | 0 | 822-1 | RTS 19/ II | RTS 18/ I | 0.012 | 6.09 |  | Práce |  |  |  | POL1_
|  | stříkané barvou nebo prováděné z nátěrových hmot | [24 empty] | SPI
|  | 287,65+220,20 |  | 507.85 | [22 empty] | VV | 0
61 | 915791112R00 | Předznačení pro vodorovné značení pro stopčáry, zebry,stíny, šipky, nápisy, přechody | m2 | 176 | 12 | 2112 |  | 0 |  | 0 | 21 | 2555.52 | 0 | 0 | 0 | 0 | 822-1 | RTS 19/ II | RTS 18/ I | 0.125 | 22 |  | Práce |  |  |  | POL1_
|  | stříkané barvou nebo prováděné z nátěrových hmot | [24 empty] | SPI
62 | 917862111R00 | Osazení silničního nebo chodníkového obrubníku stojatého, s boční opěrou z betonu prostého, do lože z betonu prostého C 12/15 | m | 1178.6 | 384.6 | 453289.56 |  | 0 |  | 0 | 21 | 548480.3676 | 0 | 0 | 0 | 0 | 822-1 | RTS 19/ II | RTS 18/ I | 0.272 | 320.58 |  | Práce |  |  |  | POL1_1
|  | S dodáním hmot pro lože tl. 80-100 mm. | [24 empty] | SPI
|  | viz D1.1. SO 01.1 - stavební úpravy - nádražní budova přílohy 1284 03 04 01-04 08 : | [24 empty] | VV | 0
|  | Výměra spočítaná pomocí Autocadu v příslušné příloze : | [24 empty] | VV | 0
[27 empty] | VV | 0
|  | Betonový obrubník 120/150/250/1000mm : 135+116,75*6+20+7+18,8+81,7 |  | 963 | [22 empty] | VV | 0
|  | Betonový obrubník 100/250/1000mm : 7,7*7*4 |  | 215.6 | [22 empty] | VV | 0
63 | 917882111R00 | Osazení silničního nebo chodníkového obrubníku zastávkového, s boční opěrou z betonu prostého, do lože z betonu prostého C 12/15 | m | 712.9 | 230 | 163967 |  | 0 |  | 0 | 21 | 198400.07 | 0 | 0 | 0 | 0 | 822-1 | RTS 19/ II | RTS 18/ I | 0.424 | 302.27 |  | Práce |  |  |  | POL1_1
|  | S dodáním hmot pro lože tl. 80-100 mm. | [24 empty] | SPI
|  | viz D1.1. SO 01.1 - stavební úpravy - nádražní budova přílohy 1284 03 04 01-04 08 : | [24 empty] | VV | 0
|  | Výměra spočítaná pomocí Autocadu v příslušné příloze : | [24 empty] | VV | 0
[27 empty] | VV | 0
|  | Kasselský betonový obrubník (vč. náměhových dílů), pro výšku podstupnice 200mm : 55,3*7+36,2*9 |  | 712.9 | [22 empty] | VV | 0
64 | 979082213R00 | Vodorovná doprava suti po suchu u do 1 km | t | 2382.252 | 85 | 202491.42 |  | 0 |  | 0 | 21 | 245014.6182 | 0 | 0 | 0 | 0 | 822-1 | RTS 19/ II | RTS 18/ I | 0.01 | 23.82 |  | Práce |  |  |  | POL1_
|  | Komunikace : 3128,342-183,78-562,31 |  | 2382.252 | [22 empty] | VV | 0
65 | 979082219R00 | Vodorovná doprava suti po suchu Příplatek za dopravu suti po suchu za další 1 km | t | 45262.788 | 1 | 45262.79 |  | 0 |  | 0 | 21 | 54767.9759 | 0 | 0 | 0 | 0 | 822-1 | RTS 19/ II | RTS 18/ I | 0 | 0 |  | Práce |  |  |  | POL1_
|  | Komunikace : 19*(3128,342-183,78-562,31) |  | 45262.788 | [22 empty] | VV | 0
66 | 979084213R00 | Vodorovná doprava vybouraných hmot po suchu Vodorovná doprava vybour. hmot po suchu do 1 km | t | 746.09 | 75.3 | 56180.58 |  | 0 |  | 0 | 21 | 67978.5018 | 0 | 0 | 0 | 0 | 822-1 | RTS 19/ II | RTS 18/ I | 0.688 | 513.31 |  | Práce |  |  |  | POL1_
|  | Komunikace : 183,78+562,31 |  | 746.09 | [22 empty] | VV | 0
67 | 998225111R00 | Přesun hmot komunikací a letišť, kryt živičný jakékoliv délky objektu | t | 581.565 | 166 | 96539.79 |  | 0 |  | 0 | 21 | 116813.1459 | 0 | 0 | 0 | 0 | 822-1 | RTS 19/ II | RTS 18/ I | 0.016 | 9.31 |  | Práce |  |  |  | POL1_1
|  | vodorovně do 200 m | [24 empty] | SPI
|  | 581,565 |  | 581.565 | [22 empty] | VV | 0
68 | 979084419R00 | Vodorovná doprava po suchu nebo naložení Příplatek za dopravu hmot za každý další 1 km | t | 14175.71 | 1 | 14175.71 |  | 0 |  | 0 | 21 | 17152.6091 | 0 | 0 | 0 | 0 | 831-2 | RTS 19/ II | RTS 18/ I | 0.008 | 113.41 |  | Práce |  |  |  | POL1_
|  | vybouraných hmot se složením a hrubým urovnáním nebo přeložením na jiný dopravní prostředek, nebo nakládání na dopravní prostředek pro vodorovnou dopravu, | [24 empty] | SPI |  | vybouraných hmot se složením a hrubým urovnáním nebo přeložením na jiný dopravní prostředek, nebo nakládání na dopravní prostředek pro vodorovnou dopravu,
|  | Komunikace : 19*(183,78+562,31) |  | 14175.71 | [22 empty] | VV | 0
69 | 979990103R00 | Poplatek za skládku beton do 30x30 cm | t | 746.09 | 130 | 96991.7 |  | 0 |  | 0 | 21 | 117359.957 | 0 | 0 | 0 | 0 | 801-3 | RTS 19/ II | RTS 18/ I | 0 | 0 |  | Práce |  |  |  | POL1_1
|  | 183,78+562,31 |  | 746.09 | [22 empty] | VV | 0
70 | 979990112R00 | Poplatek za skládku obalovaný asfalt | t | 1204.624 | 130 | 156601.12 |  | 0 |  | 0 | 21 | 189487.3552 | 0 | 0 | 0 | 0 | 801-3 | RTS 19/ II | RTS 18/ I | 0 | 0 |  | Práce |  |  |  | POL1_1
|  | 812,94+391,684 |  | 1204.624 | [22 empty] | VV | 0
71 | 9799901 | Poplatek za uložení stavebního odpadu na skládce (skládkovné) z kameniva | t | 1753.092 | 100 | 175309.2 |  | 0 |  | 0 | 21 | 212124.132 | 0 | 0 | 0 | 0 |  | Vlastní | Indiv | 0 | 0 |  | Práce |  |  |  | POL1_1
|  | 2566,032-812,94 |  | 1753.092 | [22 empty] | VV | 0
72 | 9985114111 | Štěrbinový odvodňovací betonový žlab se základem zbetonu prostého s obetonováním rozměru 220x260 mm, (mikroštěrbinový) bez vnitřního spádu | m | 41.3 | 2390 | 98707 |  | 0 |  | 0 | 21 | 119435.47 | 0 | 0 | 0 | 0 |  | Vlastní | Indiv | 0 | 0 |  | Práce |  |  |  | POL1_1
|  | viz D1.1. SO 01.1 - stavební úpravy - nádražní budova přílohy 1284 03 04 01-04 08 : | [24 empty] | VV | 0
|  | Výměra spočítaná pomocí Autocadu v příslušné příloze : 41,30 |  | 41.3 | [22 empty] | VV | 0
73 | 592162116.AR | přídlažba silniční; beton; l = 500 mm; š = 250 mm; h = 80 mm; bílá | kus | 1723 | 77.8 | 134049.4 |  | 0 |  | 0 | 21 | 162199.774 | 0 | 0 | 0 | 0 | SPCM | RTS 19/ II | RTS 18/ I | 0 | 0 |  | Specifikace |  |  |  | POL3_0
|  | Poznámka k položce:spotřeba: 2 kus/m : | [24 empty] | VV | 0
|  | čistá výměra bez prořezu : 861,50*2 |  | 1723 | [22 empty] | VV | 0
74 | 59217120R | obrubník silniční bezbariérový, přechodový levý; materiál beton; l = 1003,0 mm; š = 400,0 mm; výškový rozsah h = 250 až 310 mm | kus | 16 | 1950 | 31200 |  | 0 |  | 0 | 21 | 37752 | 0 | 0 | 0 | 0 | SPCM | RTS 19/ I | RTS 18/ I | 0 | 0 |  | Specifikace |  |  |  | POL3_0
|  | 16 |  | 16 | [22 empty] | VV | 0
75 | 59217121R | obrubník silniční bezbariérový, přechodový levý; materiál beton; l = 1003,0 mm; š = 400,0 mm; výškový rozsah h = 250 až 310 mm | kus | 16 | 1950 | 31200 |  | 0 |  | 0 | 21 | 37752 | 0 | 0 | 0 | 0 | SPCM | RTS 19/ I | RTS 18/ I | 0 | 0 |  | Specifikace |  |  |  | POL3_0
|  | 16 |  | 16 | [22 empty] | VV | 0
76 | 59217123R | obrubník silniční přímý, bezbariérový; materiál beton; l = 1003,0 mm; š = 400,0 mm; h = 330,0 mm | kus | 634 | 1950 | 1236300 |  | 0 |  | 0 | 21 | 1495923 | 0 | 0 | 0 | 0 | SPCM | RTS 19/ I | RTS 18/ I | 0 | 0 |  | Specifikace |  |  |  | POL3_0
|  | 51*7+32,*9-11 |  | 634 | [22 empty] | VV | 0
77 | 59217125R | obrubník silniční bezbariérový, náběhový pravý; materiál beton; l = 1003,0 mm; š = 400,0 mm; výškový rozsah h = 310 až 330 mm | kus | 16 | 1950 | 31200 |  | 0 |  | 0 | 21 | 37752 | 0 | 0 | 0 | 0 | SPCM | RTS 19/ I | RTS 18/ I | 0 | 0 |  | Specifikace |  |  |  | POL3_0
|  | 16 |  | 16 | [22 empty] | VV | 0
78 | 59217126R | obrubník silniční bezbariérový, náběhový levý; materiál beton; l = 1003,0 mm; š = 400,0 mm; výškový rozsah h = 310 až 330 mm | kus | 16 | 1950 | 31200 |  | 0 |  | 0 | 21 | 37752 | 0 | 0 | 0 | 0 | SPCM | RTS 19/ I | RTS 18/ I | 0 | 0 |  | Specifikace |  |  |  | POL3_0
|  | 16 |  | 16 | [22 empty] | VV | 0
79 | 59217421R | obrubník chodníkový materiál beton; l = 1000,0 mm; š = 100,0 mm; h = 250,0 mm; barva šedá | kus | 215.6 | 106.7 | 23004.52 |  | 0 |  | 0 | 21 | 27835.4692 | 0 | 0 | 0 | 0 | SPCM | RTS 19/ II | RTS 18/ I | 0 | 0 |  | Specifikace |  |  |  | POL3_0
|  | čistá výměra bez prořezu : 7,7*7*4 |  | 215.6 | [22 empty] | VV | 0
80 | 592175040Rpol | obrubník betonový přírodní, 100x15/12x25 cm | kus | 963 | 119.2 | 114789.6 |  | 0 |  | 0 | 21 | 138895.416 | 0 | 0 | 0 | 0 |  | Vlastní | Indiv | 0 | 0 |  | Specifikace |  |  |  | POL3_0
|  | čistá výměra bez prořezu : 135+116,75*6+20+7+18,8+81,7 |  | 963 | [22 empty] | VV | 0
81 | 592175049Rpol | Odvodňovací obrubník bezbariérový betonový přímý, 400x33x100 cm šedý | kus | 11 | 3012 | 33132 |  | 0 |  | 0 | 21 | 40089.72 | 0 | 0 | 0 | 0 |  | Vlastní | Indiv | 0 | 0 |  | Specifikace |  |  |  | POL3_0
|  | čistá výměra bez prořezu : 11 |  | 11 | [22 empty] | VV | 0
Díl: | 96 | Bourání konstrukcí |  |  |  | 174392.19 |  | 0 |  | 0 |  | 211014.5499 |  | 0 |  | 28.49 |  |  |  |  | 158.51 | [5 empty] | DIL
82 | 961044111R00 | Bourání základů z betonu prostého | m3 | 10.368 | 2980 | 30896.64 |  | 0 |  | 0 | 21 | 37384.9344 | 0 | 0 | 2 | 20.74 | 801-3 | RTS 19/ II | RTS 18/ I | 6.436 | 66.73 |  | Práce |  |  |  | POL1_
|  | nebo vybourání otvorů průřezové plochy přes 4 m2 v základech, | [24 empty] | SPI
|  | Elektrošachty na nástupištích 60x60x90 : 0,90*0,90*1,20*16 |  | 15.552 | [22 empty] | VV | 0
|  | -0,60*0,60*0,90*16 |  | -5.184 | [22 empty] | VV | 0
83 | 965042221R00 | Bourání podkladů pod dlažby nebo litých celistvých dlažeb a mazanin betonových nebo z litého asfaltu, tloušťky přes 100 mm, plochy do 1 m2 | m3 | 0.448 | 3100 | 1388.8 |  | 0 |  | 0 | 21 | 1680.448 | 0 | 0 | 2.2 | 0.99 | 801-3 | RTS 19/ II | RTS 18/ I | 10.47 | 4.69 |  | Práce |  |  |  | POL1_
|  | Patky pro nové sloupky : 0,40*0,40*0,20*14 |  | 0.448 | [22 empty] | VV | 0
84 | 970241200R00 | Řezání prostého betonu hloubka řezu 200 mm | m | 22.4 | 1090 | 24416 |  | 0 |  | 0 | 21 | 29543.36 | 0 | 0 | 0.00046 | 0.01 | 801-3 | RTS 19/ II | RTS 18/ I | 1.8 | 40.32 |  | Práce |  |  |  | POL1_
|  | Patky pro nové sloupky : (0,40+0,40)*2*14 |  | 22.4 | [22 empty] | VV | 0
85 | 96101Rpol | Demontáž označníku nástupiště, vč. zajištění vývodu kabelů | kus | 45 | 1540 | 69300 |  | 0 |  | 0 | 21 | 83853 | 0 | 0 | 0.15 | 6.75 |  | Vlastní | Indiv | 0 | 0 |  | Práce |  |  |  | POL1_
86 | 979081111R00 | Odvoz suti a vybouraných hmot na skládku do 1 km | t | 28.4819 | 195 | 5553.97 |  | 0 |  | 0 | 21 | 6720.3037 | 0 | 0 | 0 | 0 | 801-3 | RTS 19/ II | RTS 18/ I | 0.49 | 13.96 |  | Přesun suti |  |  |  | POL8_
87 | 979081121R00 | Odvoz suti a vybouraných hmot na skládku příplatek za každý další 1 km | t | 541.1562 | 15 | 8117.34 |  | 0 |  | 0 | 21 | 9821.9814 | 0 | 0 | 0 | 0 | 801-3 | RTS 19/ II | RTS 18/ I | 0 | 0 |  | Přesun suti |  |  |  | POL8_
88 | 979082111R00 | Vnitrostaveništní doprava suti a vybouraných hmot do 10 m | t | 28.4819 | 299 | 8516.09 |  | 0 |  | 0 | 21 | 10304.4689 | 0 | 0 | 0 | 0 | 801-3 | RTS 19/ II | RTS 18/ I | 0.942 | 26.83 |  | Přesun suti |  |  |  | POL8_
89 | 979082121R00 | Vnitrostaveništní doprava suti a vybouraných hmot příplatek k ceně za každých dalších 5 m | t | 56.9638 | 20 | 1139.28 |  | 0 |  | 0 | 21 | 1378.5288 | 0 | 0 | 0 | 0 | 801-3 | RTS 19/ II | RTS 18/ I | 0.105 | 5.98 |  | Přesun suti |  |  |  | POL8_
90 | 979990163R00 | Poplatek za skládku plast+sklo | t | 28.4819 | 880 | 25064.07 |  | 0 |  | 0 | 21 | 30327.5247 | 0 | 0 | 0 | 0 | 801-3 | RTS 19/ II | RTS 18/ I | 0 | 0 |  | Přesun suti |  |  |  | POL8_
Díl: | 767 | Konstrukce zámečnické |  |  |  | 49548.81 |  | 0 |  | 0 |  | 59954.0601 |  | 0.06 |  | 0 |  |  |  |  | 57.46 | [5 empty] | DIL
91 | 979951111R00 | Výkup kovů - železný šrot tl. do 4 mm | t | 3.069 | -2500 | -7672.5 |  | 0 |  | 0 | 21 | -9283.725 | 0 | 0 | 0 | 0 | 801-3 | RTS 19/ II | RTS 18/ I | 0 | 0 |  | Práce |  |  |  | POL1_
|  | TR 72 : 165,00*8,40/1000 |  | 1.386 | [22 empty] | VV | 0
|  | TR 55 : 165,00*2*4,25/1000 |  | 1.4025 | [22 empty] | VV | 0
|  | TR 55 : 1,00*66*4,25/1000 |  | 0.2805 | [22 empty] | VV | 0
92 | 767995102R00 | Výroba a montáž atypických kovovových doplňků staveb hmotnosti přes 5 do 10 kg | kg | 76.335 | 155 | 11831.93 |  | 0 |  | 0 | 21 | 14316.6353 | 6e-05 | 0 | 0 | 0 | 800-767 | RTS 19/ II | RTS 18/ I | 0.304 | 23.21 |  | Práce |  |  |  | POL1_
|  | Z02 : | [24 empty] | VV | 0
|  | Doplnění sloupků zábradlí : 0,93*4,25*2*7 |  | 55.335 | [22 empty] | VV | 0
|  | Dýnko : 2*1,50*7 |  | 21 | [22 empty] | VV | 0
93 | 767991923R00 | Opravy ostatní řezání plechu tl. do 4 mm | m | 85.722 | 168 | 14401.3 |  | 0 |  | 0 | 21 | 17425.573 | 0 | 0 | 0 | 0 | 800-767 | RTS 19/ II | RTS 18/ I | 0.3 | 25.72 |  | Práce |  |  |  | POL1_
|  | Stávající zábradlí : | [24 empty] | VV | 0
|  | vodorovné trubky : 50*3*3,14*0,10 |  | 47.1 | [22 empty] | VV | 0
|  | 3*3*7*3,14*0,10 |  | 19.782 | [22 empty] | VV | 0
|  | 2*3*3,14*0,10 |  | 1.884 | [22 empty] | VV | 0
|  | svislé trubky : (33+14+7)*3,14*0,10 |  | 16.956 | [22 empty] | VV | 0
94 | 979086213R00 | Vodorovná doprava po suchu nebo naložení nakládání vybouraných hmot na dopravní prostředky pro vodorovnou dopravu, | t | 3.069 | 750 | 2301.75 |  | 0 |  | 0 | 21 | 2785.1175 | 0 | 0 | 0 | 0 | 831-2 | RTS 19/ II | RTS 18/ I | 1.14 | 3.5 |  | Práce |  |  |  | POL1_
|  | vybouraných hmot se složením a hrubým urovnáním nebo přeložením na jiný dopravní prostředek, nebo nakládání na dopravní prostředek pro vodorovnou dopravu, | [24 empty] | SPI |  | vybouraných hmot se složením a hrubým urovnáním nebo přeložením na jiný dopravní prostředek, nebo nakládání na dopravní prostředek pro vodorovnou dopravu,
|  | TR 72 : 165,00*8,40/1000 |  | 1.386 | [22 empty] | VV | 0
|  | TR 55 : 165,00*2*4,25/1000 |  | 1.4025 | [22 empty] | VV | 0
|  | TR 55 : 1,00*66*4,25/1000 |  | 0.2805 | [22 empty] | VV | 0
95 | 979081111R00 | Odvoz suti a vybouraných hmot na skládku do 1 km | t | 3.069 | 195 | 598.46 |  | 0 |  | 0 | 21 | 724.1366 | 0 | 0 | 0 | 0 | 801-3 | RTS 19/ II | RTS 18/ I | 0.49 | 1.5 |  | Práce |  |  |  | POL1_
|  | TR 72 : 165,00*8,40/1000 |  | 1.386 | [22 empty] | VV | 0
|  | TR 55 : 165,00*2*4,25/1000 |  | 1.4025 | [22 empty] | VV | 0
|  | TR 55 : 1,00*66*4,25/1000 |  | 0.2805 | [22 empty] | VV | 0
96 | 979081121R00 | Odvoz suti a vybouraných hmot na skládku příplatek za každý další 1 km | t | 58.311 | 15 | 874.67 |  | 0 |  | 0 | 21 | 1058.3507 | 0 | 0 | 0 | 0 | 801-3 | RTS 19/ II | RTS 18/ I | 0 | 0 |  | Práce |  |  |  | POL1_
|  | TR 72 : 165,00*8,40/1000*19 |  | 26.334 | [22 empty] | VV | 0
|  | TR 55 : 165,00*2*4,25/1000*19 |  | 26.6475 | [22 empty] | VV | 0
|  | TR 55 : 1,00*66*4,25/1000*19 |  | 5.3295 | [22 empty] | VV | 0
97 | 979082111R00 | Vnitrostaveništní doprava suti a vybouraných hmot do 10 m | t | 3.069 | 299 | 917.63 |  | 0 |  | 0 | 21 | 1110.3323 | 0 | 0 | 0 | 0 | 801-3 | RTS 19/ II | RTS 18/ I | 0.942 | 2.89 |  | Práce |  |  |  | POL1_
|  | TR 72 : 165,00*8,40/1000 |  | 1.386 | [22 empty] | VV | 0
|  | TR 55 : 165,00*2*4,25/1000 |  | 1.4025 | [22 empty] | VV | 0
|  | TR 55 : 1,00*66*4,25/1000 |  | 0.2805 | [22 empty] | VV | 0
98 | 979082121R00 | Vnitrostaveništní doprava suti a vybouraných hmot příplatek k ceně za každých dalších 5 m | t | 6.138 | 20 | 122.76 |  | 0 |  | 0 | 21 | 148.5396 | 0 | 0 | 0 | 0 | 801-3 | RTS 19/ II | RTS 18/ I | 0.105 | 0.64 |  | Práce |  |  |  | POL1_
|  | TR 72 : 165,00*8,40/1000*2 |  | 2.772 | [22 empty] | VV | 0
|  | TR 55 : 165,00*2*4,25/1000*2 |  | 2.805 | [22 empty] | VV | 0
|  | TR 55 : 1,00*66*4,25/1000*2 |  | 0.561 | [22 empty] | VV | 0
99 | 14120812R | trubka bezešvá hladká kruhová 11353; svařitelnost zaručená; vnější průměr 57,0 mm; tloušťka stěny 3,2 mm | m | 14.322 | 1715 | 24562.23 |  | 0 |  | 0 | 21 | 29720.2983 | 0.00425 | 0.06 | 0 | 0 | SPCM | RTS 19/ II | RTS 18/ I | 0 | 0 |  | Specifikace |  |  |  | POL3_
|  | Z02 : 0,93*2*7 |  | 13.02 | [22 empty] | VV | 0
|  | Koeficient: 0,10 |  | 1.302 | [22 empty] | VV | 4
100 | 55283832R | dýnko | kus | 14 | 80 | 1120 |  | 0 |  | 0 | 21 | 1355.2 | 0.0001 | 0 | 0 | 0 | SPCM | RTS 19/ II | RTS 18/ I | 0 | 0 |  | Specifikace |  |  |  | POL3_
|  | Z02 : 2*7 |  | 14 | [22 empty] | VV | 0
101 | 998767201R00 | Přesun hmot pro kovové stavební doplňk. konstrukce v objektech výšky do 6 m | % | 490.5823 | 1 | 490.58 |  | 0 |  | 0 | 21 | 593.6018 | 0 | 0 | 0 | 0 | 800-767 | RTS 19/ II | RTS 18/ I | 0 | 0 |  | Přesun hmot |  |  |  | POL7_
|  | 50 m vodorovně | [24 empty] | SPI
Díl: | 7996 | Mobiliář |  |  |  | 1182645 |  | 0 |  | 0 |  | 1431000.45 |  | 0 |  | 0 |  |  |  |  | 0 | [5 empty] | DIL
102 | 7996-K01 | D+M odpadkový koš celoocelový, objem nádoby 55 l, podrobnosti ve výpisu mobiliáře K01 | kus | 30 | 9710 | 291300 |  | 0 |  | 0 | 21 | 352473 | 0 | 0 | 0 | 0 |  | Vlastní | Indiv | 0 | 0 |  | Práce |  |  |  | POL1_
|  | Charakter konstrukce: svařovaná ocelová konstrukce z ohýbaných plechů, bez popelníku a zhášeče cigaret | [24 empty] | POP |  | Charakter konstrukce: svařovaná ocelová konstrukce z ohýbaných plechů, bez popelníku a zhášeče cigaret
|  | Povrchová úprava: ocelová konstrukce je opatřena ochrannou vrstvou zinku a práškovým vypalovacím lakem | [24 empty] | POP |  | Povrchová úprava: ocelová konstrukce je opatřena ochrannou vrstvou zinku a práškovým vypalovacím lakem
|  | Materiál: nosná kostra -svařenec z výpalků z ocelového plechu | [24 empty] | POP
|  | opláštění - ocelový plech | [24 empty] | POP
|  | vnitřní nádoba - ohýbaný pozinkovaný plech tloušťky 0,8 mm, objem 55 l | [24 empty] | POP
|  | Barevnost: konstrukce i opláštění: RAL 7024, barva piktogramu bílá | [24 empty] | POP
|  | Kotvení: kotvení pod dlažbu do betonového základu pomocí závitových tyčí M10 | [24 empty] | POP
|  | Orientační rozměr (DxŠxV): 430x260x985 mm | [24 empty] | POP
|  | Hmotnost: 44 kg | [24 empty] | POP
103 | 7996-K02 | D+M odpadkový koš na tříděný odpad celoocelový, objem nádob 3x 32 l, podrobnosti ve výpisu mobiliáře K02 | kus | 10 | 21025 | 210250 |  | 0 |  | 0 | 21 | 254402.5 | 0 | 0 | 0 | 0 |  | Vlastní | Indiv | 0 | 0 |  | Práce |  |  |  | POL1_
|  | Charakter konstrukce: svařovaná ocelová konstrukce z ohýbaných plechů, bez popelníku a zhášeče cigaret | [24 empty] | POP |  | Charakter konstrukce: svařovaná ocelová konstrukce z ohýbaných plechů, bez popelníku a zhášeče cigaret
|  | Povrchová úprava: ocelová konstrukce je opatřena ochrannou vrstvou zinku a práškovým vypalovacím lakem | [24 empty] | POP |  | Povrchová úprava: ocelová konstrukce je opatřena ochrannou vrstvou zinku a práškovým vypalovacím lakem
|  | Materiál: nosná kostra -svařenec z výpalků z ocelového plechu | [24 empty] | POP
|  | opláštění - ocelový plech | [24 empty] | POP
|  | vnitřní nádoby - ohýbaný pozinkovaný plech tloušťky 0,8 mm, objem 3x 32 l | [24 empty] | POP
|  | Barevnost: konstrukce i opláštění: RAL 7024, barva piktogramu bílá | [24 empty] | POP
|  | Kotvení: kotvení pod dlažbu do betonového základu pomocí závitových tyčí M 10 | [24 empty] | POP
|  | Orientační rozměr (DxŠxV): 945x260x985 mm | [24 empty] | POP
|  | Hmotnost: 82,2 kg | [24 empty] | POP
104 | 7996-L01 | D+M lavička bez opěradla délky 2 m, ocelová konstrukce z ohýbaných trub o průměru 18 mm, podrobnosti ve výpisu mobiliáře L01 | kus | 10 | 21580 | 215800 |  | 0 |  | 0 | 21 | 261118 | 0 | 0 | 0 | 0 |  | Vlastní | Indiv | 0 | 0 |  | Práce |  |  |  | POL1_
|  | Charakter konstrukce: struktura ohýbaného potrubí o průměru 18 mm | [24 empty] | POP
|  | Povrchová úprava: ocelová konstrukce je opatřena ochrannou vrstvou žárového zinku a práškovým antracitovým (RAL 7024) vypalovacím lakem " | [24 empty] | POP |  | Povrchová úprava: ocelová konstrukce je opatřena ochrannou vrstvou žárového zinku a práškovým antracitovým (RAL 7024) vypalovacím lakem "
|  | Materiál: 13 ohýbaných trub průměru 18 mm s přivařenými patkami pro možnost kotvení | [24 empty] | POP
|  | Sedák: ohýbané trubky průměru 18 mm, plocha o rozměru 2000x440 mm | [24 empty] | POP
|  | Kotvení: kotvení na dlažbu pomocí mechanických nebo chemických kotev M8 | [24 empty] | POP
|  | Orientační rozměr (DxŠxV): 2000x460x450 mm | [24 empty] | POP
|  | Hmotnost: 33 kg (1 ks) | [24 empty] | POP
105 | 7996-L02 | D+M lavička repasovaná, délky 1,6 m | kus | 70 | 2115 | 148050 |  | 0 |  | 0 | 21 | 179140.5 | 0 | 0 | 0 | 0 |  | Vlastní | Indiv | 0 | 0 |  | Práce |  |  |  | POL1_
|  | Charakter konstrukce: Ocelová ohýbaná konstrukce se sedákem z dřevěných lamel | [24 empty] | POP
|  | Povrchová úprava:Stávající ocelová konstrukce je opatřena novým syntetickým nátěrem - barva antracitová RAL 7024" | [24 empty] | POP |  | Povrchová úprava:Stávající ocelová konstrukce je opatřena novým syntetickým nátěrem - barva antracitová RAL 7024"
|  | Materiál: Ohýbaná ocelová pásovina sloužící pro zavěšení lavičky a nesoucí sedák tvořený lamelami z masivního dřeva - buk | [24 empty] | POP |  | Materiál: Ohýbaná ocelová pásovina sloužící pro zavěšení lavičky a nesoucí sedák tvořený lamelami z masivního dřeva - buk
|  | Sedák: Nově vyrobené lamely z masivního dřeva, ošetřeno lazurou vhodnou pro exteriér, barva - přírodní dřevo | [24 empty] | POP |  | Sedák: Nově vyrobené lamely z masivního dřeva, ošetřeno lazurou vhodnou pro exteriér, barva - přírodní dřevo
|  | Kotvení: Zavěšení na konstrukci zábradlí | [24 empty] | POP
|  | Orientační rozměr (DxŠxV): 1600x500x390 mm | [24 empty] | POP
106 | 7996-L03 | D+M lavička repasovaná, délky 0,8 m | kus | 35 | 1625 | 56875 |  | 0 |  | 0 | 21 | 68818.75 | 0 | 0 | 0 | 0 |  | Vlastní | Indiv | 0 | 0 |  | Práce |  |  |  | POL1_
|  | Charakter konstrukce: Ocelová ohýbaná konstrukce se sedákem z dřevěných lamel | [24 empty] | POP
|  | Povrchová úprava:Stávající ocelová konstrukce je opatřena novým syntetickým nátěrem - barva antracitová RAL 7024" | [24 empty] | POP |  | Povrchová úprava:Stávající ocelová konstrukce je opatřena novým syntetickým nátěrem - barva antracitová RAL 7024"
|  | Materiál: Ohýbaná ocelová pásovina sloužící pro zavěšení lavičky a nesoucí sedák tvořený lamelami z masivního dřeva - buk | [24 empty] | POP |  | Materiál: Ohýbaná ocelová pásovina sloužící pro zavěšení lavičky a nesoucí sedák tvořený lamelami z masivního dřeva - buk
|  | Sedák: Nově vyrobené lamely z masivního dřeva, ošetřeno lazurou vhodnou pro exteriér, barva - přírodní dřevo | [24 empty] | POP |  | Sedák: Nově vyrobené lamely z masivního dřeva, ošetřeno lazurou vhodnou pro exteriér, barva - přírodní dřevo
|  | Kotvení: Zavěšení na konstrukci zábradlí | [24 empty] | POP
|  | Orientační rozměr (DxŠxV): 800x500x390 mm | [24 empty] | POP
107 | 7996-S01 | D+M stojan na kola celoocelový | kus | 30 | 5595 | 167850 |  | 0 |  | 0 | 21 | 203098.5 | 0 | 0 | 0 | 0 |  | Vlastní | Indiv | 0 | 0 |  | Práce |  |  |  | POL1_
|  | Charakter konstrukce: ocelová konstrukce z L profilu | [24 empty] | POP
|  | Povrchová úprava: ochranná vrstva zinku a práškový vypalovací lak RAL 7024 | [24 empty] | POP
|  | Vybavení: stojan doplněn podélný pryžovým pásem zabraňujícím poškození rámu opřeného kola | [24 empty] | POP
|  | Materiál: svařenec z ocelového L profilu 60x60x6 mm a plechových výpalků tl. 10 mm | [24 empty] | POP
|  | kotvení pod dlažbu do betonového základu pomocí závitových tyčí M12 | [24 empty] | POP
|  | "Orientační rozměr (DxŠxV): 600x60x1005 mm" | [24 empty] | POP
|  | Hmotnost: 18 kg | [24 empty] | POP
108 | 7996-V01 | D+M venkovní stůl se čtyřmi židličkami, podrobnosti ve výpisu mobiliáře V01 | kus | 4 | 23130 | 92520 |  | 0 |  | 0 | 21 | 111949.2 | 0 | 0 | 0 | 0 |  | Vlastní | Indiv | 0 | 0 |  | Práce |  |  |  | POL1_
|  | Charakter konstrukce: ocelová konstrukce z trubky spojená s deskou z vysokotlakého laminátu (HPL deska) pomocí šroubových spojů z nerezu. | [24 empty] | POP |  | Charakter konstrukce: ocelová konstrukce z trubky spojená s deskou z vysokotlakého laminátu (HPL deska) pomocí šroubových spojů z nerezu.
|  | Povrchová úprava: ocelová konstrukce je opatřena ochrannou vrstvou zinku a práškovým vypalovacím lakem | [24 empty] | POP |  | Povrchová úprava: ocelová konstrukce je opatřena ochrannou vrstvou zinku a práškovým vypalovacím lakem
|  | Materiál: sedák a deska stolu - HPL deska | [24 empty] | POP
|  | Stolek: konstrukce z ocelové trubky, trubky obdélníkového průřezu a výpalků z plechu | [24 empty] | POP
|  | Stolička: konstrukce z ocelové trubky a výpalků z plechu | [24 empty] | POP
|  | Kotvení: kotvení pod dlažbu do betonového základu pomocí závitových tyčí M8 | [24 empty] | POP
|  | Barevnost: Ocelová konstrukce RAL 7024 | [24 empty] | POP
|  | HPL deska černá | [24 empty] | POP
|  | Orientační rozměr: Stolička: v 450mm, O 300mm | [24 empty] | POP
|  | Stolek: v 760mm, O 650mm | [24 empty] | POP
|  | Hmotnost: Stolek cca 9 kg | [24 empty] | POP
|  | Stolička cca 5 kg | [24 empty] | POP
|  | Celkem jeden komplet cca 29 kg | [24 empty] | POP
Díl: | VN | Vedlejší náklady |  |  |  | 68000 |  | 0 |  | 0 |  | 82280 |  | 0 |  | 0 |  |  |  |  | 0 | [5 empty] | DIL
109 | 005121010R | Vybudování zařízení staveniště | Soubor | 1 | 20000 | 20000 |  | 0 |  | 0 | 21 | 24200 | 0 | 0 | 0 | 0 |  | RTS 19/ II | Indiv | 0 | 0 |  | VRN |  |  |  | POL99_2
|  | Náklady spojené se zřízením přípojek energií k objektům zařízení staveniště, vybudování případných měřících odběrných míst a zřízení, případná příprava území pro objekty zařízení staveniště a vlastní vybudování objektů zařízení staveniště. | [24 empty] | POP |  | Náklady spojené se zřízením přípojek energií k objektům zařízení staveniště, vybudování případných měřících odběrných míst a zřízení, případná příprava území pro objekty zařízení staveniště a vlastní vybudování objektů zařízení staveniště.
110 | 005121020R | Provoz zařízení staveniště | Soubor | 1 | 10000 | 10000 |  | 0 |  | 0 | 21 | 12100 | 0 | 0 | 0 | 0 |  | RTS 19/ II | Indiv | 0 | 0 |  | VRN |  |  |  | POL99_2
|  | Náklady na vybavení objektů zařízení staveniště, ostraha staveniště, náklady na energie spotřebované dodavatelem v rámci provozu zařízení staveniště, náklady na potřebný úklid v prostorách zařízení staveniště, náklady na nutnou údržbu a opravy na objektech zařízení staveniště a na přípojkách energií. | [24 empty] | POP |  | Náklady na vybavení objektů zařízení staveniště, ostraha staveniště, náklady na energie spotřebované dodavatelem v rámci provozu zařízení staveniště, náklady na potřebný úklid v prostorách zařízení staveniště, náklady na nutnou údržbu a opravy na objektech zařízení staveniště a na přípojkách energií.
111 | 005121030R | Odstranění zařízení staveniště | Soubor | 1 | 8000 | 8000 |  | 0 |  | 0 | 21 | 9680 | 0 | 0 | 0 | 0 |  | RTS 19/ II | Indiv | 0 | 0 |  | VRN |  |  |  | POL99_2
|  | Odstranění objektů zařízení staveniště včetně přípojek energií a jejich odvoz. Položka zahrnuje i náklady na úpravu povrchů po odstranění zařízení staveniště a úklid ploch, na kterých bylo zařízení staveniště provozováno. | [24 empty] | POP |  | Odstranění objektů zařízení staveniště včetně přípojek energií a jejich odvoz. Položka zahrnuje i náklady na úpravu povrchů po odstranění zařízení staveniště a úklid ploch, na kterých bylo zařízení staveniště provozováno.
112 | 005122010R | Provoz objednatele | Soubor | 1 | 20000 | 20000 |  | 0 |  | 0 | 21 | 24200 | 0 | 0 | 0 | 0 |  | RTS 19/ II | Indiv | 0 | 0 |  | VRN |  |  |  | POL99_2
|  | Náklady na ztížené provádění stavebních prací v důsledku nepřerušeného provozu na staveništi nebo v případech nepřerušeného provozu v objektech v nichž se stavební práce provádí. | [24 empty] | POP |  | Náklady na ztížené provádění stavebních prací v důsledku nepřerušeného provozu na staveništi nebo v případech nepřerušeného provozu v objektech v nichž se stavební práce provádí.
113 | 005124010R | Koordinační činnost | Soubor | 1 | 10000 | 10000 |  | 0 |  | 0 | 21 | 12100 | 0 | 0 | 0 | 0 |  | RTS 19/ II | Indiv | 0 | 0 |  | VRN |  |  |  | POL99_2
|  | Koordinace stavebních a technologických dodávek stavby. | [24 empty] | POP
[25 empty] | 15 | 21 | DPH
| Celkem |  |  |  |  | 16729857.92 | [18 empty] | 0 | 16729857.92 | SUM
END
Note on S6: Jedná se o informaci, zda se jedná o položku, která je do rozpočtu zadána z cenové soustavy RTS, nebo vlastní.
Note on T6: Jedná se o název CÚ, která je zadána u položky rozpočtu

## SO 01.1 - úpravy D.1.4.4 - SIL
Položkový soupis prací a dodávek | [26 empty] | #TypZaznamu#
S: | 1906 | 1284 - Modernizace ÚAN Zvonařka, Brno - DPS | [24 empty] | STA
O: | SO 01.1 - úpravy | Stavební úpravy - stávající nádražní budova | [21 empty] | STA |  |  | OBJ
R: | D.1.4.4 - SIL | Silnoproudá elektrotechnika | [24 empty] | ROZ
P.č. | Číslo položky | Název položky | MJ | Množství | Cena / MJ | Celkem | Dodávka | Dodávka celk. | Montáž | Montáž celk. | DPH | Cena s DPH | Hmotnost / MJ | Hmotnost celk.(t) | Dem. hmotnost / MJ | Dem. hmotnost celk.(t) | Ceník | Cen. soustava / platnost | Cenová úroveň | Nhod / MJ | Nhod celk. | Dodavatel | Typ položky
Díl: | _01 | Demontáže - dodávka včetně montáže |  |  |  | 27375 |  | 0 |  | 0 |  | 33123.75 |  | 0 |  | 0 |  |  |  |  | 0 | [5 empty] | DIL
1 | Pol__01 | Provizorní zavěšení stávajících kabelů | m | 219 | 125 | 27375 |  | 0 |  | 0 | 21 | 33123.75 | 0 | 0 | 0 | 0 |  | Vlastní | Indiv | 0 | 0 |  | Práce |  |  |  | POL1_
Díl: | _02 | Demontáže včetně montáže |  |  |  | 180320 |  | 0 |  | 0 |  | 218187.2 |  | 0 |  | 0 |  |  |  |  | 0 | [5 empty] | DIL
2 | Pol__02 | Demontáž stávajících žlabů do 500mm | m | 1120 | 161 | 180320 |  | 0 |  | 0 | 21 | 218187.2 | 0 | 0 | 0 | 0 |  | Vlastní | Indiv | 0 | 0 |  | Práce |  |  |  | POL1_
Díl: | _03 | Nosný systém, trubkování - dodávka včetně montáže |  |  |  | 972582 |  | 0 |  | 0 |  | 1176824.22 |  | 0 |  | 0 |  |  |  |  | 0 | [5 empty] | DIL
3 | Pol__03 | Kabelový žlab 60x75x0,75 pozink, komplet s víkem, závěs po 3m | m | 23 | 287 | 6601 |  | 0 |  | 0 | 21 | 7987.21 | 0 | 0 | 0 | 0 |  | Vlastní | Indiv | 0 | 0 |  | Práce |  |  |  | POL1_
4 | Pol__04 | Kabelový žlab 60x200x0,75 pozink, komplet s víkem, závěs po 3m | m | 1560 | 377 | 588120 |  | 0 |  | 0 | 21 | 711625.2 | 0 | 0 | 0 | 0 |  | Vlastní | Indiv | 0 | 0 |  | Práce |  |  |  | POL1_
5 | Pol__05 | Kabelový žlab 60x400x1,00 pozink, komplet s víkem, závěs po 3m | m | 100 | 711 | 71100 |  | 0 |  | 0 | 21 | 86031 | 0 | 0 | 0 | 0 |  | Vlastní | Indiv | 0 | 0 |  | Práce |  |  |  | POL1_
6 | Pol__06 | Stoupací kabel. žebřík 500mm s víkem, včetně úchytů ke kulatému sloupu | m | 18 | 720 | 12960 |  | 0 |  | 0 | 21 | 15681.6 | 0 | 0 | 0 | 0 |  | Vlastní | Indiv | 0 | 0 |  | Práce |  |  |  | POL1_
7 | Pol__07 | příchytka třmen. pro 1 kab. 28-34mm, pozink | ks | 180 | 45 | 8100 |  | 0 |  | 0 | 21 | 9801 | 0 | 0 | 0 | 0 |  | Vlastní | Indiv | 0 | 0 |  | Práce |  |  |  | POL1_
8 | Pol__08 | příchytka třme. pro 1 kab. 52-58mm, pozink | ks | 120 | 63 | 7560 |  | 0 |  | 0 | 21 | 9147.6 | 0 | 0 | 0 | 0 |  | Vlastní | Indiv | 0 | 0 |  | Práce |  |  |  | POL1_
9 | Pol__09 | trubka tuhá 20 sv. šedá, vč. příchytky, spojky... | m | 150 | 32 | 4800 |  | 0 |  | 0 | 21 | 5808 | 0 | 0 | 0 | 0 |  | Vlastní | Indiv | 0 | 0 |  | Práce |  |  |  | POL1_
10 | Pol__10 | trubka ohebná 20 sv. šedá | m | 40 | 26 | 1040 |  | 0 |  | 0 | 21 | 1258.4 | 0 | 0 | 0 | 0 |  | Vlastní | Indiv | 0 | 0 |  | Práce |  |  |  | POL1_
11 | Pol__11 | trubka tuhá 32 sv. šedá, vč. příchytky, spojky... | m | 540 | 41 | 22140 |  | 0 |  | 0 | 21 | 26789.4 | 0 | 0 | 0 | 0 |  | Vlastní | Indiv | 0 | 0 |  | Práce |  |  |  | POL1_
12 | Pol__12 | tubka ohebná 32 sv. šedá | m | 230 | 30 | 6900 |  | 0 |  | 0 | 21 | 8349 | 0 | 0 | 0 | 0 |  | Vlastní | Indiv | 0 | 0 |  | Práce |  |  |  | POL1_
13 | Pol__13 | Krabice na povrch 2,5mm2,IP65,šedá,bezhalog.(80x80x52mm) | ks | 1809 | 118 | 213462 |  | 0 |  | 0 | 21 | 258289.02 | 0 | 0 | 0 | 0 |  | Vlastní | Indiv | 0 | 0 |  | Práce |  |  |  | POL1_
14 | Pol__14 | Krabice na povrch 4mm2,IP65,šedá,bezhalog.(93x93x55mm) | ks | 129 | 231 | 29799 |  | 0 |  | 0 | 21 | 36056.79 | 0 | 0 | 0 | 0 |  | Vlastní | Indiv | 0 | 0 |  | Práce |  |  |  | POL1_
Díl: | _04 | Nosný systém, trubkování - montáž včetně montáže |  |  |  | 21681 |  | 0 |  | 0 |  | 26234.01 |  | 0 |  | 0 |  |  |  |  | 0 | [5 empty] | DIL
15 | Pol__15 | příplatek za ztíženou montáž a uložení stávajících kabelů do nového žlabu | m | 219 | 99 | 21681 |  | 0 |  | 0 | 21 | 26234.01 | 0 | 0 | 0 | 0 |  | Vlastní | Indiv | 0 | 0 |  | Práce |  |  |  | POL1_
Díl: | _05 | Osvětlení - dodávka včetně montáže |  |  |  | 7275500 |  | 0 |  | 0 |  | 8803355 |  | 0 |  | 0 |  |  |  |  | 0 | [5 empty] | DIL
16 | Pol__16 | svítidlo zavěšené LED, řízení 2xDALI, 5600lm, 230V, min. IP66, přímo/nepřímé | ks | 350 | 15430 | 5400500 |  | 0 |  | 0 | 21 | 6534605 | 0 | 0 | 0 | 0 |  | Vlastní | Indiv | 0 | 0 |  | Práce |  |  |  | POL1_
17 | Pol__17 | řídící systém (včetně softwaru, programování, zprovoznění, vizualizace) | ks | 1 | 1875000 | 1875000 |  | 0 |  | 0 | 21 | 2268750 | 0 | 0 | 0 | 0 |  | Vlastní | Indiv | 0 | 0 |  | Práce |  |  |  | POL1_
Díl: | _06 | Osvětlení - montáž včetně montáže |  |  |  | 30800 |  | 0 |  | 0 |  | 37268 |  | 0 |  | 0 |  |  |  |  | 0 | [5 empty] | DIL
18 | Pol__18 | Spolupráce s programátorem | hod | 88 | 350 | 30800 |  | 0 |  | 0 | 21 | 37268 | 0 | 0 | 0 | 0 |  | Vlastní | Indiv | 0 | 0 |  | Práce |  |  |  | POL1_
Díl: | _07 | Rozvaděče NN - dodávka včetně montáže |  |  |  | 960354 |  | 0 |  | 0 |  | 1162028.34 |  | 0 |  | 0 |  |  |  |  | 0 | [5 empty] | DIL
19 | Pol__19 | CYKY-J 3x1.5 | m | 2422 | 22 | 53284 |  | 0 |  | 0 | 21 | 64473.64 | 0 | 0 | 0 | 0 |  | Vlastní | Indiv | 0 | 0 |  | Práce |  |  |  | POL1_
20 | Pol__20 | CYKY-J 3x2.5 | m | 494 | 29 | 14326 |  | 0 |  | 0 | 21 | 17334.46 | 0 | 0 | 0 | 0 |  | Vlastní | Indiv | 0 | 0 |  | Práce |  |  |  | POL1_
21 | Pol__21 | CYKY-J 5x1.5 | m | 380 | 33 | 12540 |  | 0 |  | 0 | 21 | 15173.4 | 0 | 0 | 0 | 0 |  | Vlastní | Indiv | 0 | 0 |  | Práce |  |  |  | POL1_
22 | Pol__22 | CYKY-J 5x2.5 | m | 8086 | 43 | 347698 |  | 0 |  | 0 | 21 | 420714.58 | 0 | 0 | 0 | 0 |  | Vlastní | Indiv | 0 | 0 |  | Práce |  |  |  | POL1_
23 | Pol__23 | CYKY-J 3x4 | m | 1467 | 46 | 67482 |  | 0 |  | 0 | 21 | 81653.22 | 0 | 0 | 0 | 0 |  | Vlastní | Indiv | 0 | 0 |  | Práce |  |  |  | POL1_
24 | Pol__24 | NYM-O 2x1.5 šedý pro DALI | m | 7685 | 22 | 169070 |  | 0 |  | 0 | 21 | 204574.7 | 0 | 0 | 0 | 0 |  | Vlastní | Indiv | 0 | 0 |  | Práce |  |  |  | POL1_
25 | Pol__25 | Ukončení vodiče do 2,5mm2 | ks | 11537 | 18 | 207666 |  | 0 |  | 0 | 21 | 251275.86 | 0 | 0 | 0 | 0 |  | Vlastní | Indiv | 0 | 0 |  | Práce |  |  |  | POL1_
26 | Pol__26 | Ukončení vodiče do 4mm2 | ks | 328 | 21 | 6888 |  | 0 |  | 0 | 21 | 8334.48 | 0 | 0 | 0 | 0 |  | Vlastní | Indiv | 0 | 0 |  | Práce |  |  |  | POL1_
27 | Pol__27 | Vázací pásek 140x3,6 černý | ks | 300 | 3 | 900 |  | 0 |  | 0 | 21 | 1089 | 0 | 0 | 0 | 0 |  | Vlastní | Indiv | 0 | 0 |  | Práce |  |  |  | POL1_
28 | Pol__28 | Vázací pásek 280x3,6 černý | ks | 2000 | 3.5 | 7000 |  | 0 |  | 0 | 21 | 8470 | 0 | 0 | 0 | 0 |  | Vlastní | Indiv | 0 | 0 |  | Práce |  |  |  | POL1_
29 | Pol__29 | Vázací pásek 450x7,5 černý | ks | 5000 | 5 | 25000 |  | 0 |  | 0 | 21 | 30250 | 0 | 0 | 0 | 0 |  | Vlastní | Indiv | 0 | 0 |  | Práce |  |  |  | POL1_
30 | Pol__30 | 3x1-2,5 krabicová svorka | ks | 2000 | 9 | 18000 |  | 0 |  | 0 | 21 | 21780 | 0 | 0 | 0 | 0 |  | Vlastní | Indiv | 0 | 0 |  | Práce |  |  |  | POL1_
31 | Pol__31 | 4x1-2,5 krabicová svorka | ks | 2500 | 10 | 25000 |  | 0 |  | 0 | 21 | 30250 | 0 | 0 | 0 | 0 |  | Vlastní | Indiv | 0 | 0 |  | Práce |  |  |  | POL1_
32 | Pol__32 | 5x1-2,5 krabicová svorka | ks | 500 | 11 | 5500 |  | 0 |  | 0 | 21 | 6655 | 0 | 0 | 0 | 0 |  | Vlastní | Indiv | 0 | 0 |  | Práce |  |  |  | POL1_
Díl: | _08 | Kabely - dodávka včetně montáže |  |  |  | 4356 |  | 0 |  | 0 |  | 5270.76 |  | 0 |  | 0 |  |  |  |  | 0 | [5 empty] | DIL
33 | Pol__33 | Svařování zem. pásku (elektroda) | ks | 36 | 69 | 2484 |  | 0 |  | 0 | 21 | 3005.64 | 0 | 0 | 0 | 0 |  | Vlastní | Indiv | 0 | 0 |  | Práce |  |  |  | POL1_
34 | Pol__34 | drát 10 mm (0,62 kg/m) | m | 36 | 52 | 1872 |  | 0 |  | 0 | 21 | 2265.12 | 0 | 0 | 0 | 0 |  | Vlastní | Indiv | 0 | 0 |  | Práce |  |  |  | POL1_
Díl: | _09 | Uzemnění - dodávka včetně montáže |  |  |  | 202700 |  | 0 |  | 0 |  | 245267 |  | 0 |  | 0 |  |  |  |  | 0 | [5 empty] | DIL
35 | Pol__35 | Koordinace s ostatními profesemi | ks | 1 | 15000 | 15000 |  | 0 |  | 0 | 21 | 18150 | 0 | 0 | 0 | 0 |  | Vlastní | Indiv | 0 | 0 |  | Práce |  |  |  | POL1_
36 | Pol__36 | Stavební přípomoce | ks | 1 | 25000 | 25000 |  | 0 |  | 0 | 21 | 30250 | 0 | 0 | 0 | 0 |  | Vlastní | Indiv | 0 | 0 |  | Práce |  |  |  | POL1_
37 | Pol__37 | Ekologická likvidace odpadu | ks | 1 | 15000 | 15000 |  | 0 |  | 0 | 21 | 18150 | 0 | 0 | 0 | 0 |  | Vlastní | Indiv | 0 | 0 |  | Práce |  |  |  | POL1_
38 | Pol__38 | Zařízení staveniště | Soubor | 1 | 12000 | 12000 |  | 0 |  | 0 | 21 | 14520 | 0 | 0 | 0 | 0 |  | Vlastní | Indiv | 0 | 0 |  | Práce |  |  |  | POL1_
39 | Pol__39 | lešení | ks | 1 | 20000 | 20000 |  | 0 |  | 0 | 21 | 24200 | 0 | 0 | 0 | 0 |  | Vlastní | Indiv | 0 | 0 |  | Práce |  |  |  | POL1_
40 | Pol__40 | samohybná plošina nůžková do 10m | dní | 130 | 890 | 115700 |  | 0 |  | 0 | 21 | 139997 | 0 | 0 | 0 | 0 |  | Vlastní | Indiv | 0 | 0 |  | Práce |  |  |  | POL1_
Díl: | _10 | Ostatní - dodávka včetně montáže |  |  |  | 42750 |  | 0 |  | 0 |  | 51727.5 |  | 0 |  | 0 |  |  |  |  | 0 | [5 empty] | DIL
41 | Pol__41 | Demontáž stávajícího zařízení | hod | 28 | 250 | 7000 |  | 0 |  | 0 | 21 | 8470 | 0 | 0 | 0 | 0 |  | Vlastní | Indiv | 0 | 0 |  | Práce |  |  |  | POL1_
42 | Pol__42 | Úprava stávajícího zařízení | hod | 30 | 300 | 9000 |  | 0 |  | 0 | 21 | 10890 | 0 | 0 | 0 | 0 |  | Vlastní | Indiv | 0 | 0 |  | Práce |  |  |  | POL1_
43 | Pol__43 | Úprava stávajícího rozvaděče | hod | 10 | 300 | 3000 |  | 0 |  | 0 | 21 | 3630 | 0 | 0 | 0 | 0 |  | Vlastní | Indiv | 0 | 0 |  | Práce |  |  |  | POL1_
44 | Pol__44 | Zabezpečení pracoviště | hod | 60 | 250 | 15000 |  | 0 |  | 0 | 21 | 18150 | 0 | 0 | 0 | 0 |  | Vlastní | Indiv | 0 | 0 |  | Práce |  |  |  | POL1_
45 | Pol__45 | Vyhledání připojovacího místa | hod | 5 | 250 | 1250 |  | 0 |  | 0 | 21 | 1512.5 | 0 | 0 | 0 | 0 |  | Vlastní | Indiv | 0 | 0 |  | Práce |  |  |  | POL1_
46 | Pol__46 | Spolupráce s dodavatelem při zapojování a zkouškách | hod | 25 | 300 | 7500 |  | 0 |  | 0 | 21 | 9075 | 0 | 0 | 0 | 0 |  | Vlastní | Indiv | 0 | 0 |  | Práce |  |  |  | POL1_
Díl: | _11 | Ostatní - montáž včetně montáže |  |  |  | 46990 |  | 0 |  | 0 |  | 56857.9 |  | 0 |  | 0 |  |  |  |  | 0 | [5 empty] | DIL
47 | Pol__47 | Výchozí revize NN | ks | 1 | 28750 | 28750 |  | 0 |  | 0 | 21 | 34787.5 | 0 | 0 | 0 | 0 |  | Vlastní | Indiv | 0 | 0 |  | Práce |  |  |  | POL1_
48 | Pol__48 | Dokumentace skutečného provedení stavby | ks | 1 | 18240 | 18240 |  | 0 |  | 0 | 21 | 22070.4 | 0 | 0 | 0 | 0 |  | Vlastní | Indiv | 0 | 0 |  | Práce |  |  |  | POL1_
Díl: | _12 | Revize a zkoušky - dodávka včetně montáže |  |  |  | 26100 |  | 0 |  | 0 |  | 31581 |  | 0 |  | 0 |  |  |  |  | 0 | [5 empty] | DIL
49 | Pol__49 | Příprava ke komplexní zkoušce | hod | 32 | 300 | 9600 |  | 0 |  | 0 | 21 | 11616 | 0 | 0 | 0 | 0 |  | Vlastní | Indiv | 0 | 0 |  | Práce |  |  |  | POL1_
50 | Pol__50 | Zaučení obsluhy | hod | 10 | 300 | 3000 |  | 0 |  | 0 | 21 | 3630 | 0 | 0 | 0 | 0 |  | Vlastní | Indiv | 0 | 0 |  | Práce |  |  |  | POL1_
51 | Pol__51 | Spolupráce s dodavatelem při zapojování a zkouškách | hod | 30 | 300 | 9000 |  | 0 |  | 0 | 21 | 10890 | 0 | 0 | 0 | 0 |  | Vlastní | Indiv | 0 | 0 |  | Práce |  |  |  | POL1_
52 | Pol__52 | Spolupráce s revizním technikem | hod | 15 | 300 | 4500 |  | 0 |  | 0 | 21 | 5445 | 0 | 0 | 0 | 0 |  | Vlastní | Indiv | 0 | 0 |  | Práce |  |  |  | POL1_
[25 empty] | 15 | 21 | DPH
| Celkem |  |  |  |  | 9791508 | [18 empty] | 0 | 9791508 | SUM
END
Note on S6: Jedná se o informaci, zda se jedná o položku, která je do rozpočtu zadána z cenové soustavy RTS, nebo vlastní.
Note on T6: Jedná se o název CÚ, která je zadána u položky rozpočtu

## SO 01.1 - úpravy D.1.4.5 - SLP
Položkový soupis prací a dodávek | [26 empty] | #TypZaznamu#
S: | 1906 | 1284 - Modernizace ÚAN Zvonařka, Brno - DPS | [24 empty] | STA
O: | SO 01.1 - úpravy | Stavební úpravy - stávající nádražní budova | [21 empty] | STA |  |  | OBJ
R: | D.1.4.5 - SLP | Slaboproudá elektrotechnika | [24 empty] | ROZ
P.č. | Číslo položky | Název položky | MJ | Množství | Cena / MJ | Celkem | Dodávka | Dodávka celk. | Montáž | Montáž celk. | DPH | Cena s DPH | Hmotnost / MJ | Hmotnost celk.(t) | Dem. hmotnost / MJ | Dem. hmotnost celk.(t) | Ceník | Cen. soustava / platnost | Cenová úroveň | Nhod / MJ | Nhod celk. | Dodavatel | Typ položky
Díl: | _01 | Kamerový systém CCTV |  |  |  | 41707 |  | 0 |  | 0 |  | 50465.47 |  | 0 |  | 0 |  |  |  |  | 0 | [5 empty] | DIL
1 | Pol__07 | Nádraž. budova - CYKY-O 2x2.5 | m | 677 | 36 | 24372 |  | 0 |  | 0 | 21 | 29490.12 | 0 | 0 | 0 | 0 |  | Vlastní | Indiv | 0 | 0 |  | Práce |  |  |  | POL1_
2 | Pol__08 | Nádraž. budova - Trubka pevná pr. 25mm | m | 180 | 45 | 8100 |  | 0 |  | 0 | 21 | 9801 | 0 | 0 | 0 | 0 |  | Vlastní | Indiv | 0 | 0 |  | Práce |  |  |  | POL1_
3 | Pol__09 | Nádraž. budova - Trubka ohebná pr. 25mm | m | 30 | 43 | 1290 |  | 0 |  | 0 | 21 | 1560.9 | 0 | 0 | 0 | 0 |  | Vlastní | Indiv | 0 | 0 |  | Práce |  |  |  | POL1_
4 | Pol__10 | Nádraž. budova - Krabice,šedá,bezhalog.(110x110x67mm) | ks | 9 | 264 | 2376 |  | 0 |  | 0 | 21 | 2874.96 | 0 | 0 | 0 | 0 |  | Vlastní | Indiv | 0 | 0 |  | Práce |  |  |  | POL1_
5 | Pol__11 | Nádraž. budova - Drobný elektroinstalační materiál | ks | 1 | 2769 | 2769 |  | 0 |  | 0 | 21 | 3350.49 | 0 | 0 | 0 | 0 |  | Vlastní | Indiv | 0 | 0 |  | Práce |  |  |  | POL1_
6 | Pol__13 | Nádraž. budova - výkresová dokumentace | hod | 4 | 700 | 2800 |  | 0 |  | 0 | 21 | 3388 | 0 | 0 | 0 | 0 |  | Vlastní | Indiv | 0 | 0 |  | Práce |  |  |  | POL1_
Díl: | _02 | Systém ozvučení MR |  |  |  | 472996 |  | 0 |  | 0 |  | 572325.16 |  | 0 |  | 0 |  |  |  |  | 0 | [5 empty] | DIL
7 | Pol__32 | Nádraž. budova - Pasivní sloupcový reproduktor 60W, 120x8cm, včetně nastavitel. kloubového držáku | ks | 24 | 3908 | 93792 |  | 0 |  | 0 | 21 | 113488.32 | 0 | 0 | 0 | 0 |  | Vlastní | Indiv | 0 | 0 |  | Práce |  |  |  | POL1_
8 | Pol__33 | Nádraž. budova - Připevnění na stropní konstrukci - atyp | ks | 24 | 592 | 14208 |  | 0 |  | 0 | 21 | 17191.68 | 0 | 0 | 0 | 0 |  | Vlastní | Indiv | 0 | 0 |  | Práce |  |  |  | POL1_
9 | Pol__34 | Nádraž. budova - CYKY-O 2x2.5 | m | 1481 | 32 | 47392 |  | 0 |  | 0 | 21 | 57344.32 | 0 | 0 | 0 | 0 |  | Vlastní | Indiv | 0 | 0 |  | Práce |  |  |  | POL1_
10 | Pol__35 | Nádraž. budova - CYKY-O 2x4 | m | 350 | 47 | 16450 |  | 0 |  | 0 | 21 | 19904.5 | 0 | 0 | 0 | 0 |  | Vlastní | Indiv | 0 | 0 |  | Práce |  |  |  | POL1_
11 | Pol__36 | Nádraž. budova - mikrofonní kabel PVC 6x2x0,8 | m | 257 | 45 | 11565 |  | 0 |  | 0 | 21 | 13993.65 | 0 | 0 | 0 | 0 |  | Vlastní | Indiv | 0 | 0 |  | Práce |  |  |  | POL1_
12 | Pol__37 | Nádraž. budova - Trubka pevná pr. 25mm | m | 480 | 50 | 24000 |  | 0 |  | 0 | 21 | 29040 | 0 | 0 | 0 | 0 |  | Vlastní | Indiv | 0 | 0 |  | Práce |  |  |  | POL1_
13 | Pol__38 | Nádraž. budova - Trubka ohebná pr. 25mm | m | 55 | 46 | 2530 |  | 0 |  | 0 | 21 | 3061.3 | 0 | 0 | 0 | 0 |  | Vlastní | Indiv | 0 | 0 |  | Práce |  |  |  | POL1_
14 | Pol__39 | Nádraž. budova - Trubka pevná pr. 32mm | m | 40 | 46 | 1840 |  | 0 |  | 0 | 21 | 2226.4 | 0 | 0 | 0 | 0 |  | Vlastní | Indiv | 0 | 0 |  | Práce |  |  |  | POL1_
15 | Pol__40 | Nádraž. budova - Trubka ohebná pr. 32mm | m | 10 | 36 | 360 |  | 0 |  | 0 | 21 | 435.6 | 0 | 0 | 0 | 0 |  | Vlastní | Indiv | 0 | 0 |  | Práce |  |  |  | POL1_
16 | Pol__41 | Nádraž. budova - Krabice ,IP65,.(140x140x79mm) | ks | 18 | 364 | 6552 |  | 0 |  | 0 | 21 | 7927.92 | 0 | 0 | 0 | 0 |  | Vlastní | Indiv | 0 | 0 |  | Práce |  |  |  | POL1_
17 | Pol__42 | Nádraž. budova - Drobný elektroinstalační materiál | ks | 1 | 2985 | 2985 |  | 0 |  | 0 | 21 | 3611.85 | 0 | 0 | 0 | 0 |  | Vlastní | Indiv | 0 | 0 |  | Práce |  |  |  | POL1_
18 | Pol__43 | Nádraž. budova - revize zařízení | hod | 10 | 700 | 7000 |  | 0 |  | 0 | 21 | 8470 | 0 | 0 | 0 | 0 |  | Vlastní | Indiv | 0 | 0 |  | Práce |  |  |  | POL1_
19 | Pol__44 | Nádraž. budova - výkresová dokumentace | hod | 10 | 700 | 7000 |  | 0 |  | 0 | 21 | 8470 | 0 | 0 | 0 | 0 |  | Vlastní | Indiv | 0 | 0 |  | Práce |  |  |  | POL1_
20 | Pol__45 | Nádraž. budova - zaškolení obsluhy | hod | 10 | 300 | 3000 |  | 0 |  | 0 | 21 | 3630 | 0 | 0 | 0 | 0 |  | Vlastní | Indiv | 0 | 0 |  | Práce |  |  |  | POL1_
21 | Pol__46 | Nádraž. budova - oživení, odzkoušení, nastavení zařízení | hod | 12 | 450 | 5400 |  | 0 |  | 0 | 21 | 6534 | 0 | 0 | 0 | 0 |  | Vlastní | Indiv | 0 | 0 |  | Práce |  |  |  | POL1_
22 | Pol__47 | Velín - RACK H600xŠ600 15U | ks | 1 | 4828 | 4828 |  | 0 |  | 0 | 21 | 5841.88 | 0 | 0 | 0 | 0 |  | Vlastní | Indiv | 0 | 0 |  | Práce |  |  |  | POL1_
23 | Pol__48 | Velín - Ventilátor s termostatem, 30W, 2 ventilátory, vrchní/spodní | ks | 1 | 1671 | 1671 |  | 0 |  | 0 | 21 | 2021.91 | 0 | 0 | 0 | 0 |  | Vlastní | Indiv | 0 | 0 |  | Práce |  |  |  | POL1_
24 | Pol__49 | Velín - police hloubky 450mm - čtyřbodové uchycení | ks | 1 | 308 | 308 |  | 0 |  | 0 | 21 | 372.68 | 0 | 0 | 0 | 0 |  | Vlastní | Indiv | 0 | 0 |  | Práce |  |  |  | POL1_
25 | Pol__50 | Velín - 8 kanálový DSP procesor, maticový směšovač systému, RJ-45, připojení 4 mikrofonů | ks | 1 | 33485 | 33485 |  | 0 |  | 0 | 21 | 40516.85 | 0 | 0 | 0 | 0 |  | Vlastní | Indiv | 0 | 0 |  | Práce |  |  |  | POL1_
26 | Pol__51 | Velín - 4 kanálový digitální zesilovač 4x125W, 100V, zapojený v modu 2x250W | ks | 4 | 28725 | 114900 |  | 0 |  | 0 | 21 | 139029 | 0 | 0 | 0 | 0 |  | Vlastní | Indiv | 0 | 0 |  | Práce |  |  |  | POL1_
27 | Pol__52 | Velín - Propojovací kabeláž | ks | 1 | 1910 | 1910 |  | 0 |  | 0 | 21 | 2311.1 | 0 | 0 | 0 | 0 |  | Vlastní | Indiv | 0 | 0 |  | Práce |  |  |  | POL1_
28 | Pol__53 | Velín - Slepý panel, 1U | ks | 2 | 98 | 196 |  | 0 |  | 0 | 21 | 237.16 | 0 | 0 | 0 | 0 |  | Vlastní | Indiv | 0 | 0 |  | Práce |  |  |  | POL1_
29 | Pol__54 | Velín - Slepý panel, 2U | ks | 1 | 103 | 103 |  | 0 |  | 0 | 21 | 124.63 | 0 | 0 | 0 | 0 |  | Vlastní | Indiv | 0 | 0 |  | Práce |  |  |  | POL1_
30 | Pol__55 | Velín - Sada 20 šroubů pro 19" stojany | ks | 2 | 188 | 376 |  | 0 |  | 0 | 21 | 454.96 | 0 | 0 | 0 | 0 |  | Vlastní | Indiv | 0 | 0 |  | Práce |  |  |  | POL1_
31 | Pol__56 | Velín - Sada koleček pro 19" skříň | ks | 1 | 1519 | 1519 |  | 0 |  | 0 | 21 | 1837.99 | 0 | 0 | 0 | 0 |  | Vlastní | Indiv | 0 | 0 |  | Práce |  |  |  | POL1_
32 | Pol__57 | Velín - Rozvodný panel, max. 6A, 5x220V, ochrana III. stupně | ks | 1 | 751 | 751 |  | 0 |  | 0 | 21 | 908.71 | 0 | 0 | 0 | 0 |  | Vlastní | Indiv | 0 | 0 |  | Práce |  |  |  | POL1_
33 | Pol__58 | Velín - 8 zónová stanice hlasatele | ks | 1 | 7838 | 7838 |  | 0 |  | 0 | 21 | 9483.98 | 0 | 0 | 0 | 0 |  | Vlastní | Indiv | 0 | 0 |  | Práce |  |  |  | POL1_
34 | Pol__59 | Velín - Skříňkový reproduktor 6W, bílý, s regulátorem | ks | 2 | 924 | 1848 |  | 0 |  | 0 | 21 | 2236.08 | 0 | 0 | 0 | 0 |  | Vlastní | Indiv | 0 | 0 |  | Práce |  |  |  | POL1_
35 | Pol__60 | Velín - Trubka pevná pr. 25mm | m | 20 | 50 | 1000 |  | 0 |  | 0 | 21 | 1210 | 0 | 0 | 0 | 0 |  | Vlastní | Indiv | 0 | 0 |  | Práce |  |  |  | POL1_
36 | Pol__61 | Velín - Trubka ohebná pr. 25mm | m | 10 | 46 | 460 |  | 0 |  | 0 | 21 | 556.6 | 0 | 0 | 0 | 0 |  | Vlastní | Indiv | 0 | 0 |  | Práce |  |  |  | POL1_
37 | Pol__62 | Velín - Trubka pevná pr. 32mm | m | 40 | 46 | 1840 |  | 0 |  | 0 | 21 | 2226.4 | 0 | 0 | 0 | 0 |  | Vlastní | Indiv | 0 | 0 |  | Práce |  |  |  | POL1_
38 | Pol__63 | Velín - Trubka ohebná pr. 32mm | m | 20 | 36 | 720 |  | 0 |  | 0 | 21 | 871.2 | 0 | 0 | 0 | 0 |  | Vlastní | Indiv | 0 | 0 |  | Práce |  |  |  | POL1_
39 | Pol__64 | Velín - Krabice ,IP65,.(140x140x79mm) | ks | 1 | 364 | 364 |  | 0 |  | 0 | 21 | 440.44 | 0 | 0 | 0 | 0 |  | Vlastní | Indiv | 0 | 0 |  | Práce |  |  |  | POL1_
40 | Pol__65 | Velín - CYKY-O 2x2.5 | m | 15 | 32 | 480 |  | 0 |  | 0 | 21 | 580.8 | 0 | 0 | 0 | 0 |  | Vlastní | Indiv | 0 | 0 |  | Práce |  |  |  | POL1_
41 | Pol__66 | Velín - mikrofonní kabel PVC 6x2x0,8 | m | 15 | 45 | 675 |  | 0 |  | 0 | 21 | 816.75 | 0 | 0 | 0 | 0 |  | Vlastní | Indiv | 0 | 0 |  | Práce |  |  |  | POL1_
42 | Pol__67 | Velín - Přepěťová ochrana | ks | 8 | 3540 | 28320 |  | 0 |  | 0 | 21 | 34267.2 | 0 | 0 | 0 | 0 |  | Vlastní | Indiv | 0 | 0 |  | Práce |  |  |  | POL1_
43 | Pol__68 | Velín - Patch kabel, UTP 2m, cat 6 | ks | 2 | 20 | 40 |  | 0 |  | 0 | 21 | 48.4 | 0 | 0 | 0 | 0 |  | Vlastní | Indiv | 0 | 0 |  | Práce |  |  |  | POL1_
44 | Pol__69 | Velín - Drobný elektroinstalační materiál | ks | 1 | 1990 | 1990 |  | 0 |  | 0 | 21 | 2407.9 | 0 | 0 | 0 | 0 |  | Vlastní | Indiv | 0 | 0 |  | Práce |  |  |  | POL1_
45 | Pol__70 | Velín - revize zařízení | hod | 6 | 700 | 4200 |  | 0 |  | 0 | 21 | 5082 | 0 | 0 | 0 | 0 |  | Vlastní | Indiv | 0 | 0 |  | Práce |  |  |  | POL1_
46 | Pol__71 | Velín - výkresová dokumentace | hod | 5 | 700 | 3500 |  | 0 |  | 0 | 21 | 4235 | 0 | 0 | 0 | 0 |  | Vlastní | Indiv | 0 | 0 |  | Práce |  |  |  | POL1_
47 | Pol__72 | Velín - zaškolení obsluhy | hod | 16 | 300 | 4800 |  | 0 |  | 0 | 21 | 5808 | 0 | 0 | 0 | 0 |  | Vlastní | Indiv | 0 | 0 |  | Práce |  |  |  | POL1_
48 | Pol__73 | Velín - oživení, odzkoušení, nastavení zařízení | hod | 24 | 450 | 10800 |  | 0 |  | 0 | 21 | 13068 | 0 | 0 | 0 | 0 |  | Vlastní | Indiv | 0 | 0 |  | Práce |  |  |  | POL1_
Díl: | _03 | Strukturovaná kabeláž SK |  |  |  | 1304259 |  | 0 |  | 0 |  | 1578153.39 |  | 0 |  | 0 |  |  |  |  | 0 | [5 empty] | DIL
49 | Pol__074 | Nádraž. budova - 19"venkovní rozvaděč, IP65 šedý | ks | 4 | 13020 | 52080 |  | 0 |  | 0 | 21 | 63016.8 | 0 | 0 | 0 | 0 |  | Vlastní | Indiv | 0 | 0 |  | Práce |  |  |  | POL1_
50 | Pol__075 | Nádraž. budova - ventilátorová jednotka -1 ventilátor | ks | 4 | 2060 | 8240 |  | 0 |  | 0 | 21 | 9970.4 | 0 | 0 | 0 | 0 |  | Vlastní | Indiv | 0 | 0 |  | Práce |  |  |  | POL1_
51 | Pol__076 | Nádraž. budova - termostat pro ventilátorovou jednotku | ks | 4 | 210 | 840 |  | 0 |  | 0 | 21 | 1016.4 | 0 | 0 | 0 | 0 |  | Vlastní | Indiv | 0 | 0 |  | Práce |  |  |  | POL1_
52 | Pol__077 | Nádraž. budova - zásuvkový panel 19" , 2U, 5 zás.230V, přepěť. ochr. | ks | 4 | 537 | 2148 |  | 0 |  | 0 | 21 | 2599.08 | 0 | 0 | 0 | 0 |  | Vlastní | Indiv | 0 | 0 |  | Práce |  |  |  | POL1_
53 | Pol__078 | Nádraž. budova - FO modulární industrial patch panel | ks | 12 | 1540 | 18480 |  | 0 |  | 0 | 21 | 22360.8 | 0 | 0 | 0 | 0 |  | Vlastní | Indiv | 0 | 0 |  | Práce |  |  |  | POL1_
54 | Pol__079 | Nádraž. budova - Čelo pro modular industrial patch panel | ks | 12 | 294 | 3528 |  | 0 |  | 0 | 21 | 4268.88 | 0 | 0 | 0 | 0 |  | Vlastní | Indiv | 0 | 0 |  | Práce |  |  |  | POL1_
55 | Pol__080 | Nádraž. budova - Optický adapter SC | ks | 96 | 27 | 2592 |  | 0 |  | 0 | 21 | 3136.32 | 0 | 0 | 0 | 0 |  | Vlastní | Indiv | 0 | 0 |  | Práce |  |  |  | POL1_
56 | Pol__081 | Nádraž. budova - Vláknový Pigtail 9/125, L=1,5 M | m | 96 | 264 | 25344 |  | 0 |  | 0 | 21 | 30666.24 | 0 | 0 | 0 | 0 |  | Vlastní | Indiv | 0 | 0 |  | Práce |  |  |  | POL1_
57 | Pol__082 | Nádraž. budova - Optický patchcord Duplex SC-LC 2m | ks | 12 | 137 | 1644 |  | 0 |  | 0 | 21 | 1989.24 | 0 | 0 | 0 | 0 |  | Vlastní | Indiv | 0 | 0 |  | Práce |  |  |  | POL1_
58 | Pol__083 | Nádraž. budova - patch panel 19" 24portový UTP modulární (složený) cat.6 | ks | 4 | 2595 | 10380 |  | 0 |  | 0 | 21 | 12559.8 | 0 | 0 | 0 | 0 |  | Vlastní | Indiv | 0 | 0 |  | Práce |  |  |  | POL1_
59 | Pol__084 | Nádraž. budova - plastový organizér 19" s krytem 1U přední provedení | ks | 4 | 569 | 2276 |  | 0 |  | 0 | 21 | 2753.96 | 0 | 0 | 0 | 0 |  | Vlastní | Indiv | 0 | 0 |  | Práce |  |  |  | POL1_
60 | Pol__085 | Switch 20x 10/100/1000Base-TX Ports,4xSFP, průmyslové provedení | ks | 4 | 80000 | 320000 |  | 0 |  | 0 | 21 | 387200 | 0 | 0 | 0 | 0 |  | Vlastní | Indiv | 0 | 0 |  | Práce |  |  |  | POL1_
61 | Pol__086 | Nádraž. budova - Gbic SFP-LX/LC-EEC, průmyslové provedení | ks | 12 | 3601 | 43212 |  | 0 |  | 0 | 21 | 52286.52 | 0 | 0 | 0 | 0 |  | Vlastní | Indiv | 0 | 0 |  | Práce |  |  |  | POL1_
62 | Pol__087 | Nádraž. budova - DIN lišta 50 cm | ks | 4 | 101 | 404 |  | 0 |  | 0 | 21 | 488.84 | 0 | 0 | 0 | 0 |  | Vlastní | Indiv | 0 | 0 |  | Práce |  |  |  | POL1_
63 | Pol__088 | Nádraž. budova - Patch kabel, UTP 2m, cat 6 | ks | 80 | 41 | 3280 |  | 0 |  | 0 | 21 | 3968.8 | 0 | 0 | 0 | 0 |  | Vlastní | Indiv | 0 | 0 |  | Práce |  |  |  | POL1_
64 | Pol__089 | Nádraž. budova - FO kabel SM 9/125, 12vl. | m | 272 | 66 | 17952 |  | 0 |  | 0 | 21 | 21721.92 | 0 | 0 | 0 | 0 |  | Vlastní | Indiv | 0 | 0 |  | Práce |  |  |  | POL1_
65 | Pol__090 | Nádraž. budova - FO kabel SM 9/125, 24vl. | m | 923 | 71 | 65533 |  | 0 |  | 0 | 21 | 79294.93 | 0 | 0 | 0 | 0 |  | Vlastní | Indiv | 0 | 0 |  | Práce |  |  |  | POL1_
66 | Pol__091 | Nádraž. budova - UTP 4 pár, cat.6 | m | 2798 | 24 | 67152 |  | 0 |  | 0 | 21 | 81253.92 | 0 | 0 | 0 | 0 |  | Vlastní | Indiv | 0 | 0 |  | Práce |  |  |  | POL1_
67 | Pol__092 | Nádraž. budova - UTP 4 pár, cat.6, PE | m | 900 | 26 | 23400 |  | 0 |  | 0 | 21 | 28314 | 0 | 0 | 0 | 0 |  | Vlastní | Indiv | 0 | 0 |  | Práce |  |  |  | POL1_
68 | Pol__093 | Nádraž. budova - Trubka pevná pr. 25mm | m | 522 | 50 | 26100 |  | 0 |  | 0 | 21 | 31581 | 0 | 0 | 0 | 0 |  | Vlastní | Indiv | 0 | 0 |  | Práce |  |  |  | POL1_
69 | Pol__094 | Nádraž. budova - Trubka ohebná pr. 25mm | m | 200 | 46 | 9200 |  | 0 |  | 0 | 21 | 11132 | 0 | 0 | 0 | 0 |  | Vlastní | Indiv | 0 | 0 |  | Práce |  |  |  | POL1_
70 | Pol__095 | Nádraž. budova - Průmyslový RJ-45 konektor | ks | 67 | 122 | 8174 |  | 0 |  | 0 | 21 | 9890.54 | 0 | 0 | 0 | 0 |  | Vlastní | Indiv | 0 | 0 |  | Práce |  |  |  | POL1_
71 | Pol__096 | Nádraž. budova - Přepěťová ochrana RJ45, PoE | ks | 16 | 3610 | 57760 |  | 0 |  | 0 | 21 | 69889.6 | 0 | 0 | 0 | 0 |  | Vlastní | Indiv | 0 | 0 |  | Práce |  |  |  | POL1_
72 | Pol__097 | Nádraž. budova - Box pro přepěťovou ochranu | ks | 16 | 708 | 11328 |  | 0 |  | 0 | 21 | 13706.88 | 0 | 0 | 0 | 0 |  | Vlastní | Indiv | 0 | 0 |  | Práce |  |  |  | POL1_
73 | Pol__098 | Nádraž. budova - Měření datových zásuvek | ks | 67 | 72 | 4824 |  | 0 |  | 0 | 21 | 5837.04 | 0 | 0 | 0 | 0 |  | Vlastní | Indiv | 0 | 0 |  | Práce |  |  |  | POL1_
74 | Pol__099 | Nádraž. budova - Měření optických portů | ks | 48 | 618 | 29664 |  | 0 |  | 0 | 21 | 35893.44 | 0 | 0 | 0 | 0 |  | Vlastní | Indiv | 0 | 0 |  | Práce |  |  |  | POL1_
75 | Pol__100 | Nádraž. budova - Drobný elektroinstalační materiál | ks | 1 | 2987 | 2987 |  | 0 |  | 0 | 21 | 3614.27 | 0 | 0 | 0 | 0 |  | Vlastní | Indiv | 0 | 0 |  | Práce |  |  |  | POL1_
76 | Pol__101 | Nádraž. budova - revize zařízení | hod | 12 | 700 | 8400 |  | 0 |  | 0 | 21 | 10164 | 0 | 0 | 0 | 0 |  | Vlastní | Indiv | 0 | 0 |  | Práce |  |  |  | POL1_
77 | Pol__102 | Nádraž. budova - výkresová dokumentace | hod | 14 | 700 | 9800 |  | 0 |  | 0 | 21 | 11858 | 0 | 0 | 0 | 0 |  | Vlastní | Indiv | 0 | 0 |  | Práce |  |  |  | POL1_
78 | Pol__103 | Nádraž. budova - zaškolení obsluhy | hod | 8 | 300 | 2400 |  | 0 |  | 0 | 21 | 2904 | 0 | 0 | 0 | 0 |  | Vlastní | Indiv | 0 | 0 |  | Práce |  |  |  | POL1_
79 | Pol__104 | Nádraž. budova - oživení, odzkoušení, nastavení zařízení | hod | 28 | 450 | 12600 |  | 0 |  | 0 | 21 | 15246 | 0 | 0 | 0 | 0 |  | Vlastní | Indiv | 0 | 0 |  | Práce |  |  |  | POL1_
80 | Pol__105 | Velín - RACK H800xŠ800 42U | ks | 2 | 12010 | 24020 |  | 0 |  | 0 | 21 | 29064.2 | 0 | 0 | 0 | 0 |  | Vlastní | Indiv | 0 | 0 |  | Práce |  |  |  | POL1_
81 | Pol__106 | Velín - ventilátorová jednotka -2 ventilátory | ks | 2 | 1672 | 3344 |  | 0 |  | 0 | 21 | 4046.24 | 0 | 0 | 0 | 0 |  | Vlastní | Indiv | 0 | 0 |  | Práce |  |  |  | POL1_
82 | Pol__107 | Velín - termostat pro ventilátorovou jednotku | ks | 2 | 210 | 420 |  | 0 |  | 0 | 21 | 508.2 | 0 | 0 | 0 | 0 |  | Vlastní | Indiv | 0 | 0 |  | Práce |  |  |  | POL1_
83 | Pol__108 | Velín - zásuvkový panel 19" , 2U, 5 zás.230V, přepěť. ochr. | ks | 4 | 537 | 2148 |  | 0 |  | 0 | 21 | 2599.08 | 0 | 0 | 0 | 0 |  | Vlastní | Indiv | 0 | 0 |  | Práce |  |  |  | POL1_
84 | Pol__109 | Velín - police hloubky 450mm - čtyřbodové uchycení | ks | 4 | 374 | 1496 |  | 0 |  | 0 | 21 | 1810.16 | 0 | 0 | 0 | 0 |  | Vlastní | Indiv | 0 | 0 |  | Práce |  |  |  | POL1_
85 | Pol__110 | Velín - 19" optická vana výsuvná 1U bez čela | ks | 1 | 614 | 614 |  | 0 |  | 0 | 21 | 742.94 | 0 | 0 | 0 | 0 |  | Vlastní | Indiv | 0 | 0 |  | Práce |  |  |  | POL1_
86 | Pol__111 | Velín - Panel 24 pro 19' Optická vana černá | ks | 1 | 141 | 141 |  | 0 |  | 0 | 21 | 170.61 | 0 | 0 | 0 | 0 |  | Vlastní | Indiv | 0 | 0 |  | Práce |  |  |  | POL1_
87 | Pol__112 | Velín - Optický adapter SC | ks | 16 | 27 | 432 |  | 0 |  | 0 | 21 | 522.72 | 0 | 0 | 0 | 0 |  | Vlastní | Indiv | 0 | 0 |  | Práce |  |  |  | POL1_
88 | Pol__113 | Velín - Vláknový Pigtail 9/125, L=1,5 M | m | 16 | 264 | 4224 |  | 0 |  | 0 | 21 | 5111.04 | 0 | 0 | 0 | 0 |  | Vlastní | Indiv | 0 | 0 |  | Práce |  |  |  | POL1_
89 | Pol__114 | Velín - Optický patchcord Duplex SC-LC 2m | ks | 4 | 137 | 548 |  | 0 |  | 0 | 21 | 663.08 | 0 | 0 | 0 | 0 |  | Vlastní | Indiv | 0 | 0 |  | Práce |  |  |  | POL1_
90 | Pol__115 | Velín - patch panel 19" 24portový UTP modulární (složený) cat.6 | ks | 1 | 2594 | 2594 |  | 0 |  | 0 | 21 | 3138.74 | 0 | 0 | 0 | 0 |  | Vlastní | Indiv | 0 | 0 |  | Práce |  |  |  | POL1_
91 | Pol__116 | Velín - plastový organizér 19" s krytem 1U přední provedení | ks | 2 | 569 | 1138 |  | 0 |  | 0 | 21 | 1376.98 | 0 | 0 | 0 | 0 |  | Vlastní | Indiv | 0 | 0 |  | Práce |  |  |  | POL1_
92 | Pol__117 | Velín - Switch 20x 10/100/1000Base-TX Ports,4xSFP, průmyslové provedení | ks | 2 | 80000 | 160000 |  | 0 |  | 0 | 21 | 193600 | 0 | 0 | 0 | 0 |  | Vlastní | Indiv | 0 | 0 |  | Práce |  |  |  | POL1_
93 | Pol__118 | Velín - Gbic SFP-LX/LC-EEC, průmyslové provedení | ks | 2 | 3601 | 7202 |  | 0 |  | 0 | 21 | 8714.42 | 0 | 0 | 0 | 0 |  | Vlastní | Indiv | 0 | 0 |  | Práce |  |  |  | POL1_
94 | Pol__119 | Velín - Server-1.6GHz / 8GB / 8x 2.5" 2TB SATA-SAS / DVD / 550W, 2U | ks | 1 | 82620 | 82620 |  | 0 |  | 0 | 21 | 99970.2 | 0 | 0 | 0 | 0 |  | Vlastní | Indiv | 0 | 0 |  | Práce |  |  |  | POL1_
95 | Pol__120 | Velín - Server SW, diagnostika sítě SW | ks | 1 | 34900 | 34900 |  | 0 |  | 0 | 21 | 42229 | 0 | 0 | 0 | 0 |  | Vlastní | Indiv | 0 | 0 |  | Práce |  |  |  | POL1_
96 | Pol__121 | Velín - Router LTE, průmyslové provedení, GPS, 2xSIM, VPN, antény | ks | 1 | 15275 | 15275 |  | 0 |  | 0 | 21 | 18482.75 | 0 | 0 | 0 | 0 |  | Vlastní | Indiv | 0 | 0 |  | Práce |  |  |  | POL1_
97 | Pol__122 | Velín - Patch kabel, UTP 2m, cat 6 | ks | 20 | 41 | 820 |  | 0 |  | 0 | 21 | 992.2 | 0 | 0 | 0 | 0 |  | Vlastní | Indiv | 0 | 0 |  | Práce |  |  |  | POL1_
98 | Pol__123 | Velín - Patch kabel, UTP 3m, cat 6 | ks | 10 | 41 | 410 |  | 0 |  | 0 | 21 | 496.1 | 0 | 0 | 0 | 0 |  | Vlastní | Indiv | 0 | 0 |  | Práce |  |  |  | POL1_
99 | Pol__124 | Velín - zásuvka 2 x RJ45 UTP Cat.6 | ks | 5 | 368 | 1840 |  | 0 |  | 0 | 21 | 2226.4 | 0 | 0 | 0 | 0 |  | Vlastní | Indiv | 0 | 0 |  | Práce |  |  |  | POL1_
100 | Pol__125 | Velín - Krabice do parapetního žlabu | ks | 5 | 140 | 700 |  | 0 |  | 0 | 21 | 847 | 0 | 0 | 0 | 0 |  | Vlastní | Indiv | 0 | 0 |  | Práce |  |  |  | POL1_
101 | Pol__126 | Velín - UTP 4 pár, cat.6 | m | 254 | 24 | 6096 |  | 0 |  | 0 | 21 | 7376.16 | 0 | 0 | 0 | 0 |  | Vlastní | Indiv | 0 | 0 |  | Práce |  |  |  | POL1_
102 | Pol__127 | Velín - Měření datových zásuvek | ks | 10 | 72 | 720 |  | 0 |  | 0 | 21 | 871.2 | 0 | 0 | 0 | 0 |  | Vlastní | Indiv | 0 | 0 |  | Práce |  |  |  | POL1_
103 | Pol__128 | Velín - Měření optických portů | ks | 16 | 618 | 9888 |  | 0 |  | 0 | 21 | 11964.48 | 0 | 0 | 0 | 0 |  | Vlastní | Indiv | 0 | 0 |  | Práce |  |  |  | POL1_
104 | Pol__129 | Velín - Drobný elektroinstalační materiál | ks | 1 | 2987 | 2987 |  | 0 |  | 0 | 21 | 3614.27 | 0 | 0 | 0 | 0 |  | Vlastní | Indiv | 0 | 0 |  | Práce |  |  |  | POL1_
105 | Pol__130 | Velín - revize zařízení | hod | 5 | 700 | 3500 |  | 0 |  | 0 | 21 | 4235 | 0 | 0 | 0 | 0 |  | Vlastní | Indiv | 0 | 0 |  | Práce |  |  |  | POL1_
106 | Pol__131 | Velín - výkresová dokumentace | hod | 1 | 700 | 700 |  | 0 |  | 0 | 21 | 847 | 0 | 0 | 0 | 0 |  | Vlastní | Indiv | 0 | 0 |  | Práce |  |  |  | POL1_
107 | Pol__132 | Velín - zaškolení obsluhy | hod | 18 | 300 | 5400 |  | 0 |  | 0 | 21 | 6534 | 0 | 0 | 0 | 0 |  | Vlastní | Indiv | 0 | 0 |  | Práce |  |  |  | POL1_
108 | Pol__133 | Velín - oživení, odzkoušení, nastavení zařízení | hod | 28 | 450 | 12600 |  | 0 |  | 0 | 21 | 15246 | 0 | 0 | 0 | 0 |  | Vlastní | Indiv | 0 | 0 |  | Práce |  |  |  | POL1_
109 | Pol__26 | Velín - UPS výkon 3kVA/2,7kW, RJ-45, USB, 2U | ks | 1 | 65760 | 65760 |  | 0 |  | 0 | 21 | 79569.6 | 0 | 0 | 0 | 0 |  | Vlastní | Indiv | 0 | 0 |  | Práce |  |  |  | POL1_
Díl: | _04 | Informační systém |  |  |  | 3553556 |  | 0 |  | 0 |  | 4299802.76 |  | 0 |  | 0 |  |  |  |  | 0 | [5 empty] | DIL
110 | Pol__134 | Nádraž. budova - Inf. jednostranný panel LED, 3 řádky, rozlišení diod min 30x160 LED, vč.držáku | ks | 39 | 61425 | 2395575 |  | 0 |  | 0 | 21 | 2898645.75 | 0 | 0 | 0 | 0 |  | Vlastní | Indiv | 0 | 0 |  | Práce |  |  |  | POL1_
111 | Pol__135 | Nádraž. budova - Informační panel LED-směrový, 4 rádky, rozlišení diod min 48x160 LED, vč.držáku | ks | 8 | 61425 | 491400 |  | 0 |  | 0 | 21 | 594594 | 0 | 0 | 0 | 0 |  | Vlastní | Indiv | 0 | 0 |  | Práce |  |  |  | POL1_
112 | Pol__136 | Nádraž. budova - Velkoplošný jednostranný informační panel LED, 6 řádků, 60x240 LED, vč.držáku | ks | 2 | 141750 | 283500 |  | 0 |  | 0 | 21 | 343035 | 0 | 0 | 0 | 0 |  | Vlastní | Indiv | 0 | 0 |  | Práce |  |  |  | POL1_
113 | Pol__137 | Nádraž. budova - Drobný elektroinstalační materiál | ks | 1 | 4725 | 4725 |  | 0 |  | 0 | 21 | 5717.25 | 0 | 0 | 0 | 0 |  | Vlastní | Indiv | 0 | 0 |  | Práce |  |  |  | POL1_
114 | Pol__138 | Nádraž. budova - revize zařízení | hod | 18 | 525 | 9450 |  | 0 |  | 0 | 21 | 11434.5 | 0 | 0 | 0 | 0 |  | Vlastní | Indiv | 0 | 0 |  | Práce |  |  |  | POL1_
115 | Pol__139 | Nádraž. budova - výkresová dokumentace | hod | 13 | 788 | 10244 |  | 0 |  | 0 | 21 | 12395.24 | 0 | 0 | 0 | 0 |  | Vlastní | Indiv | 0 | 0 |  | Práce |  |  |  | POL1_
116 | Pol__140 | Nádraž. budova - zaškolení obsluhy | hod | 10 | 1575 | 15750 |  | 0 |  | 0 | 21 | 19057.5 | 0 | 0 | 0 | 0 |  | Vlastní | Indiv | 0 | 0 |  | Práce |  |  |  | POL1_
117 | Pol__141 | Nádraž. budova - oživení, odzkoušení, nastavení zařízení | hod | 29 | 788 | 22852 |  | 0 |  | 0 | 21 | 27650.92 | 0 | 0 | 0 | 0 |  | Vlastní | Indiv | 0 | 0 |  | Práce |  |  |  | POL1_
118 | Pol__142 | Velín - Server pro řízení IS,přisluš.,včetně softwarového vybavení | ks | 1 | 126000 | 126000 |  | 0 |  | 0 | 21 | 152460 | 0 | 0 | 0 | 0 |  | Vlastní | Indiv | 0 | 0 |  | Práce |  |  |  | POL1_
119 | Pol__143 | Velín - PC-např. i7, RAM 8GB RAM, HDD 2TB, DVD, WiFi, USB, Win 10, přisluš. | ks | 1 | 36750 | 36750 |  | 0 |  | 0 | 21 | 44467.5 | 0 | 0 | 0 | 0 |  | Vlastní | Indiv | 0 | 0 |  | Práce |  |  |  | POL1_
120 | Pol__144 | Velín - HDMI kabel 2m | ks | 1 | 105 | 105 |  | 0 |  | 0 | 21 | 127.05 | 0 | 0 | 0 | 0 |  | Vlastní | Indiv | 0 | 0 |  | Práce |  |  |  | POL1_
121 | Pol__145 | Velín - Monitor 24", 1xHDMI,1920x1080 | ks | 1 | 2625 | 2625 |  | 0 |  | 0 | 21 | 3176.25 | 0 | 0 | 0 | 0 |  | Vlastní | Indiv | 0 | 0 |  | Práce |  |  |  | POL1_
122 | Pol__146 | Velín - Patch kabel, UTP 2m, cat 6 | ks | 3 | 420 | 1260 |  | 0 |  | 0 | 21 | 1524.6 | 0 | 0 | 0 | 0 |  | Vlastní | Indiv | 0 | 0 |  | Práce |  |  |  | POL1_
123 | Pol__147 | Velín - Drobný elektroinstalační materiál | ks | 1 | 1050 | 1050 |  | 0 |  | 0 | 21 | 1270.5 | 0 | 0 | 0 | 0 |  | Vlastní | Indiv | 0 | 0 |  | Práce |  |  |  | POL1_
124 | Pol__148 | Velín - revize zařízení | hod | 10 | 525 | 5250 |  | 0 |  | 0 | 21 | 6352.5 | 0 | 0 | 0 | 0 |  | Vlastní | Indiv | 0 | 0 |  | Práce |  |  |  | POL1_
125 | Pol__149 | Velín - výkresová dokumentace | hod | 5 | 788 | 3940 |  | 0 |  | 0 | 21 | 4767.4 | 0 | 0 | 0 | 0 |  | Vlastní | Indiv | 0 | 0 |  | Práce |  |  |  | POL1_
126 | Pol__150 | Velín - zaškolení obsluhy | hod | 20 | 1575 | 31500 |  | 0 |  | 0 | 21 | 38115 | 0 | 0 | 0 | 0 |  | Vlastní | Indiv | 0 | 0 |  | Práce |  |  |  | POL1_
127 | Pol__151 | Velín - oživení, odzkoušení, nastavení zařízení | hod | 35 | 788 | 27580 |  | 0 |  | 0 | 21 | 33371.8 | 0 | 0 | 0 | 0 |  | Vlastní | Indiv | 0 | 0 |  | Práce |  |  |  | POL1_
128 | Pol__152 | Velín - Software informačního systému | ks | 1 | 84000 | 84000 |  | 0 |  | 0 | 21 | 101640 | 0 | 0 | 0 | 0 |  | Vlastní | Indiv | 0 | 0 |  | Práce |  |  |  | POL1_
Díl: | _05 | Parkovací systém |  |  |  | 202293 |  | 0 |  | 0 |  | 244774.53 |  | 0 |  | 0 |  |  |  |  | 0 | [5 empty] | DIL
129 | Pol__153 | Velín - USB stolní čtečka pro zadávání čipů dlouhého dosahu | ks | 1 | 6723 | 6723 |  | 0 |  | 0 | 21 | 8134.83 | 0 | 0 | 0 | 0 |  | Vlastní | Indiv | 0 | 0 |  | Práce |  |  |  | POL1_
130 | Pol__154 | Velín - PC Datový server, pro parkovací systém s příslušenstvím s OS Windows10 | ks | 1 | 36960 | 36960 |  | 0 |  | 0 | 21 | 44721.6 | 0 | 0 | 0 | 0 |  | Vlastní | Indiv | 0 | 0 |  | Práce |  |  |  | POL1_
131 | Pol__155 | Velín - Záložní zdroj NN230V/50Hz pro server | ks | 1 | 8081 | 8081 |  | 0 |  | 0 | 21 | 9778.01 | 0 | 0 | 0 | 0 |  | Vlastní | Indiv | 0 | 0 |  | Práce |  |  |  | POL1_
132 | Pol__156 | Velín - Základní SW licence pro technologii parkovacího systému pro až 5 zařízení | ks | 1 | 37960 | 37960 |  | 0 |  | 0 | 21 | 45931.6 | 0 | 0 | 0 | 0 |  | Vlastní | Indiv | 0 | 0 |  | Práce |  |  |  | POL1_
133 | Pol__157 | Velín - parkovací systém - oživení, zaškolení, konfirurace | ks | 1 | 91219 | 91219 |  | 0 |  | 0 | 21 | 110374.99 | 0 | 0 | 0 | 0 |  | Vlastní | Indiv | 0 | 0 |  | Práce |  |  |  | POL1_
134 | Pol__158 | Velín - revize zařízení | hod | 3 | 700 | 2100 |  | 0 |  | 0 | 21 | 2541 | 0 | 0 | 0 | 0 |  | Vlastní | Indiv | 0 | 0 |  | Práce |  |  |  | POL1_
135 | Pol__159 | Velín - výkresová dokumentace | hod | 5 | 700 | 3500 |  | 0 |  | 0 | 21 | 4235 | 0 | 0 | 0 | 0 |  | Vlastní | Indiv | 0 | 0 |  | Práce |  |  |  | POL1_
136 | Pol__160 | Velín - zaškolení obsluhy | hod | 15 | 300 | 4500 |  | 0 |  | 0 | 21 | 5445 | 0 | 0 | 0 | 0 |  | Vlastní | Indiv | 0 | 0 |  | Práce |  |  |  | POL1_
137 | Pol__161 | Velín - oživení, odzkoušení, nastavení zařízení | hod | 25 | 450 | 11250 |  | 0 |  | 0 | 21 | 13612.5 | 0 | 0 | 0 | 0 |  | Vlastní | Indiv | 0 | 0 |  | Práce |  |  |  | POL1_
Díl: | _06 | Nosný systém, trubkování |  |  |  | 356972 |  | 0 |  | 0 |  | 431936.12 |  | 0 |  | 0 |  |  |  |  | 0 | [5 empty] | DIL
138 | Pol__162 | Nádraž. budova - Kabelový žlab 60x100x0,75 komplet bez víka,strop, uchycení, vč.příslušenství | m | 788 | 264 | 208032 |  | 0 |  | 0 | 21 | 251718.72 | 0 | 0 | 0 | 0 |  | Vlastní | Indiv | 0 | 0 |  | Práce |  |  |  | POL1_
139 | Pol__163 | Nádraž. budova - Kabelový žlab 60x200x0,75 komplet bez víka,strop, uchycení, vč.příslušenství | m | 157 | 429 | 67353 |  | 0 |  | 0 | 21 | 81497.13 | 0 | 0 | 0 | 0 |  | Vlastní | Indiv | 0 | 0 |  | Práce |  |  |  | POL1_
140 | Pol__164 | Nádraž. budova - Víko žlabu 100 | m | 788 | 77 | 60676 |  | 0 |  | 0 | 21 | 73417.96 | 0 | 0 | 0 | 0 |  | Vlastní | Indiv | 0 | 0 |  | Práce |  |  |  | POL1_
141 | Pol__165 | Nádraž. budova - Víko žlabu 200 | m | 157 | 93 | 14601 |  | 0 |  | 0 | 21 | 17667.21 | 0 | 0 | 0 | 0 |  | Vlastní | Indiv | 0 | 0 |  | Práce |  |  |  | POL1_
142 | Pol__166 | Velín - Elektroinstalační profil LV 130x40 mm | m | 10 | 125 | 1250 |  | 0 |  | 0 | 21 | 1512.5 | 0 | 0 | 0 | 0 |  | Vlastní | Indiv | 0 | 0 |  | Práce |  |  |  | POL1_
143 | Pol__167 | Velín - Kabelový žlab 125/50 na závitov.beton, komplet, bez vík | m | 10 | 422 | 4220 |  | 0 |  | 0 | 21 | 5106.2 | 0 | 0 | 0 | 0 |  | Vlastní | Indiv | 0 | 0 |  | Práce |  |  |  | POL1_
144 | Pol__168 | Velín - Elektroinstalační profil LHD 40x40mm | m | 20 | 42 | 840 |  | 0 |  | 0 | 21 | 1016.4 | 0 | 0 | 0 | 0 |  | Vlastní | Indiv | 0 | 0 |  | Práce |  |  |  | POL1_
Díl: | _07 | Demontáže stávající elektroinstalace |  |  |  | 27000 |  | 0 |  | 0 |  | 32670 |  | 0 |  | 0 |  |  |  |  | 0 | [5 empty] | DIL
145 | Pol__169 | Nádraž. budova - Demontáže stávající elektroinstalace | ks | 1 | 18000 | 18000 |  | 0 |  | 0 | 21 | 21780 | 0 | 0 | 0 | 0 |  | Vlastní | Indiv | 0 | 0 |  | Práce |  |  |  | POL1_
146 | Pol__170 | Velín - Demontáže stávající elektroinstalace | ks | 1 | 9000 | 9000 |  | 0 |  | 0 | 21 | 10890 | 0 | 0 | 0 | 0 |  | Vlastní | Indiv | 0 | 0 |  | Práce |  |  |  | POL1_
Díl: | _08 | Ostatní |  |  |  | 139500 |  | 0 |  | 0 |  | 168795 |  | 0 |  | 0 |  |  |  |  | 0 | [5 empty] | DIL
147 | Pol__171 | Zabezpečení pracoviště | ks | 1 | 8000 | 8000 |  | 0 |  | 0 | 21 | 9680 | 0 | 0 | 0 | 0 |  | Vlastní | Indiv | 0 | 0 |  | Práce |  |  |  | POL1_
148 | Pol__172 | Samohybná plošina nůžková do 10m | dní | 45 | 2100 | 94500 |  | 0 |  | 0 | 21 | 114345 | 0 | 0 | 0 | 0 |  | Vlastní | Indiv | 0 | 0 |  | Práce |  |  |  | POL1_
149 | Pol__173 | Stavební přípomoce | ks | 1 | 15000 | 15000 |  | 0 |  | 0 | 21 | 18150 | 0 | 0 | 0 | 0 |  | Vlastní | Indiv | 0 | 0 |  | Práce |  |  |  | POL1_
150 | Pol__174 | Koordinace s ostatními profesemi | ks | 1 | 12000 | 12000 |  | 0 |  | 0 | 21 | 14520 | 0 | 0 | 0 | 0 |  | Vlastní | Indiv | 0 | 0 |  | Práce |  |  |  | POL1_
151 | Pol__175 | Lešení | ks | 1 | 10000 | 10000 |  | 0 |  | 0 | 21 | 12100 | 0 | 0 | 0 | 0 |  | Vlastní | Indiv | 0 | 0 |  | Práce |  |  |  | POL1_
[25 empty] | 15 | 21 | DPH
| Celkem |  |  |  |  | 6098283 | [18 empty] | 0 | 6098283 | SUM
END
Note on S6: Jedná se o informaci, zda se jedná o položku, která je do rozpočtu zadána z cenové soustavy RTS, nebo vlastní.
Note on T6: Jedná se o název CÚ, která je zadána u položky rozpočtu

## SO 01.2 D.1.1 Pol
Položkový soupis prací a dodávek | [26 empty] | #TypZaznamu#
S: | 1906 | 1284 - Modernizace ÚAN Zvonařka, Brno - DPS | [24 empty] | STA
O: | SO 01.2 | Stavební úpravy - výpravní hala | [21 empty] | STA |  |  | OBJ
R: | D.1.1 | Architektonicko-stavební řešení | [24 empty] | ROZ
P.č. | Číslo položky | Název položky | MJ | Množství | Cena / MJ | Celkem | Dodávka | Dodávka celk. | Montáž | Montáž celk. | DPH | Cena s DPH | Hmotnost / MJ | Hmotnost celk.(t) | Dem. hmotnost / MJ | Dem. hmotnost celk.(t) | Ceník | Cen. soustava / platnost | Cenová úroveň | Nhod / MJ | Nhod celk. | Dodavatel | Typ položky
Díl: | 1 | Zemní práce |  |  |  | 107664.02 |  | 0 |  | 0 |  | 130273.4642 |  | 0 |  | 939.3 |  |  |  |  | 203.08 | [5 empty] | DIL
1 | 113107640R00 | Odstranění podkladů nebo krytů z kameniva hrubého drceného, v ploše jednotlivě nad 50 m2, tloušťka vrstvy 400 mm | m2 | 1067.3863 | 60 | 64043.18 |  | 0 |  | 0 | 21 | 77492.2478 | 0 | 0 | 0.88 | 939.3 | 822-1 | RTS 19/ II | RTS 18/ II | 0.144 | 153.7 |  | Práce |  |  |  | POL1_
|  | Stávající pochozí plocha : (93,30+87,20)/2*(4,60+6,80)/2 |  | 514.425 | [22 empty] | VV | 0
|  | Stávající konstrukce vozovky : (80,10+79,60)/2*(6,35+7,50)/2 |  | 552.9612 | [22 empty] | VV | 0
2 | 132301110R00 | Hloubení rýh šířky do 60 cm do 50 m3, v hornině 4, hloubení strojně | m3 | 46.5504 | 155 | 7215.31 |  | 0 |  | 0 | 21 | 8730.5251 | 0 | 0 | 0 | 0 | 800-1 | RTS 19/ II | RTS 18/ II | 0.495 | 23.04 |  | Práce |  |  |  | POL1_
|  | zapažených i nezapažených s urovnáním dna do předepsaného profilu a spádu, s přehozením výkopku na přilehlém terénu na vzdálenost do 3 m od podélné osy rýhy nebo s naložením výkopku na dopravní prostředek. | [24 empty] | SPI |  | zapažených i nezapažených s urovnáním dna do předepsaného profilu a spádu, s přehozením výkopku na přilehlém terénu na vzdálenost do 3 m od podélné osy rýhy nebo s naložením výkopku na dopravní prostředek.
|  | Základy : (87,20+11,63+74,60+8,92)*0,60*0,20 |  | 21.882 | [22 empty] | VV | 0
|  | 0,35*0,60*0,20*32 |  | 1.344 | [22 empty] | VV | 0
|  | Základ pro střechu : (0,73+14,40+0,75)*0,60*0,20 |  | 1.9056 | [22 empty] | VV | 0
|  | (0,55+11,04+0,55)*0,60*0,20 |  | 1.4568 | [22 empty] | VV | 0
|  | Drenáž : (14,40+11,05)*0,60*0,60 |  | 9.162 | [22 empty] | VV | 0
|  | Vsakovací pero : 15,00*0,60*0,60*2 |  | 10.8 | [22 empty] | VV | 0
3 | 132301119R00 | Hloubení rýh šířky do 60 cm příplatek za lepivost, v hornině 4, | m3 | 23.2752 | 15 | 349.13 |  | 0 |  | 0 | 21 | 422.4473 | 0 | 0 | 0 | 0 | 800-1 | RTS 19/ II | RTS 18/ II | 0.6003 | 13.97 |  | Práce |  |  |  | POL1_
|  | zapažených i nezapažených s urovnáním dna do předepsaného profilu a spádu, s přehozením výkopku na přilehlém terénu na vzdálenost do 3 m od podélné osy rýhy nebo s naložením výkopku na dopravní prostředek. | [24 empty] | SPI |  | zapažených i nezapažených s urovnáním dna do předepsaného profilu a spádu, s přehozením výkopku na přilehlém terénu na vzdálenost do 3 m od podélné osy rýhy nebo s naložením výkopku na dopravní prostředek.
|  | 50 % : 46,5504*0,50 |  | 23.2752 | [22 empty] | VV | 0
4 | 162701105R00 | Vodorovné přemístění výkopku z horniny 1 až 4, na vzdálenost přes 9 000 do 10 000 m | m3 | 46.5504 | 145 | 6749.81 |  | 0 |  | 0 | 21 | 8167.2701 | 0 | 0 | 0 | 0 | 800-1 | RTS 19/ II | RTS 18/ II | 0.011 | 0.51 |  | Práce |  |  |  | POL1_
|  | po suchu, bez naložení výkopku, avšak se složením bez rozhrnutí, zpáteční cesta vozidla. | [24 empty] | SPI
5 | 162701109R00 | Vodorovné přemístění výkopku příplatek k ceně za každých dalších i započatých 1 000 m přes 10 000 m z horniny 1 až 4 | m3 | 465.504 | 8 | 3724.03 |  | 0 |  | 0 | 21 | 4506.0763 | 0 | 0 | 0 | 0 | 800-1 | RTS 19/ II | RTS 18/ II | 0 | 0 |  | Práce |  |  |  | POL1_
|  | po suchu, bez naložení výkopku, avšak se složením bez rozhrnutí, zpáteční cesta vozidla. | [24 empty] | SPI
|  | 46,5504*10 |  | 465.504 | [22 empty] | VV | 0
6 | 181201102R00 | Úprava pláně v násypech v hornině 1 až 4, se zhutněním | m2 | 659 | 10 | 6590 |  | 0 |  | 0 | 21 | 7973.9 | 0 | 0 | 0 | 0 | 800-1 | RTS 19/ II | RTS 18/ II | 0.018 | 11.86 |  | Práce |  |  |  | POL1_
|  | vyrovnání výškových rozdílů, plochy vodorovné a plochy do sklonu 1 : 5, | [24 empty] | SPI
|  | Měřeno programem CAD : 659,00 |  | 659 | [22 empty] | VV | 0
7 | 199000002R00 | Poplatky za skládku horniny 1- 4 | m3 | 46.5504 | 408 | 18992.56 |  | 0 |  | 0 | 21 | 22980.9976 | 0 | 0 | 0 | 0 | 800-1 | RTS 19/ II | RTS 18/ II | 0 | 0 |  | Práce |  |  |  | POL1_
Díl: | 2 | Základy a zvláštní zakládání |  |  |  | 4079159.24 |  | 0 |  | 0 |  | 4935782.6804 |  | 1149.35 |  | 0 |  |  |  |  | 4568.82 | [5 empty] | DIL
8 | 212312111R00 | Lože pro trativody z betonu prostého | m3 | 3 | 2600 | 7800 |  | 0 |  | 0 | 21 | 9438 | 2.525 | 7.58 | 0 | 0 | 800-2 | RTS 19/ II | RTS 18/ II | 1.89 | 5.67 |  | Práce |  |  |  | POL1_
|  | Včetně vyčištění dna rýh. | [24 empty] | POP
|  | Dle výkazu projektanta : 3,00 |  | 3 | [22 empty] | VV | 0
9 | 212571121R00 | Výplň trativodů kamenivem drobným, těženým | m3 | 19.962 | 671 | 13394.5 |  | 0 |  | 0 | 21 | 16207.345 | 1.9205 | 38.34 | 0 | 0 | 800-2 | RTS 19/ II | RTS 18/ II | 0.76 | 15.17 |  | Práce |  |  |  | POL1_
|  | do rýh bez zhutnění s úpravou povrchu výplně, | [24 empty] | SPI
|  | Drenáž : (14,40+11,05)*0,60*0,60 |  | 9.162 | [22 empty] | VV | 0
|  | Vsakovací pero : 15,00*0,60*0,60*2 |  | 10.8 | [22 empty] | VV | 0
10 | 212755114RX1 | Trativody z drenážních trubek bez lože vnitřního průměru 10 cm | m | 55.45 | 260 | 14417 |  | 0 |  | 0 | 21 | 17444.57 | 0.00049 | 0.03 | 0 | 0 | 800-2 | RTS 18/ I | RTS 17/ II | 0.05 | 2.77 |  | Práce |  |  |  | POL1_
|  | Drenáž : (14,40+11,05) |  | 25.45 | [22 empty] | VV | 0
|  | Vsakovací pero : 15,00*2 |  | 30 | [22 empty] | VV | 0
11 | 212971110R00 | Zřízení opláštění odvod. trativodů z geotextilie o sklonu do 2,5, | m2 | 133.08 | 33 | 4391.64 |  | 0 |  | 0 | 21 | 5313.8844 | 0.00018 | 0.02 | 0 | 0 | 800-2 | RTS 19/ II | RTS 18/ II | 0.075 | 9.98 |  | Práce |  |  |  | POL1_
|  | v rýze nebo v zářezu se stěnami, | [24 empty] | SPI
|  | Drenáž : (14,40+11,05)*(0,60+0,60)*2 |  | 61.08 | [22 empty] | VV | 0
|  | Vsakovací pero : 15,00*(0,60+0,60)*2*2 |  | 72 | [22 empty] | VV | 0
12 | 215901101R00 | Zhutnění podloží z rostlé horniny 1 až 4 pod násypy z hornin soudržných do 92% PS a nesoudržných sypkých relativní ulehlosti l(d) do 0,8 | m2 | 935 | 8 | 7480 |  | 0 |  | 0 | 21 | 9050.8 | 0 | 0 | 0 | 0 | 800-1 | RTS 19/ II | RTS 18/ II | 0.005 | 4.68 |  | Práce |  |  |  | POL1_
|  | z rostlé horniny tř.1 - 4 pod násypy z hornin soudržných do 92% PS a hornin nesoudržných sypkých relativní ulehlosti I(d) do 0,8 | [24 empty] | SPI |  | z rostlé horniny tř.1 - 4 pod násypy z hornin soudržných do 92% PS a hornin nesoudržných sypkých relativní ulehlosti I(d) do 0,8
|  | Hutnění původního terénu : (90,00+80,00)/2*11,00 |  | 935 | [22 empty] | VV | 0
13 | 273313511R00 | Beton základových desek prostý třídy C 12/15 | m3 | 38.85 | 2440 | 94794 |  | 0 |  | 0 | 21 | 114700.74 | 2.525 | 98.1 | 0 | 0 | 801-1 | RTS 19/ II | RTS 18/ II | 0.477 | 18.53 |  | Práce |  |  |  | POL1_
|  | dodávka a uložení betonu do připravené konstrukce, | [24 empty] | SPI
|  | Měřeno programem CAD : 659,00*0,05 |  | 32.95 | [22 empty] | VV | 0
|  | Pod základy : (777,00-659,00)*0,05 |  | 5.9 | [22 empty] | VV | 0
14 | 273321611R00 | Beton základových desek železový třídy C 30/37 | m3 | 156 | 2990 | 466440 |  | 0 |  | 0 | 21 | 564392.4 | 2.525 | 393.9 | 0 | 0 | 801-1 | RTS 19/ II | RTS 18/ II | 0.48 | 74.88 |  | Práce |  |  |  | POL1_
|  | bez dodávky a uložení výztuže | [24 empty] | SPI
|  | Dle výkazu projektanta : 156,00 |  | 156 | [22 empty] | VV | 0
15 | 273351215R00 | Bednění stěn základových desek zřízení | m2 | 48 | 545 | 26160 |  | 0 |  | 0 | 21 | 31653.6 | 0.0392 | 1.88 | 0 | 0 | 801-1 | RTS 19/ II | RTS 18/ II | 1.6 | 76.8 |  | Práce |  |  |  | POL1_
|  | svislé nebo šikmé (odkloněné) , půdorysně přímé nebo zalomené, stěn základových desek ve volných nebo zapažených jámách, rýhách, šachtách, včetně případných vzpěr, | [24 empty] | SPI |  | svislé nebo šikmé (odkloněné) , půdorysně přímé nebo zalomené, stěn základových desek ve volných nebo zapažených jámách, rýhách, šachtách, včetně případných vzpěr,
|  | Dle výkazu projektanta : 43,00+5,00 |  | 48 | [22 empty] | VV | 0
16 | 273351216R00 | Bednění stěn základových desek odstranění | m2 | 48 | 290 | 13920 |  | 0 |  | 0 | 21 | 16843.2 | 0 | 0 | 0 | 0 | 801-1 | RTS 19/ II | RTS 18/ II | 0.32 | 15.36 |  | Práce |  |  |  | POL1_
|  | svislé nebo šikmé (odkloněné) , půdorysně přímé nebo zalomené, stěn základových desek ve volných nebo zapažených jámách, rýhách, šachtách, včetně případných vzpěr, | [24 empty] | SPI |  | svislé nebo šikmé (odkloněné) , půdorysně přímé nebo zalomené, stěn základových desek ve volných nebo zapažených jámách, rýhách, šachtách, včetně případných vzpěr,
|  | Položka pořadí 15 : 48,00000 |  | 48 | [22 empty] | VV | 5
17 | 273361921R00 | Výztuž základových desek ze svařovaných sítí | t | 18.2146 | 29800 | 542793.89 |  | 0 |  | 0 | 21 | 656780.6069 | 1.0554 | 19.22 | 0 | 0 | 801-1 | RTS 19/ II | RTS 18/ II | 15.231 | 277.43 |  | Práce |  |  |  | POL1_
|  | včetně distančních prvků | [24 empty] | SPI
|  | Dle výkazu projektanta : | [24 empty] | VV | 0
|  | 139,00 kg/m3 - 84 % KARI SÍTĚ : 156,00*0,139*0,84 |  | 18.2146 | [22 empty] | VV | 0
18 | 273361821R00 | Výztuž základových desek z betonářské oceli 10 505(R) | t | 3.8394 | 33800 | 129773.07 |  | 0 |  | 0 | 21 | 157025.4147 | 1.0217 | 3.92 | 0 | 0 | 801-1 | RTS 19/ II | RTS 18/ II | 23.531 | 90.35 |  | Práce |  |  |  | POL1_
|  | včetně distančních prvků | [24 empty] | SPI
|  | Dle výkazu projektanta : | [24 empty] | VV | 0
|  | 139,00 kg/m3 - 84 % KARI SÍTĚ : 156,00*0,139*0,16 |  | 3.4694 | [22 empty] | VV | 0
|  | Opatření proti bludným proudům : 0,37 |  | 0.37 | [22 empty] | VV | 0
19 | 274321611R00 | Beton základových pasů železový třídy C 30/37 | m3 | 62.7 | 2890 | 181203 |  | 0 |  | 0 | 21 | 219255.63 | 2.525 | 158.32 | 0 | 0 | 801-1 | RTS 19/ II | RTS 18/ II | 0.48 | 30.1 |  | Práce |  |  |  | POL1_
|  | včetně dodávky a uložení betonu, bez výztuže | [24 empty] | SPI
|  | Dle výkazu projektanta : | [24 empty] | VV | 0
|  | Pasy : 59,50 |  | 59.5 | [22 empty] | VV | 0
|  | Prahy : 3,20 |  | 3.2 | [22 empty] | VV | 0
20 | 274351215R00 | Bednění stěn základových pasů zřízení | m2 | 213 | 410 | 87330 |  | 0 |  | 0 | 21 | 105669.3 | 0.03916 | 8.34 | 0 | 0 | 801-1 | RTS 19/ II | RTS 18/ II | 1.05 | 223.65 |  | Práce |  |  |  | POL1_
|  | svislé nebo šikmé (odkloněné), půdorysně přímé nebo zalomené, stěn základových pasů ve volných nebo zapažených jámách, rýhách, šachtách, včetně případných vzpěr, | [24 empty] | SPI |  | svislé nebo šikmé (odkloněné), půdorysně přímé nebo zalomené, stěn základových pasů ve volných nebo zapažených jámách, rýhách, šachtách, včetně případných vzpěr,
|  | Dle výkazu projektanta : | [24 empty] | VV | 0
|  | Pasy : 194,00 |  | 194 | [22 empty] | VV | 0
|  | Prahy : 19,00 |  | 19 | [22 empty] | VV | 0
21 | 274351216R00 | Bednění stěn základových pasů odstranění | m2 | 213 | 222 | 47286 |  | 0 |  | 0 | 21 | 57216.06 | 0 | 0 | 0 | 0 | 801-1 | RTS 19/ II | RTS 18/ II | 0.32 | 68.16 |  | Práce |  |  |  | POL1_
|  | svislé nebo šikmé (odkloněné), půdorysně přímé nebo zalomené, stěn základových pasů ve volných nebo zapažených jámách, rýhách, šachtách, včetně případných vzpěr, | [24 empty] | SPI |  | svislé nebo šikmé (odkloněné), půdorysně přímé nebo zalomené, stěn základových pasů ve volných nebo zapažených jámách, rýhách, šachtách, včetně případných vzpěr,
|  | Položka pořadí 20 : 213,00000 |  | 213 | [22 empty] | VV | 5
22 | 274361821R00 | Výztuž základových pasů z betonářské oceli 10 505 (R) | t | 7.2545 | 29800 | 216184.1 |  | 0 |  | 0 | 21 | 261582.761 | 1.0212 | 7.41 | 0 | 0 | 801-1 | RTS 19/ II | RTS 18/ II | 23.531 | 170.71 |  | Práce |  |  |  | POL1_
|  | Dle výkazu projektanta 115 kg/m3 : | [24 empty] | VV | 0
|  | Pasy : 59,50*0,115 |  | 6.8425 | [22 empty] | VV | 0
|  | Prahy : 3,20*0,115 |  | 0.368 | [22 empty] | VV | 0
|  | Výztuž kotvení desek : 0,044 |  | 0.044 | [22 empty] | VV | 0
23 | 631571003R00 | Násyp pod podlahy z kameniva z kameniva ze štěrkopísku 0-32 pro zpevnění podkladu | m3 | 197.7 | 790 | 156183 |  | 0 |  | 0 | 21 | 188981.43 | 1.837 | 363.17 | 0 | 0 | 801-1 | RTS 19/ II | RTS 18/ II | 1.836 | 362.98 |  | Práce |  |  |  | POL1_
|  | pod mazaniny a dlažby, popř. na plochých střechách, vodorovný nebo ve spádu, s udusáním a urovnáním povrchu, | [24 empty] | SPI |  | pod mazaniny a dlažby, popř. na plochých střechách, vodorovný nebo ve spádu, s udusáním a urovnáním povrchu,
|  | Měřeno programem CAD : 659,00*0,30 |  | 197.7 | [22 empty] | VV | 0
24 | 2901 | D+M nerezová ocelová deska se závitem pro kontrolu bludných proudů | kus | 6 | 2125 | 12750 |  | 0 |  | 0 | 21 | 15427.5 | 0 | 0 | 0 | 0 |  | Vlastní | Indiv | 0 | 0 |  | Práce |  |  |  | POL1_
|  | Dle výkazu projektanta : 6 |  | 6 | [22 empty] | VV | 0
25 | 229940010RA0 | Mikropiloty trubkové včetně injektáže D 80 mm | m | 814.8 | 2510 | 2045148 |  | 0 |  | 0 | 21 | 2474629.08 | 0.06024 | 49.08 | 0 | 0 | AP-HSV | RTS 19/ II | RTS 18/ II | 3.8311 | 3121.6 |  | Agregovaná položka |  |  |  | POL2_
|  | z oceli 11 523, hlava mikropiloty navařená nebo našroubovaná a zajištěná svarem, injektování s dvojitým obturátorem tlakem 0,60 MPa, zřízení a odstranění pomocné konstrukce ze dřeva. | [24 empty] | SPI |  | z oceli 11 523, hlava mikropiloty navařená nebo našroubovaná a zajištěná svarem, injektování s dvojitým obturátorem tlakem 0,60 MPa, zřízení a odstranění pomocné konstrukce ze dřeva.
|  | Včetně vyčištění vrtu, dodání a výrobu cementové zálivky, sestavení mikropiloty a veškerých úprav po injektování. | [24 empty] | POP |  | Včetně vyčištění vrtu, dodání a výrobu cementové zálivky, sestavení mikropiloty a veškerých úprav po injektování.
|  | Dle výkazu projektanta : 9,70*74 |  | 717.8 | [22 empty] | VV | 0
|  | 9,70*8 |  | 77.6 | [22 empty] | VV | 0
|  | 9,70*2 |  | 19.4 | [22 empty] | VV | 0
26 | 69366198R | geotextilie PP; funkce separační, ochranná, výztužná, filtrační; plošná hmotnost 300 g/m2; zpevněná oboustranně | m2 | 146.388 | 80 | 11711.04 |  | 0 |  | 0 | 21 | 14170.3584 | 0.0003 | 0.04 | 0 | 0 | SPCM | RTS 19/ II | RTS 18/ II | 0 | 0 |  | Specifikace |  |  |  | POL3_
|  | Drenáž : (14,40+11,05)*(0,60+0,60)*2 |  | 61.08 | [22 empty] | VV | 0
|  | Vsakovací pero : 15,00*(0,60+0,60)*2*2 |  | 72 | [22 empty] | VV | 0
|  | Koeficient: 0,10 |  | 13.308 | [22 empty] | VV | 4
Díl: | 3 | Svislé a kompletní konstrukce |  |  |  | 779889.77 |  | 0 |  | 0 |  | 943666.6217 |  | 33.5 |  | 0 |  |  |  |  | 970.14 | [5 empty] | DIL
27 | 311271665R00 | Zdivo nosné z kvádrů vápenopískových tloušťky 300 mm, charakteristická pevnost v tlaku fk = 6,6 Mpa | m2 | 0.825 | 2590 | 2136.75 |  | 0 |  | 0 | 21 | 2585.4675 | 0.52352 | 0.43 | 0 | 0 | 801-1 | RTS 19/ II | RTS 18/ II | 1.065 | 0.88 |  | Práce |  |  |  | POL1_
|  | s pomocným lešením o výšce podlahy do 1900 mm a pro zatížení 1,5 kPa, | [24 empty] | SPI
|  | Blok 114 - 119 : 3,75*0,22 |  | 0.825 | [22 empty] | VV | 0
28 | 342012221R00 | Příčky z desek sádrokartonových jednoduché opláštění, jednoduchá konstrukce CW 75 tloušťka příčky 100 mm, desky standard, tloušťky 12,5 mm, tloušťka izolace 50 mm, požární odolnost EI 30 | m2 | 75.101 | 658 | 49416.46 |  | 0 |  | 0 | 21 | 59793.9166 | 0.0257 | 1.93 | 0 | 0 | 801-1 | RTS 19/ II | RTS 18/ II | 0.99 | 74.35 |  | Práce |  |  |  | POL1_
|  | zřízení nosné konstrukce příčky, vložení tepelné izolace tl. do 5 cm, montáž desek, tmelení spár Q2 a úprava rohů. Včetně dodávek materiálu. | [24 empty] | SPI |  | zřízení nosné konstrukce příčky, vložení tepelné izolace tl. do 5 cm, montáž desek, tmelení spár Q2 a úprava rohů. Včetně dodávek materiálu.
|  | Blok 103 - 113 : 0,50*3,25 |  | 1.625 | [22 empty] | VV | 0
|  | (2,20+0,50+2,20+1,80+1,15)*3,95 |  | 31.0075 | [22 empty] | VV | 0
|  | 1,10*1,10 |  | 1.21 | [22 empty] | VV | 0
|  | (1,10+0,90)*2*0,18 |  | 0.72 | [22 empty] | VV | 0
|  | Blok 114 - 119 : 0,50*3,25*2 |  | 3.25 | [22 empty] | VV | 0
|  | (2,15-0,50+1,50+0,10+2,25-0,50)*3,95 |  | 19.75 | [22 empty] | VV | 0
|  | bezp. stěna : -1,80*3,95 |  | -7.11 | [22 empty] | VV | 0
|  | -(2,15-0,50)*3,95 |  | -6.5175 | [22 empty] | VV | 0
|  | -0,50*3,25 |  | -1.625 | [22 empty] | VV | 0
|  | Blok 120 - 122 : (1,55+1,50-0,50-0,50)*3,95 |  | 8.0975 | [22 empty] | VV | 0
|  | 0,50*3,25*2 |  | 3.25 | [22 empty] | VV | 0
|  | Blok 124 - 127 : 0,50*3,25*3 |  | 4.875 | [22 empty] | VV | 0
|  | (4,33-1,00+1,80-0,50)*3,95 |  | 18.2885 | [22 empty] | VV | 0
|  | Odpočet otvorů : -0,80*2,15 |  | -1.72 | [22 empty] | VV | 0
29 | 342012223R00 | Příčky z desek sádrokartonových jednoduché opláštění, jednoduchá konstrukce CW 75 tloušťka příčky 100 mm, desky impregnované, tloušťky 12,5 mm, tloušťka izolace 50 mm, požární odolnost EI 30 | m2 | 96.8175 | 720 | 69708.6 |  | 0 |  | 0 | 21 | 84347.406 | 0.02591 | 2.51 | 0 | 0 | 801-1 | RTS 19/ II | RTS 18/ II | 0.99 | 95.85 |  | Práce |  |  |  | POL1_
|  | zřízení nosné konstrukce příčky, vložení tepelné izolace tl. do 5 cm, montáž desek, tmelení spár Q2 a úprava rohů. Včetně dodávek materiálu. | [24 empty] | SPI |  | zřízení nosné konstrukce příčky, vložení tepelné izolace tl. do 5 cm, montáž desek, tmelení spár Q2 a úprava rohů. Včetně dodávek materiálu.
|  | Blok 103 - 113 : 0,50*3,25*7 |  | 11.375 | [22 empty] | VV | 0
|  | (1,35-0,50+0,30+1,80-0,50+1,80-0,50+0,10+1,10+0,10+0,90+0,10+1,80+1,80+2,25-0,50+0,15+1,65+1,15-0,50+2,25-0,50)*3,95 |  | 61.62 | [22 empty] | VV | 0
|  | Odpočet otvorů : -0,80*2,15*3 |  | -5.16 | [22 empty] | VV | 0
|  | -1,00*2,15*2 |  | -4.3 | [22 empty] | VV | 0
|  | Blok 114 - 119 : 0,50*3,25*2 |  | 3.25 | [22 empty] | VV | 0
|  | (2,00-0,50+0,10+2,40+2,15-0,50)*3,95 |  | 22.3175 | [22 empty] | VV | 0
|  | Odpočet otvorů : -0,90*2,15 |  | -1.935 | [22 empty] | VV | 0
|  | -1,00*2,15 |  | -2.15 | [22 empty] | VV | 0
|  | Blok 124 - 127 : 0,50*3,25*2 |  | 3.25 | [22 empty] | VV | 0
|  | (1,80-0,50+1,80-0,50)*3,95 |  | 10.27 | [22 empty] | VV | 0
|  | Odpočet otvorů : -0,80*2,15 |  | -1.72 | [22 empty] | VV | 0
30 | 342013321R00 | Příčky z desek sádrokartonových dvojité opláštění, jednoduchá konstrukce CW 100 tloušťka příčky 150 mm, desky standard, tloušťky 12,5 mm, tloušťka izolace 80 mm, požární odolnost EI 60 | m2 | 178.357 | 884 | 157667.59 |  | 0 |  | 0 | 21 | 190777.7839 | 0.04775 | 8.52 | 0 | 0 | 801-1 | RTS 19/ II | RTS 18/ II | 1.287 | 229.55 |  | Práce |  |  |  | POL1_
|  | zřízení nosné konstrukce příčky, vložení tepelné izolace tl. do 5 cm, montáž desek, tmelení spár Q2 a úprava rohů. Včetně dodávek materiálu. | [24 empty] | SPI |  | zřízení nosné konstrukce příčky, vložení tepelné izolace tl. do 5 cm, montáž desek, tmelení spár Q2 a úprava rohů. Včetně dodávek materiálu.
|  | Blok 114 - 119 : (4,50+5,90+4,00)*3,40 |  | 48.96 | [22 empty] | VV | 0
|  | (4,00+4,90+3,50)*0,55 |  | 6.82 | [22 empty] | VV | 0
|  | vodorovná část : (4,35+4,90+3,85)*0,50 |  | 6.55 | [22 empty] | VV | 0
|  | Odpočet otvorů : -3,20*2,20 |  | -7.04 | [22 empty] | VV | 0
|  | -3,25*2,10 |  | -6.825 | [22 empty] | VV | 0
|  | -1,65*1,10 |  | -1.815 | [22 empty] | VV | 0
|  | -1,60*2,10 |  | -3.36 | [22 empty] | VV | 0
|  | bezp. stěna : -1,80*3,40 |  | -6.12 | [22 empty] | VV | 0
|  | -1,80*0,55 |  | -0.99 | [22 empty] | VV | 0
|  | vodorovná část : -1,80*0,50 |  | -0.9 | [22 empty] | VV | 0
|  | Blok 120, 122 - obvodové stěny : (6,40+4,50)*2*3,40 |  | 74.12 | [22 empty] | VV | 0
|  | (5,40+3,50)*2*0,55 |  | 9.79 | [22 empty] | VV | 0
|  | vodorovná část : (6,10+3,50)*2*0,50 |  | 9.6 | [22 empty] | VV | 0
|  | Odpočet otvorů : -2,40*1,50 |  | -3.6 | [22 empty] | VV | 0
|  | -0,80*2,15 |  | -1.72 | [22 empty] | VV | 0
|  | -0,90*2,15 |  | -1.935 | [22 empty] | VV | 0
|  | Blok 124 - 127 - obvodové stěny : (2,65+6,10+4,80+4,25+0,18+0,40)*3,40 |  | 62.492 | [22 empty] | VV | 0
|  | (2,15+5,10+3,80+3,75)*0,55 |  | 8.14 | [22 empty] | VV | 0
|  | vodorovná část : (2,50+5,10+4,50+3,75)*0,50 |  | 7.925 | [22 empty] | VV | 0
[27 empty] | VV | 0
|  | Odpočet otvorů : -0,70*2,10 |  | -1.47 | [22 empty] | VV | 0
|  | -3,20*2,10 |  | -6.72 | [22 empty] | VV | 0
|  | -3,70*2,10 |  | -7.77 | [22 empty] | VV | 0
|  | -2,75*2,10 |  | -5.775 | [22 empty] | VV | 0
31 | 342013323R00 | Příčky z desek sádrokartonových dvojité opláštění, jednoduchá konstrukce CW 100 tloušťka příčky 150 mm, desky impregnované, tloušťky 12,5 mm, tloušťka izolace 80 mm, požární odolnost EI 60 | m2 | 193.14 | 946 | 182710.44 |  | 0 |  | 0 | 21 | 221079.6324 | 0.04817 | 9.3 | 0 | 0 | 801-1 | RTS 19/ II | RTS 18/ II | 1.287 | 248.57 |  | Práce |  |  |  | POL1_
|  | zřízení nosné konstrukce příčky, vložení tepelné izolace tl. do 5 cm, montáž desek, tmelení spár Q2 a úprava rohů. Včetně dodávek materiálu. | [24 empty] | SPI |  | zřízení nosné konstrukce příčky, vložení tepelné izolace tl. do 5 cm, montáž desek, tmelení spár Q2 a úprava rohů. Včetně dodávek materiálu.
|  | Blok 103 - 113 - obvodové stěny : (8,80+5,40)*2*3,40 |  | 96.56 | [22 empty] | VV | 0
|  | (7,80+4,40)*2*0,55 |  | 13.42 | [22 empty] | VV | 0
|  | vodorovná část : (8,50+4,40)*2*0,50 |  | 12.9 | [22 empty] | VV | 0
|  | Odpočet otvorů : -0,80*2,15*5 |  | -8.6 | [22 empty] | VV | 0
|  | -1,00*2,15 |  | -2.15 | [22 empty] | VV | 0
|  | -1,35*2,40 |  | -3.24 | [22 empty] | VV | 0
|  | -0,65*0,65 |  | -0.4225 | [22 empty] | VV | 0
|  | vnitřní stěny : (4,70-0,50)*3,95 |  | 16.59 | [22 empty] | VV | 0
|  | 0,50*3,25 |  | 1.625 | [22 empty] | VV | 0
|  | Odpočet otvorů : -0,90*2,15 |  | -1.935 | [22 empty] | VV | 0
|  | Blok 114 - 119 - obvodové stěny : (4,80+2,25+4,30)*3,40 |  | 38.59 | [22 empty] | VV | 0
|  | (4,30+4,90+3,80)*0,55 |  | 7.15 | [22 empty] | VV | 0
|  | vodorovná část : (4,65+1,75+3,65)*0,50 |  | 5.025 | [22 empty] | VV | 0
|  | 3,65*0,65 |  | 2.3725 | [22 empty] | VV | 0
|  | Odpočet otvorů : -1,00*2,15 |  | -2.15 | [22 empty] | VV | 0
|  | vnitřní stěny : (2,15-0,50)*3,95 |  | 6.5175 | [22 empty] | VV | 0
|  | 0,50*3,25 |  | 1.625 | [22 empty] | VV | 0
|  | bezp příčka : -(2,15-0,50)*3,95 |  | -6.5175 | [22 empty] | VV | 0
|  | -0,50*3,25 |  | -1.625 | [22 empty] | VV | 0
|  | Blok 124 - 126 - obvodové stěny : (2,00+2,00)*3,95 |  | 15.8 | [22 empty] | VV | 0
|  | (1,50+1,50)*0,55 |  | 1.65 | [22 empty] | VV | 0
|  | vodorovná část : (1,85+1,50)*0,50 |  | 1.675 | [22 empty] | VV | 0
|  | Odpočet otvorů : -0,80*2,15 |  | -1.72 | [22 empty] | VV | 0
32 | 342084251R00 | Bezpečnostní příčky opláštěné sádrokartonovými deskami dvojitá ocelová konstrukce CW 50, bezp. třída BT 3, tloušťka příčky 155 mm, tl. sádrokartonových desek 12,5 mm, standard, tl. izolace 50+50 mm, požární odolnost EI 60 | m2 | 21.2975 | 1739 | 37036.35 |  | 0 |  | 0 | 21 | 44813.9835 | 0.07249 | 1.54 | 0 | 0 | 801-1 | RTS 19/ II | RTS 18/ II | 2.213 | 47.13 |  | Práce |  |  |  | POL1_
|  | zřízení nosné konstrukce příčky, vložení tepelné izolace tl. do 5 cm, montáž desek, tmelení spár Q2 a úprava rohů. Včetně dodávek materiálu. | [24 empty] | SPI |  | zřízení nosné konstrukce příčky, vložení tepelné izolace tl. do 5 cm, montáž desek, tmelení spár Q2 a úprava rohů. Včetně dodávek materiálu.
|  | Číslo místnosti : | [24 empty] | VV | 0
|  | 117 : 0,50*3,25*2 |  | 3.25 | [22 empty] | VV | 0
|  | (1,80+2,15-0,50+1,80)*3,95 |  | 20.7375 | [22 empty] | VV | 0
|  | 1,50*0,50 |  | 0.75 | [22 empty] | VV | 0
|  | Odpočet otvorů : -0,80*2,15*2 |  | -3.44 | [22 empty] | VV | 0
33 | 342084253R00 | Bezpečnostní příčky opláštěné sádrokartonovými deskami dvojitá ocelová konstrukce CW 50, bezp. třída BT 3, tloušťka příčky 155 mm, tl. sádrokartonových desek 12,5 mm, impregnované, tl. izolace 50+50 mm, požární odolnost EI 60 | m2 | 8.1425 | 1739 | 14159.81 |  | 0 |  | 0 | 21 | 17133.3701 | 0.07291 | 0.59 | 0 | 0 | 801-1 | RTS 19/ II | RTS 18/ II | 2.213 | 18.02 |  | Práce |  |  |  | POL1_
|  | zřízení nosné konstrukce příčky, vložení tepelné izolace tl. do 5 cm, montáž desek, tmelení spár Q2 a úprava rohů. Včetně dodávek materiálu. | [24 empty] | SPI |  | zřízení nosné konstrukce příčky, vložení tepelné izolace tl. do 5 cm, montáž desek, tmelení spár Q2 a úprava rohů. Včetně dodávek materiálu.
|  | Číslo místnosti : | [24 empty] | VV | 0
|  | 118 : (2,15-0,50)*3,95 |  | 6.5175 | [22 empty] | VV | 0
|  | 0,50*3,25 |  | 1.625 | [22 empty] | VV | 0
34 | 342091012R00 | Úpravy, doplňkové práce a příplatky pro sádrokartonové a sádrovláknité příčky příplatky za zřízení otvoru do 4 m2, OK 1x CW, 2x opláštění | kus | 4 | 1742 | 6968 |  | 0 |  | 0 | 21 | 8431.28 | 0 | 0 | 0 | 0 | 801-1 | RTS 19/ II | RTS 18/ II | 4 | 16 |  | Práce |  |  |  | POL1_
|  | Včetně: | [24 empty] | POP
|  | - nezbytné úpravy desek na příslušný rozměr | [24 empty] | POP
|  | - úpravy rohů, koutů a hran konstrukcí ze sádrokartonu | [24 empty] | POP
|  | - standardního tmelení Q2, to je: základní tmelení Q1+ dodatečné tmelení (tmelení najemno) a případné přebroušení. | [24 empty] | POP |  | - standardního tmelení Q2, to je: základní tmelení Q1+ dodatečné tmelení (tmelení najemno) a případné přebroušení.
|  | Blok 103 - 113 : 1 |  | 1 | [22 empty] | VV | 0
|  | Blok 114 - 119 : 2 |  | 2 | [22 empty] | VV | 0
|  | Blok 120 - 122 : 1 |  | 1 | [22 empty] | VV | 0
35 | 342091043R00 | Úpravy, doplňkové práce a příplatky pro sádrokartonové a sádrovláknité příčky příplatky za nestandardní povrchovou úpravu Q3 | m2 | 344.46 | 153 | 52702.38 |  | 0 |  | 0 | 21 | 63769.8798 | 0 | 0 | 0 | 0 | 801-1 | RTS 19/ II | RTS 18/ II | 0.15 | 51.67 |  | Práce |  |  |  | POL1_
|  | Stěny : | [24 empty] | VV | 0
|  | Blok 103 - 113 : (8,80+5,70)*2*(3,95+0,50) |  | 129.05 | [22 empty] | VV | 0
|  | Odpočet otvorů : -0,80*2,15*5 |  | -8.6 | [22 empty] | VV | 0
|  | -1,00*2,15 |  | -2.15 | [22 empty] | VV | 0
|  | -1,35*2,40 |  | -3.24 | [22 empty] | VV | 0
|  | Blok 114 - 119 : (8,80+6,20)*2*(3,95+0,50) |  | 133.5 | [22 empty] | VV | 0
|  | Odpočet otvorů : -3,20*2,20 |  | -7.04 | [22 empty] | VV | 0
|  | -3,25*2,10 |  | -6.825 | [22 empty] | VV | 0
|  | -1,65*1,10 |  | -1.815 | [22 empty] | VV | 0
|  | -1,60*2,10 |  | -3.36 | [22 empty] | VV | 0
|  | -0,80*2,15 |  | -1.72 | [22 empty] | VV | 0
|  | -1,00*2,15 |  | -2.15 | [22 empty] | VV | 0
|  | Blok 120 - 122 : (6,40+4,80)*(3,95+0,50) |  | 49.84 | [22 empty] | VV | 0
|  | Odpočet otvorů : -2,40*1,50 |  | -3.6 | [22 empty] | VV | 0
|  | -0,80*2,15 |  | -1.72 | [22 empty] | VV | 0
|  | -0,90*2,15 |  | -1.935 | [22 empty] | VV | 0
|  | Blok 124 - 127 : (6,40+4,80)*2*(3,95+0,50) |  | 99.68 | [22 empty] | VV | 0
|  | Odpočet otvorů : -0,80*2,15 |  | -1.72 | [22 empty] | VV | 0
|  | -0,70*2,10 |  | -1.47 | [22 empty] | VV | 0
|  | -3,20*2,10 |  | -6.72 | [22 empty] | VV | 0
|  | -3,70*2,10 |  | -7.77 | [22 empty] | VV | 0
|  | -2,75*2,10 |  | -5.775 | [22 empty] | VV | 0
36 | 342091043R00 | Úpravy, doplňkové práce a příplatky pro sádrokartonové a sádrovláknité příčky příplatky za nestandardní povrchovou úpravu Q3 | m2 | 480.9 | 153 | 73577.7 |  | 0 |  | 0 | 21 | 89029.017 | 0 | 0 | 0 | 0 | 801-1 | RTS 19/ II | RTS 18/ II | 0.15 | 72.14 |  | Práce |  |  |  | POL1_
|  | Stropy : | [24 empty] | VV | 0
|  | Dle výkazu projektanta : | [24 empty] | VV | 0
|  | Hala - rovný podhled : 249,20 |  | 249.2 | [22 empty] | VV | 0
|  | Hala - čela : 26,20 |  | 26.2 | [22 empty] | VV | 0
|  | Hala - odstupňovaný podhled : 205,50 |  | 205.5 | [22 empty] | VV | 0
37 | 342090121R00 | Úprava nosné konstrukce a opláštění SDK příčky pro zřízení otvoru pro dveře jednokřídlé, při hmotnosti jednoho křídla do 25 kg, v SDK příčce z R-CW a R-UW profilů š. 75 mm, 1 x opláštěné | kus | 10 | 2016 | 20160 |  | 0 |  | 0 | 21 | 24393.6 | 0.00569 | 0.06 | 0 | 0 | 801-1 | RTS 19/ II | RTS 18/ II | 0.66 | 6.6 |  | Práce |  |  |  | POL1_
|  | Blok 103 - 113 : 5 |  | 5 | [22 empty] | VV | 0
|  | Blok 114 - 119 : 3 |  | 3 | [22 empty] | VV | 0
|  | Blok 124 - 127 : 2 |  | 2 | [22 empty] | VV | 0
38 | 342090132R00 | Úprava nosné konstrukce a opláštění SDK příčky pro zřízení otvoru pro dveře jednokřídlé, při hmotnosti jednoho křídla do 25 kg, v SDK příčce z R-CW a R-UW profilů š. 100 mm, 2 x opláštěné | kus | 12 | 2016 | 24192 |  | 0 |  | 0 | 21 | 29272.32 | 0.00632 | 0.08 | 0 | 0 | 801-1 | RTS 19/ II | RTS 18/ II | 0.957 | 11.48 |  | Práce |  |  |  | POL1_
|  | Blok 103 - 113 : 7 |  | 7 | [22 empty] | VV | 0
|  | Blok 114 - 119 : 1+1 |  | 2 | [22 empty] | VV | 0
|  | Blok 120 - 122 : 1 |  | 1 | [22 empty] | VV | 0
|  | Blok 124 - 126 : 1+1 |  | 2 | [22 empty] | VV | 0
39 | 342271327R00 | Příčky z cihel a tvárnic nepálených příčky z cihel vápenopískových tloušťky 150 mm | m2 | 21.439 | 1310 | 28085.09 |  | 0 |  | 0 | 21 | 33982.9589 | 0.29114 | 6.24 | 0 | 0 | 801-1 | RTS 19/ I | RTS 18/ II | 0.63495 | 13.61 |  | Práce |  |  |  | POL1_
|  | včetně pomocného lešení | [24 empty] | SPI
|  | Blok 103 - 113 : (8,80+5,30)*2*0,22 |  | 6.204 | [22 empty] | VV | 0
|  | Blok 114 - 119 : (8,80+5,90)*2*0,22 |  | 6.468 | [22 empty] | VV | 0
|  | -3,75*0,22 |  | -0.825 | [22 empty] | VV | 0
|  | Blok 120 - 122 : (6,40+4,50)*2*0,22 |  | 4.796 | [22 empty] | VV | 0
|  | Blok 124 - 127 : (6,40+4,50)*2*0,22 |  | 4.796 | [22 empty] | VV | 0
40 | 347051222R00 | Stěny šachet opláštěné sádrokartonovými deskami, 2x CW 50 mm tloušťka stěny 75 mm, 2x opláštěná, tloušťka desky 12,5 mm, protipožární, tl. izolace 50 mm, požární odolnost EI 45 | m2 | 25.93 | 750 | 19447.5 |  | 0 |  | 0 | 21 | 23531.475 | 0.02887 | 0.75 | 0 | 0 | 801-1 | RTS 19/ II | RTS 18/ II | 1.058 | 27.43 |  | Práce |  |  |  | POL1_
|  | s úpravou rohů, koutů a hran konstrukcí, přebroušení a tmelení spár, | [24 empty] | SPI
|  | Blok 114 - 119 : 0,50*3,25 |  | 1.625 | [22 empty] | VV | 0
|  | (3,65-0,50)*3,95 |  | 12.4425 | [22 empty] | VV | 0
|  | 3,65*3,25 |  | 11.8625 | [22 empty] | VV | 0
41 | 347051224R00 | Stěny šachet opláštěné sádrokartonovými deskami, 2x CW 50 mm tloušťka stěny 75 mm, 2x opláštěná, tloušťka desky 12,5 mm, protipožární impregnovaná, tl. izolace 50 mm, požární odolnost EI 45 | m2 | 53.745 | 780 | 41921.1 |  | 0 |  | 0 | 21 | 50724.531 | 0.02887 | 1.55 | 0 | 0 | 801-1 | RTS 19/ II | RTS 18/ II | 1.058 | 56.86 |  | Práce |  |  |  | POL1_
|  | s úpravou rohů, koutů a hran konstrukcí, přebroušení a tmelení spár, | [24 empty] | SPI
|  | Blok 103 - 113 : 0,50*3,25*3 |  | 4.875 | [22 empty] | VV | 0
|  | 0,40*3,95*3 |  | 4.74 | [22 empty] | VV | 0
|  | 4,70*3,25 |  | 15.275 | [22 empty] | VV | 0
|  | Blok 114 - 119 : 0,50*3,25 |  | 1.625 | [22 empty] | VV | 0
|  | (3,65-0,50)*3,95 |  | 12.4425 | [22 empty] | VV | 0
|  | 3,65*3,25 |  | 11.8625 | [22 empty] | VV | 0
|  | Blok 124 - 127 : 0,90*3,25 |  | 2.925 | [22 empty] | VV | 0
Díl: | 4 | Vodorovné konstrukce |  |  |  | 1327791.08 |  | 0 |  | 0 |  | 1606627.2068 |  | 6.6 |  | 0 |  |  |  |  | 354.59 | [5 empty] | DIL
42 | 416022121R00 | Podhledy na kovové konstrukci opláštěné deskami sádrokartonovými dvouúrovňový křížový rošt z profilů CD zavěšený 1x deska, tloušťky 12,5 mm, standard, | m2 | 249.2 | 619 | 154254.8 |  | 0 |  | 0 | 21 | 186648.308 | 0.01243 | 3.1 | 0 | 0 | 801-1 | RTS 19/ II | RTS 18/ II | 0.5 | 124.6 |  | Práce |  |  |  | POL1_
|  | s úpravou rohů, koutů a hran konstrukcí, přebroušení a tmelení spár, | [24 empty] | POP
|  | Dle výkazu projektanta : | [24 empty] | VV | 0
|  | Hala : 249,20 |  | 249.2 | [22 empty] | VV | 0
43 | 416093111R00 | Doplňkové práce čelo podhledu SDK výšky do 200 mm, z desek standard, tloušťky 12,5 mm | m2 | 26.2 | 776 | 20331.2 |  | 0 |  | 0 | 21 | 24600.752 | 0.01801 | 0.47 | 0 | 0 | 801-1 | RTS 19/ II | RTS 18/ II | 1.05 | 27.51 |  | Práce |  |  |  | POL1_
|  | bez dodávky izolace | [24 empty] | POP
|  | Dle výkazu projektanta : | [24 empty] | VV | 0
|  | Hala : 26,20 |  | 26.2 | [22 empty] | VV | 0
44 | 410444888Rpol | D+M kovový podhled z galvanizované oceli 800x800/1600 mm, polozapuštěná hrana, rošt podhledu je dvouúrovňový křížový, podrobný popis ve výkrese podhledů | m2 | 190 | 1619 | 307610 |  | 0 |  | 0 | 21 | 372208.1 | 0 | 0 | 0 | 0 |  | Vlastní | Indiv | 0 | 0 |  | Práce |  |  |  | POL1_
|  | Dle výkazu projektanta : | [24 empty] | VV | 0
|  | Hala : 190,00 |  | 190 | [22 empty] | VV | 0
45 | 410444889Rpol | Obvodová lišta kolem kovového podhledu, podrobný popis ve výkreseu podhledů | m | 523.6 | 88 | 46076.8 |  | 0 |  | 0 | 21 | 55752.928 | 0 | 0 | 0 | 0 |  | Vlastní | Indiv | 0 | 0 |  | Práce |  |  |  | POL1_
|  | Dle výkazu projektanta : | [24 empty] | VV | 0
|  | Hala : 523,60 |  | 523.6 | [22 empty] | VV | 0
46 | 416021121R99 | Podhledy SDK, kovová.kce CD. 1x deska RB 12,5 mm, pouze rošt, slouží jako nosná kce pro kovový podhled | m2 | 190 | 435 | 82650 |  | 0 |  | 0 | 21 | 100006.5 | 0.00139 | 0.26 | 0 | 0 |  | Vlastní | Kalkul | 0.4 | 76 |  | Práce |  |  |  | POL1_
|  | s úpravou rohů, koutů a hran konstrukcí, přebroušení a tmelení spár, | [24 empty] | POP
|  | Dle výkazu projektanta : | [24 empty] | VV | 0
|  | Hala : 190,00 |  | 190 | [22 empty] | VV | 0
47 | 41602112R-R3 | Atypický samonosný podhled, SDK desky impregnované 1x 12,5 mm | m2 | 18.2575 | 770 | 14058.28 |  | 0 |  | 0 | 21 | 17010.5188 | 0.01186 | 0.22 | 0 | 0 |  | Vlastní | Indiv | 1.3 | 23.73 |  | Práce |  |  |  | POL1_
|  | Blok 103 - 113 : | [24 empty] | VV | 0
|  | 102 : 0,70*1,35 |  | 0.945 | [22 empty] | VV | 0
|  | Blok 114 - 119 : | [24 empty] | VV | 0
|  | 119 : (0,55+3,20+0,60)*0,60 |  | 2.61 | [22 empty] | VV | 0
|  | (0,55+3,20+0,60)*0,55 |  | 2.3925 | [22 empty] | VV | 0
|  | 2,50*0,55 |  | 1.375 | [22 empty] | VV | 0
|  | 2,50*0,60 |  | 1.5 | [22 empty] | VV | 0
|  | Blok 124 - 127 : | [24 empty] | VV | 0
|  | 124 : (0,80+2,80+0,55)*0,60*2 |  | 4.98 | [22 empty] | VV | 0
|  | 3,30*0,80 |  | 2.64 | [22 empty] | VV | 0
|  | 3,30*0,55 |  | 1.815 | [22 empty] | VV | 0
48 | 416022121R09 | Podhledy SDK,ocel.dvouúrov.křížový rošt,1x RB 12,5 - do oblouka, odstupňovaný strop | m2 | 205.5 | 3420 | 702810 |  | 0 |  | 0 | 21 | 850400.1 | 0.01243 | 2.55 | 0 | 0 |  | Vlastní | Indiv | 0.5 | 102.75 |  | Práce |  |  |  | POL1_
|  | s úpravou rohů, koutů a hran konstrukcí, přebroušení a tmelení spár, | [24 empty] | POP
|  | Dle výkazu projektanta : | [24 empty] | VV | 0
|  | Hala : 205,50 |  | 205.5 | [22 empty] | VV | 0
Díl: | 63 | Podlahy a podlahové konstrukce |  |  |  | 574104.89 |  | 0 |  | 0 |  | 694666.9169 |  | 243.79 |  | 0 |  |  |  |  | 455.74 | [5 empty] | DIL
49 | 631312711RM1 | Mazanina z betonu prostého tl. přes 50 do 80 mm třídy C 25/30, | m3 | 5.0639 | 3975 | 20128.92 |  | 0 |  | 0 | 21 | 24355.9932 | 2.525 | 12.79 | 0 | 0 | 801-1 | RTS 19/ II | RTS 18/ II | 3.213 | 16.27 |  | Práce |  |  |  | POL1_
|  | (z kameniva) hlazená dřevěným hladítkem | [24 empty] | SPI
|  | Včetně vytvoření dilatačních spár, bez zaplnění. | [24 empty] | POP
|  | Skladba FL-1.3 : | [24 empty] | VV | 0
|  | Číslo místnosti : | [24 empty] | VV | 0
|  | 104 : 2,40*0,076 |  | 0.1824 | [22 empty] | VV | 0
|  | 105 : 1,40*0,076 |  | 0.1064 | [22 empty] | VV | 0
|  | 106 : 1,50*0,076 |  | 0.114 | [22 empty] | VV | 0
|  | 107 : 4,00*0,076 |  | 0.304 | [22 empty] | VV | 0
|  | 108 : 1,60*0,076 |  | 0.1216 | [22 empty] | VV | 0
|  | 109 : 1,40*0,076 |  | 0.1064 | [22 empty] | VV | 0
|  | 110 : 4,90*0,076 |  | 0.3724 | [22 empty] | VV | 0
|  | 111 : 13,40*0,076 |  | 1.0184 | [22 empty] | VV | 0
|  | 112 : 2,00*0,076 |  | 0.152 | [22 empty] | VV | 0
|  | 113 : 5,40*0,076 |  | 0.4104 | [22 empty] | VV | 0
|  | 114 : 4,30*0,076 |  | 0.3268 | [22 empty] | VV | 0
|  | 115 : 13,50*0,076 |  | 1.026 | [22 empty] | VV | 0
|  | 116 : 5,20*0,076 |  | 0.3952 | [22 empty] | VV | 0
|  | 126 : 1,70*0,076 |  | 0.1292 | [22 empty] | VV | 0
|  | 127 : 1,50*0,076 |  | 0.114 | [22 empty] | VV | 0
|  | 128 : 1,80*1,35*0,076 |  | 0.18468 | [22 empty] | VV | 0
50 | 631315611RM1 | Mazanina z betonu prostého tl. přes 120 do 240 mm třídy C 16/20 , | m3 | 27.2 | 3199 | 87012.8 |  | 0 |  | 0 | 21 | 105285.488 | 2.525 | 68.68 | 0 | 0 | 801-1 | RTS 19/ II | RTS 18/ II | 2.317 | 63.02 |  | Práce |  |  |  | POL1_
|  | (z kameniva) hlazená dřevěným hladítkem | [24 empty] | SPI
|  | Včetně vytvoření dilatačních spár, bez zaplnění. | [24 empty] | POP
|  | Dle výkazu projektanta : | [24 empty] | VV | 0
|  | Skladba R2 - náběh na střechu : 27,20 |  | 27.2 | [22 empty] | VV | 0
51 | 631319171R00 | Příplatek za stržení povrchu tloušťka mazaniny do 80 mm | m3 | 52.6908 | 315 | 16597.6 |  | 0 |  | 0 | 21 | 20083.096 | 0 | 0 | 0 | 0 | 801-1 | RTS 19/ II | RTS 18/ II | 0.82 | 43.21 |  | Práce |  |  |  | POL1_
|  | spodní vrstvy mazaniny latí před vložením výztuže nebo pletiva pro tloušťku obou vrstev mazaniny | [24 empty] | SPI
|  | Skladba FL-1.3 : | [24 empty] | VV | 0
|  | Číslo místnosti : | [24 empty] | VV | 0
|  | 104 : 2,40*0,076 |  | 0.1824 | [22 empty] | VV | 0
|  | 105 : 1,40*0,076 |  | 0.1064 | [22 empty] | VV | 0
|  | 106 : 1,50*0,076 |  | 0.114 | [22 empty] | VV | 0
|  | 107 : 4,00*0,076 |  | 0.304 | [22 empty] | VV | 0
|  | 108 : 1,60*0,076 |  | 0.1216 | [22 empty] | VV | 0
|  | 109 : 1,40*0,076 |  | 0.1064 | [22 empty] | VV | 0
|  | 110 : 4,90*0,076 |  | 0.3724 | [22 empty] | VV | 0
|  | 111 : 13,40*0,076 |  | 1.0184 | [22 empty] | VV | 0
|  | 112 : 2,00*0,076 |  | 0.152 | [22 empty] | VV | 0
|  | 113 : 5,40*0,076 |  | 0.4104 | [22 empty] | VV | 0
|  | 114 : 4,30*0,076 |  | 0.3268 | [22 empty] | VV | 0
|  | 115 : 13,50*0,076 |  | 1.026 | [22 empty] | VV | 0
|  | 116 : 5,20*0,076 |  | 0.3952 | [22 empty] | VV | 0
|  | 126 : 1,70*0,076 |  | 0.1292 | [22 empty] | VV | 0
|  | 127 : 1,50*0,076 |  | 0.114 | [22 empty] | VV | 0
|  | 128 : 1,80*1,35*0,076 |  | 0.18468 | [22 empty] | VV | 0
|  | Skladby FL-1.1, FL-1.2 : | [24 empty] | VV | 0
|  | Číslo místnosti : | [24 empty] | VV | 0
|  | 101a : 71,70*0,076 |  | 5.4492 | [22 empty] | VV | 0
|  | 101b : 29,90*0,076 |  | 2.2724 | [22 empty] | VV | 0
|  | 102 : 14,50*0,076 |  | 1.102 | [22 empty] | VV | 0
|  | 103 : 2,70*0,076 |  | 0.2052 | [22 empty] | VV | 0
|  | 117 : 5,00*0,076 |  | 0.38 | [22 empty] | VV | 0
|  | 118 : 3,20*0,076 |  | 0.2432 | [22 empty] | VV | 0
|  | 119 : 15,90*0,076 |  | 1.2084 | [22 empty] | VV | 0
|  | 120 : 24,90*0,076 |  | 1.8924 | [22 empty] | VV | 0
|  | 121 : 13,40*0,076 |  | 1.0184 | [22 empty] | VV | 0
|  | 122 : 2,20*0,076 |  | 0.1672 | [22 empty] | VV | 0
|  | 123 : 307,40*0,076 |  | 23.3624 | [22 empty] | VV | 0
|  | 124 : 18,50*0,076 |  | 1.406 | [22 empty] | VV | 0
|  | 125 : 1,90*0,076 |  | 0.1444 | [22 empty] | VV | 0
|  | 128 : (12,70-1,80*1,35)*0,076 |  | 0.78052 | [22 empty] | VV | 0
|  | 129a : 76,00*0,076 |  | 5.776 | [22 empty] | VV | 0
|  | 129b : 29,20*0,076 |  | 2.2192 | [22 empty] | VV | 0
52 | 631312711RT6 | Mazanina z betonu vyztuženého tl. přes 50 do 80 mm třídy C 25/30, výztuž polypropylenovými vlákny, 0,6 kg / m3 | m3 | 47.6269 | 3975 | 189317.01 |  | 0 |  | 0 | 21 | 229073.5821 | 2.5256 | 120.29 | 0 | 0 | 801-1 | RTS 19/ II | RTS 18/ II | 3.213 | 153.03 |  | Práce |  |  |  | POL1_
|  | hlazená dřevěným hladítkem, s vytvořením dilatačních spár v mazanině uložením dočasného dilatačního profilu, s odstraněním dočasného profilu. Bez zaplnění spáry trvalým materiálem (634 60). | [24 empty] | SPI |  | hlazená dřevěným hladítkem, s vytvořením dilatačních spár v mazanině uložením dočasného dilatačního profilu, s odstraněním dočasného profilu. Bez zaplnění spáry trvalým materiálem (634 60).
|  | Včetně vytvoření dilatačních spár, bez zaplnění. | [24 empty] | POP
|  | Skladby FL-1.1, FL-1.2 : | [24 empty] | VV | 0
|  | Číslo místnosti : | [24 empty] | VV | 0
|  | 101a : 71,70*0,076 |  | 5.4492 | [22 empty] | VV | 0
|  | 101b : 29,90*0,076 |  | 2.2724 | [22 empty] | VV | 0
|  | 102 : 14,50*0,076 |  | 1.102 | [22 empty] | VV | 0
|  | 103 : 2,70*0,076 |  | 0.2052 | [22 empty] | VV | 0
|  | 117 : 5,00*0,076 |  | 0.38 | [22 empty] | VV | 0
|  | 118 : 3,20*0,076 |  | 0.2432 | [22 empty] | VV | 0
|  | 119 : 15,90*0,076 |  | 1.2084 | [22 empty] | VV | 0
|  | 120 : 24,90*0,076 |  | 1.8924 | [22 empty] | VV | 0
|  | 121 : 13,40*0,076 |  | 1.0184 | [22 empty] | VV | 0
|  | 122 : 2,20*0,076 |  | 0.1672 | [22 empty] | VV | 0
|  | 123 : 307,40*0,076 |  | 23.3624 | [22 empty] | VV | 0
|  | 124 : 18,50*0,076 |  | 1.406 | [22 empty] | VV | 0
|  | 125 : 1,90*0,076 |  | 0.1444 | [22 empty] | VV | 0
|  | 128 : (12,70-1,80*1,35)*0,076 |  | 0.78052 | [22 empty] | VV | 0
|  | 129a : 76,00*0,076 |  | 5.776 | [22 empty] | VV | 0
|  | 129b : 29,20*0,076 |  | 2.2192 | [22 empty] | VV | 0
53 | 631361921RT5 | Výztuž mazanin z betonů a z lehkých betonů ze svařovaných sítí průměr drátu 6 mm, velikost oka 150/150 mm | t | 2.5167 | 29800 | 74997.06 |  | 0 |  | 0 | 21 | 90746.4426 | 1.0662 | 2.68 | 0 | 0 | 801-1 | RTS 19/ II | RTS 18/ II | 15.231 | 38.33 |  | Práce |  |  |  | POL1_
|  | včetně distančních prvků | [24 empty] | SPI
|  | Skladby FL-1.1, FL-1.2 : | [24 empty] | VV | 0
|  | Číslo místnosti : | [24 empty] | VV | 0
|  | 101a : 71,70*0,0033*1,10 |  | 0.26027 | [22 empty] | VV | 0
|  | 101b : 29,90*0,0033*1,10 |  | 0.10854 | [22 empty] | VV | 0
|  | 102 : 14,50*0,0033*1,10 |  | 0.05264 | [22 empty] | VV | 0
|  | 103 : 2,70*0,0033*1,10 |  | 0.0098 | [22 empty] | VV | 0
|  | 117 : 5,00*0,0033*1,10 |  | 0.01815 | [22 empty] | VV | 0
|  | 118 : 3,20*0,0033*1,10 |  | 0.01162 | [22 empty] | VV | 0
|  | 119 : 15,90*0,0033*1,10 |  | 0.05772 | [22 empty] | VV | 0
|  | 120 : 24,90*0,0033*1,10 |  | 0.09039 | [22 empty] | VV | 0
|  | 121 : 13,40*0,0033*1,10 |  | 0.04864 | [22 empty] | VV | 0
|  | 122 : 2,20*0,0033*1,10 |  | 0.00799 | [22 empty] | VV | 0
|  | 123 : 307,40*0,0033*1,10 |  | 1.1159 | [22 empty] | VV | 0
|  | 124 : 18,50*0,0033*1,10 |  | 0.06716 | [22 empty] | VV | 0
|  | 125 : 1,90*0,0033*1,10 |  | 0.0069 | [22 empty] | VV | 0
|  | 128 : (12,70-1,80*1,35)*0,0033*1,10 |  | 0.03728 | [22 empty] | VV | 0
|  | 129a : 76,00*0,0033*1,10 |  | 0.27588 | [22 empty] | VV | 0
|  | 129b : 29,20*0,0033*1,10 |  | 0.106 | [22 empty] | VV | 0
|  | Skladba FL-1.3 : | [24 empty] | VV | 0
|  | Číslo místnosti : | [24 empty] | VV | 0
|  | 104 : 2,40*0,0033*1,10 |  | 0.00871 | [22 empty] | VV | 0
|  | 105 : 1,40*0,0033*1,10 |  | 0.00508 | [22 empty] | VV | 0
|  | 106 : 1,50*0,0033*1,10 |  | 0.00545 | [22 empty] | VV | 0
|  | 107 : 4,00*0,0033*1,10 |  | 0.01452 | [22 empty] | VV | 0
|  | 108 : 1,60*0,0033*1,10 |  | 0.00581 | [22 empty] | VV | 0
|  | 109 : 1,40*0,0033*1,10 |  | 0.00508 | [22 empty] | VV | 0
|  | 110 : 4,90*0,0033*1,10 |  | 0.01779 | [22 empty] | VV | 0
|  | 111 : 13,40*0,0033*1,10 |  | 0.04864 | [22 empty] | VV | 0
|  | 112 : 2,00*0,0033*1,10 |  | 0.00726 | [22 empty] | VV | 0
|  | 113 : 5,40*0,0033*1,10 |  | 0.0196 | [22 empty] | VV | 0
|  | 114 : 4,30*0,0033*1,10 |  | 0.01561 | [22 empty] | VV | 0
|  | 115 : 13,50*0,0033*1,10 |  | 0.04901 | [22 empty] | VV | 0
|  | 116 : 5,20*0,0033*1,10 |  | 0.01888 | [22 empty] | VV | 0
|  | 126 : 1,70*0,0033*1,10 |  | 0.00617 | [22 empty] | VV | 0
|  | 127 : 1,50*0,0033*1,10 |  | 0.00545 | [22 empty] | VV | 0
|  | 128 : 1,80*1,35*0,0033*1,10 |  | 0.00882 | [22 empty] | VV | 0
54 | 632418150RVX | Potěr ze SMS Baumit, ruční zpracování, tl. 70 mm, Cementový potěr E 300 | m2 | 267.7 | 695 | 186051.5 |  | 0 |  | 0 | 21 | 225122.315 | 0.147 | 39.35 | 0 | 0 |  | Vlastní | Kalkul | 0.53 | 141.88 |  | Práce |  |  |  | POL1_
|  | Dle výkazu projektanta : | [24 empty] | VV | 0
|  | Střecha R1B : 267,70 |  | 267.7 | [22 empty] | VV | 0
Díl: | 93 | Dokončovací práce inženýrských staveb |  |  |  | 3418.48 |  | 0 |  | 0 |  | 4136.3608 |  | 0.01 |  | 0 |  |  |  |  | 4.27 | [5 empty] | DIL
55 | 931961115R00 | Vložky do dilat. spár svislé z miner. plsti a PPS z polystyrenu, tloušťky 30 mm | m2 | 7.65 | 160 | 1224 |  | 0 |  | 0 | 21 | 1481.04 | 0.00063 | 0 | 0 | 0 | 801-1 | RTS 19/ II | RTS 18/ II | 0.2 | 1.53 |  | Práce |  |  |  | POL1_
|  | včetně dodání a osazení v jakémkoliv zdivu, včetně jednostranného zajištění polohy vložek proti sesmeknutí (např. přibitím, maltovými terči). | [24 empty] | SPI |  | včetně dodání a osazení v jakémkoliv zdivu, včetně jednostranného zajištění polohy vložek proti sesmeknutí (např. přibitím, maltovými terči).
|  | Náběh na střechu : (11,10+14,40)*0,30 |  | 7.65 | [22 empty] | VV | 0
56 | 931961115R00 | Vložky do dilat. spár svislé z miner. plsti a PPS z polystyrenu, tloušťky 30 mm | m2 | 13.7155 | 160 | 2194.48 |  | 0 |  | 0 | 21 | 2655.3208 | 0.00063 | 0.01 | 0 | 0 | 801-1 | RTS 19/ II | RTS 18/ II | 0.2 | 2.74 |  | Práce |  |  |  | POL1_
|  | včetně dodání a osazení v jakémkoliv zdivu, včetně jednostranného zajištění polohy vložek proti sesmeknutí (např. přibitím, maltovými terči). | [24 empty] | SPI |  | včetně dodání a osazení v jakémkoliv zdivu, včetně jednostranného zajištění polohy vložek proti sesmeknutí (např. přibitím, maltovými terči).
|  | Stávající sloupy : 3,14*0,52*1,20*7 |  | 13.7155 | [22 empty] | VV | 0
Díl: | 94 | Lešení a stavební výtahy |  |  |  | 59529 |  | 0 |  | 0 |  | 72030.09 |  | 1.02 |  | 0 |  |  |  |  | 141.32 | [5 empty] | DIL
57 | 941955001R00 | Lešení lehké pracovní pomocné pomocné, o výšce lešeňové podlahy do 1,2 m | m2 | 167.2 | 75 | 12540 |  | 0 |  | 0 | 21 | 15173.4 | 0.00121 | 0.2 | 0 | 0 | 800-3 | RTS 19/ II | RTS 18/ II | 0.177 | 29.59 |  | Práce |  |  |  | POL1_
|  | Skladby FL-1.1, FL-1.2, FL-1.3 : | [24 empty] | VV | 0
|  | Číslo místnosti : | [24 empty] | VV | 0
|  | 101b : 29,90 |  | 29.9 | [22 empty] | VV | 0
|  | 103 : 2,70 |  | 2.7 | [22 empty] | VV | 0
|  | 104 : 2,40 |  | 2.4 | [22 empty] | VV | 0
|  | 105 : 1,40 |  | 1.4 | [22 empty] | VV | 0
|  | 108 : 1,60 |  | 1.6 | [22 empty] | VV | 0
|  | 109 : 1,40 |  | 1.4 | [22 empty] | VV | 0
|  | 110 : 4,90 |  | 4.9 | [22 empty] | VV | 0
|  | 111 : 13,40 |  | 13.4 | [22 empty] | VV | 0
|  | 112 : 2,00 |  | 2 | [22 empty] | VV | 0
|  | 113 : 5,40 |  | 5.4 | [22 empty] | VV | 0
|  | 114 : 4,30 |  | 4.3 | [22 empty] | VV | 0
|  | 115 : 13,50 |  | 13.5 | [22 empty] | VV | 0
|  | 116 : 5,20 |  | 5.2 | [22 empty] | VV | 0
|  | 117 : 5,00 |  | 5 | [22 empty] | VV | 0
|  | 118 : 3,20 |  | 3.2 | [22 empty] | VV | 0
|  | 119 : 15,90 |  | 15.9 | [22 empty] | VV | 0
|  | 122 : 2,20 |  | 2.2 | [22 empty] | VV | 0
|  | 124 : 18,50 |  | 18.5 | [22 empty] | VV | 0
|  | 125 : 1,90 |  | 1.9 | [22 empty] | VV | 0
|  | 126 : 1,70 |  | 1.7 | [22 empty] | VV | 0
|  | 127 : 1,50 |  | 1.5 | [22 empty] | VV | 0
|  | 129b : 29,20 |  | 29.2 | [22 empty] | VV | 0
58 | 941955002R00 | Lešení lehké pracovní pomocné pomocné, o výšce lešeňové podlahy přes 1,2 do 1,9 m | m2 | 522.1 | 90 | 46989 |  | 0 |  | 0 | 21 | 56856.69 | 0.00158 | 0.82 | 0 | 0 | 800-3 | RTS 19/ II | RTS 18/ II | 0.214 | 111.73 |  | Práce |  |  |  | POL1_
|  | Skladby FL-1.1, FL-1.2, FL-1.3 : | [24 empty] | VV | 0
|  | Číslo místnosti : | [24 empty] | VV | 0
|  | 101a : 71,70 |  | 71.7 | [22 empty] | VV | 0
|  | 102 : 14,50 |  | 14.5 | [22 empty] | VV | 0
|  | 106 : 1,50 |  | 1.5 | [22 empty] | VV | 0
|  | 120 : 24,90 |  | 24.9 | [22 empty] | VV | 0
|  | 121 : 13,40 |  | 13.4 | [22 empty] | VV | 0
|  | 123 : 307,40 |  | 307.4 | [22 empty] | VV | 0
|  | 128 : 12,70 |  | 12.7 | [22 empty] | VV | 0
|  | 129a : 76,00 |  | 76 | [22 empty] | VV | 0
Díl: | 95 | Dokončovací konstrukce na pozemních stavbách |  |  |  | 88478.5 |  | 0 |  | 0 |  | 107058.985 |  | 0.09 |  | 0 |  |  |  |  | 282.34 | [5 empty] | DIL
59 | 952901111R00 | Vyčištění budov a ostatních objektů budov bytové nebo občanské výstavby - zametení a umytí podlah, dlažeb, obkladů, schodů v místnostech, chodbách a schodištích, vyčištění a umytí oken, dveří s rámy, zárubněmi, umytí a vyčištění jiných zasklených a natíraných ploch a zařizovacích předmětů před předáním do užívání světlá výška podlaží do 4 m | m2 | 693.3 | 45 | 31198.5 |  | 0 |  | 0 | 21 | 37750.185 | 4e-05 | 0.03 | 0 | 0 | 801-1 | RTS 19/ II | RTS 18/ II | 0.308 | 213.54 |  | Práce |  |  |  | POL1_
|  | Skladby FL-1.1, FL-1.2, FL-1.3 : | [24 empty] | VV | 0
|  | Číslo místnosti : | [24 empty] | VV | 0
|  | 101a : 71,70 |  | 71.7 | [22 empty] | VV | 0
|  | 101b : 29,90 |  | 29.9 | [22 empty] | VV | 0
|  | 102 : 14,50 |  | 14.5 | [22 empty] | VV | 0
|  | 103 : 2,70 |  | 2.7 | [22 empty] | VV | 0
|  | 104 : 2,40 |  | 2.4 | [22 empty] | VV | 0
|  | 105 : 1,40 |  | 1.4 | [22 empty] | VV | 0
|  | 106 : 1,50 |  | 1.5 | [22 empty] | VV | 0
|  | 107 : 4,00 |  | 4 | [22 empty] | VV | 0
|  | 108 : 1,60 |  | 1.6 | [22 empty] | VV | 0
|  | 109 : 1,40 |  | 1.4 | [22 empty] | VV | 0
|  | 110 : 4,90 |  | 4.9 | [22 empty] | VV | 0
|  | 111 : 13,40 |  | 13.4 | [22 empty] | VV | 0
|  | 112 : 2,00 |  | 2 | [22 empty] | VV | 0
|  | 113 : 5,40 |  | 5.4 | [22 empty] | VV | 0
|  | 114 : 4,30 |  | 4.3 | [22 empty] | VV | 0
|  | 115 : 13,50 |  | 13.5 | [22 empty] | VV | 0
|  | 116 : 5,20 |  | 5.2 | [22 empty] | VV | 0
|  | 117 : 5,00 |  | 5 | [22 empty] | VV | 0
|  | 118 : 3,20 |  | 3.2 | [22 empty] | VV | 0
|  | 119 : 15,90 |  | 15.9 | [22 empty] | VV | 0
|  | 120 : 24,90 |  | 24.9 | [22 empty] | VV | 0
|  | 121 : 13,40 |  | 13.4 | [22 empty] | VV | 0
|  | 122 : 2,20 |  | 2.2 | [22 empty] | VV | 0
|  | 123 : 307,40 |  | 307.4 | [22 empty] | VV | 0
|  | 124 : 18,50 |  | 18.5 | [22 empty] | VV | 0
|  | 125 : 1,90 |  | 1.9 | [22 empty] | VV | 0
|  | 126 : 1,70 |  | 1.7 | [22 empty] | VV | 0
|  | 127 : 1,50 |  | 1.5 | [22 empty] | VV | 0
|  | 128 : 12,70 |  | 12.7 | [22 empty] | VV | 0
|  | 129a : 76,00 |  | 76 | [22 empty] | VV | 0
|  | 129b : 29,20 |  | 29.2 | [22 empty] | VV | 0
60 | 953941312R00 | Osazení předmětů na hmoždinky osazení hasicího přístroje | kus | 4 | 220 | 880 |  | 0 |  | 0 | 21 | 1064.8 | 1e-05 | 0 | 0 | 0 | 801-1 | RTS 19/ II | RTS 18/ II | 0.17 | 0.68 |  | Práce |  |  |  | POL1_
61 | 95398109Rpol | Chemické kotvy do betonu, M 12, vč. matice, podložky | kus | 72 | 150 | 10800 |  | 0 |  | 0 | 21 | 13068 | 0 | 0 | 0 | 0 |  | Vlastní | Indiv | 0.258 | 18.58 |  | Práce |  |  |  | POL1_
62 | 95398110Rpol | Chemické kotvy do betonu, M 20, vč. matice, podložky | kus | 192 | 215 | 41280 |  | 0 |  | 0 | 21 | 49948.8 | 0 | 0 | 0 | 0 |  | Vlastní | Indiv | 0.258 | 49.54 |  | Práce |  |  |  | POL1_
|  | Dle výkazu projektanta : 192 |  | 192 | [22 empty] | VV | 0
63 | 44984124R | přístoj hasicí práškový; PG6PDC; výtlačný prostředek dusík; náplň 6 kg; dostřik 5 m; doba činnosti 23 s | kus | 4 | 1080 | 4320 |  | 0 |  | 0 | 21 | 5227.2 | 0.0155 | 0.06 | 0 | 0 | SPCM | RTS 19/ II | RTS 18/ II | 0 | 0 |  | Specifikace |  |  |  | POL3_
Díl: | 99 | Staveništní přesun hmot |  |  |  | 214721.44 |  | 0 |  | 0 |  | 259812.9424 |  | 0 |  | 0 |  |  |  |  | 134.37 | [5 empty] | DIL
64 | 998014011R00 | Přesun hmot, budovy mont. jednopodl. s pláštěm | t | 1385.2996 | 155 | 214721.44 |  | 0 |  | 0 | 21 | 259812.9424 | 0 | 0 | 0 | 0 |  | RTS 19/ II | RTS 18/ II | 0.097 | 134.37 |  | Přesun hmot |  |  |  | POL7_
Díl: | 711 | Izolace proti vodě |  |  |  | 340329.04 |  | 0 |  | 0 |  | 411798.1384 |  | 5.6 |  | 0 |  |  |  |  | 283.19 | [5 empty] | DIL
65 | 711111006RZ3 | Provedení izolace proti zemní vlhkosti natěradly za studena na ploše vodorovné asfaltovou penetrační suspenzí, včetně dodávky emulze 0,3 kg/m2 | m2 | 776.736 | 30.7 | 23845.8 |  | 0 |  | 0 | 21 | 28853.418 | 0.00033 | 0.26 | 0 | 0 | 800-711 | RTS 19/ II | RTS 18/ II | 0.0275 | 21.36 |  | Práce |  |  |  | POL1_
|  | FL-1.1, FL-1.2, FL-1.3 : (87,21+74,61)/2*9,60 |  | 776.736 | [22 empty] | VV | 0
66 | 711112006RZ3 | Provedení izolace proti zemní vlhkosti natěradly za studena na ploše svislé, včetně pomocného lešení o výšce podlahy do 1900 mm a pro zatížení do 1,5 kPa. asfaltovou penetrační emulzí, včetně dodávky emulze 0,3 kg/m2 | m2 | 121.92 | 43.5 | 5303.52 |  | 0 |  | 0 | 21 | 6417.2592 | 0.00052 | 0.06 | 0 | 0 | 800-711 | RTS 19/ II | RTS 18/ II | 0.049 | 5.97 |  | Práce |  |  |  | POL1_
|  | Dle výkazu projektanta : 121,92 |  | 121.92 | [22 empty] | VV | 0
67 | 711141559RY2 | Provedení izolace proti zemní vlhkosti pásy přitavením vodorovná, 1 vrstva, s dodávkou izolačního pásu se skleněnou nebo polyesterovou vložkou, s minerálním posypem | m2 | 776.736 | 228.5 | 177484.18 |  | 0 |  | 0 | 21 | 214755.8578 | 0.00559 | 4.34 | 0 | 0 | 800-711 | RTS 19/ II | RTS 18/ II | 0.22991 | 178.58 |  | Práce |  |  |  | POL1_
|  | FL-1.1, FL-1.2, FL-1.3 : (87,21+74,61)/2*9,60 |  | 776.736 | [22 empty] | VV | 0
68 | 711142559RY2 | Provedení izolace proti zemní vlhkosti pásy přitavením svislá, 1 vrstva, s dodávkou izolačního pásu se skleněnou nebo polyesterovou vložkou, s minerálním posypem | m2 | 121.92 | 353.5 | 43098.72 |  | 0 |  | 0 | 21 | 52149.4512 | 0.00598 | 0.73 | 0 | 0 | 800-711 | RTS 19/ II | RTS 18/ II | 0.266 | 32.43 |  | Práce |  |  |  | POL1_
|  | Dle výkazu projektanta : 121,92 |  | 121.92 | [22 empty] | VV | 0
69 | 711212000RU1 | Izolace proti netlakové vodě - nátěry a stěrky nátěr podkladní pod hydroizolační stěrky | m2 | 92.09 | 390 | 35915.1 |  | 0 |  | 0 | 21 | 43457.271 | 0.00021 | 0.02 | 0 | 0 | 800-711 | RTS 19/ II | RTS 18/ II | 0.095 | 8.75 |  | Práce |  |  |  | POL1_
|  | Skladba FL-1.3 : | [24 empty] | VV | 0
|  | Číslo místnosti : | [24 empty] | VV | 0
|  | 104 : 2,40 |  | 2.4 | [22 empty] | VV | 0
|  | (1,80+3,50)*2*0,20 |  | 2.12 | [22 empty] | VV | 0
|  | 105 : 1,40 |  | 1.4 | [22 empty] | VV | 0
|  | (1,60+0,90)*2*0,20 |  | 1 | [22 empty] | VV | 0
|  | 106 : 1,50 |  | 1.5 | [22 empty] | VV | 0
|  | (1,35+1,15)*2*0,20 |  | 1 | [22 empty] | VV | 0
|  | 107 : 4,00 |  | 4 | [22 empty] | VV | 0
|  | (1,80+2,20)*2*0,20 |  | 1.6 | [22 empty] | VV | 0
|  | 108 : 1,60 |  | 1.6 | [22 empty] | VV | 0
|  | (1,80+0,90)*2*0,20 |  | 1.08 | [22 empty] | VV | 0
|  | 109 : 1,40 |  | 1.4 | [22 empty] | VV | 0
|  | (1,80+0,90)*2*0,20 |  | 1.08 | [22 empty] | VV | 0
|  | 110 : 4,90 |  | 4.9 | [22 empty] | VV | 0
|  | (2,20+2,25)*2*0,20 |  | 1.78 | [22 empty] | VV | 0
|  | 111 : 13,40 |  | 13.4 | [22 empty] | VV | 0
|  | (4,70+2,80)*2*0,20 |  | 3 | [22 empty] | VV | 0
|  | 112 : 2,00 |  | 2 | [22 empty] | VV | 0
|  | (1,80+1,10)*2*0,20 |  | 1.16 | [22 empty] | VV | 0
|  | 113 : 5,40 |  | 5.4 | [22 empty] | VV | 0
|  | (2,40+2,25)*2*0,20 |  | 1.86 | [22 empty] | VV | 0
|  | 114 : 4,30 |  | 4.3 | [22 empty] | VV | 0
|  | (2,00+2,15)*2*0,20 |  | 1.66 | [22 empty] | VV | 0
|  | 115 : 13,50 |  | 13.5 | [22 empty] | VV | 0
|  | (3,70+3,65)*2*0,20 |  | 2.94 | [22 empty] | VV | 0
|  | 116 : 5,20 |  | 5.2 | [22 empty] | VV | 0
|  | (2,40+2,15)*2*0,20 |  | 1.82 | [22 empty] | VV | 0
|  | 126 : 1,70 |  | 1.7 | [22 empty] | VV | 0
|  | (1,80+0,90)*2*0,20 |  | 1.08 | [22 empty] | VV | 0
|  | 127 : 1,50 |  | 1.5 | [22 empty] | VV | 0
|  | (1,65+0,90)*2*0,20 |  | 1.02 | [22 empty] | VV | 0
|  | 128 : 1,80*1,35 |  | 2.43 | [22 empty] | VV | 0
|  | (1,80+1,35)*2*0,20 |  | 1.26 | [22 empty] | VV | 0
70 | 711212001RT2 | Izolace proti netlakové vodě - nátěry a stěrky nátěr hydroizolační proti vlhkosti | m2 | 92.09 | 390 | 35915.1 |  | 0 |  | 0 | 21 | 43457.271 | 0.00158 | 0.15 | 0 | 0 | 800-711 | RTS 19/ II | RTS 18/ II | 0.24 | 22.1 |  | Práce |  |  |  | POL1_
|  | Skladba FL-1.3 : | [24 empty] | VV | 0
|  | Číslo místnosti : | [24 empty] | VV | 0
|  | 104 : 2,40 |  | 2.4 | [22 empty] | VV | 0
|  | (1,80+3,50)*2*0,20 |  | 2.12 | [22 empty] | VV | 0
|  | 105 : 1,40 |  | 1.4 | [22 empty] | VV | 0
|  | (1,60+0,90)*2*0,20 |  | 1 | [22 empty] | VV | 0
|  | 106 : 1,50 |  | 1.5 | [22 empty] | VV | 0
|  | (1,35+1,15)*2*0,20 |  | 1 | [22 empty] | VV | 0
|  | 107 : 4,00 |  | 4 | [22 empty] | VV | 0
|  | (1,80+2,20)*2*0,20 |  | 1.6 | [22 empty] | VV | 0
|  | 108 : 1,60 |  | 1.6 | [22 empty] | VV | 0
|  | (1,80+0,90)*2*0,20 |  | 1.08 | [22 empty] | VV | 0
|  | 109 : 1,40 |  | 1.4 | [22 empty] | VV | 0
|  | (1,80+0,90)*2*0,20 |  | 1.08 | [22 empty] | VV | 0
|  | 110 : 4,90 |  | 4.9 | [22 empty] | VV | 0
|  | (2,20+2,25)*2*0,20 |  | 1.78 | [22 empty] | VV | 0
|  | 111 : 13,40 |  | 13.4 | [22 empty] | VV | 0
|  | (4,70+2,80)*2*0,20 |  | 3 | [22 empty] | VV | 0
|  | 112 : 2,00 |  | 2 | [22 empty] | VV | 0
|  | (1,80+1,10)*2*0,20 |  | 1.16 | [22 empty] | VV | 0
|  | 113 : 5,40 |  | 5.4 | [22 empty] | VV | 0
|  | (2,40+2,25)*2*0,20 |  | 1.86 | [22 empty] | VV | 0
|  | 114 : 4,30 |  | 4.3 | [22 empty] | VV | 0
|  | (2,00+2,15)*2*0,20 |  | 1.66 | [22 empty] | VV | 0
|  | 115 : 13,50 |  | 13.5 | [22 empty] | VV | 0
|  | (3,70+3,65)*2*0,20 |  | 2.94 | [22 empty] | VV | 0
|  | 116 : 5,20 |  | 5.2 | [22 empty] | VV | 0
|  | (2,40+2,15)*2*0,20 |  | 1.82 | [22 empty] | VV | 0
|  | 126 : 1,70 |  | 1.7 | [22 empty] | VV | 0
|  | (1,80+0,90)*2*0,20 |  | 1.08 | [22 empty] | VV | 0
|  | 127 : 1,50 |  | 1.5 | [22 empty] | VV | 0
|  | (1,65+0,90)*2*0,20 |  | 1.02 | [22 empty] | VV | 0
|  | 128 : 1,80*1,35 |  | 2.43 | [22 empty] | VV | 0
|  | (1,80+1,35)*2*0,20 |  | 1.26 | [22 empty] | VV | 0
71 | 711212601RT2 | Izolace proti netlakové vodě - nátěry a stěrky doplňky těsnicí pás do spoje podlaha stěna š 100 mm | m | 127.3 | 95 | 12093.5 |  | 0 |  | 0 | 21 | 14633.135 | 0.00029 | 0.04 | 0 | 0 | 800-711 | RTS 19/ II | RTS 18/ II | 0.11 | 14 |  | Práce |  |  |  | POL1_
|  | Skladba FL-1.3 : | [24 empty] | VV | 0
|  | Číslo místnosti : | [24 empty] | VV | 0
|  | 104 : | [24 empty] | VV | 0
|  | (1,80+3,50)*2 |  | 10.6 | [22 empty] | VV | 0
|  | 105 : | [24 empty] | VV | 0
|  | (1,60+0,90)*2 |  | 5 | [22 empty] | VV | 0
|  | 106 : | [24 empty] | VV | 0
|  | (1,35+1,15)*2 |  | 5 | [22 empty] | VV | 0
|  | 107 : | [24 empty] | VV | 0
|  | (1,80+2,20)*2 |  | 8 | [22 empty] | VV | 0
|  | 108 : | [24 empty] | VV | 0
|  | (1,80+0,90)*2 |  | 5.4 | [22 empty] | VV | 0
|  | 109 : | [24 empty] | VV | 0
|  | (1,80+0,90)*2 |  | 5.4 | [22 empty] | VV | 0
|  | 110 : | [24 empty] | VV | 0
|  | (2,20+2,25)*2 |  | 8.9 | [22 empty] | VV | 0
|  | 111 : | [24 empty] | VV | 0
|  | (4,70+2,80)*2 |  | 15 | [22 empty] | VV | 0
|  | 112 : | [24 empty] | VV | 0
|  | (1,80+1,10)*2 |  | 5.8 | [22 empty] | VV | 0
|  | 113 : | [24 empty] | VV | 0
|  | (2,40+2,25)*2 |  | 9.3 | [22 empty] | VV | 0
|  | 114 : | [24 empty] | VV | 0
|  | (2,00+2,15)*2 |  | 8.3 | [22 empty] | VV | 0
|  | 115 : | [24 empty] | VV | 0
|  | (3,70+3,65)*2 |  | 14.7 | [22 empty] | VV | 0
|  | 116 : | [24 empty] | VV | 0
|  | (2,40+2,15)*2 |  | 9.1 | [22 empty] | VV | 0
|  | 126 : | [24 empty] | VV | 0
|  | (1,80+0,90)*2 |  | 5.4 | [22 empty] | VV | 0
|  | 127 : | [24 empty] | VV | 0
|  | (1,65+0,90)*2 |  | 5.1 | [22 empty] | VV | 0
|  | 128 : | [24 empty] | VV | 0
|  | (1,80+1,35)*2 |  | 6.3 | [22 empty] | VV | 0
72 | 998711201R00 | Přesun hmot pro izolace proti vodě svisle do 6 m | % | 3336.5592 | 2 | 6673.12 |  | 0 |  | 0 | 21 | 8074.4752 | 0 | 0 | 0 | 0 | 800-711 | RTS 19/ II | RTS 18/ II | 0 | 0 |  | Přesun hmot |  |  |  | POL7_
|  | 50 m vodorovně měřeno od těžiště půdorysné plochy skládky do těžiště půdorysné plochy objektu | [24 empty] | SPI
Díl: | 712 | Povlakové krytiny |  |  |  | 801849.63 |  | 0 |  | 0 |  | 970238.0523 |  | 7.08 |  | 0 |  |  |  |  | 1139.23 | [5 empty] | DIL
73 | 712351111RT2 | Povlakové krytiny střech do 10° samolepicími pásy 1 vrstva, včetně dodávky samolepicího asfaltového pásu | m2 | 1104.7 | 245 | 270651.5 |  | 0 |  | 0 | 21 | 327488.315 | 0.00403 | 4.45 | 0 | 0 | 800-711 | RTS 19/ II | RTS 18/ II | 0.207 | 228.67 |  | Práce |  |  |  | POL1_
|  | Dle výkazu projektanta : | [24 empty] | VV | 0
|  | Střecha R1A : 592,10 |  | 592.1 | [22 empty] | VV | 0
|  | Střecha R1B : 267,70 |  | 267.7 | [22 empty] | VV | 0
|  | Pod oplechování čela - separace : 205,30 |  | 205.3 | [22 empty] | VV | 0
|  | Sokl u náběhu střechy - DET 06 : 39,60 |  | 39.6 | [22 empty] | VV | 0
74 | 712372121RU1 | Povlakové krytiny střech do 10° termoplasty kotvené do profilovaného plechu nebo do bednění, 4 kotvy/m2, tl. izolace do 250 mm, bez dodávky fólie, bez rozlišení tloušťky fólie | m2 | 603.5 | 265 | 159927.5 |  | 0 |  | 0 | 21 | 193512.275 | 0 | 0 | 0 | 0 | 800-711 | RTS 19/ II | RTS 18/ II | 0.848 | 511.77 |  | Práce |  |  |  | POL1_
|  | včetně ukotvení k podkladu hmoždinkami, svaření všech spojů a překrytí kotev fólií. | [24 empty] | POP
|  | Dle výkazu projektanta : | [24 empty] | VV | 0
|  | Střecha R1A : 592,10 |  | 592.1 | [22 empty] | VV | 0
|  | vytažení na oplechování střechy : 57,00*0,10*2 |  | 11.4 | [22 empty] | VV | 0
75 | 712378102RT3 | Doplňkové konstrukce k povlakovým krytinám z fólií komínek odvětrání střešního souvrství, průměr 110 mm, s manžetou z fólie z měkčeného PVC | kus | 2 | 2800 | 5600 |  | 0 |  | 0 | 21 | 6776 | 0.0012 | 0 | 0 | 0 | 800-711 | RTS 19/ II | RTS 18/ II | 0.6 | 1.2 |  | Práce |  |  |  | POL1_
|  | včetně dodávek výrobků | [24 empty] | SPI
|  | Osazení a ukotvení komínku, přitavení těsnicí manžety. | [24 empty] | POP
|  | O/17a : 2 |  | 2 | [22 empty] | VV | 0
76 | 712378104RT5 | Doplňkové konstrukce k povlakovým krytinám z fólií prostup pro kabely, průměr 125 mm, s manžetou z fólie z měkčeného PVC | kus | 3 | 2800 | 8400 |  | 0 |  | 0 | 21 | 10164 | 0.00235 | 0.01 | 0 | 0 | 800-711 | RTS 19/ II | RTS 18/ II | 0.7 | 2.1 |  | Práce |  |  |  | POL1_
|  | včetně dodávek výrobků | [24 empty] | SPI
|  | Osazení a ukotvení prostupu, utěsnění PU pěnou, přitavení límce a doplnění zálivkovou hmotou. | [24 empty] | POP
|  | O/16b : 3 |  | 3 | [22 empty] | VV | 0
77 | 712391171RT1 | Povlakové krytiny střech do 10° ostatní textilie podkladní, 1 vrstva, bez dodávky textílie | m2 | 899.4 | 20 | 17988 |  | 0 |  | 0 | 21 | 21765.48 | 0 | 0 | 0 | 0 | 800-711 | RTS 19/ II | RTS 18/ II | 0.1 | 89.94 |  | Práce |  |  |  | POL1_
|  | Dle výkazu projektanta : | [24 empty] | VV | 0
|  | Střecha R1A : 592,10 |  | 592.1 | [22 empty] | VV | 0
|  | Střecha R1B : 267,70 |  | 267.7 | [22 empty] | VV | 0
|  | Sokl u náběhu střechy - DET 06 : 39,60 |  | 39.6 | [22 empty] | VV | 0
78 | 712472101R00 | Povlaková krytina střech do 30° termoplasty montáž povlakové krytiny střech od 10° do 30° fólií kotvením | m2 | 267.7 | 365 | 97710.5 |  | 0 |  | 0 | 21 | 118229.705 | 0 | 0 | 0 | 0 | 800-711 | RTS 19/ II | RTS 18/ II | 0.881 | 235.84 |  | Práce |  |  |  | POL1_
|  | Položení a svaření fólie, připenění kotvícími terči (4ks/m2) a překrytí kotev fólií. | [24 empty] | POP
|  | Dle výkazu projektanta : | [24 empty] | VV | 0
|  | Střecha R1B : 267,70 |  | 267.7 | [22 empty] | VV | 0
79 | 712491172RT1 | Povlaková krytina střech do 30° ostatní textilie ochranná, 1 vrstva, bez dodávky textílie | m2 | 614.6 | 25 | 15365 |  | 0 |  | 0 | 21 | 18591.65 | 3e-05 | 0.02 | 0 | 0 | 800-711 | RTS 19/ II | RTS 18/ II | 0.11 | 67.61 |  | Práce |  |  |  | POL1_
|  | Dle výkazu projektanta : | [24 empty] | VV | 0
|  | Střecha R1B : 267,70*2 |  | 535.4 | [22 empty] | VV | 0
|  | Sokl u náběhu střechy - DET 06 : 39,60*2 |  | 79.2 | [22 empty] | VV | 0
80 | 712378104RTX | Prostup pro kabely s manžetou PVC, průměr prostupu 200 mm | kus | 3 | 2800 | 8400 |  | 0 |  | 0 | 21 | 10164 | 0.00225 | 0.01 | 0 | 0 |  | Vlastní | Indiv | 0.7 | 2.1 |  | Práce |  |  |  | POL1_
|  | Osazení a ukotvení prostupu, utěsnění PU pěnou, přitavení límce a doplnění zálivkovou hmotou. | [24 empty] | POP
|  | O/16a : 3 |  | 3 | [22 empty] | VV | 0
81 | 283220012R | fólie izolační střešní hydroizolační; tloušťka 1,50 mm; plošná hmotnost 1 850 g/m2; PVC-P, PES výztuž; µ = 15 000,0 | m2 | 681.955 | 124 | 84562.42 |  | 0 |  | 0 | 21 | 102320.5282 | 0.00185 | 1.26 | 0 | 0 | SPCM | RTS 19/ II | RTS 18/ II | 0 | 0 |  | Specifikace |  |  |  | POL3_
|  | Dle výkazu projektanta : | [24 empty] | VV | 0
|  | Střecha R1A : 592,10 |  | 592.1 | [22 empty] | VV | 0
|  | vytažení na oplechování střechy : 57,00*0,10*2 |  | 11.4 | [22 empty] | VV | 0
|  | Koeficient: 0,13 |  | 78.455 | [22 empty] | VV | 4
82 | 283220022R | fólie izolační střešní hydroizolační; tloušťka 1,50 mm; plošná hmotnost 1 800 g/m2; PVC-P, skelná výztuž; µ = 15 000,0 | m2 | 347.249 | 135 | 46878.62 |  | 0 |  | 0 | 21 | 56723.1302 | 0.0018 | 0.63 | 0 | 0 | SPCM | RTS 19/ II | RTS 18/ II | 0 | 0 |  | Specifikace |  |  |  | POL3_
|  | Dle výkazu projektanta : | [24 empty] | VV | 0
|  | Střecha R1B : 267,70 |  | 267.7 | [22 empty] | VV | 0
|  | Sokl u náběhu střechy - DET 06 : 39,60 |  | 39.6 | [22 empty] | VV | 0
|  | Koeficient: 0,13 |  | 39.949 | [22 empty] | VV | 4
83 | 31174148R | prvek upevňovací kombinovaný šroub; šroub s teleskopem do dřeva a prof.plechu; podl.50-145,šroub 4,8x130 mm; mater. podložky-polyamid; tl. izolace 250 mm; využitelná délka dříku 145 mm; délka šroubu 130 mm | kus | 1290.66 | 15 | 19359.9 |  | 0 |  | 0 | 21 | 23425.479 | 0 | 0 | 0 | 0 | SPCM | RTS 19/ II | RTS 18/ II | 0 | 0 |  | Specifikace |  |  |  | POL3_
|  | Pro střechy R1b : | [24 empty] | VV | 0
|  | Střecha R1B : 267,70*4,2 |  | 1124.34 | [22 empty] | VV | 0
|  | Sokl u náběhu střechy - DET 06 : 39,60*4,2 |  | 166.32 | [22 empty] | VV | 0
84 | 67390990R | geotextilie PE; funkce drenážní, separační, ochranná; plošná hmotnost 900 g/m2; tl. při 20 kPa 5,00 mm; tl. při 2 kPa 6,00 mm; tl. při 200 kPa 3,00 mm | m2 | 338.03 | 65 | 21971.95 |  | 0 |  | 0 | 21 | 26586.0595 | 0.0009 | 0.3 | 0 | 0 | SPCM | RTS 19/ II | RTS 18/ II | 0 | 0 |  | Specifikace |  |  |  | POL3_
|  | Dle výkazu projektanta : | [24 empty] | VV | 0
|  | Střecha R1B : 267,70 |  | 267.7 | [22 empty] | VV | 0
|  | Sokl u náběhu střechy - DET 06 : 39,60 |  | 39.6 | [22 empty] | VV | 0
|  | Koeficient: 0,10 |  | 30.73 | [22 empty] | VV | 4
85 | 69366198R | geotextilie PP; funkce separační, ochranná, výztužná, filtrační; plošná hmotnost 300 g/m2; zpevněná oboustranně | m2 | 1327.37 | 25 | 33184.25 |  | 0 |  | 0 | 21 | 40152.9425 | 0.0003 | 0.4 | 0 | 0 | SPCM | RTS 19/ II | RTS 18/ II | 0 | 0 |  | Specifikace |  |  |  | POL3_
|  | Dle výkazu projektanta : | [24 empty] | VV | 0
|  | Střecha R1A : 592,10 |  | 592.1 | [22 empty] | VV | 0
|  | Střecha R1B : 267,70*2 |  | 535.4 | [22 empty] | VV | 0
|  | Sokl u náběhu střechy - DET 06 : 39,60*2 |  | 79.2 | [22 empty] | VV | 0
|  | Koeficient: 0,10 |  | 120.67 | [22 empty] | VV | 4
86 | 998712201R00 | Přesun hmot pro povlakové krytiny v objektech výšky do 6 m | % | 7899.9964 | 1.5 | 11849.99 |  | 0 |  | 0 | 21 | 14338.4879 | 0 | 0 | 0 | 0 | 800-711 | RTS 19/ II | RTS 18/ II | 0 | 0 |  | Přesun hmot |  |  |  | POL7_
|  | 50 m vodorovně | [24 empty] | SPI
Díl: | 713 | Izolace tepelné |  |  |  | 862906.55 |  | 0 |  | 0 |  | 1044116.9255 |  | 9.12 |  | 0 |  |  |  |  | 353.02 | [5 empty] | DIL
87 | 713121111RT1 | Montáž tepelné izolace podlah jednovrstvá, bez dodávky materiálu | m2 | 36.616 | 41 | 1501.26 |  | 0 |  | 0 | 21 | 1816.5246 | 0 | 0 | 0 | 0 | 800-713 | RTS 19/ II | RTS 18/ II | 0.08 | 2.93 |  | Práce |  |  |  | POL1_
|  | Dle výkazu projektanta : | [24 empty] | VV | 0
|  | Kolem fasády : (85,60+73,60)*0,23 |  | 36.616 | [22 empty] | VV | 0
88 | 713121121RT1 | Montáž tepelné izolace podlah dvouvrstvá, bez dodávky materiálu | m2 | 693.3 | 82 | 56850.6 |  | 0 |  | 0 | 21 | 68789.226 | 0 | 0 | 0 | 0 | 800-713 | RTS 19/ II | RTS 18/ II | 0.15 | 104 |  | Práce |  |  |  | POL1_
|  | Skladby FL-1.1, FL-1.2, FL-1.3 : | [24 empty] | VV | 0
|  | Číslo místnosti : | [24 empty] | VV | 0
|  | 101a : 71,70 |  | 71.7 | [22 empty] | VV | 0
|  | 101b : 29,90 |  | 29.9 | [22 empty] | VV | 0
|  | 102 : 14,50 |  | 14.5 | [22 empty] | VV | 0
|  | 103 : 2,70 |  | 2.7 | [22 empty] | VV | 0
|  | 104 : 2,40 |  | 2.4 | [22 empty] | VV | 0
|  | 105 : 1,40 |  | 1.4 | [22 empty] | VV | 0
|  | 106 : 1,50 |  | 1.5 | [22 empty] | VV | 0
|  | 107 : 4,00 |  | 4 | [22 empty] | VV | 0
|  | 108 : 1,60 |  | 1.6 | [22 empty] | VV | 0
|  | 109 : 1,40 |  | 1.4 | [22 empty] | VV | 0
|  | 110 : 4,90 |  | 4.9 | [22 empty] | VV | 0
|  | 111 : 13,40 |  | 13.4 | [22 empty] | VV | 0
|  | 112 : 2,00 |  | 2 | [22 empty] | VV | 0
|  | 113 : 5,40 |  | 5.4 | [22 empty] | VV | 0
|  | 114 : 4,30 |  | 4.3 | [22 empty] | VV | 0
|  | 115 : 13,50 |  | 13.5 | [22 empty] | VV | 0
|  | 116 : 5,20 |  | 5.2 | [22 empty] | VV | 0
|  | 117 : 5,00 |  | 5 | [22 empty] | VV | 0
|  | 118 : 3,20 |  | 3.2 | [22 empty] | VV | 0
|  | 119 : 15,90 |  | 15.9 | [22 empty] | VV | 0
|  | 120 : 24,90 |  | 24.9 | [22 empty] | VV | 0
|  | 121 : 13,40 |  | 13.4 | [22 empty] | VV | 0
|  | 122 : 2,20 |  | 2.2 | [22 empty] | VV | 0
|  | 123 : 307,40 |  | 307.4 | [22 empty] | VV | 0
|  | 124 : 18,50 |  | 18.5 | [22 empty] | VV | 0
|  | 125 : 1,90 |  | 1.9 | [22 empty] | VV | 0
|  | 126 : 1,70 |  | 1.7 | [22 empty] | VV | 0
|  | 127 : 1,50 |  | 1.5 | [22 empty] | VV | 0
|  | 128 : 12,70 |  | 12.7 | [22 empty] | VV | 0
|  | 129a : 76,00 |  | 76 | [22 empty] | VV | 0
|  | 129b : 29,20 |  | 29.2 | [22 empty] | VV | 0
89 | 713131131RT1 | Montáž tepelné izolace stěn lepením | m2 | 214.946 | 165 | 35466.09 |  | 0 |  | 0 | 21 | 42913.9689 | 0.003 | 0.64 | 0 | 0 | 800-713 | RTS 19/ II | RTS 18/ II | 0.28 | 60.18 |  | Práce |  |  |  | POL1_
|  | Očištění povrchu stěny od prachu, nařezání izolačních desek na požadovaný rozměr, nanesení lepicího tmelu, osazení desek. | [24 empty] | POP |  | Očištění povrchu stěny od prachu, nařezání izolačních desek na požadovaný rozměr, nanesení lepicího tmelu, osazení desek.
|  | Dle výkazu projektanta : | [24 empty] | VV | 0
|  | Střecha R1A, R1B : | [24 empty] | VV | 0
|  | XPS 80 : 49,41 |  | 49.41 | [22 empty] | VV | 0
|  | Sokl kolem fasády - DET 01 : | [24 empty] | VV | 0
|  | XPS 60 : 159,20 |  | 159.2 | [22 empty] | VV | 0
|  | Sokl u náběhu střechy - DET 06 : | [24 empty] | VV | 0
|  | XPS 160 : 39,60*0,16 |  | 6.336 | [22 empty] | VV | 0
90 | 713141151R00 | Montáž tepelné izolace střech na plný podklad kladená na sucho, jednovrstvá | m2 | 1719.6 | 64 | 110054.4 |  | 0 |  | 0 | 21 | 133165.824 | 0 | 0 | 0 | 0 | 800-713 | RTS 19/ II | RTS 18/ II | 0.07 | 120.37 |  | Práce |  |  |  | POL1_
|  | Dle výkazu projektanta : | [24 empty] | VV | 0
|  | 2 vrstvy - rovný EPS a spádové klíny : | [24 empty] | VV | 0
|  | Střecha R1A : 592,10*2 |  | 1184.2 | [22 empty] | VV | 0
|  | 2 vrstvy : | [24 empty] | VV | 0
|  | Střecha R1B : 267,70*2 |  | 535.4 | [22 empty] | VV | 0
91 | 713191100RT9 | Izolace tepelné běžných konstrukcí - doplňky položení izolační fólie, včetně dodávky materiálu | m2 | 693.3 | 35 | 24265.5 |  | 0 |  | 0 | 21 | 29361.255 | 1e-05 | 0.01 | 0 | 0 | 800-713 | RTS 19/ II | RTS 18/ II | 0.07 | 48.53 |  | Práce |  |  |  | POL1_
|  | Skladby FL-1.1, FL-1.2, FL-1.3 : | [24 empty] | VV | 0
|  | Číslo místnosti : | [24 empty] | VV | 0
|  | 101a : 71,70 |  | 71.7 | [22 empty] | VV | 0
|  | 101b : 29,90 |  | 29.9 | [22 empty] | VV | 0
|  | 102 : 14,50 |  | 14.5 | [22 empty] | VV | 0
|  | 103 : 2,70 |  | 2.7 | [22 empty] | VV | 0
|  | 104 : 2,40 |  | 2.4 | [22 empty] | VV | 0
|  | 105 : 1,40 |  | 1.4 | [22 empty] | VV | 0
|  | 106 : 1,50 |  | 1.5 | [22 empty] | VV | 0
|  | 107 : 4,00 |  | 4 | [22 empty] | VV | 0
|  | 108 : 1,60 |  | 1.6 | [22 empty] | VV | 0
|  | 109 : 1,40 |  | 1.4 | [22 empty] | VV | 0
|  | 110 : 4,90 |  | 4.9 | [22 empty] | VV | 0
|  | 111 : 13,40 |  | 13.4 | [22 empty] | VV | 0
|  | 112 : 2,00 |  | 2 | [22 empty] | VV | 0
|  | 113 : 5,40 |  | 5.4 | [22 empty] | VV | 0
|  | 114 : 4,30 |  | 4.3 | [22 empty] | VV | 0
|  | 115 : 13,50 |  | 13.5 | [22 empty] | VV | 0
|  | 116 : 5,20 |  | 5.2 | [22 empty] | VV | 0
|  | 117 : 5,00 |  | 5 | [22 empty] | VV | 0
|  | 118 : 3,20 |  | 3.2 | [22 empty] | VV | 0
|  | 119 : 15,90 |  | 15.9 | [22 empty] | VV | 0
|  | 120 : 24,90 |  | 24.9 | [22 empty] | VV | 0
|  | 121 : 13,40 |  | 13.4 | [22 empty] | VV | 0
|  | 122 : 2,20 |  | 2.2 | [22 empty] | VV | 0
|  | 123 : 307,40 |  | 307.4 | [22 empty] | VV | 0
|  | 124 : 18,50 |  | 18.5 | [22 empty] | VV | 0
|  | 125 : 1,90 |  | 1.9 | [22 empty] | VV | 0
|  | 126 : 1,70 |  | 1.7 | [22 empty] | VV | 0
|  | 127 : 1,50 |  | 1.5 | [22 empty] | VV | 0
|  | 128 : 12,70 |  | 12.7 | [22 empty] | VV | 0
|  | 129a : 76,00 |  | 76 | [22 empty] | VV | 0
|  | 129b : 29,20 |  | 29.2 | [22 empty] | VV | 0
92 | 713191221R00 | Izolace tepelné běžných konstrukcí - doplňky obložení stěn pásky 100 mm, včetně dodávky materiálu | m | 328.05 | 30 | 9841.5 |  | 0 |  | 0 | 21 | 11908.215 | 0 | 0 | 0 | 0 | 800-713 | RTS 19/ II | RTS 18/ II | 0.05 | 16.4 |  | Práce |  |  |  | POL1_
|  | Skladba FL-1.3 : | [24 empty] | VV | 0
|  | Číslo místnosti : | [24 empty] | VV | 0
|  | 104 : (1,80+3,50)*2 |  | 10.6 | [22 empty] | VV | 0
|  | 105 : (1,60+0,90)*2 |  | 5 | [22 empty] | VV | 0
|  | 106 : (1,35+1,15)*2 |  | 5 | [22 empty] | VV | 0
|  | 107 : (1,80+2,20)*2 |  | 8 | [22 empty] | VV | 0
|  | 108 : (1,80+0,90)*2 |  | 5.4 | [22 empty] | VV | 0
|  | 109 : (1,80+0,90)*2 |  | 5.4 | [22 empty] | VV | 0
|  | 110 : (2,20+2,25)*2 |  | 8.9 | [22 empty] | VV | 0
|  | 111 : (4,70+2,80)*2 |  | 15 | [22 empty] | VV | 0
|  | 112 : (1,80+1,10)*2 |  | 5.8 | [22 empty] | VV | 0
|  | 113 : (2,40+2,25)*2 |  | 9.3 | [22 empty] | VV | 0
|  | 114 : (2,00+2,15)*2 |  | 8.3 | [22 empty] | VV | 0
|  | 115 : (3,70+3,65)*2 |  | 14.7 | [22 empty] | VV | 0
|  | 116 : (2,40+2,15)*2 |  | 9.1 | [22 empty] | VV | 0
|  | 126 : (1,80+0,90)*2 |  | 5.4 | [22 empty] | VV | 0
|  | 127 : (1,65+0,90)*2 |  | 5.1 | [22 empty] | VV | 0
|  | 128 : (1,80+1,35)*2 |  | 6.3 | [22 empty] | VV | 0
|  | Skladby FL-1.1, FL-1.2 : | [24 empty] | VV | 0
|  | Číslo místnosti : | [24 empty] | VV | 0
|  | Kolem kostek : (8,00+5,70)*2 |  | 27.4 | [22 empty] | VV | 0
|  | (8,80+6,20)*2 |  | 30 | [22 empty] | VV | 0
|  | (6,40+4,80)*2 |  | 22.4 | [22 empty] | VV | 0
|  | (6,40+4,80)*2 |  | 22.4 | [22 empty] | VV | 0
|  | 102 : 0,70+1,35+0,70 |  | 2.75 | [22 empty] | VV | 0
|  | 103 : (1,50+1,80)*2 |  | 6.6 | [22 empty] | VV | 0
|  | 117 : (2,25+2,15)*2 |  | 8.8 | [22 empty] | VV | 0
|  | 118 : (1,50+2,15)*2 |  | 7.3 | [22 empty] | VV | 0
|  | 119 : (4,35+3,65)*2 |  | 16 | [22 empty] | VV | 0
|  | 120 : (6,10+4,50)*2 |  | 21.2 | [22 empty] | VV | 0
|  | 122 : (1,50+1,45)*2 |  | 5.9 | [22 empty] | VV | 0
|  | 124 : (4,30+4,65)*2 |  | 17.9 | [22 empty] | VV | 0
|  | 125 : (1,85+1,05)*2 |  | 5.8 | [22 empty] | VV | 0
|  | 128 : (1,80+1,35)*2 |  | 6.3 | [22 empty] | VV | 0
93 | 7131831RPUR | D+M PUR izolace stříkaná do konstrukce střechy na Z profily | m3 | 1.01 | 16500 | 16665 |  | 0 |  | 0 | 21 | 20164.65 | 0.03675 | 0.04 | 0 | 0 |  | Vlastní | Indiv | 0.6 | 0.61 |  | Práce |  |  |  | POL1_
|  | Vyříznutí otvoru v podkladu pro osazení stroje na foukání izolace, foukání a dodávka izolace. Zapravení vyřezaného otvoru. | [24 empty] | POP |  | Vyříznutí otvoru v podkladu pro osazení stroje na foukání izolace, foukání a dodávka izolace. Zapravení vyřezaného otvoru.
|  | Dle výkazu projektanta : | [24 empty] | VV | 0
|  | Střecha R1A, R1B : 1,01 |  | 1.01 | [22 empty] | VV | 0
94 | 28375460R | deska izolační tepelně izol.; extrudovaný polystyren; povrch hladký; součinitel tepelné vodivosti 0,035 W/mK; obj. hmotnost 40,00 kg/m3 | m3 | 20.2376 | 2520 | 50998.8 |  | 0 |  | 0 | 21 | 61708.548 | 0.03 | 0.61 | 0 | 0 | SPCM | RTS 19/ II | RTS 18/ II | 0 | 0 |  | Specifikace |  |  |  | POL3_
|  | Dle výkazu projektanta : | [24 empty] | VV | 0
|  | Střecha R1A, R1B : | [24 empty] | VV | 0
|  | XPS 80 : 49,41*0,08 |  | 3.9528 | [22 empty] | VV | 0
|  | Sokl kolem fasády - DET 01 : | [24 empty] | VV | 0
|  | XPS 60 : 159,20*0,06 |  | 9.552 | [22 empty] | VV | 0
|  | Sokl u náběhu střechy - DET 06 : | [24 empty] | VV | 0
|  | XPS 160 : 39,60*0,16 |  | 6.336 | [22 empty] | VV | 0
|  | Koeficient: 0,02 |  | 0.39682 | [22 empty] | VV | 4
95 | 28375705R | deska izolační stabilizovaná; pěnový polystyren; rovná hrana; součinitel tepelné vodivosti 0,035 W/mK; obj. hmotnost 25,00 kg/m3 | m3 | 237.9778 | 1620 | 385524.02 |  | 0 |  | 0 | 21 | 466484.0642 | 0.025 | 5.95 | 0 | 0 | SPCM | RTS 19/ II | RTS 18/ II | 0 | 0 |  | Specifikace |  |  |  | POL3_
|  | Skladby FL-1.1, FL-1.2, FL-1.3 : | [24 empty] | VV | 0
|  | Číslo místnosti : | [24 empty] | VV | 0
|  | 101a : 71,70*0,15 |  | 10.755 | [22 empty] | VV | 0
|  | 101b : 29,90*0,15 |  | 4.485 | [22 empty] | VV | 0
|  | 102 : 14,50*0,15 |  | 2.175 | [22 empty] | VV | 0
|  | 103 : 2,70*0,15 |  | 0.405 | [22 empty] | VV | 0
|  | 104 : 2,40*0,15 |  | 0.36 | [22 empty] | VV | 0
|  | 105 : 1,40*0,15 |  | 0.21 | [22 empty] | VV | 0
|  | 106 : 1,50*0,15 |  | 0.225 | [22 empty] | VV | 0
|  | 107 : 4,00*0,15 |  | 0.6 | [22 empty] | VV | 0
|  | 108 : 1,60*0,15 |  | 0.24 | [22 empty] | VV | 0
|  | 109 : 1,40*0,15 |  | 0.21 | [22 empty] | VV | 0
|  | 110 : 4,90*0,15 |  | 0.735 | [22 empty] | VV | 0
|  | 111 : 13,40*0,15 |  | 2.01 | [22 empty] | VV | 0
|  | 112 : 2,00*0,15 |  | 0.3 | [22 empty] | VV | 0
|  | 113 : 5,40*0,15 |  | 0.81 | [22 empty] | VV | 0
|  | 114 : 4,30*0,15 |  | 0.645 | [22 empty] | VV | 0
|  | 115 : 13,50*0,15 |  | 2.025 | [22 empty] | VV | 0
|  | 116 : 5,20*0,15 |  | 0.78 | [22 empty] | VV | 0
|  | 117 : 5,00*0,15 |  | 0.75 | [22 empty] | VV | 0
|  | 118 : 3,20*0,15 |  | 0.48 | [22 empty] | VV | 0
|  | 119 : 15,90*0,15 |  | 2.385 | [22 empty] | VV | 0
|  | 120 : 24,90*0,15 |  | 3.735 | [22 empty] | VV | 0
|  | 121 : 13,40*0,15 |  | 2.01 | [22 empty] | VV | 0
|  | 122 : 2,20*0,15 |  | 0.33 | [22 empty] | VV | 0
|  | 123 : 307,40*0,15 |  | 46.11 | [22 empty] | VV | 0
|  | 124 : 18,50*0,15 |  | 2.775 | [22 empty] | VV | 0
|  | 125 : 1,90*0,15 |  | 0.285 | [22 empty] | VV | 0
|  | 126 : 1,70*0,15 |  | 0.255 | [22 empty] | VV | 0
|  | 127 : 1,50*0,15 |  | 0.225 | [22 empty] | VV | 0
|  | 128 : 12,70*0,15 |  | 1.905 | [22 empty] | VV | 0
|  | 129a : 76,00*0,15 |  | 11.4 | [22 empty] | VV | 0
|  | 129b : 29,20*0,15 |  | 4.38 | [22 empty] | VV | 0
|  | Dle výkazu projektanta : | [24 empty] | VV | 0
|  | Kolem fasády : (85,60+73,60)*0,23*0,16 |  | 5.8586 | [22 empty] | VV | 0
[27 empty] | VV | 0
|  | Dle výkazu projektanta : | [24 empty] | VV | 0
|  | Střecha R1A : 592,10*0,10 |  | 59.21 | [22 empty] | VV | 0
|  | Střecha R1B : 267,70*0,24 |  | 64.248 | [22 empty] | VV | 0
|  | Koeficient: 0,02 |  | 4.6662 | [22 empty] | VV | 4
96 | 28375972R | deska spádová, klín EPS 150; pěnový polystyren; součinitel tepelné vodivosti 0,035 W/mK | m3 | 74.9006 | 2067 | 154819.64 |  | 0 |  | 0 | 21 | 187331.7644 | 0.025 | 1.87 | 0 | 0 | SPCM | RTS 19/ II | RTS 18/ II | 0 | 0 |  | Specifikace |  |  |  | POL3_
|  | Dle výkazu projektanta : | [24 empty] | VV | 0
|  | Střecha R1A : 592,10*(0,09+0,14)/2 |  | 68.0915 | [22 empty] | VV | 0
|  | Koeficient: 0,10 |  | 6.8091 | [22 empty] | VV | 4
97 | 998713201R00 | Přesun hmot pro izolace tepelné v objektech výšky do 6 m | % | 8459.8681 | 2 | 16919.74 |  | 0 |  | 0 | 21 | 20472.8854 | 0 | 0 | 0 | 0 | 800-713 | RTS 19/ II | RTS 18/ II | 0 | 0 |  | Přesun hmot |  |  |  | POL7_
|  | 50 m vodorovně | [24 empty] | SPI
Díl: | 721 | Vnitřní kanalizace |  |  |  | 12074.55 |  | 0 |  | 0 |  | 14610.2055 |  | 0.01 |  | 0 |  |  |  |  | 3.54 | [5 empty] | DIL
98 | 721231114R00 | Střešní vtoky vtok pro střechu s povlakovou krytinou, střecha zateplená, výška izolace do 300 mm, D 75, 110, 125 mm, včetně dodávky materiálu | kus | 3 | 3985 | 11955 |  | 0 |  | 0 | 21 | 14465.55 | 0.00278 | 0.01 | 0 | 0 | 800-721 | RTS 19/ II | RTS 18/ II | 1.18 | 3.54 |  | Práce |  |  |  | POL1_
|  | O/18a : 3 |  | 3 | [22 empty] | VV | 0
99 | 998721201R00 | Přesun hmot pro vnitřní kanalizaci v objektech výšky do 6 m | % | 119.55 | 1 | 119.55 |  | 0 |  | 0 | 21 | 144.6555 | 0 | 0 | 0 | 0 | 800-721 | RTS 19/ II | RTS 18/ II | 0 | 0 |  | Přesun hmot |  |  |  | POL7_
|  | 50 m vodorovně, měřeno od těžiště půdorysné plochy skládky do těžiště půdorysné plochy objektu | [24 empty] | SPI
Díl: | 736 | Podlahové vytápění |  |  |  | 202985.76 |  | 0 |  | 0 |  | 245612.7696 |  | 0 |  | 0 |  |  |  |  | 240.16 | [5 empty] | DIL
100 | 73621121Rpol | Vytápění, rohože 100 W/m2, plocha nad 10 m2 | m2 | 126.4 | 1590 | 200976 |  | 0 |  | 0 | 21 | 243180.96 | 3e-05 | 0 | 0 | 0 |  | Vlastní | Indiv | 1.9 | 240.16 |  | Práce |  |  |  | POL1_
|  | Dle výkazu projektanta : | [24 empty] | VV | 0
|  | Skladba FL 1.1 : 126,40 |  | 126.4 | [22 empty] | VV | 0
101 | 998736201R00 | Přesun hmot pro podlahové vytápění v objektech výšky do 6 m | % | 2009.76 | 1 | 2009.76 |  | 0 |  | 0 | 21 | 2431.8096 | 0 | 0 | 0 | 0 | 800-731 | RTS 19/ II | RTS 18/ II | 0 | 0 |  | Přesun hmot |  |  |  | POL7_
Díl: | 762 | Konstrukce tesařské |  |  |  | 324773.45 |  | 0 |  | 0 |  | 392975.8745 |  | 5.09 |  | 0 |  |  |  |  | 165.81 | [5 empty] | DIL
102 | 762332110R00 | Vázané konstrukce krovů montáž střech pultových, sedlových, valbových, stanových čtvercového nebo obdélníkového půdorysu z řeziva, průřezové plochy do 120 cm2 | m | 72.8 | 188 | 13686.4 |  | 0 |  | 0 | 21 | 16560.544 | 0.00099 | 0.07 | 0 | 0 | 800-762 | RTS 19/ II | RTS 18/ II | 0.262 | 19.07 |  | Práce |  |  |  | POL1_
|  | Dle výkazu projektanta : | [24 empty] | VV | 0
|  | Střecha R1A, R1B : | [24 empty] | VV | 0
|  | Lať 60x40 mm : 72,80 |  | 72.8 | [22 empty] | VV | 0
103 | 762395000R00 | Spojovací a ochranné prostředky svory, prkna, hřebíky, pásová ocel, vruty, impregnace | m3 | 0.17472 | 1100 | 192.19 |  | 0 |  | 0 | 21 | 232.5499 | 0.02357 | 0 | 0 | 0 | 800-762 | RTS 19/ II | RTS 18/ II | 0 | 0 |  | Práce |  |  |  | POL1_
|  | Dle výkazu projektanta : | [24 empty] | VV | 0
|  | Střecha R1A, R1B : | [24 empty] | VV | 0
|  | Lať 60x40 mm : 72,80*0,04*0,06 |  | 0.17472 | [22 empty] | VV | 0
104 | 762441112R00 | Obložení atiky montáž z dřevoštěpkových desek, 1 vrstva, šroubováním | m2 | 438.02 | 198 | 86727.96 |  | 0 |  | 0 | 21 | 104940.8316 | 0 | 0 | 0 | 0 | 800-762 | RTS 19/ II | RTS 18/ II | 0.335 | 146.74 |  | Práce |  |  |  | POL1_
|  | Dle výkazu projektanta : | [24 empty] | VV | 0
|  | Střecha R1A, R1B : | [24 empty] | VV | 0
|  | OSB 25 mm : 186,80 |  | 186.8 | [22 empty] | VV | 0
|  | OSB 2x 12 mm : 45,50*2 |  | 91 | [22 empty] | VV | 0
|  | OSB 12 mm : 124,40 |  | 124.4 | [22 empty] | VV | 0
|  | Sokl kolem fasády - DET 01 : 35,82 |  | 35.82 | [22 empty] | VV | 0
105 | 762495000R00 | Spojovací a ochranné prostředky hřebíky, vruty | m2 | 356.7 | 21 | 7490.7 |  | 0 |  | 0 | 21 | 9063.747 | 0.00024 | 0.09 | 0 | 0 | 800-762 | RTS 19/ II | RTS 18/ II | 0 | 0 |  | Práce |  |  |  | POL1_
|  | Dle výkazu projektanta : | [24 empty] | VV | 0
|  | Střecha R1A, R1B : | [24 empty] | VV | 0
|  | OSB 25 mm : 186,80 |  | 186.8 | [22 empty] | VV | 0
|  | OSB 2x 12 mm : 45,50 |  | 45.5 | [22 empty] | VV | 0
|  | OSB 12 mm : 124,40 |  | 124.4 | [22 empty] | VV | 0
106 | 762501Rpol | D+M žebro atiky (0,3 m2 OSB 25 + 1,5 m lať 60x40) vč. ochranného nátěru, spojovacích a kotevních prvků | kus | 330 | 145 | 47850 |  | 0 |  | 0 | 21 | 57898.5 | 0 | 0 | 0 | 0 |  | Vlastní | Indiv | 0 | 0 |  | Práce |  |  |  | POL1_
|  | Dle výkazu projektanta - T/03 : 330 |  | 330 | [22 empty] | VV | 0
107 | 60511080R | řezivo SM; tl = 18 až 32 mm; l = 4 000 až 6 000 mm; jakost I; středové | m3 | 0.17472 | 7540 | 1317.39 |  | 0 |  | 0 | 21 | 1594.0419 | 0.55 | 0.1 | 0 | 0 | SPCM | RTS 19/ II | RTS 18/ II | 0 | 0 |  | Specifikace |  |  |  | POL3_
|  | Dle výkazu projektanta : | [24 empty] | VV | 0
|  | Střecha R1A, R1B : | [24 empty] | VV | 0
|  | Lať 60x40 mm : 72,80*0,04*0,06 |  | 0.17472 | [22 empty] | VV | 0
|  | Přípočet ztratného ve výši 10 % : | [24 empty] | VV | 0
108 | 60725032R | deska dřevoštěpková třívrstvá pro prostředí vlhké; strana nebroušená; hrana rovná; tl = 12,0 mm | m2 | 236.94 | 212 | 50231.28 |  | 0 |  | 0 | 21 | 60779.8488 | 0.0066 | 1.56 | 0 | 0 | SPCM | RTS 19/ II | RTS 18/ II | 0 | 0 |  | Specifikace |  |  |  | POL3_
|  | Dle výkazu projektanta : | [24 empty] | VV | 0
|  | Střecha R1A, R1B : | [24 empty] | VV | 0
|  | OSB 2x 12 mm : 45,50*2 |  | 91 | [22 empty] | VV | 0
|  | OSB 12 mm : 124,40 |  | 124.4 | [22 empty] | VV | 0
|  | Koeficient: 0,10 |  | 21.54 | [22 empty] | VV | 4
109 | 60725035R | deska dřevoštěpková třívrstvá pro prostředí vlhké; strana nebroušená; hrana rovná; tl = 22,0 mm | m2 | 39.402 | 367 | 14460.53 |  | 0 |  | 0 | 21 | 17497.2413 | 0.01298 | 0.51 | 0 | 0 | SPCM | RTS 19/ II | RTS 18/ II | 0 | 0 |  | Specifikace |  |  |  | POL3_
|  | Sokl kolem fasády - DET 01 : 35,82 |  | 35.82 | [22 empty] | VV | 0
|  | Koeficient: 0,10 |  | 3.582 | [22 empty] | VV | 4
110 | 607250361R | deska dřevoštěpková třívrstvá pro prostředí vlhké; strana nebroušená; hrana rovná; tl = 25,0 mm | m2 | 186.8 | 452 | 84433.6 |  | 0 |  | 0 | 21 | 102164.656 | 0.01475 | 2.76 | 0 | 0 | SPCM | RTS 19/ II | RTS 18/ II | 0 | 0 |  | Specifikace |  |  |  | POL3_
|  | Dle výkazu projektanta : | [24 empty] | VV | 0
|  | Střecha R1A, R1B : | [24 empty] | VV | 0
|  | OSB 25 mm : 186,80 |  | 186.8 | [22 empty] | VV | 0
111 | 998762202R00 | Přesun hmot pro konstrukce tesařské v objektech výšky do 12 m | % | 3063.9005 | 6 | 18383.4 |  | 0 |  | 0 | 21 | 22243.914 | 0 | 0 | 0 | 0 | 800-762 | RTS 19/ II | RTS 18/ II | 0 | 0 |  | Přesun hmot |  |  |  | POL7_
|  | 50 m vodorovně | [24 empty] | SPI
Díl: | 764 | Konstrukce klempířské |  |  |  | 1041554.72 |  | 0 |  | 0 |  | 1260281.2112 |  | 1.57 |  | 0 |  |  |  |  | 400.08 | [5 empty] | DIL
112 | 712378008R00 | Doplňkové konstrukce k povlakovým krytinám z fólií pásek, RŠ 50 mm, z pozinkovaného plechu s povrchovou úpravou PVC | m | 2.5 | 125 | 312.5 |  | 0 |  | 0 | 21 | 378.125 | 0.00043 | 0 | 0 | 0 | 800-711 | RTS 19/ II | RTS 18/ II | 0.189 | 0.47 |  | Práce |  |  |  | POL1_
|  | včetně dodávek výrobků | [24 empty] | SPI
|  | Úprava délky a připevnění pásku natloukacími hmoždinkami včetně dodávky pásku. | [24 empty] | POP
|  | K/01d : 2,5 |  | 2.5 | [22 empty] | VV | 0
113 | 764774401R00 | Krytina falcovaná ze svitků šířky 500 mm na objektech výšky do 8 m, z hliníkového lakovaného plechu tl. 0,7 mm, sklon střechy do 30°, dodávka a montáž | m2 | 205.3 | 2610 | 535833 |  | 0 |  | 0 | 21 | 648357.93 | 0.00225 | 0.46 | 0 | 0 | 800-764 | RTS 19/ II | Indiv | 1.218 | 250.05 |  | Práce |  |  |  | POL1_
|  | s úpravou krytiny u okapů, prostupů a výčnělků | [24 empty] | SPI
|  | včetně těsnícího tmelu, příponek, spojovacího materiálu a pomocného lešení. | [24 empty] | POP
|  | Dle výkazu projektanta : | [24 empty] | VV | 0
|  | Oplechování čela budovy se stojatou drážkou - K02 : 205,30 |  | 205.3 | [22 empty] | VV | 0
114 | 71237800Rpol | Ukončovací lišta poplastovaná, plech tl. 0,6 mm, RŠ 200 mm | m | 177.8 | 255 | 45339 |  | 0 |  | 0 | 21 | 54860.19 | 0.00076 | 0.14 | 0 | 0 |  | Vlastní | RTS 18/ II | 0.189 | 33.6 |  | Práce |  |  |  | POL1_
|  | Úprava délky a připevnění rohové lišty natloukacími hmoždinkami včetně dodávky lišty. | [24 empty] | POP
|  | K/01a : 129,60 |  | 129.6 | [22 empty] | VV | 0
|  | K/01b : 48,20 |  | 48.2 | [22 empty] | VV | 0
115 | 71237801Rpol | Koutová lišta poplastovaná, plech tl. 0,6 mm, RŠ 50 mm | m | 66.1 | 125 | 8262.5 |  | 0 |  | 0 | 21 | 9997.625 | 0.00076 | 0.05 | 0 | 0 |  | Vlastní | Indiv | 0.189 | 12.49 |  | Práce |  |  |  | POL1_
|  | Úprava délky a připevnění rohové lišty natloukacími hmoždinkami včetně dodávky lišty. | [24 empty] | POP
|  | K/01c : 66,10 |  | 66.1 | [22 empty] | VV | 0
116 | 764205Rpol | D+M kompozitní deska tl. 4 mm, vč. spojovacího materiálu | m2 | 58.26 | 2125 | 123802.5 |  | 0 |  | 0 | 21 | 149801.025 | 0 | 0 | 0 | 0 |  | Vlastní | Indiv | 0 | 0 |  | Práce |  |  |  | POL1_
|  | Dle výkazu projektanta : | [24 empty] | VV | 0
|  | Spodní část čela střechy - K/05 : 58,26 |  | 58.26 | [22 empty] | VV | 0
117 | 76433122Rpol | Příponková lišta z Pz plechu, rš 200 mm, tl. plechu 2 mm | m | 177.8 | 240 | 42672 |  | 0 |  | 0 | 21 | 51633.12 | 0.00415 | 0.74 | 0 | 0 |  | Vlastní | Kalkul | 0.2208 | 39.26 |  | Práce |  |  |  | POL1_
|  | Příponka průběžná : | [24 empty] | VV | 0
|  | K/04a : 129,60 |  | 129.6 | [22 empty] | VV | 0
|  | K/04b : 48,20 |  | 48.2 | [22 empty] | VV | 0
118 | 76433132Rpol | Lemování z Al plechu zdí, tvrdá krytina, rš 250 mm | m | 161.8 | 456 | 73780.8 |  | 0 |  | 0 | 21 | 89274.768 | 0.00059 | 0.1 | 0 | 0 |  | Vlastní | RTS 18/ II | 0.2208 | 35.73 |  | Práce |  |  |  | POL1_
|  | K/03a : 129,60 |  | 129.6 | [22 empty] | VV | 0
|  | K/03b : 32,20 |  | 32.2 | [22 empty] | VV | 0
119 | 76433133Rpol | D+M nerezový zrcadlový ploech tl. 1 mm, kotveno lepením na příčku | m2 | 129 | 1560 | 201240 |  | 0 |  | 0 | 21 | 243500.4 | 0.00059 | 0.08 | 0 | 0 |  | Vlastní | Indiv | 0.2208 | 28.48 |  | Práce |  |  |  | POL1_
|  | K/06 : 129,00 |  | 129 | [22 empty] | VV | 0
120 | 998764201R00 | Přesun hmot pro konstrukce klempířské v objektech výšky do 6 m | % | 10312.423 | 1 | 10312.42 |  | 0 |  | 0 | 21 | 12478.0282 | 0 | 0 | 0 | 0 | 800-764 | RTS 19/ II | RTS 18/ II | 0 | 0 |  | Přesun hmot |  |  |  | POL7_
|  | 50 m vodorovně | [24 empty] | SPI
Díl: | 766 | Konstrukce truhlářské |  |  |  | 187524.28 |  | 0 |  | 0 |  | 226904.3788 |  | 0 |  | 0 |  |  |  |  | 0 | [5 empty] | DIL
121 | 766-T/01 | D+M dělicí sanitární příčky do WC s dveřmi, výška 2 m | m2 | 28.2 | 5068 | 142917.6 |  | 0 |  | 0 | 21 | 172930.296 | 0 | 0 | 0 | 0 |  | Vlastní | Indiv | 0 | 0 |  | Práce |  |  |  | POL1_
|  | T/01 : 4,70*2,00 |  | 9.4 | [22 empty] | VV | 0
|  | 1,15*2,00*3 |  | 6.9 | [22 empty] | VV | 0
|  | Mezisoučet |  | 16.3 | [22 empty] | VV | 1
|  | T/02 : 3,65*2,00 |  | 7.3 | [22 empty] | VV | 0
|  | 1,15*2,00*2 |  | 4.6 | [22 empty] | VV | 0
|  | Mezisoučet |  | 11.9 | [22 empty] | VV | 1
122 | 766-T/04 | D+M kuchyňka v m.č. 1.22 | kus | 1 | 42750 | 42750 |  | 0 |  | 0 | 21 | 51727.5 | 0 | 0 | 0 | 0 |  | Vlastní | Indiv | 0 | 0 |  | Práce |  |  |  | POL1_
|  | KUCHYŇSKÁ SESTAVA - VESTAVNÁ LEDNICE A DŘEZOVÁ SKŘÍŇKA, | [24 empty] | POP
|  | SOKL V = 100mm, POD LEDNICI DO SOKLU OSADIT VĚTRACÍ MŘÍŽKU 500x80 | [24 empty] | POP
|  | KUCHYŇSKÁ DESKA TL. 40 mm | [24 empty] | POP
|  | MATERIÁL LAMINO - BARVA, DEKOR SESTAVY A ÚCHYTKY: DLE VÝBĚRU ARCHITEKTA | [24 empty] | POP
123 | 998766201R00 | Přesun hmot pro konstrukce truhlářské v objektech výšky do 6 m | % | 1856.676 | 1 | 1856.68 |  | 0 |  | 0 | 21 | 2246.5828 | 0 | 0 | 0 | 0 | 800-766 | RTS 19/ II | RTS 18/ II | 0 | 0 |  | Přesun hmot |  |  |  | POL7_
|  | 50 m vodorovně | [24 empty] | SPI
Díl: | 767 | Konstrukce zámečnické |  |  |  | 10046535.9 |  | 0 |  | 0 |  | 12156308.439 |  | 34.61 |  | 0 |  |  |  |  | 3222.86 | [5 empty] | DIL
124 | 767392112R00 | Montáž krytiny střech plechem tvarovaným šroubováním | m2 | 828 | 109 | 90252 |  | 0 |  | 0 | 21 | 109204.92 | 0.00071 | 0.59 | 0 | 0 | 800-767 | RTS 19/ II | RTS 18/ II | 0.34 | 281.52 |  | Práce |  |  |  | POL1_
|  | Dle výkazu projektanta : 68,00*9,20 |  | 625.6 | [22 empty] | VV | 0
|  | 2*11,00*9,20 |  | 202.4 | [22 empty] | VV | 0
125 | 767586101RT1 | Montáž podhledů lamelových a kazetových Podhledy nosný rošt pro podhledy rošt pro rovnou, částečně zapuštěnou a poloskrytou hranu desek, v modulu 600 x 600 mm, | m2 | 29.4975 | 457 | 13480.36 |  | 0 |  | 0 | 21 | 16311.2356 | 0.00288 | 0.08 | 0 | 0 | 800-767 | RTS 19/ II | RTS 18/ II | 0.52 | 15.34 |  | Práce |  |  |  | POL1_
|  | Číslo místnosti : | [24 empty] | VV | 0
|  | 103 : 2,70 |  | 2.7 | [22 empty] | VV | 0
|  | 104 : 2,40 |  | 2.4 | [22 empty] | VV | 0
|  | 105 : 1,40 |  | 1.4 | [22 empty] | VV | 0
|  | 108 : 1,60 |  | 1.6 | [22 empty] | VV | 0
|  | 109 : 1,40 |  | 1.4 | [22 empty] | VV | 0
|  | 112 : 2,00 |  | 2 | [22 empty] | VV | 0
|  | 117 : 5,00 |  | 5 | [22 empty] | VV | 0
|  | 118 : 3,20 |  | 3.2 | [22 empty] | VV | 0
|  | 122 : 2,20 |  | 2.2 | [22 empty] | VV | 0
|  | 125 : 1,90 |  | 1.9 | [22 empty] | VV | 0
|  | 126 : 1,70 |  | 1.7 | [22 empty] | VV | 0
|  | 127 : 1,50 |  | 1.5 | [22 empty] | VV | 0
|  | 128 : 1,85*1,35 |  | 2.4975 | [22 empty] | VV | 0
126 | 767586201RT1 | Montáž podhledů lamelových a kazetových Podhledy podhled minerální, s rovnou hranou | m2 | 29.4975 | 217 | 6400.96 |  | 0 |  | 0 | 21 | 7745.1616 | 0.0041 | 0.12 | 0 | 0 | 800-767 | RTS 19/ II | RTS 18/ II | 0.42 | 12.39 |  | Práce |  |  |  | POL1_
|  | Číslo místnosti : | [24 empty] | VV | 0
|  | 103 : 2,70 |  | 2.7 | [22 empty] | VV | 0
|  | 104 : 2,40 |  | 2.4 | [22 empty] | VV | 0
|  | 105 : 1,40 |  | 1.4 | [22 empty] | VV | 0
|  | 108 : 1,60 |  | 1.6 | [22 empty] | VV | 0
|  | 109 : 1,40 |  | 1.4 | [22 empty] | VV | 0
|  | 112 : 2,00 |  | 2 | [22 empty] | VV | 0
|  | 117 : 5,00 |  | 5 | [22 empty] | VV | 0
|  | 118 : 3,20 |  | 3.2 | [22 empty] | VV | 0
|  | 122 : 2,20 |  | 2.2 | [22 empty] | VV | 0
|  | 125 : 1,90 |  | 1.9 | [22 empty] | VV | 0
|  | 126 : 1,70 |  | 1.7 | [22 empty] | VV | 0
|  | 127 : 1,50 |  | 1.5 | [22 empty] | VV | 0
|  | 128 : 1,85*1,35 |  | 2.4975 | [22 empty] | VV | 0
127 | 767995101R00 | Výroba a montáž atypických kovovových doplňků staveb hmotnosti do 5 kg | kg | 37.7 | 43.7 | 1647.49 |  | 0 |  | 0 | 21 | 1993.4629 | 6e-05 | 0 | 0 | 0 | 800-767 | RTS 19/ II | RTS 18/ II | 0.426 | 16.06 |  | Práce |  |  |  | POL1_
|  | Dle výkazu projektanta : | [24 empty] | VV | 0
|  | Spojovací materiál : 37,70 |  | 37.7 | [22 empty] | VV | 0
128 | 767995102R00 | Výroba a montáž atypických kovovových doplňků staveb hmotnosti přes 5 do 10 kg | kg | 3758.3 | 45.8 | 172130.14 |  | 0 |  | 0 | 21 | 208277.4694 | 6e-05 | 0.23 | 0 | 0 | 800-767 | RTS 19/ II | RTS 18/ II | 0.304 | 1142.52 |  | Práce |  |  |  | POL1_
|  | Dle výkazu projektanta : | [24 empty] | VV | 0
|  | TR42,4x2,9 : 1368,10 |  | 1368.1 | [22 empty] | VV | 0
|  | P8 : 45,80 |  | 45.8 | [22 empty] | VV | 0
|  | P10 : 740,70 |  | 740.7 | [22 empty] | VV | 0
|  | P15 : 360,60 |  | 360.6 | [22 empty] | VV | 0
|  | Ostatní materiál - rámy VZT a žaluzie : | [24 empty] | VV | 0
|  | P10 : 90,00 |  | 90 | [22 empty] | VV | 0
|  | Ostatní materiál : | [24 empty] | VV | 0
|  | Pomocné Z profily 100x50x20x20x2 - 250 m : 1000,00 |  | 1000 | [22 empty] | VV | 0
|  | Dle výkazu projektanta : | [24 empty] | VV | 0
|  | Ocelové plechy do prahu : 153,10 |  | 153.1 | [22 empty] | VV | 0
129 | 767995104R00 | Výroba a montáž atypických kovovových doplňků staveb hmotnosti přes 20 do 50 kg | kg | 4904 | 45.2 | 221660.8 |  | 0 |  | 0 | 21 | 268209.568 | 5e-05 | 0.25 | 0 | 0 | 800-767 | RTS 19/ II | RTS 18/ II | 0.1 | 490.4 |  | Práce |  |  |  | POL1_
|  | Dle výkazu projektanta : | [24 empty] | VV | 0
|  | IPE 140 : 2072,10 |  | 2072.1 | [22 empty] | VV | 0
|  | UPE 180 : 3084,70-1815,60-518,50 |  | 750.6 | [22 empty] | VV | 0
|  | P20 : 791,30 |  | 791.3 | [22 empty] | VV | 0
|  | Ostatní materiál - rámy VZT a žaluzie : | [24 empty] | VV | 0
|  | JAKL 100x100x4 - 82 m : 1050,00 |  | 1050 | [22 empty] | VV | 0
|  | JAKL 150x100x4 - 15 m : 240,00 |  | 240 | [22 empty] | VV | 0
130 | 767995105R00 | Výroba a montáž atypických kovovových doplňků staveb hmotnosti přes 50 do 100 kg | kg | 8291 | 43.7 | 362316.7 |  | 0 |  | 0 | 21 | 438403.207 | 5e-05 | 0.41 | 0 | 0 | 800-767 | RTS 19/ II | RTS 18/ II | 0.084 | 696.44 |  | Práce |  |  |  | POL1_
|  | Dle výkazu projektanta : | [24 empty] | VV | 0
|  | HEA 240 : 8904,70-3811,00-381,10-306,60-164,70-109,10 |  | 4132.2 | [22 empty] | VV | 0
|  | IPE 160 : 3640,30 |  | 3640.3 | [22 empty] | VV | 0
|  | UPE 180 : 518,50 |  | 518.5 | [22 empty] | VV | 0
131 | 767995106R00 | Výroba a montáž atypických kovovových doplňků staveb hmotnosti přes 100 do 250 kg | kg | 6431.4 | 42.5 | 273334.5 |  | 0 |  | 0 | 21 | 330734.745 | 5e-05 | 0.32 | 0 | 0 | 800-767 | RTS 19/ II | RTS 18/ II | 0.052 | 334.43 |  | Práce |  |  |  | POL1_
|  | Dle výkazu projektanta : | [24 empty] | VV | 0
|  | HEA 240 : 164,70+109,10 |  | 273.8 | [22 empty] | VV | 0
|  | TROBD 200x120x7 : 2697,10 |  | 2697.1 | [22 empty] | VV | 0
|  | TROBD 200x120x10 : 1644,90 |  | 1644.9 | [22 empty] | VV | 0
|  | UPE 180 : 1815,60 |  | 1815.6 | [22 empty] | VV | 0
132 | 767995107R00 | Výroba a montáž atypických kovovových doplňků staveb hmotnosti přes 250 do 500 kg | kg | 4498.7 | 41.4 | 186246.18 |  | 0 |  | 0 | 21 | 225357.8778 | 5e-05 | 0.22 | 0 | 0 | 800-767 | RTS 19/ II | RTS 18/ II | 0.044 | 197.94 |  | Práce |  |  |  | POL1_
|  | Dle výkazu projektanta : | [24 empty] | VV | 0
|  | HEA 240 : 381,10*10 |  | 3811 | [22 empty] | VV | 0
|  | 381,10+306,6 |  | 687.7 | [22 empty] | VV | 0
133 | 766-D/101 | D+M dveře vnitřní kovové 800x2100 mm, bez polodrážky, ocelová zárubeň, povrchová úprava RAL, vč. kování, podrobnosti ve výpisu vnitřních dveří D/101 | kus | 1 | 20399 | 20399 |  | 0 |  | 0 | 21 | 24682.79 | 0 | 0 | 0 | 0 |  | Vlastní | Indiv | 0 | 0 |  | Práce |  |  |  | POL1_
134 | 766-D/102 | D+M dveře vnitřní kovové 800x2100 mm, bez polodrážky, ocelová zárubeň, povrchová úprava RAL, vč. kování, podrobnosti ve výpisu vnitřních dveří D/102 | kus | 1 | 19882 | 19882 |  | 0 |  | 0 | 21 | 24057.22 | 0 | 0 | 0 | 0 |  | Vlastní | Indiv | 0 | 0 |  | Práce |  |  |  | POL1_
135 | 766-D/103 | D+M dveře vnitřní kovové 700x2100 mm, bez polodrážky, ocelová zárubeň, povrchová úprava RAL, vč. kování, podrobnosti ve výpisu vnitřních dveří D/103 | kus | 1 | 20288 | 20288 |  | 0 |  | 0 | 21 | 24548.48 | 0 | 0 | 0 | 0 |  | Vlastní | Indiv | 0 | 0 |  | Práce |  |  |  | POL1_
136 | 766-D/104 | D+M dveře vnitřní kovové 700x2100 mm, bez polodrážky, ocelová zárubeň, povrchová úprava RAL, vč. kování, podrobnosti ve výpisu vnitřních dveří D/104 | kus | 1 | 20288 | 20288 |  | 0 |  | 0 | 21 | 24548.48 | 0 | 0 | 0 | 0 |  | Vlastní | Indiv | 0 | 0 |  | Práce |  |  |  | POL1_
137 | 766-D/105 | D+M dveře vnitřní kovové 900x2100 mm, bez polodrážky, ocelová zárubeň, povrchová úprava RAL, vč. kování, podrobnosti ve výpisu vnitřních dveří D/105 | kus | 1 | 27720 | 27720 |  | 0 |  | 0 | 21 | 33541.2 | 0 | 0 | 0 | 0 |  | Vlastní | Indiv | 0 | 0 |  | Práce |  |  |  | POL1_
138 | 766-D/106 | D+M dveře vnitřní kovové 800x2100 mm, bez polodrážky, ocelová zárubeň, povrchová úprava RAL, vč. kování, podrobnosti ve výpisu vnitřních dveří D/106 | kus | 1 | 20817 | 20817 |  | 0 |  | 0 | 21 | 25188.57 | 0 | 0 | 0 | 0 |  | Vlastní | Indiv | 0 | 0 |  | Práce |  |  |  | POL1_
139 | 766-D/107 | D+M dveře vnitřní kovové 700x2100 mm, bez polodrážky, ocelová zárubeň, povrchová úprava RAL, vč. kování, podrobnosti ve výpisu vnitřních dveří D/107 | kus | 1 | 18091 | 18091 |  | 0 |  | 0 | 21 | 21890.11 | 0 | 0 | 0 | 0 |  | Vlastní | Indiv | 0 | 0 |  | Práce |  |  |  | POL1_
140 | 766-D/108 | D+M dveře vnitřní kovové 800x2100 mm, bez polodrážky, ocelová zárubeň, povrchová úprava RAL, vč. kování, podrobnosti ve výpisu vnitřních dveří D/108 | kus | 1 | 18828 | 18828 |  | 0 |  | 0 | 21 | 22781.88 | 0 | 0 | 0 | 0 |  | Vlastní | Indiv | 0 | 0 |  | Práce |  |  |  | POL1_
141 | 766-D/109 | D+M dveře vnitřní kovové 700x2100 mm, bez polodrážky, ocelová zárubeň, povrchová úprava RAL, vč. kování, podrobnosti ve výpisu vnitřních dveří D/109 | kus | 1 | 17672 | 17672 |  | 0 |  | 0 | 21 | 21383.12 | 0 | 0 | 0 | 0 |  | Vlastní | Indiv | 0 | 0 |  | Práce |  |  |  | POL1_
142 | 766-D/110 | D+M dveře vnitřní kovové 900x2100 mm, bez polodrážky, ocelová zárubeň, povrchová úprava RAL, vč. kování, podrobnosti ve výpisu vnitřních dveří D/110 | kus | 1 | 19322 | 19322 |  | 0 |  | 0 | 21 | 23379.62 | 0 | 0 | 0 | 0 |  | Vlastní | Indiv | 0 | 0 |  | Práce |  |  |  | POL1_
143 | 766-D/111 | D+M dveře vnitřní kovové 800x2100 mm, bez polodrážky, ocelová zárubeň, povrchová úprava RAL, vč. kování, podrobnosti ve výpisu vnitřních dveří D/110 | kus | 1 | 25808 | 25808 |  | 0 |  | 0 | 21 | 31227.68 | 0 | 0 | 0 | 0 |  | Vlastní | Indiv | 0 | 0 |  | Práce |  |  |  | POL1_
144 | 766-D/112 | D+M dveře vnitřní kovové 900x2100 mm, bez polodrážky, ocelová zárubeň, povrchová úprava RAL, vč. kování, podrobnosti ve výpisu vnitřních dveří D/101 | kus | 1 | 26396 | 26396 |  | 0 |  | 0 | 21 | 31939.16 | 0 | 0 | 0 | 0 |  | Vlastní | Indiv | 0 | 0 |  | Práce |  |  |  | POL1_
145 | 766-D/113 | D+M dveře vnitřní kovové 700x2100 mm, bez polodrážky, ocelová zárubeň, povrchová úprava RAL, vč. kování, bezpečnostní RC3, podrobnosti ve výpisu vnitřních dveří D/113 | kus | 1 | 55993 | 55993 |  | 0 |  | 0 | 21 | 67751.53 | 0 | 0 | 0 | 0 |  | Vlastní | Indiv | 0 | 0 |  | Práce |  |  |  | POL1_
146 | 766-D/114 | D+M dveře vnitřní kovové 700x2100 mm, bez polodrážky, ocelová zárubeň, povrchová úprava RAL, vč. kování, bezpečnostní RC3, podrobnosti ve výpisu vnitřních dveří D/114 | kus | 1 | 53503 | 53503 |  | 0 |  | 0 | 21 | 64738.63 | 0 | 0 | 0 | 0 |  | Vlastní | Indiv | 0 | 0 |  | Práce |  |  |  | POL1_
147 | 766-D/115 | D+M dveře vnitřní kovové 900x2100 mm, bez polodrážky, ocelová zárubeň, povrchová úprava RAL, vč. kování, podrobnosti ve výpisu vnitřních dveří D/115 | kus | 1 | 19321 | 19321 |  | 0 |  | 0 | 21 | 23378.41 | 0 | 0 | 0 | 0 |  | Vlastní | Indiv | 0 | 0 |  | Práce |  |  |  | POL1_
148 | 766-D/116 | D+M dveře vnitřní kovové 800x2100 mm, bez polodrážky, ocelová zárubeň, povrchová úprava RAL, vč. kování, podrobnosti ve výpisu vnitřních dveří D/116 | kus | 1 | 25661 | 25661 |  | 0 |  | 0 | 21 | 31049.81 | 0 | 0 | 0 | 0 |  | Vlastní | Indiv | 0 | 0 |  | Práce |  |  |  | POL1_
149 | 766-D/117 | D+M dveře vnitřní kovové 800x2100 mm, bez polodrážky, ocelová zárubeň, povrchová úprava RAL, vč. kování, podrobnosti ve výpisu vnitřních dveří D/117 | kus | 1 | 21028 | 21028 |  | 0 |  | 0 | 21 | 25443.88 | 0 | 0 | 0 | 0 |  | Vlastní | Indiv | 0 | 0 |  | Práce |  |  |  | POL1_
150 | 766-D/118 | D+M dveře vnitřní kovové 800x2100 mm, bez polodrážky, ocelová zárubeň, povrchová úprava RAL, vč. kování, podrobnosti ve výpisu vnitřních dveří D/118 | kus | 1 | 20818 | 20818 |  | 0 |  | 0 | 21 | 25189.78 | 0 | 0 | 0 | 0 |  | Vlastní | Indiv | 0 | 0 |  | Práce |  |  |  | POL1_
151 | 766-D/119 | D+M dveře vnitřní kovové 900x2100 mm, bez polodrážky, ocelová zárubeň, povrchová úprava RAL, vč. kování, podrobnosti ve výpisu vnitřních dveří D/119 | kus | 1 | 20818 | 20818 |  | 0 |  | 0 | 21 | 25189.78 | 0 | 0 | 0 | 0 |  | Vlastní | Indiv | 0 | 0 |  | Práce |  |  |  | POL1_
152 | 766-D/120 | D+M dveře vnitřní kovové 700x2100 mm, bez polodrážky, ocelová zárubeň, povrchová úprava RAL, vč. kování, podrobnosti ve výpisu vnitřních dveří D/120 | kus | 1 | 18110 | 18110 |  | 0 |  | 0 | 21 | 21913.1 | 0 | 0 | 0 | 0 |  | Vlastní | Indiv | 0 | 0 |  | Práce |  |  |  | POL1_
153 | 766-D/121 | D+M dveře vnitřní kovové 700x2100 mm, bez polodrážky, ocelová zárubeň, povrchová úprava RAL, vč. kování, podrobnosti ve výpisu vnitřních dveří D/121 | kus | 1 | 17998 | 17998 |  | 0 |  | 0 | 21 | 21777.58 | 0 | 0 | 0 | 0 |  | Vlastní | Indiv | 0 | 0 |  | Práce |  |  |  | POL1_
154 | 7675861Rpol | Samonosný kovový kazetový podhled vč. roštu | m2 | 68.89 | 2363 | 162787.07 |  | 0 |  | 0 | 21 | 196972.3547 | 0.0069 | 0.48 | 0 | 0 |  | Vlastní | Indiv | 0.52 | 35.82 |  | Práce |  |  |  | POL1_
|  | Dodávka a montáž obvodového profilu, pomocného profilu a zavěšovacího prvku. | [24 empty] | POP
|  | Číslo místnosti : | [24 empty] | VV | 0
|  | 110 : 4,90 |  | 4.9 | [22 empty] | VV | 0
|  | 111 : 13,40 |  | 13.4 | [22 empty] | VV | 0
|  | 113 : 5,40 |  | 5.4 | [22 empty] | VV | 0
|  | 114 : 4,30 |  | 4.3 | [22 empty] | VV | 0
|  | 115 : 13,50 |  | 13.5 | [22 empty] | VV | 0
|  | 116 : 5,20 |  | 5.2 | [22 empty] | VV | 0
|  | 119 : 3,20*2,50 |  | 8 | [22 empty] | VV | 0
|  | 124 : 4,30*3,30 |  | 14.19 | [22 empty] | VV | 0
155 | 767-Oi/01 | D+M systémová bezrámová prosklená stěna 3200x2100 mm, bezpečnostní sklo kalené s leštěnou hranou, podrobnosti ve výpisu prosklených ploch | kus | 2 | 76153 | 152306 |  | 0 |  | 0 | 21 | 184290.26 | 0 | 0 | 0 | 0 |  | Vlastní | Indiv | 0 | 0 |  | Práce |  |  |  | POL1_
156 | 767-Oi/02 | D+M okno hliníkové pevné 1650 x 1100 mm, do směnárny, bezpečnostní neprůstřelné sklo, podrobnosti ve výpisu prosklených ploch | kus | 1 | 46549 | 46549 |  | 0 |  | 0 | 21 | 56324.29 | 0 | 0 | 0 | 0 |  | Vlastní | Indiv | 0 | 0 |  | Práce |  |  |  | POL1_
157 | 767-Oi/03 | D+M systémová bezrámová prosklená stěna 1600x2100 mm, bezpečnostní sklo kalené s leštěnou hranou, podrobnosti ve výpisu prosklených ploch | kus | 1 | 44233 | 44233 |  | 0 |  | 0 | 21 | 53521.93 | 0 | 0 | 0 | 0 |  | Vlastní | Indiv | 0 | 0 |  | Práce |  |  |  | POL1_
158 | 767-Z/01a | D+M rolovací mříž 3250 x 2100 mm, vč všech systémových doplňků, vč. elektromotoru, podrobnosti ve výpisu zámečnických prvků | kus | 1 | 51870 | 51870 |  | 0 |  | 0 | 21 | 62762.7 | 0 | 0 | 0 | 0 |  | Vlastní | Indiv | 0 | 0 |  | Práce |  |  |  | POL1_
159 | 767-Z/01b | D+M rolovací mříž 2400 x 1400 mm, vč všech systémových doplňků, vč. elektromotoru, vč. 5 ks klíčů, podrobnosti ve výpisu zámečnických prvků | kus | 1 | 42735 | 42735 |  | 0 |  | 0 | 21 | 51709.35 | 0 | 0 | 0 | 0 |  | Vlastní | Indiv | 0 | 0 |  | Práce |  |  |  | POL1_
160 | 767-Z/01c | D+M rolovací mříž 3700 x 2100 mm, vč všech systémových doplňků, vč. elektromotoru, podrobnosti ve výpisu zámečnických prvků | kus | 1 | 54390 | 54390 |  | 0 |  | 0 | 21 | 65811.9 | 0 | 0 | 0 | 0 |  | Vlastní | Indiv | 0 | 0 |  | Práce |  |  |  | POL1_
|  | Číslo místnosti : | [24 empty] | VV | 0
|  | 124 : 1 |  | 1 | [22 empty] | VV | 0
161 | 767-Z/01d | D+M rolovací mříž 2900 x 2100 mm, vč všech systémových doplňků, vč. elektromotoru, podrobnosti ve výpisu zámečnických prvků | kus | 1 | 48405 | 48405 |  | 0 |  | 0 | 21 | 58570.05 | 0 | 0 | 0 | 0 |  | Vlastní | Indiv | 0 | 0 |  | Práce |  |  |  | POL1_
162 | 767-Z/02 | D+M dveře hliníkové 1950x2175 mm automatické zasklené izol.bezpeč. dvojsklem v prosklené fasádě, podrobnosti ve výpisu zámečnických prvků | kus | 2 | 145999 | 291998 |  | 0 |  | 0 | 21 | 353317.58 | 0 | 0 | 0 | 0 |  | Vlastní | Indiv | 0 | 0 |  | Práce |  |  |  | POL1_
163 | 767-Z/03 | D+M uzavřený profil jackl 80x80x4 mm, dl. 2 m, nosná konstrukce pro VZT jednotku, vč. nátěru, podrobnosti ve výpisu zámečnických prvků | kus | 4 | 1412 | 5648 |  | 0 |  | 0 | 21 | 6834.08 | 0 | 0 | 0 | 0 |  | Vlastní | Indiv | 0 | 0 |  | Práce |  |  |  | POL1_
164 | 767-Z/04 | D+M sloupkopříčková hliníková fasáda vč. 6 ks dvoukřídlých otevítavých dveří, podrobnosti ve výkrese prosklené fasády | kpl | 1 | 6302975 | 6302975 |  | 0 |  | 0 | 21 | 7626599.75 | 0 | 0 | 0 | 0 |  | Vlastní | Indiv | 0 | 0 |  | Práce |  |  |  | POL1_
165 | 767-Z/05 + Z/06 | D+M zábrana přístupu na střechu, viz výpis prvků Z05 + Z06 | kpl | 1 | 89230 | 89230 |  | 0 |  | 0 | 21 | 107968.3 | 0 | 0 | 0 | 0 |  | Vlastní | Indiv | 0 | 0 |  | Práce |  |  |  | POL1_
|  | nerezový profil kruhového průřezu Ř 50mm tl. 2 mm, nerezové sloupky kruhového průřezu Ř 40mm, tl. 3 mm | [24 empty] | POP |  | nerezový profil kruhového průřezu Ř 50mm tl. 2 mm, nerezové sloupky kruhového průřezu Ř 40mm, tl. 3 mm
|  | nerezové sloupky kotvené přes přírubu pod dlažbu do kostrukce střechy, nerezová ocel kartáčovaný povrch, vysokofrekvenční svařování, broušené svary, | [24 empty] | POP |  | nerezové sloupky kotvené přes přírubu pod dlažbu do kostrukce střechy, nerezová ocel kartáčovaný povrch, vysokofrekvenční svařování, broušené svary,
|  | celková hmotnost cca 124 kg, mechanické kotvy do betonu 51 ks | [24 empty] | POP
166 | 0R | materiál drobný | t | 0.0377 | 85000 | 3204.5 |  | 0 |  | 0 | 21 | 3877.445 | 0 | 0 | 0 | 0 | SPCM | RTS 19/ II | RTS 18/ II | 0 | 0 |  | Specifikace |  |  |  | POL3_
|  | Dle výkazu projektanta : 37,70/1000 |  | 0.0377 | [22 empty] | VV | 0
167 | 13383425R | tyč ocelová profilová válcovaná za tepla 11375 (S 235JR); průřez IPE; výška 140 mm | t | 2.3829 | 17950 | 42773.41 |  | 0 |  | 0 | 21 | 51755.8261 | 1 | 2.38 | 0 | 0 | SPCM | RTS 19/ II | RTS 18/ II | 0 | 0 |  | Specifikace |  |  |  | POL3_
|  | Dle výkazu projektanta : | [24 empty] | VV | 0
|  | IPE 140 : 2072,10/1000 |  | 2.0721 | [22 empty] | VV | 0
|  | Koeficient: 0,15 |  | 0.31082 | [22 empty] | VV | 4
168 | 13383430R | tyč ocelová profilová válcovaná za tepla 11375 (S 235JR); průřez IPE; výška 160 mm | t | 4.1864 | 17950 | 75144.98 |  | 0 |  | 0 | 21 | 90925.4258 | 1 | 4.19 | 0 | 0 | SPCM | RTS 19/ II | RTS 18/ II | 0 | 0 |  | Specifikace |  |  |  | POL3_
|  | Dle výkazu projektanta : | [24 empty] | VV | 0
|  | IPE 160 : 3640,30/1000 |  | 3.6403 | [22 empty] | VV | 0
|  | Koeficient: 0,15 |  | 0.54605 | [22 empty] | VV | 4
169 | 1338349RXX | Pomocný Z profil do střešní kce - Z 100x50x20x20x2,0, 11375 | t | 1.15 | 29900 | 34385 |  | 0 |  | 0 | 21 | 41605.85 | 1 | 1.15 | 0 | 0 |  | Vlastní | RTS 18/ II | 0 | 0 |  | Specifikace |  |  |  | POL3_
|  | 1000,00/1000 |  | 1 | [22 empty] | VV | 0
|  | Koeficient: 0,15 |  | 0.15 | [22 empty] | VV | 4
170 | 134853156T | Tyč průřezu UPE 180 hrubé, jakost oceli S235, 11375 | t | 3.5474 | 18190 | 64527.39 |  | 0 |  | 0 | 21 | 78078.1419 | 1 | 3.55 | 0 | 0 |  | Vlastní | Indiv | 0 | 0 |  | Specifikace |  |  |  | POL3_
|  | Dle výkazu projektanta : | [24 empty] | VV | 0
|  | UPE 180 : 3084,70/1000 |  | 3.0847 | [22 empty] | VV | 0
|  | Koeficient: 0,15 |  | 0.46271 | [22 empty] | VV | 4
171 | 13486325R | tyč ocelová profilová válcovaná za tepla 11375 (S235JR); průřez HEA; výška 240 mm | t | 10.2404 | 17600 | 180231.22 |  | 0 |  | 0 | 21 | 218079.7762 | 1 | 10.24 | 0 | 0 | SPCM | RTS 19/ II | RTS 18/ II | 0 | 0 |  | Specifikace |  |  |  | POL3_
|  | Dle výkazu projektanta : | [24 empty] | VV | 0
|  | HEA 240 : 8904,70/1000 |  | 8.9047 | [22 empty] | VV | 0
|  | Koeficient: 0,15 |  | 1.3357 | [22 empty] | VV | 4
172 | 13611224R | plech ocelový válcovaný za tepla 11375 (S235JR); povrch hladký; tl. 8,00 mm | t | 0.05267 | 18960 | 998.62 |  | 0 |  | 0 | 21 | 1208.3302 | 1 | 0.05 | 0 | 0 | SPCM | RTS 19/ II | RTS 18/ II | 0 | 0 |  | Specifikace |  |  |  | POL3_
|  | Dle výkazu projektanta : | [24 empty] | VV | 0
|  | P8 : 45,80/1000 |  | 0.0458 | [22 empty] | VV | 0
|  | Koeficient: 0,15 |  | 0.00687 | [22 empty] | VV | 4
173 | 13611228R | plech ocelový válcovaný za tepla 11375 (S235JR); povrch hladký; tl. 10,00 mm | t | 0.95531 | 19080 | 18227.31 |  | 0 |  | 0 | 21 | 22055.0451 | 1 | 0.96 | 0 | 0 | SPCM | RTS 19/ II | RTS 18/ II | 0 | 0 |  | Specifikace |  |  |  | POL3_
|  | Dle výkazu projektanta : | [24 empty] | VV | 0
|  | P10 : 740,70/1000 |  | 0.7407 | [22 empty] | VV | 0
|  | Ostatní materiál - rámy VZT a žaluzie : | [24 empty] | VV | 0
|  | P10 : 90/1000 |  | 0.09 | [22 empty] | VV | 0
|  | Koeficient: 0,15 |  | 0.12461 | [22 empty] | VV | 4
174 | 13611228R | plech ocelový válcovaný za tepla 11375 (S235JR); povrch hladký; tl. 10,00 mm | t | 0.16841 | 18960 | 3193.05 |  | 0 |  | 0 | 21 | 3863.5905 | 1 | 0.17 | 0 | 0 | SPCM | RTS 19/ II | RTS 18/ II | 0 | 0 |  | Specifikace |  |  |  | POL3_
|  | Ocelové plechy do prahu : | [24 empty] | VV | 0
|  | Dle výkazu projektanta : 153,10/1000 |  | 0.1531 | [22 empty] | VV | 0
|  | Koeficient: 0,10 |  | 0.01531 | [22 empty] | VV | 4
175 | 13611238R | plech ocelový válcovaný za tepla 11375 (S235JR); povrch hladký; tl. 15,00 mm | t | 0.41469 | 19250 | 7982.78 |  | 0 |  | 0 | 21 | 9659.1638 | 1 | 0.41 | 0 | 0 | SPCM | RTS 19/ II | RTS 18/ II | 0 | 0 |  | Specifikace |  |  |  | POL3_
|  | Dle výkazu projektanta : | [24 empty] | VV | 0
|  | P15 : 360,60/1000 |  | 0.3606 | [22 empty] | VV | 0
|  | Koeficient: 0,15 |  | 0.05409 | [22 empty] | VV | 4
176 | 13611248R | plech ocelový válcovaný za tepla 11375 (S235JR); povrch hladký; tl. 20,00 mm | t | 0.91 | 19250 | 17517.5 |  | 0 |  | 0 | 21 | 21196.175 | 1 | 0.91 | 0 | 0 | SPCM | RTS 19/ II | RTS 18/ II | 0 | 0 |  | Specifikace |  |  |  | POL3_
|  | Dle výkazu projektanta : | [24 empty] | VV | 0
|  | P20 : 791,30/1000 |  | 0.7913 | [22 empty] | VV | 0
|  | Koeficient: 0,15 |  | 0.1187 | [22 empty] | VV | 4
177 | 14115290Rpol | Trubky bezešvé hladké jakost 11353.1 D 42,4x2,9 mm | m | 556.945 | 78.5 | 43720.18 |  | 0 |  | 0 | 21 | 52901.4178 | 0.00255 | 1.42 | 0 | 0 |  | Vlastní | RTS 18/ II | 0 | 0 |  | Specifikace |  |  |  | POL3_
|  | Dle výkazu projektanta : | [24 empty] | VV | 0
|  | TR 42,4x2,9 : 484,30 |  | 484.3 | [22 empty] | VV | 0
|  | Koeficient: 0,15 |  | 72.645 | [22 empty] | VV | 4
178 | 14587296R | profil ocelový tenkostěnný uzavřený svařovaný jak. S235; čtvercový; tl = 4,00 mm; a = 100,0 mm; b = 100,0 mm | t | 1.2075 | 22580 | 27265.35 |  | 0 |  | 0 | 21 | 32991.0735 | 1 | 1.21 | 0 | 0 | SPCM | RTS 19/ II | RTS 18/ II | 0 | 0 |  | Specifikace |  |  |  | POL3_
|  | Ostatní materiál - rámy VZT a žaluzie : | [24 empty] | VV | 0
|  | JAKL 100x100x4 - 82 m : 1050,00/1000 |  | 1.05 | [22 empty] | VV | 0
|  | Koeficient: 0,15 |  | 0.1575 | [22 empty] | VV | 4
179 | 14587797TT | Profil obdélník. uzavř.svařovaný S355 200x120x7 mm | t | 3.1017 | 22250 | 69012.16 |  | 0 |  | 0 | 21 | 83504.7136 | 1 | 3.1 | 0 | 0 |  | Vlastní | RTS 18/ I | 0 | 0 |  | Specifikace |  |  |  | POL3_
|  | Dle výkazu projektanta : | [24 empty] | VV | 0
|  | TROBD 200x120x7 : 2697,10/1000 |  | 2.6971 | [22 empty] | VV | 0
|  | Koeficient: 0,15 |  | 0.40457 | [22 empty] | VV | 4
180 | 14587798TT | Profil obdélník. uzavř.svařovaný S355 200x120x10 mm | t | 1.8916 | 20110 | 38040.88 |  | 0 |  | 0 | 21 | 46029.4648 | 1 | 1.89 | 0 | 0 |  | Vlastní | RTS 18/ I | 0 | 0 |  | Specifikace |  |  |  | POL3_
|  | Dle výkazu projektanta : | [24 empty] | VV | 0
|  | TROBD 200x120x10 : 1644,90/1000 |  | 1.6449 | [22 empty] | VV | 0
|  | Koeficient: 0,15 |  | 0.24674 | [22 empty] | VV | 4
181 | 1458779Rpol | Profil obdélník. uzavř.svařovaný S235 150x100x4 mm | t | 0.276 | 22310 | 6157.56 |  | 0 |  | 0 | 21 | 7450.6476 | 1 | 0.28 | 0 | 0 |  | Vlastní | RTS 18/ II | 0 | 0 |  | Specifikace |  |  |  | POL3_
|  | Ostatní materiál - rámy VZT a žaluzie : | [24 empty] | VV | 0
|  | JAKL 150x100x4 - 15 m : 240,00/1000 |  | 0.24 | [22 empty] | VV | 0
|  | Koeficient: 0,15 |  | 0.036 | [22 empty] | VV | 4
|  | Koeficient: | [24 empty] | VV | 4
182 | 15483001 | Trapézový plech TR 50x260x0,88 pozink | m2 | 990 | 272 | 269280 |  | 0 |  | 0 | 21 | 325828.8 | 0 | 0 | 0 | 0 |  | Vlastní | Indiv | 0 | 0 |  | Specifikace |  |  |  | POL3_
|  | Dle výkazu projektanta : 990,00 |  | 990 | [22 empty] | VV | 0
183 | 998767201R00 | Přesun hmot pro kovové stavební doplňk. konstrukce v objektech výšky do 6 m | % | 103452.0709 | 0.15 | 15517.81 |  | 0 |  | 0 | 21 | 18776.5501 | 0 | 0 | 0 | 0 | 800-767 | RTS 19/ II | RTS 18/ II | 0 | 0 |  | Přesun hmot |  |  |  | POL7_
|  | 50 m vodorovně | [24 empty] | SPI
Díl: | 771 | Podlahy z dlaždic a obklady |  |  |  | 2079984.69 |  | 0 |  | 0 |  | 2516781.4749 |  | 20.44 |  | 0 |  |  |  |  | 1722.99 | [5 empty] | DIL
184 | 771101210RT1 | Příprava podkladu pod dlažby penetrace podkladu pod dlažby | m2 | 693.3 | 30 | 20799 |  | 0 |  | 0 | 21 | 25166.79 | 0.00021 | 0.15 | 0 | 0 | 800-771 | RTS 19/ II | RTS 18/ II | 0.05 | 34.67 |  | Práce |  |  |  | POL1_
|  | Číslo místnosti : | [24 empty] | VV | 0
|  | 101a : 71,70 |  | 71.7 | [22 empty] | VV | 0
|  | 101b : 29,90 |  | 29.9 | [22 empty] | VV | 0
|  | 102 : 14,50 |  | 14.5 | [22 empty] | VV | 0
|  | 103 : 2,70 |  | 2.7 | [22 empty] | VV | 0
|  | 104 : 2,40 |  | 2.4 | [22 empty] | VV | 0
|  | 105 : 1,40 |  | 1.4 | [22 empty] | VV | 0
|  | 106 : 1,50 |  | 1.5 | [22 empty] | VV | 0
|  | 107 : 4,00 |  | 4 | [22 empty] | VV | 0
|  | 108 : 1,60 |  | 1.6 | [22 empty] | VV | 0
|  | 109 : 1,40 |  | 1.4 | [22 empty] | VV | 0
|  | 110 : 4,90 |  | 4.9 | [22 empty] | VV | 0
|  | 111 : 13,40 |  | 13.4 | [22 empty] | VV | 0
|  | 112 : 2,00 |  | 2 | [22 empty] | VV | 0
|  | 113 : 5,40 |  | 5.4 | [22 empty] | VV | 0
|  | 114 : 4,30 |  | 4.3 | [22 empty] | VV | 0
|  | 115 : 13,50 |  | 13.5 | [22 empty] | VV | 0
|  | 116 : 5,20 |  | 5.2 | [22 empty] | VV | 0
|  | 117 : 5,00 |  | 5 | [22 empty] | VV | 0
|  | 118 : 3,20 |  | 3.2 | [22 empty] | VV | 0
|  | 119 : 15,90 |  | 15.9 | [22 empty] | VV | 0
|  | 120 : 24,90 |  | 24.9 | [22 empty] | VV | 0
|  | 121 : 13,40 |  | 13.4 | [22 empty] | VV | 0
|  | 122 : 2,20 |  | 2.2 | [22 empty] | VV | 0
|  | 123 : 307,40 |  | 307.4 | [22 empty] | VV | 0
|  | 124 : 18,50 |  | 18.5 | [22 empty] | VV | 0
|  | 125 : 1,90 |  | 1.9 | [22 empty] | VV | 0
|  | 126 : 1,70 |  | 1.7 | [22 empty] | VV | 0
|  | 127 : 1,50 |  | 1.5 | [22 empty] | VV | 0
|  | 128 : 12,70 |  | 12.7 | [22 empty] | VV | 0
|  | 129a : 76,00 |  | 76 | [22 empty] | VV | 0
|  | 129b : 29,20 |  | 29.2 | [22 empty] | VV | 0
185 | 771475014RU7 | Montáž soklíků z dlaždic keramických výšky 100 mm, soklíků vodorovných, kladených do flexibilního tmele | m | 34.5 | 90 | 3105 |  | 0 |  | 0 | 21 | 3757.05 | 0.00051 | 0.02 | 0 | 0 | 800-771 | RTS 19/ II | RTS 18/ II | 0.236 | 8.14 |  | Práce |  |  |  | POL1_
|  | Číslo místnosti : | [24 empty] | VV | 0
|  | 103 : (1,80+1,50)*2-0,80 |  | 5.8 | [22 empty] | VV | 0
|  | 106 : (1,15+1,35)*2-0,80 |  | 4.2 | [22 empty] | VV | 0
|  | 107 : (1,80+2,20)*2-0,80 |  | 7.2 | [22 empty] | VV | 0
|  | 117 : (2,25+2,15)*2-0,80-1,60+0,10+0,10 |  | 6.6 | [22 empty] | VV | 0
|  | 118 : (1,50+2,15)*2-0,80*2 |  | 5.7 | [22 empty] | VV | 0
|  | 125 : (1,85+1,05)*2-0,80 |  | 5 | [22 empty] | VV | 0
186 | 771575118RT1 | Montáž podlah vnitřních z dlaždic keramických 600 x 600 mm, režných nebo glazovaných, hladkých, kladených do flexibilního tmele | m2 | 114.6 | 490 | 56154 |  | 0 |  | 0 | 21 | 67946.34 | 0.00693 | 0.79 | 0 | 0 | 800-771 | RTS 19/ II | RTS 18/ II | 1.3466 | 154.32 |  | Práce |  |  |  | POL1_
|  | Číslo místnosti : | [24 empty] | VV | 0
|  | 110 : 4,90 |  | 4.9 | [22 empty] | VV | 0
|  | 111 : 13,40 |  | 13.4 | [22 empty] | VV | 0
|  | 112 : 2,00 |  | 2 | [22 empty] | VV | 0
|  | 113 : 5,40 |  | 5.4 | [22 empty] | VV | 0
|  | 114 : 4,30 |  | 4.3 | [22 empty] | VV | 0
|  | 115 : 12,40 |  | 12.4 | [22 empty] | VV | 0
|  | 116 : 5,20 |  | 5.2 | [22 empty] | VV | 0
|  | 117 : 5,00 |  | 5 | [22 empty] | VV | 0
|  | 118 : 3,20 |  | 3.2 | [22 empty] | VV | 0
|  | 119 : 15,40 |  | 15.4 | [22 empty] | VV | 0
|  | 120 : 24,90 |  | 24.9 | [22 empty] | VV | 0
|  | 124 : 18,50 |  | 18.5 | [22 empty] | VV | 0
187 | 771575109RT1 | Montáž podlah z dlaždic keramických 300 x 300 mm, režných nebo glazovaných, hladkých, kladených do flexibilního tmele | m2 | 24.73 | 410 | 10139.3 |  | 0 |  | 0 | 21 | 12268.553 | 0.00504 | 0.12 | 0 | 0 | 800-771 | RTS 19/ II | RTS 18/ II | 0.978 | 24.19 |  | Práce |  |  |  | POL1_
|  | Číslo místnosti : | [24 empty] | VV | 0
|  | 103 : 2,70 |  | 2.7 | [22 empty] | VV | 0
|  | 104 : 2,40 |  | 2.4 | [22 empty] | VV | 0
|  | 105 : 1,40 |  | 1.4 | [22 empty] | VV | 0
|  | 106 : 1,50 |  | 1.5 | [22 empty] | VV | 0
|  | 107 : 4,00 |  | 4 | [22 empty] | VV | 0
|  | 108 : 1,60 |  | 1.6 | [22 empty] | VV | 0
|  | 109 : 1,40 |  | 1.4 | [22 empty] | VV | 0
|  | 122 : 2,20 |  | 2.2 | [22 empty] | VV | 0
|  | 125 : 1,90 |  | 1.9 | [22 empty] | VV | 0
|  | 126 : 1,70 |  | 1.7 | [22 empty] | VV | 0
|  | 127 : 1,50 |  | 1.5 | [22 empty] | VV | 0
|  | 128 : 1,80*1,35 |  | 2.43 | [22 empty] | VV | 0
188 | 771578011RT1 | Zvláštní úpravy spár spára podlaha-stěna silikonem | m | 382.65 | 70 | 26785.5 |  | 0 |  | 0 | 21 | 32410.455 | 4e-05 | 0.02 | 0 | 0 | 800-771 | RTS 19/ II | RTS 18/ II | 0.07 | 26.79 |  | Práce |  |  |  | POL1_
|  | vč. dodávky a montáže silikonu. | [24 empty] | POP
|  | Číslo místnosti : | [24 empty] | VV | 0
|  | 104 : (1,35+1,80)*2-0,80*2 |  | 4.7 | [22 empty] | VV | 0
|  | 105 : (1,60+0,90)*2-0,80 |  | 4.2 | [22 empty] | VV | 0
|  | 108 : (1,80+0,90)*2-0,80-0,90 |  | 3.7 | [22 empty] | VV | 0
|  | 109 : (1,60+0,90)*2-0,80 |  | 4.2 | [22 empty] | VV | 0
|  | 110 : (2,20+2,25)*2-1,00*3 |  | 5.9 | [22 empty] | VV | 0
|  | 111 : (4,70+2,80)*2-0,90-0,80 |  | 13.3 | [22 empty] | VV | 0
|  | 112 : (1,80+1,10)*2-0,80 |  | 5 | [22 empty] | VV | 0
|  | 113 : (2,40+2,25)*2-1,00 |  | 8.3 | [22 empty] | VV | 0
|  | 114 : (2,15+2,00)*2-1,00*2-0,90 |  | 5.4 | [22 empty] | VV | 0
|  | 115 : (3,70+3,35)*2-0,90 |  | 13.2 | [22 empty] | VV | 0
|  | 116 : (2,40+2,15)*2-1,00 |  | 8.1 | [22 empty] | VV | 0
|  | 122 : (1,50+1,45)*2-0,80 |  | 5.1 | [22 empty] | VV | 0
|  | 126 : (1,85+0,90)*2-0,80 |  | 4.7 | [22 empty] | VV | 0
|  | 127 : (1,65+0,90)*2-0,80 |  | 4.3 | [22 empty] | VV | 0
|  | 128 : (1,85+1,35)*2-0,80-0,70 |  | 4.9 | [22 empty] | VV | 0
|  | 128 : 4,80-0,70 |  | 4.1 | [22 empty] | VV | 0
|  | Hala : (8,80+5,70)*2 |  | 29 | [22 empty] | VV | 0
|  | (8,80+6,20)*2 |  | 30 | [22 empty] | VV | 0
|  | (6,40+4,80)*2 |  | 22.4 | [22 empty] | VV | 0
|  | (6,40+4,80)*2 |  | 22.4 | [22 empty] | VV | 0
|  | 84,50+12,75+72,30+10,20 |  | 179.75 | [22 empty] | VV | 0
189 | 771579791R00 | Příplatky k položkám montáže podlah keramických příplatek za plochu podlah keramických do 5 m2 jednotlivě | m2 | 36.7 | 25 | 917.5 |  | 0 |  | 0 | 21 | 1110.175 | 0 | 0 | 0 | 0 | 800-771 | RTS 19/ II | RTS 18/ II | 0.03 | 1.1 |  | Práce |  |  |  | POL1_
|  | Číslo místnosti : | [24 empty] | VV | 0
|  | 103 : 2,70 |  | 2.7 | [22 empty] | VV | 0
|  | 104 : 2,40 |  | 2.4 | [22 empty] | VV | 0
|  | 105 : 1,40 |  | 1.4 | [22 empty] | VV | 0
|  | 106 : 1,50 |  | 1.5 | [22 empty] | VV | 0
|  | 107 : 4,00 |  | 4 | [22 empty] | VV | 0
|  | 108 : 1,60 |  | 1.6 | [22 empty] | VV | 0
|  | 109 : 1,40 |  | 1.4 | [22 empty] | VV | 0
|  | 110 : 4,90 |  | 4.9 | [22 empty] | VV | 0
|  | 112 : 2,00 |  | 2 | [22 empty] | VV | 0
|  | 114 : 4,30 |  | 4.3 | [22 empty] | VV | 0
|  | 118 : 3,20 |  | 3.2 | [22 empty] | VV | 0
|  | 122 : 2,20 |  | 2.2 | [22 empty] | VV | 0
|  | 125 : 1,90 |  | 1.9 | [22 empty] | VV | 0
|  | 126 : 1,70 |  | 1.7 | [22 empty] | VV | 0
|  | 127 : 1,50 |  | 1.5 | [22 empty] | VV | 0
190 | 771579792R00 | Příplatky k položkám montáže podlah keramických příplatek za podlahy keramické v omezeném prostoru | m2 | 120 | 25 | 3000 |  | 0 |  | 0 | 21 | 3630 | 0 | 0 | 0 | 0 | 800-771 | RTS 19/ II | RTS 18/ II | 0.166 | 19.92 |  | Práce |  |  |  | POL1_
|  | Snížený prostor : 6,00*10,00*2 |  | 120 | [22 empty] | VV | 0
191 | 77123021Rpol | Kladení dlažby teracové do TM, vel. 400 x 400 mm | m2 | 328 | 599 | 196472 |  | 0 |  | 0 | 21 | 237731.12 | 0 | 0 | 0 | 0 |  | Vlastní | RTS 18/ II | 0.809 | 265.35 |  | Práce |  |  |  | POL1_
|  | Dle výkazu projektanta : | [24 empty] | VV | 0
|  | Střecha R1B : 267,70 |  | 267.7 | [22 empty] | VV | 0
|  | Skladba R2 : 60,30 |  | 60.3 | [22 empty] | VV | 0
192 | 771575119RTX | Montáž podlah keram.,hladké, tmel, nad 60x60 cm, vč. dodávky lepidla a spárovací hmoty | m2 | 553.67 | 590 | 326665.3 |  | 0 |  | 0 | 21 | 395265.013 | 0.00851 | 4.71 | 0 | 0 |  | Vlastní | Indiv | 2.1466 | 1188.51 |  | Práce |  |  |  | POL1_
|  | Číslo místnosti : | [24 empty] | VV | 0
|  | 101a : 71,70 |  | 71.7 | [22 empty] | VV | 0
|  | 101b : 29,90 |  | 29.9 | [22 empty] | VV | 0
|  | 102 : 14,50 |  | 14.5 | [22 empty] | VV | 0
|  | 121 : 13,40 |  | 13.4 | [22 empty] | VV | 0
|  | 123 : 308,70 |  | 308.7 | [22 empty] | VV | 0
|  | 128 : 12,70-1,80*1,35 |  | 10.27 | [22 empty] | VV | 0
|  | 129a : 76,00 |  | 76 | [22 empty] | VV | 0
|  | 129b : 29,20 |  | 29.2 | [22 empty] | VV | 0
193 | 771601 | D+M soklík nerez v. 50 mm | m | 110 | 280 | 30800 |  | 0 |  | 0 | 21 | 37268 | 0 | 0 | 0 | 0 |  | Vlastní | Indiv | 0 | 0 |  | Práce |  |  |  | POL1_
|  | Číslo místnosti : | [24 empty] | VV | 0
|  | 101, 102, 119, 120, 123, 124, 129 : (8,80+5,70)*2-0,80*5-1,00 |  | 24 | [22 empty] | VV | 0
|  | (8,80+6,20)*2-3,20-3,25-1,60-0,90-1,00 |  | 20.05 | [22 empty] | VV | 0
|  | (4,35+3,65)*2-3,20-3,25 |  | 9.55 | [22 empty] | VV | 0
|  | (6,10+4,50)*2-0,90 |  | 20.3 | [22 empty] | VV | 0
|  | (6,40+4,80)*2-0,80-0,90 |  | 20.7 | [22 empty] | VV | 0
|  | (6,40+4,80)*2-3,70-2,75-0,80-4,80-3,20 |  | 7.15 | [22 empty] | VV | 0
|  | (4,30+4,65)*2-2,75-3,70-3,20 |  | 8.25 | [22 empty] | VV | 0
194 | 77188Rpol | Řezání dlažby okolo stávajících sloupů vodním paprskem, obloukový řez | m | 8.4 | 1000 | 8400 |  | 0 |  | 0 | 21 | 10164 | 0 | 0 | 0 | 0 |  | Vlastní | Indiv | 0 | 0 |  | Práce |  |  |  | POL1_
195 | 597620T | Sokl Taurus 29,8 x 8 cm | m | 37.95 | 132 | 5009.4 |  | 0 |  | 0 | 21 | 6061.374 | 0.0001 | 0 | 0 | 0 |  | Vlastní | Indiv | 0 | 0 |  | Specifikace |  |  |  | POL3_
|  | Číslo místnosti : | [24 empty] | VV | 0
|  | 103 : (1,80+1,50)*2-0,80 |  | 5.8 | [22 empty] | VV | 0
|  | 106 : (1,15+1,35)*2-0,80 |  | 4.2 | [22 empty] | VV | 0
|  | 107 : (1,80+2,20)*2-0,80 |  | 7.2 | [22 empty] | VV | 0
|  | 117 : (2,25+2,15)*2-0,80-1,60+0,10+0,10 |  | 6.6 | [22 empty] | VV | 0
|  | 118 : (1,50+2,15)*2-0,80*2 |  | 5.7 | [22 empty] | VV | 0
|  | 125 : (1,85+1,05)*2-0,80 |  | 5 | [22 empty] | VV | 0
|  | Koeficient: 0,10 |  | 3.45 | [22 empty] | VV | 4
196 | 597642030R | dlažba keramická š = 300 mm; l = 300 mm; h = 9,0 mm; povrch matný; pro interiér i exteriér | m2 | 27.203 | 402 | 10935.61 |  | 0 |  | 0 | 21 | 13232.0881 | 0.0192 | 0.52 | 0 | 0 | SPCM | RTS 19/ II | RTS 18/ II | 0 | 0 |  | Specifikace |  |  |  | POL3_
|  | Číslo místnosti : | [24 empty] | VV | 0
|  | 103 : 2,70 |  | 2.7 | [22 empty] | VV | 0
|  | 104 : 2,40 |  | 2.4 | [22 empty] | VV | 0
|  | 105 : 1,40 |  | 1.4 | [22 empty] | VV | 0
|  | 106 : 1,50 |  | 1.5 | [22 empty] | VV | 0
|  | 107 : 4,00 |  | 4 | [22 empty] | VV | 0
|  | 108 : 1,60 |  | 1.6 | [22 empty] | VV | 0
|  | 109 : 1,40 |  | 1.4 | [22 empty] | VV | 0
|  | 122 : 2,20 |  | 2.2 | [22 empty] | VV | 0
|  | 125 : 1,90 |  | 1.9 | [22 empty] | VV | 0
|  | 126 : 1,70 |  | 1.7 | [22 empty] | VV | 0
|  | 127 : 1,50 |  | 1.5 | [22 empty] | VV | 0
|  | 128 : 1,80*1,35 |  | 2.43 | [22 empty] | VV | 0
|  | Koeficient: 0,10 |  | 2.473 | [22 empty] | VV | 4
197 | 597642070Rpol | Dlažba 598x598x10 mm | m2 | 126.06 | 950 | 119757 |  | 0 |  | 0 | 21 | 144905.97 | 0.0192 | 2.42 | 0 | 0 |  | Vlastní | RTS 18/ I | 0 | 0 |  | Specifikace |  |  |  | POL3_
|  | Číslo místnosti : | [24 empty] | VV | 0
|  | 110 : 4,90 |  | 4.9 | [22 empty] | VV | 0
|  | 111 : 13,40 |  | 13.4 | [22 empty] | VV | 0
|  | 112 : 2,00 |  | 2 | [22 empty] | VV | 0
|  | 113 : 5,40 |  | 5.4 | [22 empty] | VV | 0
|  | 114 : 4,30 |  | 4.3 | [22 empty] | VV | 0
|  | 115 : 12,40 |  | 12.4 | [22 empty] | VV | 0
|  | 116 : 5,20 |  | 5.2 | [22 empty] | VV | 0
|  | 117 : 5,00 |  | 5 | [22 empty] | VV | 0
|  | 118 : 3,20 |  | 3.2 | [22 empty] | VV | 0
|  | 119 : 15,40 |  | 15.4 | [22 empty] | VV | 0
|  | 120 : 24,90 |  | 24.9 | [22 empty] | VV | 0
|  | 124 : 18,50 |  | 18.5 | [22 empty] | VV | 0
|  | Koeficient: 0,10 |  | 11.46 | [22 empty] | VV | 4
198 | 59764207Rpol | Dlažba 800x800x12 mm | m2 | 609.037 | 1400 | 852651.8 |  | 0 |  | 0 | 21 | 1031708.678 | 0.0192 | 11.69 | 0 | 0 |  | Vlastní | Indiv | 0 | 0 |  | Specifikace |  |  |  | POL3_
|  | Číslo místnosti : | [24 empty] | VV | 0
|  | 101a : 71,70 |  | 71.7 | [22 empty] | VV | 0
|  | 101b : 29,90 |  | 29.9 | [22 empty] | VV | 0
|  | 102 : 14,50 |  | 14.5 | [22 empty] | VV | 0
|  | 121 : 13,40 |  | 13.4 | [22 empty] | VV | 0
|  | 123 : 308,70 |  | 308.7 | [22 empty] | VV | 0
|  | 128 : 12,70-1,80*1,35 |  | 10.27 | [22 empty] | VV | 0
|  | 129a : 76,00 |  | 76 | [22 empty] | VV | 0
|  | 129b : 29,20 |  | 29.2 | [22 empty] | VV | 0
|  | Koeficient: 0,10 |  | 55.367 | [22 empty] | VV | 4
199 | 771888Rpol | Dlažba na střechu R1b a náběh R2 - tl. 20 mm - výroba na zakázku | m2 | 360.8 | 964 | 347811.2 |  | 0 |  | 0 | 21 | 420851.552 | 0 | 0 | 0 | 0 |  | Vlastní | Indiv | 0 | 0 |  | Specifikace |  |  |  | POL3_
|  | Dle výkazu projektanta : | [24 empty] | VV | 0
|  | Střecha R1B : 267,70 |  | 267.7 | [22 empty] | VV | 0
|  | Skladba R2 : 60,30 |  | 60.3 | [22 empty] | VV | 0
|  | Koeficient: 0,10 |  | 32.8 | [22 empty] | VV | 4
200 | 998771201R00 | Přesun hmot pro podlahy z dlaždic v objektech výšky do 6 m | % | 20194.0261 | 3 | 60582.08 |  | 0 |  | 0 | 21 | 73304.3168 | 0 | 0 | 0 | 0 | 800-771 | RTS 19/ II | RTS 18/ II | 0 | 0 |  | Přesun hmot |  |  |  | POL7_
|  | 50 m vodorovně | [24 empty] | SPI
Díl: | 781 | Obklady keramické |  |  |  | 218140.37 |  | 0 |  | 0 |  | 263949.8477 |  | 4.78 |  | 0 |  |  |  |  | 302.17 | [5 empty] | DIL
201 | 781101210RT1 | Příprava podkladu pod obklady penetrace podkladu pod obklady | m2 | 209.97 | 30 | 6299.1 |  | 0 |  | 0 | 21 | 7621.911 | 0.00016 | 0.03 | 0 | 0 | 800-771 | RTS 19/ II | RTS 18/ II | 0.05 | 10.5 |  | Práce |  |  |  | POL1_
|  | Číslo místnosti : | [24 empty] | VV | 0
|  | 102 - kuchyňka v bloku 103 -113 : (0,70+1,35+0,70)*0,60 |  | 1.65 | [22 empty] | VV | 0
|  | 104 - C : (1,35+1,80)*2*2,20 |  | 13.86 | [22 empty] | VV | 0
|  | Odpočet otvorů : -0,80*2,15*2 |  | -3.44 | [22 empty] | VV | 0
|  | 105 - C : (1,60+0,90)*2*2,20 |  | 11 | [22 empty] | VV | 0
|  | Odpočet otvorů : -0,80*2,15 |  | -1.72 | [22 empty] | VV | 0
|  | 108 - C : (1,80+0,90)*2*2,20 |  | 11.88 | [22 empty] | VV | 0
|  | Odpočet otvorů : -0,80*2,15 |  | -1.72 | [22 empty] | VV | 0
|  | -0,90*2,15 |  | -1.935 | [22 empty] | VV | 0
|  | 109 - C : (1,60+0,90)*2*2,20 |  | 11 | [22 empty] | VV | 0
|  | Odpočet otvorů : -0,80*2,15 |  | -1.72 | [22 empty] | VV | 0
|  | 110 - B : (2,20+2,25)*2*2,20 |  | 19.58 | [22 empty] | VV | 0
|  | Odpočet otvorů : -1,00*2,15*3 |  | -6.45 | [22 empty] | VV | 0
|  | 111 - B : (4,70+2,80)*2*2,20 |  | 33 | [22 empty] | VV | 0
|  | Odpočet otvorů : -0,90*2,15 |  | -1.935 | [22 empty] | VV | 0
|  | -0,80*2,15 |  | -1.72 | [22 empty] | VV | 0
|  | 112 - B : (1,80+1,10)*2*2,20 |  | 12.76 | [22 empty] | VV | 0
|  | Odpočet otvorů : -0,80*2,15 |  | -1.72 | [22 empty] | VV | 0
|  | 113 - B : (2,40+2,25)*2*2,20 |  | 20.46 | [22 empty] | VV | 0
|  | Odpočet otvorů : -1,00*2,15 |  | -2.15 | [22 empty] | VV | 0
|  | 114 - B : (2,15+2,00)*2*2,20 |  | 18.26 | [22 empty] | VV | 0
|  | Odpočet otvorů : -1,00*2,15*2 |  | -4.3 | [22 empty] | VV | 0
|  | -0,90*2,15 |  | -1.935 | [22 empty] | VV | 0
|  | 115 - B : (3,70+3,35)*2*2,20 |  | 31.02 | [22 empty] | VV | 0
|  | Odpočet otvorů : -0,90*2,15 |  | -1.935 | [22 empty] | VV | 0
|  | 116 - B : (2,40+2,15)*2*2,20 |  | 20.02 | [22 empty] | VV | 0
|  | Odpočet otvorů : -1,00*2,15 |  | -2.15 | [22 empty] | VV | 0
|  | 122 - C : (1,50+1,45)*2*2,20 |  | 12.98 | [22 empty] | VV | 0
|  | Odpočet otvorů : -0,80*2,15 |  | -1.72 | [22 empty] | VV | 0
|  | 126 - C : (1,85+0,90)*2*2,20 |  | 12.1 | [22 empty] | VV | 0
|  | Odpočet otvorů : -0,80*2,15*2 |  | -3.44 | [22 empty] | VV | 0
|  | 127 - C : (1,65+0,90)*2*2,20 |  | 11.22 | [22 empty] | VV | 0
|  | Odpočet otvorů : -0,80*2,15 |  | -1.72 | [22 empty] | VV | 0
|  | 128 - C : (1,85+1,35)*2*2,20 |  | 14.08 | [22 empty] | VV | 0
|  | Odpočet otvorů : -0,80*2,15 |  | -1.72 | [22 empty] | VV | 0
|  | -0,70*2,10 |  | -1.47 | [22 empty] | VV | 0
202 | 781111115R00 | Doplňkové práce při provádění obkladů vyřezání otvoru v obkladačce korunkou prům. do 30 mm | kus | 40 | 90 | 3600 |  | 0 |  | 0 | 21 | 4356 | 0 | 0 | 0 | 0 | 800-771 | RTS 19/ II | RTS 18/ II | 0.1 | 4 |  | Práce |  |  |  | POL1_
203 | 781111116R00 | Doplňkové práce při provádění obkladů vyřezání otvoru v obkladačce korunkou prům. do 90 mm | kus | 60 | 120 | 7200 |  | 0 |  | 0 | 21 | 8712 | 0 | 0 | 0 | 0 | 800-771 | RTS 19/ II | RTS 18/ II | 0.11 | 6.6 |  | Práce |  |  |  | POL1_
204 | 781415013RT1 | Montáž obkladů vnitřních z obkládaček pórovinových montáž obkladů vnitřních z obkladaček pórovinových do tmele , 150 x 150 mm, lepených do flexibilního tmele | m2 | 77.015 | 450 | 34656.75 |  | 0 |  | 0 | 21 | 41934.6675 | 0.00478 | 0.37 | 0 | 0 | 800-771 | RTS 19/ II | RTS 18/ II | 1.168 | 89.95 |  | Práce |  |  |  | POL1_
|  | Číslo místnosti : | [24 empty] | VV | 0
|  | 102 - kuchyňka v bloku 103 -113 - C : (0,70+1,35+0,70)*0,60 |  | 1.65 | [22 empty] | VV | 0
|  | 104 - C : (1,35+1,80)*2*2,20 |  | 13.86 | [22 empty] | VV | 0
|  | Odpočet otvorů : -0,80*2,15*2 |  | -3.44 | [22 empty] | VV | 0
|  | 105 - C : (1,60+0,90)*2*2,20 |  | 11 | [22 empty] | VV | 0
|  | Odpočet otvorů : -0,80*2,15 |  | -1.72 | [22 empty] | VV | 0
|  | 108 - C : (1,80+0,90)*2*2,20 |  | 11.88 | [22 empty] | VV | 0
|  | Odpočet otvorů : -0,80*2,15 |  | -1.72 | [22 empty] | VV | 0
|  | -0,90*2,15 |  | -1.935 | [22 empty] | VV | 0
|  | 109 - C : (1,60+0,90)*2*2,20 |  | 11 | [22 empty] | VV | 0
|  | Odpočet otvorů : -0,80*2,15 |  | -1.72 | [22 empty] | VV | 0
|  | Odpočet otvorů : -1,00*2,15 |  | -2.15 | [22 empty] | VV | 0
|  | 122 - C : (1,50+1,45)*2*2,20 |  | 12.98 | [22 empty] | VV | 0
|  | Odpočet otvorů : -0,80*2,15 |  | -1.72 | [22 empty] | VV | 0
|  | 126 - C : (1,85+0,90)*2*2,20 |  | 12.1 | [22 empty] | VV | 0
|  | Odpočet otvorů : -0,80*2,15*2 |  | -3.44 | [22 empty] | VV | 0
|  | 127 - C : (1,65+0,90)*2*2,20 |  | 11.22 | [22 empty] | VV | 0
|  | Odpočet otvorů : -0,80*2,15 |  | -1.72 | [22 empty] | VV | 0
|  | 128 - C : (1,85+1,35)*2*2,20 |  | 14.08 | [22 empty] | VV | 0
|  | Odpočet otvorů : -0,80*2,15 |  | -1.72 | [22 empty] | VV | 0
|  | -0,70*2,10 |  | -1.47 | [22 empty] | VV | 0
205 | 781419711R00 | Montáž obkladů vnitřních z obkládaček pórovinových příplatky k položkám montáže obkladů vnitřních z obkladaček pórovinových příplatek k obkladu stěn za plochu do 10 m2 jedntl | m2 | 226.395 | 25 | 5659.88 |  | 0 |  | 0 | 21 | 6848.4548 | 0 | 0 | 0 | 0 | 800-771 | RTS 19/ II | RTS 18/ II | 0.1 | 22.64 |  | Práce |  |  |  | POL1_
206 | 781475120RT1 | Montáž obkladů vnitřních z dlaždic keramických 300 x 600 mm, , kladených do flexibilního tmele | m2 | 130.805 | 490 | 64094.45 |  | 0 |  | 0 | 21 | 77554.2845 | 0.00535 | 0.7 | 0 | 0 | 800-771 | RTS 19/ II | RTS 18/ II | 1.288 | 168.48 |  | Práce |  |  |  | POL1_
|  | Číslo místnosti : | [24 empty] | VV | 0
|  | 110 - B : (2,20+2,25)*2*2,20 |  | 19.58 | [22 empty] | VV | 0
|  | Odpočet otvorů : -1,00*2,15*3 |  | -6.45 | [22 empty] | VV | 0
|  | 111 - B : (4,70+2,80)*2*2,20 |  | 33 | [22 empty] | VV | 0
|  | Odpočet otvorů : -0,90*2,15 |  | -1.935 | [22 empty] | VV | 0
|  | -0,80*2,15 |  | -1.72 | [22 empty] | VV | 0
|  | 112 - B : (1,80+1,10)*2*2,20 |  | 12.76 | [22 empty] | VV | 0
|  | Odpočet otvorů : -0,80*2,15 |  | -1.72 | [22 empty] | VV | 0
|  | 113 - B : (2,40+2,25)*2*2,20 |  | 20.46 | [22 empty] | VV | 0
|  | Odpočet otvorů : -1,00*2,15 |  | -2.15 | [22 empty] | VV | 0
|  | 114 - B : (2,15+2,00)*2*2,20 |  | 18.26 | [22 empty] | VV | 0
|  | Odpočet otvorů : -1,00*2,15*2 |  | -4.3 | [22 empty] | VV | 0
|  | -0,90*2,15 |  | -1.935 | [22 empty] | VV | 0
|  | 115 - B : (3,70+3,35)*2*2,20 |  | 31.02 | [22 empty] | VV | 0
|  | Odpočet otvorů : -0,90*2,15 |  | -1.935 | [22 empty] | VV | 0
|  | 116 - B : (2,40+2,15)*2*2,20 |  | 20.02 | [22 empty] | VV | 0
|  | Odpočet otvorů : -1,00*2,15 |  | -2.15 | [22 empty] | VV | 0
207 | 59764206R | dlažba keramická š = 300 mm; l = 600 mm; h = 9,0 mm; povrch matný; pro interiér i exteriér | m2 | 145.3375 | 490 | 71215.38 |  | 0 |  | 0 | 21 | 86170.6098 | 0.0192 | 2.79 | 0 | 0 | SPCM | RTS 19/ II | RTS 18/ II | 0 | 0 |  | Specifikace |  |  |  | POL3_
|  | Číslo místnosti : | [24 empty] | VV | 0
|  | 110 - B : (2,20+2,25)*2*2,20 |  | 19.58 | [22 empty] | VV | 0
|  | Odpočet otvorů : -1,00*2,15*3 |  | -6.45 | [22 empty] | VV | 0
|  | 111 - B : (4,70+2,80)*2*2,20 |  | 33 | [22 empty] | VV | 0
|  | Odpočet otvorů : -0,90*2,15 |  | -1.935 | [22 empty] | VV | 0
|  | -0,80*2,15 |  | -1.72 | [22 empty] | VV | 0
|  | 112 - B : (1,80+1,10)*2*2,20 |  | 12.76 | [22 empty] | VV | 0
|  | Odpočet otvorů : -0,80*2,15 |  | -1.72 | [22 empty] | VV | 0
|  | 113 - B : (2,40+2,25)*2*2,20 |  | 20.46 | [22 empty] | VV | 0
|  | Odpočet otvorů : -1,00*2,15 |  | -2.15 | [22 empty] | VV | 0
|  | 114 - B : (2,15+2,00)*2*2,20 |  | 18.26 | [22 empty] | VV | 0
|  | Odpočet otvorů : -1,00*2,15*2 |  | -4.3 | [22 empty] | VV | 0
|  | -0,90*2,15 |  | -1.935 | [22 empty] | VV | 0
|  | 115 - B : (3,70+3,65)*2*2,20 |  | 32.34 | [22 empty] | VV | 0
|  | Odpočet otvorů : -0,90*2,15 |  | -1.935 | [22 empty] | VV | 0
|  | 116 - B : (2,40+2,15)*2*2,20 |  | 20.02 | [22 empty] | VV | 0
|  | Odpočet otvorů : -1,00*2,15 |  | -2.15 | [22 empty] | VV | 0
|  | Koeficient: 0,10 |  | 13.2125 | [22 empty] | VV | 4
208 | 59781345R | obklad keramický š = 148 mm; l = 148 mm; h = 6,0 mm; pro interiér; barva bílá; mat | m2 | 84.7165 | 225 | 19061.21 |  | 0 |  | 0 | 21 | 23064.0641 | 0.0105 | 0.89 | 0 | 0 | SPCM | RTS 19/ II | RTS 18/ II | 0 | 0 |  | Specifikace |  |  |  | POL3_
|  | Číslo místnosti : | [24 empty] | VV | 0
|  | 102 - kuchyňka v bloku 103 -113 - C : (0,70+1,35+0,70)*0,60 |  | 1.65 | [22 empty] | VV | 0
|  | 104 - C : (1,35+1,80)*2*2,20 |  | 13.86 | [22 empty] | VV | 0
|  | Odpočet otvorů : -0,80*2,15*2 |  | -3.44 | [22 empty] | VV | 0
|  | 105 - C : (1,60+0,90)*2*2,20 |  | 11 | [22 empty] | VV | 0
|  | Odpočet otvorů : -0,80*2,15 |  | -1.72 | [22 empty] | VV | 0
|  | 108 - C : (1,80+0,90)*2*2,20 |  | 11.88 | [22 empty] | VV | 0
|  | Odpočet otvorů : -0,80*2,15 |  | -1.72 | [22 empty] | VV | 0
|  | -0,90*2,15 |  | -1.935 | [22 empty] | VV | 0
|  | 109 - C : (1,60+0,90)*2*2,20 |  | 11 | [22 empty] | VV | 0
|  | Odpočet otvorů : -0,80*2,15 |  | -1.72 | [22 empty] | VV | 0
|  | Odpočet otvorů : -1,00*2,15 |  | -2.15 | [22 empty] | VV | 0
|  | 122 - C : (1,50+1,45)*2*2,20 |  | 12.98 | [22 empty] | VV | 0
|  | Odpočet otvorů : -0,80*2,15 |  | -1.72 | [22 empty] | VV | 0
|  | 126 - C : (1,85+0,90)*2*2,20 |  | 12.1 | [22 empty] | VV | 0
|  | Odpočet otvorů : -0,80*2,15*2 |  | -3.44 | [22 empty] | VV | 0
|  | 127 - C : (1,65+0,90)*2*2,20 |  | 11.22 | [22 empty] | VV | 0
|  | Odpočet otvorů : -0,80*2,15 |  | -1.72 | [22 empty] | VV | 0
|  | 128 - C : (1,85+1,35)*2*2,20 |  | 14.08 | [22 empty] | VV | 0
|  | Odpočet otvorů : -0,80*2,15 |  | -1.72 | [22 empty] | VV | 0
|  | -0,70*2,10 |  | -1.47 | [22 empty] | VV | 0
|  | Koeficient: 0,10 |  | 7.7015 | [22 empty] | VV | 4
209 | 998781201R00 | Přesun hmot pro obklady keramické v objektech výšky do 6 m | % | 2117.8677 | 3 | 6353.6 |  | 0 |  | 0 | 21 | 7687.856 | 0 | 0 | 0 | 0 | 800-771 | RTS 19/ II | RTS 18/ II | 0 | 0 |  | Přesun hmot |  |  |  | POL7_
Díl: | 783 | Nátěry |  |  |  | 395792.67 |  | 0 |  | 0 |  | 478909.1307 |  | 0.95 |  | 0 |  |  |  |  | 360.13 | [5 empty] | DIL
210 | 783125230R00 | Nátěry ocelových konstrukcí syntetické C+CC ocelové konstrukce lehké + velmi lehké, jednonásobné + 2x email | m2 | 941.884 | 283 | 266553.17 |  | 0 |  | 0 | 21 | 322529.3357 | 0.00053 | 0.5 | 0 | 0 | 800-783 | RTS 19/ II | RTS 18/ II | 0.231 | 217.58 |  | Práce |  |  |  | POL1_
|  | na vzduchu schnoucí | [24 empty] | SPI
|  | Dle výkazu projektanta : | [24 empty] | VV | 0
|  | HEA 240 : 202,312 |  | 202.312 | [22 empty] | VV | 0
|  | IPE 140 : 88,507 |  | 88.507 | [22 empty] | VV | 0
|  | IPE 160 : 143,539 |  | 143.539 | [22 empty] | VV | 0
|  | TR 42,4x2,9 : 64,51 |  | 64.51 | [22 empty] | VV | 0
|  | TROBD 200x120x7 : 51,328 |  | 51.328 | [22 empty] | VV | 0
|  | TROBD 200x120x10 : 21,814 |  | 21.814 | [22 empty] | VV | 0
|  | UPR 180 : 99,588 |  | 99.588 | [22 empty] | VV | 0
|  | P8 : 1,771 |  | 1.771 | [22 empty] | VV | 0
|  | P10 : 20,936 |  | 20.936 | [22 empty] | VV | 0
|  | P15 : 6,925 |  | 6.925 | [22 empty] | VV | 0
|  | P20 : 11,104 |  | 11.104 | [22 empty] | VV | 0
|  | Prořez všech prvků : 57,00 |  | 57 | [22 empty] | VV | 0
|  | Ostatní kce - rámy VZT : 0,10*4*82 |  | 32.8 | [22 empty] | VV | 0
|  | (0,15+0,10)*2*15 |  | 7.5 | [22 empty] | VV | 0
|  | 0,25*0,25*2*18 |  | 2.25 | [22 empty] | VV | 0
|  | 0,52*250 |  | 130 | [22 empty] | VV | 0
211 | 783782205R00 | Nátěry tesařských konstrukcí ochranné fungicidní+ biocidní (proti plísním, houbám a hmyzu), dvojnásobné | m2 | 14.56 | 75 | 1092 |  | 0 |  | 0 | 21 | 1321.32 | 0.00016 | 0 | 0 | 0 | 800-783 | RTS 19/ II | RTS 18/ II | 0.15 | 2.18 |  | Práce |  |  |  | POL1_
|  | protihnilobné, protiplísňové proti ohni a škůdcům | [24 empty] | SPI
|  | včetně montáže, dodávky a demontáže lešení. | [24 empty] | POP
|  | Dle výkazu projektanta : | [24 empty] | VV | 0
|  | Střecha R1A, R1B : | [24 empty] | VV | 0
|  | Lať 60x40 mm : 72,80*(0,04+0,06)*2 |  | 14.56 | [22 empty] | VV | 0
212 | 783851212R00 | Nátěry omítek a betonů epoxidové, epoxidehtové a epoxiesterové epoxidové, omítky stěn, dvojnásobné+1x email+1x tmel | m2 | 394.3 | 325 | 128147.5 |  | 0 |  | 0 | 21 | 155058.475 | 0.00114 | 0.45 | 0 | 0 | 800-783 | RTS 19/ II | RTS 18/ II | 0.356 | 140.37 |  | Práce |  |  |  | POL1_
|  | Stěny - hala povrch Q3 : | [24 empty] | VV | 0
|  | Blok 103 - 113 : (8,80+5,70)*2*(3,95+0,50) |  | 129.05 | [22 empty] | VV | 0
|  | Odpočet otvorů : -0,80*2,15*5 |  | -8.6 | [22 empty] | VV | 0
|  | -1,00*2,15 |  | -2.15 | [22 empty] | VV | 0
|  | -1,35*2,40 |  | -3.24 | [22 empty] | VV | 0
|  | Blok 114 - 119 : (8,80+6,20)*2*(3,95+0,50) |  | 133.5 | [22 empty] | VV | 0
|  | Odpočet otvorů : -3,20*2,20 |  | -7.04 | [22 empty] | VV | 0
|  | -3,25*2,10 |  | -6.825 | [22 empty] | VV | 0
|  | -1,65*1,10 |  | -1.815 | [22 empty] | VV | 0
|  | -1,60*2,10 |  | -3.36 | [22 empty] | VV | 0
|  | -0,80*2,15 |  | -1.72 | [22 empty] | VV | 0
|  | -1,00*2,15 |  | -2.15 | [22 empty] | VV | 0
|  | Blok 120 - 122 : (6,40+4,80)*2*(3,95+0,50) |  | 99.68 | [22 empty] | VV | 0
|  | Odpočet otvorů : -2,40*1,50 |  | -3.6 | [22 empty] | VV | 0
|  | -0,80*2,15 |  | -1.72 | [22 empty] | VV | 0
|  | -0,90*2,15 |  | -1.935 | [22 empty] | VV | 0
|  | Blok 124 - 127 : (6,40+4,80)*2*(3,95+0,50) |  | 99.68 | [22 empty] | VV | 0
|  | Odpočet otvorů : -0,80*2,15 |  | -1.72 | [22 empty] | VV | 0
|  | -0,70*2,10 |  | -1.47 | [22 empty] | VV | 0
|  | -3,20*2,10 |  | -6.72 | [22 empty] | VV | 0
|  | -3,70*2,10 |  | -7.77 | [22 empty] | VV | 0
|  | -2,75*2,10 |  | -5.775 | [22 empty] | VV | 0
Díl: | 784 | Malby |  |  |  | 53315.42 |  | 0 |  | 0 |  | 64511.6582 |  | 0.31 |  | 0 |  |  |  |  | 117.75 | [5 empty] | DIL
213 | 784191101R00 | Příprava povrchu Penetrace (napouštění) podkladu disperzní, jednonásobná | m2 | 870.4 | 11 | 9574.4 |  | 0 |  | 0 | 21 | 11585.024 | 7e-05 | 0.06 | 0 | 0 | 800-784 | RTS 19/ II | RTS 18/ II | 0.03248 | 28.27 |  | Práce |  |  |  | POL1_
|  | Stropy - povrch Q3 : | [24 empty] | VV | 0
|  | Dle výkazu projektanta : | [24 empty] | VV | 0
|  | Hala - rovný podhled : 249,20 |  | 249.2 | [22 empty] | VV | 0
|  | Hala - čela : 26,20 |  | 26.2 | [22 empty] | VV | 0
|  | Hala - odstupňovaný podhled : 205,50 |  | 205.5 | [22 empty] | VV | 0
|  | Povrch Q2 : | [24 empty] | VV | 0
|  | Číslo místnosti : | [24 empty] | VV | 0
|  | 102 : (0,70+1,35+0,70)*2,40 |  | 6.6 | [22 empty] | VV | 0
|  | 1,35*0,70 |  | 0.945 | [22 empty] | VV | 0
|  | 103 : (1,80+1,50)*2*2,20 |  | 14.52 | [22 empty] | VV | 0
|  | Odpočet otvorů : -0,80*2,15 |  | -1.72 | [22 empty] | VV | 0
|  | 106 : (1,15+1,35)*2*(3,95+0,50) |  | 22.25 | [22 empty] | VV | 0
|  | 1,15*0,50 |  | 0.575 | [22 empty] | VV | 0
|  | Odpočet otvorů : -0,80*2,15 |  | -1.72 | [22 empty] | VV | 0
|  | 107 : (1,80+2,20)*2*(3,95+0,50) |  | 35.6 | [22 empty] | VV | 0
|  | 1,80*0,50 |  | 0.9 | [22 empty] | VV | 0
|  | Odpočet otvorů : -0,80*2,15 |  | -1.72 | [22 empty] | VV | 0
|  | 117 : (2,25+2,15)*2*2,70 |  | 23.76 | [22 empty] | VV | 0
|  | Odpočet otvorů : -1,65*1,10 |  | -1.815 | [22 empty] | VV | 0
|  | -1,60*2,10 |  | -3.36 | [22 empty] | VV | 0
|  | -0,80*2,15 |  | -1.72 | [22 empty] | VV | 0
|  | Přípočet ostění : (2,10+1,60+2,10)*0,15 |  | 0.87 | [22 empty] | VV | 0
|  | 118 : (1,50+2,15)*2*2,70 |  | 19.71 | [22 empty] | VV | 0
|  | Odpočet otvorů : -0,80*2,15*2 |  | -3.44 | [22 empty] | VV | 0
|  | 119 : (4,35+3,65)*2*2,70 |  | 43.2 | [22 empty] | VV | 0
|  | Odpočet otvorů : -3,25*2,10 |  | -6.825 | [22 empty] | VV | 0
|  | -3,20*2,20 |  | -7.04 | [22 empty] | VV | 0
|  | Přípočet ostění : (2,10+3,25+2,10)*0,15 |  | 1.1175 | [22 empty] | VV | 0
|  | (2,20+3,20+2,20)*0,15 |  | 1.14 | [22 empty] | VV | 0
|  | 120 : (6,10+4,50)*2*(3,95+0,50) |  | 94.34 | [22 empty] | VV | 0
|  | (2,45+6,10+3,44+4,50)*0,50 |  | 8.245 | [22 empty] | VV | 0
|  | Odpočet otvorů : -2,40*1,50 |  | -3.6 | [22 empty] | VV | 0
|  | -0,90*2,15 |  | -1.935 | [22 empty] | VV | 0
|  | Přípočet ostění : (1,50+2,40+1,50)*0,15 |  | 0.81 | [22 empty] | VV | 0
|  | 124 : (4,50+4,15)*2*2,70 |  | 46.71 | [22 empty] | VV | 0
|  | Odpočet otvorů : -2,75*2,10 |  | -5.775 | [22 empty] | VV | 0
|  | -3,70*2,10 |  | -7.77 | [22 empty] | VV | 0
|  | -3,20*2,10 |  | -6.72 | [22 empty] | VV | 0
|  | Přípočet ostění : (2,10+2,75+2,10)*0,15 |  | 1.0425 | [22 empty] | VV | 0
|  | (2,10+3,70+2,10)*0,15 |  | 1.185 | [22 empty] | VV | 0
|  | (2,10+3,20+2,10)*0,15 |  | 1.11 | [22 empty] | VV | 0
|  | 125 : (1,85+1,05)*2*2,20 |  | 12.76 | [22 empty] | VV | 0
|  | Odpočet otvorů : -0,80*2,15 |  | -1.72 | [22 empty] | VV | 0
|  | Nad úrovní odskoku ze strany haly : 108,99 |  | 108.99 | [22 empty] | VV | 0
214 | 784195412R00 | Malby z malířských směsí otěruvzdorných, , bělost 92 %, dvojnásobné | m2 | 761.41 | 48 | 36547.68 |  | 0 |  | 0 | 21 | 44222.6928 | 0.00029 | 0.22 | 0 | 0 | 800-784 | RTS 19/ II | RTS 18/ II | 0.10191 | 77.6 |  | Práce |  |  |  | POL1_
|  | Stropy - povrch Q3 : | [24 empty] | VV | 0
|  | Dle výkazu projektanta : | [24 empty] | VV | 0
|  | Hala - rovný podhled : 249,20 |  | 249.2 | [22 empty] | VV | 0
|  | Hala - čela : 26,20 |  | 26.2 | [22 empty] | VV | 0
|  | Hala - odstupňovaný podhled : 205,50 |  | 205.5 | [22 empty] | VV | 0
|  | Povrch Q2 : | [24 empty] | VV | 0
|  | Číslo místnosti : | [24 empty] | VV | 0
|  | 102 : (0,70+1,35+0,70)*2,40 |  | 6.6 | [22 empty] | VV | 0
|  | 1,35*0,70 |  | 0.945 | [22 empty] | VV | 0
|  | 103 : (1,80+1,50)*2*2,20 |  | 14.52 | [22 empty] | VV | 0
|  | Odpočet otvorů : -0,80*2,15 |  | -1.72 | [22 empty] | VV | 0
|  | 106 : (1,15+1,35)*2*(3,95+0,50) |  | 22.25 | [22 empty] | VV | 0
|  | 1,15*0,50 |  | 0.575 | [22 empty] | VV | 0
|  | Odpočet otvorů : -0,80*2,15 |  | -1.72 | [22 empty] | VV | 0
|  | 107 : (1,80+2,20)*2*(3,95+0,50) |  | 35.6 | [22 empty] | VV | 0
|  | 1,80*0,50 |  | 0.9 | [22 empty] | VV | 0
|  | Odpočet otvorů : -0,80*2,15 |  | -1.72 | [22 empty] | VV | 0
|  | 117 : (2,25+2,15)*2*2,70 |  | 23.76 | [22 empty] | VV | 0
|  | Odpočet otvorů : -1,65*1,10 |  | -1.815 | [22 empty] | VV | 0
|  | -1,60*2,10 |  | -3.36 | [22 empty] | VV | 0
|  | -0,80*2,15 |  | -1.72 | [22 empty] | VV | 0
|  | Přípočet ostění : (2,10+1,60+2,10)*0,15 |  | 0.87 | [22 empty] | VV | 0
|  | 118 : (1,50+2,15)*2*2,70 |  | 19.71 | [22 empty] | VV | 0
|  | Odpočet otvorů : -0,80*2,15*2 |  | -3.44 | [22 empty] | VV | 0
|  | 119 : (4,35+3,65)*2*2,70 |  | 43.2 | [22 empty] | VV | 0
|  | Odpočet otvorů : -3,25*2,10 |  | -6.825 | [22 empty] | VV | 0
|  | -3,20*2,20 |  | -7.04 | [22 empty] | VV | 0
|  | Přípočet ostění : (2,10+3,25+2,10)*0,15 |  | 1.1175 | [22 empty] | VV | 0
|  | (2,20+3,20+2,20)*0,15 |  | 1.14 | [22 empty] | VV | 0
|  | 120 : (6,10+4,50)*2*(3,95+0,50) |  | 94.34 | [22 empty] | VV | 0
|  | (2,45+6,10+3,44+4,50)*0,50 |  | 8.245 | [22 empty] | VV | 0
|  | Odpočet otvorů : -2,40*1,50 |  | -3.6 | [22 empty] | VV | 0
|  | -0,90*2,15 |  | -1.935 | [22 empty] | VV | 0
|  | Přípočet ostění : (1,50+2,40+1,50)*0,15 |  | 0.81 | [22 empty] | VV | 0
|  | 124 : (4,50+4,15)*2*2,70 |  | 46.71 | [22 empty] | VV | 0
|  | Odpočet otvorů : -2,75*2,10 |  | -5.775 | [22 empty] | VV | 0
|  | -3,70*2,10 |  | -7.77 | [22 empty] | VV | 0
|  | -3,20*2,10 |  | -6.72 | [22 empty] | VV | 0
|  | Přípočet ostění : (2,10+2,75+2,10)*0,15 |  | 1.0425 | [22 empty] | VV | 0
|  | (2,10+3,70+2,10)*0,15 |  | 1.185 | [22 empty] | VV | 0
|  | (2,10+3,20+2,10)*0,15 |  | 1.11 | [22 empty] | VV | 0
|  | 125 : (1,85+1,05)*2*2,20 |  | 12.76 | [22 empty] | VV | 0
|  | Odpočet otvorů : -0,80*2,15 |  | -1.72 | [22 empty] | VV | 0
215 | 784195422R00 | Malby z malířských směsí otěruvzdorných, , barevné, dvojnásobné | m2 | 108.99 | 66 | 7193.34 |  | 0 |  | 0 | 21 | 8703.9414 | 0.00031 | 0.03 | 0 | 0 | 800-784 | RTS 19/ II | RTS 18/ II | 0.10902 | 11.88 |  | Práce |  |  |  | POL1_
|  | Stěny - hala povrch Q3 : | [24 empty] | VV | 0
|  | Nad úrovní odskoku ze strany haly : 1155,71-1046,72 |  | 108.99 | [22 empty] | VV | 0
Díl: | 799 | Ostatní |  |  |  | 480780.84 |  | 0 |  | 0 |  | 581744.8164 |  | 0.3 |  | 0 |  |  |  |  | 14.29 | [5 empty] | DIL
216 | 722254201RT4 | Požární příslušenství hydrantový systém D 25, box s plnými dveřmi, stálotvará hadice, průměr 19/30 | kus | 2 | 8757 | 17514 |  | 0 |  | 0 | 21 | 21191.94 | 0.015 | 0.03 | 0 | 0 | 800-721 | RTS 19/ II | RTS 18/ II | 1.644 | 3.29 |  | Práce |  |  |  | POL1_
|  | O/01 : 2 |  | 2 | [22 empty] | VV | 0
217 | 725291123R00 | Invalidní program madlo jednoduché pevné, rozměr 500 mm, nerez | soubor | 2 | 880 | 1760 |  | 0 |  | 0 | 21 | 2129.6 | 0.0013 | 0 | 0 | 0 | 800-721 | RTS 19/ II | RTS 18/ II | 0.33 | 0.66 |  | Práce |  |  |  | POL1_
|  | O/15 : 2 |  | 2 | [22 empty] | VV | 0
218 | 776971210R00 | Čisticí zóny a rohože textilní rohož, z PVC/PP, tloušťky 10 mm | m2 | 14.04 | 752 | 10558.08 |  | 0 |  | 0 | 21 | 12775.2768 | 0.004 | 0.06 | 0 | 0 | 800-775 | RTS 19/ II | RTS 18/ II | 0.05 | 0.7 |  | Práce |  |  |  | POL1_
|  | O/04 : 1,95*1,20*6 |  | 14.04 | [22 empty] | VV | 0
219 | 776972117R00 | Čisticí zóny a rohože vstupní rohož, z Al profilůspojených nerewzovým lankema odděleny pryžovými mezikroužky, tloušťky 17 mm | m2 | 10.24 | 7789 | 79759.36 |  | 0 |  | 0 | 21 | 96508.8256 | 0.018 | 0.18 | 0 | 0 | 800-775 | RTS 19/ II | RTS 18/ II | 0.05 | 0.51 |  | Práce |  |  |  | POL1_
|  | O/03 : 3,20*1,60*2 |  | 10.24 | [22 empty] | VV | 0
220 | 776976101R00 | Čisticí zóny a rohože rám z profilu L, z hliníku, | m | 19.2 | 300 | 5760 |  | 0 |  | 0 | 21 | 6969.6 | 0.00053 | 0.01 | 0 | 0 | 800-775 | RTS 19/ II | RTS 18/ II | 0.2 | 3.84 |  | Práce |  |  |  | POL1_
|  | O/03 : (3,20+1,60)*2*2 |  | 19.2 | [22 empty] | VV | 0
221 | 776976420R00 | Čisticí zóny a rohože lišta k rohožím, z pryže, šířky 20 mm | m | 37.8 | 38 | 1436.4 |  | 0 |  | 0 | 21 | 1738.044 | 0.00054 | 0.02 | 0 | 0 | 800-775 | RTS 19/ II | RTS 18/ II | 0.14 | 5.29 |  | Práce |  |  |  | POL1_
|  | O/04 : (1,95+1,20)*2*6 |  | 37.8 | [22 empty] | VV | 0
222 | 799950 | Systém generálního klíče | kus | 14 | 2890 | 40460 |  | 0 |  | 0 | 21 | 48956.6 | 0 | 0 | 0 | 0 |  | Vlastní | Indiv | 0 | 0 |  | Práce |  |  |  | POL1_
223 | 799-O/02 | D+M přebalovací pult, tvrzený plast, nosnost 120 kg, rozměr v zavřeném stavu 914x565x102 mm, v otevřeném stavu 914x565x519 mm | kus | 2 | 7636 | 15272 |  | 0 |  | 0 | 21 | 18479.12 | 0 | 0 | 0 | 0 |  | Vlastní | Indiv | 0 | 0 |  | Práce |  |  |  | POL1_
224 | 799-O/05 | D+M sestava turniket (1 ks) + motorická branka (1 ks) + zábradlí (3 ks), podrobnosti ve výpisu ostatních výrobků | sada | 1 | 226500 | 226500 |  | 0 |  | 0 | 21 | 274065 | 0 | 0 | 0 | 0 |  | Vlastní | Indiv | 0 | 0 |  | Práce |  |  |  | POL1_
225 | 799-O/06 | D+M automatický elektrický vysoušeč rukou, podrobnosti ve výpisu ostatních výrobků | kus | 2 | 5122 | 10244 |  | 0 |  | 0 | 21 | 12395.24 | 0 | 0 | 0 | 0 |  | Vlastní | Indiv | 0 | 0 |  | Práce |  |  |  | POL1_
226 | 799-O/07 | D+M závěsný zásobník toaletního papíru, pro roli max. 19 cm, nerez mat, okénko pro kontrolu obsahu, uzamykatelný, podrobnosti ve výpisu ostatních výrobků | kus | 7 | 1259 | 8813 |  | 0 |  | 0 | 21 | 10663.73 | 0 | 0 | 0 | 0 |  | Vlastní | Indiv | 0 | 0 |  | Práce |  |  |  | POL1_
227 | 799-O/08 | D+M závěsný hygienický odpadkový koš s víkem, obsah 27 l, nerez mat, uzamykatelný, podrobnosti ve výpisu ostatních výrobků | kus | 4 | 3208 | 12832 |  | 0 |  | 0 | 21 | 15526.72 | 0 | 0 | 0 | 0 |  | Vlastní | Indiv | 0 | 0 |  | Práce |  |  |  | POL1_
228 | 799-O/09 | D+M WC štětka + držák - závěsná toaletní štětka, s krytkou, s vyjímatelnou nádobou, nerez mat | kus | 7 | 904 | 6328 |  | 0 |  | 0 | 21 | 7656.88 | 0 | 0 | 0 | 0 |  | Vlastní | Indiv | 0 | 0 |  | Práce |  |  |  | POL1_
229 | 799-O/10 | D+M nástěnný bodový háček, kotvený do dveří, chrom mat, podrobnosti ve výpisu ostatních výrobků | kus | 7 | 276 | 1932 |  | 0 |  | 0 | 21 | 2337.72 | 0 | 0 | 0 | 0 |  | Vlastní | Indiv | 0 | 0 |  | Práce |  |  |  | POL1_
230 | 799-O/11 | D+M nerez zrcadlo 1250x950 s dřevotřískou, atypové zrcadlo nerez vyleštěný do zrcadlového lesku, upevněné nalepením, podrobnosti ve výpisu ostatních výrobků | kus | 2 | 7819 | 15638 |  | 0 |  | 0 | 21 | 18921.98 | 0 | 0 | 0 | 0 |  | Vlastní | Indiv | 0 | 0 |  | Práce |  |  |  | POL1_
231 | 799-O/12 | D+M nerez zrcadlo sklopné 405x625 pro ZTP atypové zrcadlo nerez vyleštěný do zrcadlového lesku, podrobnosti ve výpisu ostatních výrobků | kus | 2 | 5236 | 10472 |  | 0 |  | 0 | 21 | 12671.12 | 0 | 0 | 0 | 0 |  | Vlastní | Indiv | 0 | 0 |  | Práce |  |  |  | POL1_
232 | 799-O/13 | D+M integrované nerez madlo nástěnné pro imobilní, vodorovná část 600 mm, svislá 700 mm, podrobnosti ve výpisu ostatních výrobků | kus | 2 | 2183 | 4366 |  | 0 |  | 0 | 21 | 5282.86 | 0 | 0 | 0 | 0 |  | Vlastní | Indiv | 0 | 0 |  | Práce |  |  |  | POL1_
233 | 799-O/14 | D+M nerez invalidní madlo sklopné 813 mm, podrobnosti ve výpisu ostatních výrobků | kus | 4 | 2784 | 11136 |  | 0 |  | 0 | 21 | 13474.56 | 0 | 0 | 0 | 0 |  | Vlastní | Indiv | 0 | 0 |  | Práce |  |  |  | POL1_
Díl: | 7995 | Certifikovaný záchytný a zádržný systém |  |  |  | 64000 |  | 0 |  | 0 |  | 77440 |  | 0 |  | 0 |  |  |  |  | 0 | [5 empty] | DIL
234 | 7995-O/19 | D+M záchytný a zádržný systém | kus | 1 | 64000 | 64000 |  | 0 |  | 0 | 21 | 77440 | 0 | 0 | 0 | 0 |  | Vlastní | Indiv | 0 | 0 |  | Práce |  |  |  | POL1_
Díl: | 7996 | Mobiliář |  |  |  | 1414192 |  | 0 |  | 0 |  | 1711172.32 |  | 0 |  | 0 |  |  |  |  | 0 | [5 empty] | DIL
235 | 7996 - M 01 | Židle k infopultu, podstavec: pětiramenný hliníkový odlitek, loketní opěrky, viz výpis mobiliáře M 01, D+M | kus | 5 | 8530 | 42650 |  | 0 |  | 0 | 21 | 51606.5 | 0 | 0 | 0 | 0 |  | Vlastní | Indiv | 0 | 0 |  | Práce |  |  |  | POL1_
236 | 7996 - M 02 | Rohový infopult atyp, délka cca 7,9 m, ocelová konstrukce opláštěná kompaktními deskami, viz výpis mobiliáře M 02, D+M | kus | 1 | 279470 | 279470 |  | 0 |  | 0 | 21 | 338158.7 | 0 | 0 | 0 | 0 |  | Vlastní | Indiv | 0 | 0 |  | Práce |  |  |  | POL1_
237 | 7996 - M 03 | Pult do směnárny atyp, ocelová konstrukce opláštěná kompaktními deskami, viz výpis mobiliáře M 03, D+M | kus | 1 | 102730 | 102730 |  | 0 |  | 0 | 21 | 124303.3 | 0 | 0 | 0 | 0 |  | Vlastní | Indiv | 0 | 0 |  | Práce |  |  |  | POL1_
238 | 7996 - M 04 | Pult do úschovny zavazadel atyp, ocelová konstrukce opláštěná kompaktními deskami, viz výpis mobiliáře M 04, D+M | kus | 1 | 142520 | 142520 |  | 0 |  | 0 | 21 | 172449.2 | 0 | 0 | 0 | 0 |  | Vlastní | Indiv | 0 | 0 |  | Práce |  |  |  | POL1_
239 | 7996 - M 05 | Policový regál do úschovny zavazadel atyp, ocelová konstrukce a police, viz výpis mobiliáře M 05, D+M | sada | 1 | 85200 | 85200 |  | 0 |  | 0 | 21 | 103092 | 0 | 0 | 0 | 0 |  | Vlastní | Indiv | 0 | 0 |  | Práce |  |  |  | POL1_
240 | 7996 - M 06 | Sedací sestava tvořená čtvercovými a půlčtvercovými sedacími prvky s květináči, viz výpis mobiliáře M 06, D+M | kpl | 1 | 645952 | 645952 |  | 0 |  | 0 | 21 | 781601.92 | 0 | 0 | 0 | 0 |  | Vlastní | Indiv | 0 | 0 |  | Práce |  |  |  | POL1_
241 | 7996 - M 07 | Sedací sestava tvořená čtvercovými a půlčtvercovými sedacími prvky se stolkem, viz výpis mobiliáře M 07, D+M | kpl | 1 | 67339 | 67339 |  | 0 |  | 0 | 21 | 81480.19 | 0 | 0 | 0 | 0 |  | Vlastní | Indiv | 0 | 0 |  | Práce |  |  |  | POL1_
242 | 7996 - M 08 | Odpadkový koš na tříděný odpad celoocelový, objem nádob 3x 32 l, viz výpis mobiliáře M 09, D+M | kus | 1 | 21676 | 21676 |  | 0 |  | 0 | 21 | 26227.96 | 0 | 0 | 0 | 0 |  | Vlastní | Indiv | 0 | 0 |  | Práce |  |  |  | POL1_
243 | 7996 - M 09 | Odpadkový koš celoocelový, objem nádoby 32 l, viz výpis mobiliáře M 09, D+M | kus | 3 | 8885 | 26655 |  | 0 |  | 0 | 21 | 32252.55 | 0 | 0 | 0 | 0 |  | Vlastní | Indiv | 0 | 0 |  | Práce |  |  |  | POL1_
Díl: | D96 | Přesuny suti a vybouraných hmot |  |  |  | 522250.74 |  | 0 |  | 0 |  | 631923.3954 |  | 0 |  | 0 |  |  |  |  | 460.26 | [5 empty] | DIL
244 | 979081111R00 | Odvoz suti a vybouraných hmot na skládku do 1 km | t | 939.2999 | 195 | 183163.48 |  | 0 |  | 0 | 21 | 221627.8108 | 0 | 0 | 0 | 0 | 801-3 | RTS 19/ II | RTS 18/ II | 0.49 | 460.26 |  | Přesun suti |  |  |  | POL8_
245 | 979081121R00 | Odvoz suti a vybouraných hmot na skládku příplatek za každý další 1 km | t | 17846.6981 | 9 | 160620.28 |  | 0 |  | 0 | 21 | 194350.5388 | 0 | 0 | 0 | 0 | 801-3 | RTS 19/ II | RTS 18/ II | 0 | 0 |  | Přesun suti |  |  |  | POL8_
246 | 9799901 | Poplatek za uložení stavebního odpadu na skládce (skládkovné) z kameniva | t | 939.2999 | 190 | 178466.98 |  | 0 |  | 0 | 21 | 215945.0458 | 0 | 0 | 0 | 0 |  | Vlastní | Indiv | 0 | 0 |  | Přesun suti |  |  |  | POL8_
Díl: | VN | Vedlejší náklady |  |  |  | 1015200 |  | 0 |  | 0 |  | 1228392 |  | 0 |  | 0 |  |  |  |  | 0 | [5 empty] | DIL
247 | 005121010R | Vybudování zařízení staveniště | Soubor | 1 | 151000 | 151000 |  | 0 |  | 0 | 21 | 182710 | 0 | 0 | 0 | 0 |  | RTS 19/ II | Indiv | 0 | 0 |  | VRN |  |  |  | POL99_2
|  | Náklady spojené se zřízením přípojek energií k objektům zařízení staveniště, vybudování případných měřících odběrných míst a zřízení, případná příprava území pro objekty zařízení staveniště a vlastní vybudování objektů zařízení staveniště. | [24 empty] | POP |  | Náklady spojené se zřízením přípojek energií k objektům zařízení staveniště, vybudování případných měřících odběrných míst a zřízení, případná příprava území pro objekty zařízení staveniště a vlastní vybudování objektů zařízení staveniště.
248 | 005121020R | Provoz zařízení staveniště | Soubor | 1 | 450000 | 450000 |  | 0 |  | 0 | 21 | 544500 | 0 | 0 | 0 | 0 |  | RTS 19/ II | Indiv | 0 | 0 |  | VRN |  |  |  | POL99_2
|  | Náklady na vybavení objektů zařízení staveniště, ostraha staveniště, náklady na energie spotřebované dodavatelem v rámci provozu zařízení staveniště, náklady na potřebný úklid v prostorách zařízení staveniště, náklady na nutnou údržbu a opravy na objektech zařízení staveniště a na přípojkách energií. | [24 empty] | POP |  | Náklady na vybavení objektů zařízení staveniště, ostraha staveniště, náklady na energie spotřebované dodavatelem v rámci provozu zařízení staveniště, náklady na potřebný úklid v prostorách zařízení staveniště, náklady na nutnou údržbu a opravy na objektech zařízení staveniště a na přípojkách energií.
249 | 005121030R | Odstranění zařízení staveniště | Soubor | 1 | 74000 | 74000 |  | 0 |  | 0 | 21 | 89540 | 0 | 0 | 0 | 0 |  | RTS 19/ II | Indiv | 0 | 0 |  | VRN |  |  |  | POL99_2
|  | Odstranění objektů zařízení staveniště včetně přípojek energií a jejich odvoz. Položka zahrnuje i náklady na úpravu povrchů po odstranění zařízení staveniště a úklid ploch, na kterých bylo zařízení staveniště provozováno. | [24 empty] | POP |  | Odstranění objektů zařízení staveniště včetně přípojek energií a jejich odvoz. Položka zahrnuje i náklady na úpravu povrchů po odstranění zařízení staveniště a úklid ploch, na kterých bylo zařízení staveniště provozováno.
250 | 005122010R | Provoz objednatele | Soubor | 1 | 225200 | 225200 |  | 0 |  | 0 | 21 | 272492 | 0 | 0 | 0 | 0 |  | RTS 19/ II | Indiv | 0 | 0 |  | VRN |  |  |  | POL99_2
|  | Náklady na ztížené provádění stavebních prací v důsledku nepřerušeného provozu na staveništi nebo v případech nepřerušeného provozu v objektech v nichž se stavební práce provádí. | [24 empty] | POP |  | Náklady na ztížené provádění stavebních prací v důsledku nepřerušeného provozu na staveništi nebo v případech nepřerušeného provozu v objektech v nichž se stavební práce provádí.
251 | 005124010R | Koordinační činnost | Soubor | 1 | 115000 | 115000 |  | 0 |  | 0 | 21 | 139150 | 0 | 0 | 0 | 0 |  | RTS 19/ II | Indiv | 0 | 0 |  | VRN |  |  |  | POL99_2
|  | Koordinace stavebních a technologických dodávek stavby. | [24 empty] | POP
[25 empty] | 15 | 21 | DPH
| Celkem |  |  |  |  | 27298947.03 | [18 empty] | 0 | 27298947.03 | SUM
END
Note on S6: Jedná se o informaci, zda se jedná o položku, která je do rozpočtu zadána z cenové soustavy RTS, nebo vlastní.
Note on T6: Jedná se o název CÚ, která je zadána u položky rozpočtu

## SO 01.2 D.1.4 Pol
Položkový soupis prací a dodávek | [26 empty] | #TypZaznamu#
S: | 1906 | 1284 - Modernizace ÚAN Zvonařka, Brno - DPS | [24 empty] | STA
O: | SO 01.2 | Stavební úpravy - výpravní hala | [21 empty] | STA |  |  | OBJ
R: | D.1.4 | Zdravotechnické instalace | [24 empty] | ROZ
P.č. | Číslo položky | Název položky | MJ | Množství | Cena / MJ | Celkem | Dodávka | Dodávka celk. | Montáž | Montáž celk. | DPH | Cena s DPH | Hmotnost / MJ | Hmotnost celk.(t) | Dem. hmotnost / MJ | Dem. hmotnost celk.(t) | Ceník | Cen. soustava / platnost | Cenová úroveň | Nhod / MJ | Nhod celk. | Dodavatel | Typ položky
Díl: | 8 | Trubní vedení |  |  |  | 8355.15 |  | 0 |  | 0 |  | 10109.7315 |  | 1.35 |  | 0 |  |  |  |  | 7.33 | [5 empty] | DIL
1 | 831230110RAB | Vodovodní přípojka z trub polyetylénových D 40-63, hloubka 1,2 m | m | 5 | 1671.03 | 8355.15 |  | 0 |  | 0 | 21 | 10109.7315 | 0.27062 | 1.35 | 0 | 0 |  | RTS 19/ II | RTS 18/ II | 1.4668 | 7.33 |  | Agregovaná položka |  |  |  | POL2_0
Díl: | 721 | Vnitřní kanalizace |  |  |  | 158580.62 |  | 0 |  | 0 |  | 191882.5502 |  | 0.34 |  | 0 |  |  |  |  | 185.27 | [5 empty] | DIL
2 | 721176102R00 | Potrubí HT připojovací D 40 x 1,8 mm | m | 78 | 225 | 17550 |  | 0 |  | 0 | 21 | 21235.5 | 0.00038 | 0.03 | 0 | 0 |  | RTS 19/ II | RTS 18/ II | 0.32 | 24.96 |  | Práce |  |  |  | POL1_0
|  | Odvod kondenzátu : 11,0+4+8+13+14+28 |  | 78 | [22 empty] | VV | 0
3 | 721176103R00 | Potrubí HT připojovací D 50 x 1,8 mm | m | 35 | 241 | 8435 |  | 0 |  | 0 | 21 | 10206.35 | 0.00047 | 0.02 | 0 | 0 |  | RTS 19/ II | RTS 18/ II | 0.359 | 12.57 |  | Práce |  |  |  | POL1_0
4 | 721176104R00 | Potrubí HT připojovací D 75 x 1,9 mm | m | 15 | 291 | 4365 |  | 0 |  | 0 | 21 | 5281.65 | 0.0007 | 0.01 | 0 | 0 |  | RTS 19/ II | RTS 18/ II | 0.452 | 6.78 |  | Práce |  |  |  | POL1_0
5 | 721176115R00 | Potrubí HT odpadní svislé D 110 x 2,7 mm | m | 16 | 352 | 5632 |  | 0 |  | 0 | 21 | 6814.72 | 0.00131 | 0.02 | 0 | 0 |  | RTS 19/ II | RTS 18/ II | 0.797 | 12.75 |  | Práce |  |  |  | POL1_0
6 | 721176125R00 | Potrubí HT svodné (ležaté) v zemi D 110 x 2,7 mm | m | 79 | 346 | 27334 |  | 0 |  | 0 | 21 | 33074.14 | 0.00144 | 0.11 | 0 | 0 |  | RTS 19/ II | RTS 18/ II | 0.8 | 63.2 |  | Práce |  |  |  | POL1_0
7 | 721176126R00 | Potrubí HT svodné (ležaté) v zemi DN 125 x 3,1 mm | m | 22 | 349 | 7678 |  | 0 |  | 0 | 21 | 9290.38 | 0.00188 | 0.04 | 0 | 0 |  | RTS 19/ II | RTS 18/ II | 0.8 | 17.6 |  | Práce |  |  |  | POL1_0
8 | 721176127R00 | Potrubí HT svodné (ležaté) v zemi D 160 x 3,9 mm | m | 20 | 352 | 7040 |  | 0 |  | 0 | 21 | 8518.4 | 0.00277 | 0.06 | 0 | 0 |  | RTS 19/ II | RTS 18/ II | 0.55 | 11 |  | Práce |  |  |  | POL1_0
9 | 721176136R00 | Potrubí HT svodné zavěšené D 125 x 3,1 mm | m | 11 | 651 | 7161 |  | 0 |  | 0 | 21 | 8664.81 | 0.00173 | 0.02 | 0 | 0 |  | RTS 19/ II | RTS 18/ II | 0.829 | 9.12 |  | Práce |  |  |  | POL1_0
10 | 721178126R00 | Čisticí kus HT pro potr.svislé D110 | kus | 4 | 348 | 1392 |  | 0 |  | 0 | 21 | 1684.32 | 0.00075 | 0 | 0 | 0 |  | RTS 19/ II | RTS 18/ II | 0.367 | 1.47 |  | Práce |  |  |  | POL1_0
11 | 721194104R00 | Vyvedení odpadních výpustek D 40 x 1,8 | kus | 14 | 43 | 602 |  | 0 |  | 0 | 21 | 728.42 | 0 | 0 | 0 | 0 |  | RTS 19/ II | RTS 18/ II | 0.157 | 2.2 |  | Práce |  |  |  | POL1_0
12 | 721194105R00 | Vyvedení odpadních výpustek D 50 x 1,8 | kus | 20 | 48 | 960 |  | 0 |  | 0 | 21 | 1161.6 | 0 | 0 | 0 | 0 |  | RTS 19/ II | RTS 18/ II | 0.174 | 3.48 |  | Práce |  |  |  | POL1_0
13 | 721194109R00 | Vyvedení odpadních výpustek D 110 x 2,3 | kus | 11 | 71 | 781 |  | 0 |  | 0 | 21 | 945.01 | 0 | 0 | 0 | 0 |  | RTS 19/ II | RTS 18/ II | 0.259 | 2.85 |  | Práce |  |  |  | POL1_0
14 | 721234116RT1 | Vtok střešní HL64, vodor. odtok, živičný pás, nerez mřížka bez el. ohřevu D 75/110 | kus | 3 | 3710 | 11130 |  | 0 |  | 0 | 21 | 13467.3 | 0.00229 | 0.01 | 0 | 0 |  | RTS 19/ II | RTS 18/ II | 0.66 | 1.98 |  | Práce |  |  |  | POL1_0
15 | 721273150RT1 | Hlavice ventilační přivětrávací HL900, přivzdušňovací ventil HL900, D 50/75/110 mm | kus | 5 | 1282 | 6410 |  | 0 |  | 0 | 21 | 7756.1 | 0.00049 | 0 | 0 | 0 |  | RTS 19/ II | RTS 18/ II | 0.133 | 0.67 |  | Práce |  |  |  | POL1_0
16 | 721273200RT3 | Souprava ventilační střešní HL, souprava větrací hlavice PP HL810 D 110 mm | kus | 2 | 669 | 1338 |  | 0 |  | 0 | 21 | 1618.98 | 0.00027 | 0 | 0 | 0 |  | RTS 19/ II | RTS 18/ II | 0.333 | 0.67 |  | Práce |  |  |  | POL1_0
17 | 721290111R00 | Zkouška těsnosti kanalizace vodou DN 125 | m | 256 | 14 | 3584 |  | 0 |  | 0 | 21 | 4336.64 | 0 | 0 | 0 | 0 |  | RTS 19/ II | RTS 18/ II | 0.048 | 12.29 |  | Práce |  |  |  | POL1_0
18 | 721290112R00 | Zkouška těsnosti kanalizace vodou DN 200 | m | 20 | 19 | 380 |  | 0 |  | 0 | 21 | 459.8 | 0 | 0 | 0 | 0 |  | RTS 19/ II | RTS 18/ II | 0.059 | 1.18 |  | Práce |  |  |  | POL1_0
19 | 721850Rpol | D+M podpůrný žlábek pozink.vč. kotvících prvků, pro kondenz.potrubí | m | 78 | 84 | 6552 |  | 0 |  | 0 | 21 | 7927.92 | 0 | 0 | 0 | 0 |  | Vlastní | Indiv | 0 | 0 |  | Práce |  |  |  | POL1_0
20 | 998721101R00 | Přesun hmot pro vnitřní kanalizaci, výšky do 6 m | t | 0.3386 | 6700 | 2268.62 |  | 0 |  | 0 | 21 | 2745.0302 | 0 | 0 | 0 | 0 |  | RTS 19/ II | RTS 18/ II | 1.47 | 0.5 |  | Práce |  |  |  | POL1_0
21 | 28349015R | Dvířka revizní plná 3040 rozměr 300x400 mm | kus | 4 | 236 | 944 |  | 0 |  | 0 | 21 | 1142.24 | 0.00085 | 0 | 0 | 0 | SPCM | RTS 19/ II | RTS 18/ II | 0 | 0 |  | Specifikace |  |  |  | POL3_0
22 | 2865301 | Vpusť podlahová d 50 mm, celonerezová,odpad dolů, povrch matný | kus | 4 | 2178 | 8712 |  | 0 |  | 0 | 21 | 10541.52 | 0.00198 | 0.01 | 0 | 0 |  | Vlastní | Indiv | 0 | 0 |  | Specifikace |  |  |  | POL3_0
23 | 28654741R | HL136N sifon kondenzační DN 40 PP vodorovný odtok, stavební výška 95 mm | kus | 6 | 882 | 5292 |  | 0 |  | 0 | 21 | 6403.32 | 0.00023 | 0 | 0 | 0 | SPCM | RTS 19/ II | RTS 18/ II | 0 | 0 |  | Specifikace |  |  |  | POL3_0
24 | 5523180 | Podlahový žlab l = 1500 mm,vč.zápach.uzávěry, odpad d50, rošt lesklý dle specifikace | kus | 1 | 23040 | 23040 |  | 0 |  | 0 | 21 | 27878.4 | 0.006 | 0.01 | 0 | 0 |  | Vlastní | Indiv | 0 | 0 |  | Specifikace |  |  |  | POL3_0
Díl: | 722 | Vnitřní vodovod |  |  |  | 223188.44 |  | 0 |  | 0 |  | 270058.0124 |  | 2.61 |  | 0.2 |  |  |  |  | 344.04 | [5 empty] | DIL
25 | 722130235R00 | Potrubí z trub.závit.pozink.svařovan. 11343,DN 40 | m | 72 | 516 | 37152 |  | 0 |  | 0 | 21 | 44953.92 | 0.01608 | 1.16 | 0 | 0 |  | RTS 19/ II | RTS 18/ II | 0.918 | 66.1 |  | Práce |  |  |  | POL1_0
26 | 722172312R00 | Potrubí z PPR, studená, D 25x3,5 mm, vč.zed.výpom. | m | 106 | 213 | 22578 |  | 0 |  | 0 | 21 | 27319.38 | 0.00518 | 0.55 | 0 | 0 |  | RTS 19/ II | RTS 18/ II | 0.6343 | 67.24 |  | Práce |  |  |  | POL1_0
27 | 722172313R00 | Potrubí z PPR, studená, D 32x4,4 mm, vč.zed.výpom. | m | 53 | 281 | 14893 |  | 0 |  | 0 | 21 | 18020.53 | 0.00535 | 0.28 | 0 | 0 |  | RTS 19/ II | RTS 18/ II | 0.6828 | 36.19 |  | Práce |  |  |  | POL1_0
28 | 722172314R00 | Potrubí z PPR, studená, D 40x5,5 mm, vč.zed.výpom. | m | 16 | 441 | 7056 |  | 0 |  | 0 | 21 | 8537.76 | 0.00563 | 0.09 | 0 | 0 |  | RTS 19/ II | RTS 18/ II | 0.7547 | 12.08 |  | Práce |  |  |  | POL1_0
29 | 722172331R00 | Potrubí z PPR, teplá, D 20x3,4 mm, vč. zed. výpom. | m | 28 | 179 | 5012 |  | 0 |  | 0 | 21 | 6064.52 | 0.00401 | 0.11 | 0 | 0 |  | RTS 19/ II | RTS 18/ II | 0.5429 | 15.2 |  | Práce |  |  |  | POL1_0
30 | 722172332R00 | Potrubí z PPR, teplá, D 25x4,2 mm, vč. zed. výpom. | m | 57 | 213 | 12141 |  | 0 |  | 0 | 21 | 14690.61 | 0.00522 | 0.3 | 0 | 0 |  | RTS 19/ II | RTS 18/ II | 0.6343 | 36.16 |  | Práce |  |  |  | POL1_0
31 | 722181214RT7 | Izolace návleková tl. stěny 20 mm, vnitřní průměr 22 mm | m | 28 | 75 | 2100 |  | 0 |  | 0 | 21 | 2541 | 5e-05 | 0 | 0 | 0 |  | RTS 19/ II | RTS 18/ II | 0.129 | 3.61 |  | Práce |  |  |  | POL1_0
32 | 722181214RT8 | Izolace návleková tl. stěny 20 mm, vnitřní průměr 25 mm | m | 106 | 87 | 9222 |  | 0 |  | 0 | 21 | 11158.62 | 7e-05 | 0.01 | 0 | 0 |  | RTS 19/ II | RTS 18/ II | 0.129 | 13.67 |  | Práce |  |  |  | POL1_0
33 | 722181214RU1 | Izolace návleková tl. stěny 20 mm, vnitřní průměr 32 mm | m | 53 | 96 | 5088 |  | 0 |  | 0 | 21 | 6156.48 | 7e-05 | 0 | 0 | 0 |  | RTS 19/ II | RTS 18/ II | 0.142 | 7.53 |  | Práce |  |  |  | POL1_0
34 | 722181214RV9 | Izolace návleková tl. stěny 20 mm, vnitřní průměr 40 mm | m | 16 | 110 | 1760 |  | 0 |  | 0 | 21 | 2129.6 | 0.00012 | 0 | 0 | 0 |  | RTS 19/ II | RTS 18/ II | 0.157 | 2.51 |  | Práce |  |  |  | POL1_0
35 | 722190401R00 | Vyvedení a upevnění výpustek DN 15 | kus | 57 | 130 | 7410 |  | 0 |  | 0 | 21 | 8966.1 | 0 | 0 | 0 | 0 |  | RTS 19/ II | RTS 18/ II | 0.425 | 24.23 |  | Práce |  |  |  | POL1_0
36 | 722254201RT3 | Hydrantový systém, box s plnými dveřmi, průměr 25/30, stálotvará hadice | kus | 2 | 8757 | 17514 |  | 0 |  | 0 | 21 | 21191.94 | 0.03 | 0.06 | 0 | 0 |  | RTS 19/ II | RTS 18/ II | 1.644 | 3.29 |  | Práce |  |  |  | POL1_0
37 | 722264314R00 | Vodoměr bytový DN 20x130 mm, Qn 2,5, teplá voda | kus | 2 | 713 | 1426 |  | 0 |  | 0 | 21 | 1725.46 | 0.00244 | 0 | 0 | 0 |  | RTS 17/ II | RTS 17/ II | 0.393 | 0.79 |  | Práce |  |  |  | POL1_0
38 | 722265112R00 | Vodoměr domovní 420 DN20x165mm, Qn 2,5, studená voda | kus | 2 | 2345 | 4690 |  | 0 |  | 0 | 21 | 5674.9 | 0.00394 | 0.01 | 0 | 0 |  | RTS 19/ II | RTS 18/ II | 0.393 | 0.79 |  | Práce |  |  |  | POL1_0
39 | 722265117R00 | Vodoměr domovní SV DN32x260mm, Qn 6,0 | kus | 1 | 3538 | 3538 |  | 0 |  | 0 | 21 | 4280.98 | 0.00709 | 0.01 | 0 | 0 |  | RTS 19/ II | RTS 18/ II | 0.476 | 0.48 |  | Práce |  |  |  | POL1_0
40 | 722280106R00 | Tlaková zkouška vodovodního potrubí do DN 32 | m | 244 | 8.5 | 2074 |  | 0 |  | 0 | 21 | 2509.54 | 0 | 0 | 0 | 0 |  | RTS 19/ II | RTS 18/ II | 0.029 | 7.08 |  | Práce |  |  |  | POL1_0
41 | 722280108R00 | Tlaková zkouška vodovodního potrubí do DN 50 | m | 88 | 12 | 1056 |  | 0 |  | 0 | 21 | 1277.76 | 0 | 0 | 0 | 0 |  | RTS 19/ II | RTS 18/ II | 0.042 | 3.7 |  | Práce |  |  |  | POL1_0
42 | 722290234R00 | Proplach a dezinfekce vodovod.potrubí DN 80 | m | 332 | 19 | 6308 |  | 0 |  | 0 | 21 | 7632.68 | 1e-05 | 0 | 0 | 0 |  | RTS 19/ II | RTS 18/ II | 0.062 | 20.58 |  | Práce |  |  |  | POL1_0
43 | 7226442 | D+M podpůrný žlábek pozink.vč.kotvících prvků | m | 145 | 26 | 3770 |  | 0 |  | 0 | 21 | 4561.7 | 0 | 0 | 0.0014 | 0.2 |  | Vlastní | Indiv | 0 | 0 |  | Práce |  |  |  | POL1_0
44 | 7226587 | D+M potrubní oddělovač BA-DN40 | kus | 1 | 18269 | 18269 |  | 0 |  | 0 | 21 | 22105.49 | 0 | 0 | 0 | 0 |  | Vlastní | Indiv | 0 | 0 |  | Práce |  |  |  | POL1_0
45 | 725814105R00 | Ventil rohový s filtrem DN 15 x DN 10 | soubor | 57 | 302 | 17214 |  | 0 |  | 0 | 21 | 20828.94 | 0.00024 | 0.01 | 0 | 0 |  | RTS 19/ II | RTS 18/ II | 0.124 | 7.07 |  | Práce |  |  |  | POL1_0
46 | 734233112R00 | Kohout kulový, vnitř.-vnitř.závit DN 20,PN35,mosaz | kus | 15 | 184 | 2760 |  | 0 |  | 0 | 21 | 3339.6 | 0.0002 | 0 | 0 | 0 |  | RTS 19/ II | RTS 18/ II | 0.207 | 3.11 |  | Práce |  |  |  | POL1_0
47 | 734233113R00 | Kohout kulový, vnitř.-vnitř.závit DN 25,PN35,mosaz | kus | 2 | 266 | 532 |  | 0 |  | 0 | 21 | 643.72 | 0.00032 | 0 | 0 | 0 |  | RTS 19/ II | RTS 18/ II | 0.227 | 0.45 |  | Práce |  |  |  | POL1_0
48 | 734233115R00 | Kohout kulový, vnitř.-vnitř.závit DN 40,PN35,mosaz | kus | 2 | 611 | 1222 |  | 0 |  | 0 | 21 | 1478.62 | 0.00077 | 0 | 0 | 0 |  | RTS 19/ II | RTS 18/ II | 0.351 | 0.7 |  | Práce |  |  |  | POL1_0
49 | 734233116R00 | Kohout kulový, vnitř.-vnitř.závit DN 50,PN35 mosaz | kus | 1 | 864 | 864 |  | 0 |  | 0 | 21 | 1045.44 | 0.00124 | 0 | 0 | 0 |  | RTS 19/ II | RTS 18/ II | 0.424 | 0.42 |  | Práce |  |  |  | POL1_0
50 | 998722101R00 | Přesun hmot pro vnitřní vodovod, výšky do 6 m | t | 2.6243 | 800 | 2099.44 |  | 0 |  | 0 | 21 | 2540.3224 | 0 | 0 | 0 | 0 |  | RTS 19/ II | RTS 18/ II | 1.327 | 3.48 |  | Práce |  |  |  | POL1_0
51 | 42610932R | Čerpadlo cirkulační RS 25/4,230 V | kus | 2 | 3699 | 7398 |  | 0 |  | 0 | 21 | 8951.58 | 0.0025 | 0.01 | 0 | 0 | SPCM | RTS 19/ I | RTS 18/ II | 0 | 0 |  | Specifikace |  |  |  | POL3_0
52 | 48466413R | Nádoba tlaková membránová 35litrů | kus | 1 | 2817 | 2817 |  | 0 |  | 0 | 21 | 3408.57 | 0.007 | 0.01 | 0 | 0 | SPCM | RTS 19/ II | RTS 18/ II | 0 | 0 |  | Specifikace |  |  |  | POL3_0
53 | 722181214RT8 | Izolace návleková tl. stěny 20 mm, vnitřní průměr 25 mm | m | 57 | 87 | 4959 |  | 0 |  | 0 | 21 | 6000.39 | 7e-05 | 0 | 0 | 0 |  | Vlastní | Indiv | 0.129 | 7.35 |  | R-položka |  |  |  | POL12_1
54 | 734233113R00 | Kohout kulový, vnitř.-vnitř.závit DN 25,PN16,mosaz | kus | 1 | 266 | 266 |  | 0 |  | 0 | 21 | 321.86 | 0.00032 | 0 | 0 | 0 |  | Vlastní | Indiv | 0.227 | 0.23 |  | R-položka |  |  |  | POL12_1
Díl: | 725 | Zařizovací předměty |  |  |  | 349025.96 |  | 0 |  | 0 |  | 422321.4116 |  | 0.63 |  | 0.35 |  |  |  |  | 35.35 | [5 empty] | DIL
55 | 725011 | Automat splachovač WC v předstěn.systému, s chrom.krytem | kus | 12 | 11890 | 142680 |  | 0 |  | 0 | 21 | 172642.8 | 0 | 0 | 0.0289 | 0.35 |  | Vlastní | Indiv | 0 | 0 |  | Práce |  |  |  | POL1_0
56 | 725014141R00 | Klozet závěsný ZTP + sedátko, bílý | soubor | 2 | 4324 | 8648 |  | 0 |  | 0 | 21 | 10464.08 | 0.01889 | 0.04 | 0 | 0 |  | RTS 19/ II | RTS 18/ II | 0.973 | 1.95 |  | Práce |  |  |  | POL1_0
57 | 725014161R00 | Klozet závěsný včetně sedátka, hl.530 mm | soubor | 10 | 3341 | 33410 |  | 0 |  | 0 | 21 | 40426.1 | 0.01889 | 0.19 | 0 | 0 |  | RTS 19/ II | RTS 18/ II | 0.973 | 9.73 |  | Práce |  |  |  | POL1_0
58 | 725017153R00 | Umyvadlo invalidní 64 x 55 cm, bílé | soubor | 2 | 1739 | 3478 |  | 0 |  | 0 | 21 | 4208.38 | 0.01701 | 0.03 | 0 | 0 |  | RTS 19/ II | RTS 18/ II | 1.253 | 2.51 |  | Práce |  |  |  | POL1_0
59 | 725017162R00 | Umyvadlo na šrouby 55 x 45 cm, bílé | soubor | 3 | 870 | 2610 |  | 0 |  | 0 | 21 | 3158.1 | 0.01401 | 0.04 | 0 | 0 |  | RTS 19/ II | RTS 18/ II | 1.189 | 3.57 |  | Práce |  |  |  | POL1_0
60 | 725019101R00 | Výlevka stojící s plastovou mřížkou a splachovače | soubor | 1 | 3916 | 3916 |  | 0 |  | 0 | 21 | 4738.36 | 0.01444 | 0.01 | 0 | 0 |  | RTS 19/ II | RTS 18/ II | 1.25 | 1.25 |  | Práce |  |  |  | POL1_0
61 | 725044 | Opláštěný nerez.pult se 2 umyvadly1250mm, 2x otvor, pro baterii, vč.sifonu, dávk.mýdla | kus | 2 | 13560 | 27120 |  | 0 |  | 0 | 21 | 32815.2 | 0.032 | 0.06 | 0 | 0 |  | Vlastní | Indiv | 0 | 0 |  | Práce |  |  |  | POL1_0
62 | 725045 | Baterie senzor s napájecím zdrojem 230V/12V D+M | kus | 4 | 5750 | 23000 |  | 0 |  | 0 | 21 | 27830 | 0 | 0 | 0 | 0 |  | Vlastní | Indiv | 0 | 0 |  | Práce |  |  |  | POL1_0
63 | 725051 | Automat.nerezová pisoár s IQ čidlem, 12V+napájecí, zdroj | kus | 3 | 19560 | 58680 |  | 0 |  | 0 | 21 | 71002.8 | 0.031 | 0.09 | 0 | 0 |  | Vlastní | Indiv | 0 | 0 |  | Práce |  |  |  | POL1_0
64 | 725291123R00 | Madlo rovné nerez Novaservis dl. 500 mm | soubor | 2 | 1132 | 2264 |  | 0 |  | 0 | 21 | 2739.44 | 0.0013 | 0 | 0 | 0 |  | RTS 19/ II | RTS 18/ II | 0.33 | 0.66 |  | Práce |  |  |  | POL1_0
65 | 725291132R00 | Madlo dvojité pevné bílé Novaservis dl. 830 mm | soubor | 2 | 721 | 1442 |  | 0 |  | 0 | 21 | 1744.82 | 0.0023 | 0 | 0 | 0 |  | RTS 19/ II | RTS 18/ II | 0.38 | 0.76 |  | Práce |  |  |  | POL1_0
66 | 725291136R00 | Madlo dvojité sklopné bílé Novaservis dl. 830 mm | soubor | 2 | 1201 | 2402 |  | 0 |  | 0 | 21 | 2906.42 | 0.0023 | 0 | 0 | 0 |  | RTS 19/ II | RTS 18/ II | 0.38 | 0.76 |  | Práce |  |  |  | POL1_0
67 | 725534112R00 | Ohřívač elektr. zásob. beztl. 10 litrů | soubor | 3 | 4890 | 14670 |  | 0 |  | 0 | 21 | 17750.7 | 0.00437 | 0.01 | 0 | 0 |  | RTS 19/ II | RTS 18/ II | 0.507 | 1.52 |  | Práce |  |  |  | POL1_0
68 | 725534222R00 | Ohřívač elek. zásob. závěsný 50 litrů | soubor | 1 | 5325 | 5325 |  | 0 |  | 0 | 21 | 6443.25 | 0.06482 | 0.06 | 0 | 0 |  | RTS 19/ II | RTS 18/ II | 2.858 | 2.86 |  | Práce |  |  |  | POL1_0
69 | 725534225R00 | Ohřívač elek. zásob. závěsný - 125 litrů | soubor | 1 | 7120 | 7120 |  | 0 |  | 0 | 21 | 8615.2 | 0.07682 | 0.08 | 0 | 0 |  | RTS 19/ II | RTS 18/ II | 3.072 | 3.07 |  | Práce |  |  |  | POL1_0
70 | 725823121RT1 | Baterie umyvadlová stoján. ruční, vč. otvír.odpadu, standardní | kus | 6 | 1014 | 6084 |  | 0 |  | 0 | 21 | 7361.64 | 0.00085 | 0.01 | 0 | 0 |  | RTS 19/ II | RTS 18/ II | 0.485 | 2.91 |  | Práce |  |  |  | POL1_0
71 | 725860109R00 | Uzávěrka zápachová umyvadlová D 40 | kus | 12 | 440 | 5280 |  | 0 |  | 0 | 21 | 6388.8 | 0.00042 | 0.01 | 0 | 0 |  | RTS 19/ II | RTS 18/ II | 0.246 | 2.95 |  | Práce |  |  |  | POL1_0
72 | 998725101R00 | Přesun hmot pro zařizovací předměty, výšky do 6 m | t | 0.5606 | 1600 | 896.96 |  | 0 |  | 0 | 21 | 1085.3216 | 0 | 0 | 0 | 0 |  | RTS 19/ II | RTS 18/ II | 1.517 | 0.85 |  | Práce |  |  |  | POL1_0
Díl: | VN | Vedlejší náklady |  |  |  | 13000 |  | 0 |  | 0 |  | 15730 |  | 0 |  | 0 |  |  |  |  | 0 | [5 empty] | DIL
73 | 005121010R | Vybudování zařízení staveniště | Soubor | 1 | 1000 | 1000 |  | 0 |  | 0 | 21 | 1210 | 0 | 0 | 0 | 0 |  | RTS 19/ II | Indiv | 0 | 0 |  | VRN |  |  |  | POL99_2
|  | Náklady spojené se zřízením přípojek energií k objektům zařízení staveniště, vybudování případných měřících odběrných míst a zřízení, případná příprava území pro objekty zařízení staveniště a vlastní vybudování objektů zařízení staveniště. | [24 empty] | POP |  | Náklady spojené se zřízením přípojek energií k objektům zařízení staveniště, vybudování případných měřících odběrných míst a zřízení, případná příprava území pro objekty zařízení staveniště a vlastní vybudování objektů zařízení staveniště.
74 | 005121020R | Provoz zařízení staveniště | Soubor | 1 | 5000 | 5000 |  | 0 |  | 0 | 21 | 6050 | 0 | 0 | 0 | 0 |  | RTS 19/ II | Indiv | 0 | 0 |  | VRN |  |  |  | POL99_2
|  | Náklady na vybavení objektů zařízení staveniště, ostraha staveniště, náklady na energie spotřebované dodavatelem v rámci provozu zařízení staveniště, náklady na potřebný úklid v prostorách zařízení staveniště, náklady na nutnou údržbu a opravy na objektech zařízení staveniště a na přípojkách energií. | [24 empty] | POP |  | Náklady na vybavení objektů zařízení staveniště, ostraha staveniště, náklady na energie spotřebované dodavatelem v rámci provozu zařízení staveniště, náklady na potřebný úklid v prostorách zařízení staveniště, náklady na nutnou údržbu a opravy na objektech zařízení staveniště a na přípojkách energií.
75 | 005121030R | Odstranění zařízení staveniště | Soubor | 1 | 1000 | 1000 |  | 0 |  | 0 | 21 | 1210 | 0 | 0 | 0 | 0 |  | RTS 19/ II | Indiv | 0 | 0 |  | VRN |  |  |  | POL99_2
|  | Odstranění objektů zařízení staveniště včetně přípojek energií a jejich odvoz. Položka zahrnuje i náklady na úpravu povrchů po odstranění zařízení staveniště a úklid ploch, na kterých bylo zařízení staveniště provozováno. | [24 empty] | POP |  | Odstranění objektů zařízení staveniště včetně přípojek energií a jejich odvoz. Položka zahrnuje i náklady na úpravu povrchů po odstranění zařízení staveniště a úklid ploch, na kterých bylo zařízení staveniště provozováno.
76 | 005122010R | Provoz objednatele | Soubor | 1 | 5000 | 5000 |  | 0 |  | 0 | 21 | 6050 | 0 | 0 | 0 | 0 |  | RTS 19/ II | Indiv | 0 | 0 |  | VRN |  |  |  | POL99_2
|  | Náklady na ztížené provádění stavebních prací v důsledku nepřerušeného provozu na staveništi nebo v případech nepřerušeného provozu v objektech v nichž se stavební práce provádí. | [24 empty] | POP |  | Náklady na ztížené provádění stavebních prací v důsledku nepřerušeného provozu na staveništi nebo v případech nepřerušeného provozu v objektech v nichž se stavební práce provádí.
77 | 005124010R | Koordinační činnost | Soubor | 1 | 1000 | 1000 |  | 0 |  | 0 | 21 | 1210 | 0 | 0 | 0 | 0 |  | RTS 19/ II | Indiv | 0 | 0 |  | VRN |  |  |  | POL99_2
|  | Koordinace stavebních a technologických dodávek stavby. | [24 empty] | POP
[25 empty] | 15 | 21 | DPH
| Celkem |  |  |  |  | 752150.17 | [18 empty] | 0 | 752150.17 | SUM
END
Note on S6: Jedná se o informaci, zda se jedná o položku, která je do rozpočtu zadána z cenové soustavy RTS, nebo vlastní.
Note on T6: Jedná se o název CÚ, která je zadána u položky rozpočtu

## SO 01.2 D.1.5 Pol
Položkový soupis prací a dodávek | [26 empty] | #TypZaznamu#
S: | 1906 | 1284 - Modernizace ÚAN Zvonařka, Brno - DPS | [24 empty] | STA
O: | SO 01.2 | Stavební úpravy - výpravní hala | [21 empty] | STA |  |  | OBJ
R: | D.1.5 | Vzduchotechnika | [24 empty] | ROZ
P.č. | Číslo položky | Název položky | MJ | Množství | Cena / MJ | Celkem | Dodávka | Dodávka celk. | Montáž | Montáž celk. | DPH | Cena s DPH | Hmotnost / MJ | Hmotnost celk.(t) | Dem. hmotnost / MJ | Dem. hmotnost celk.(t) | Ceník | Cen. soustava / platnost | Cenová úroveň | Nhod / MJ | Nhod celk. | Dodavatel | Typ položky
Díl: | _01 | Větrání haly |  |  |  | 2052382 |  | 0 |  | 0 |  | 2483382.22 |  | 0 |  | 0 |  |  |  |  | 0 | [5 empty] | DIL
1 | 01 | VZT jednotka v podstropním provedení, Vp=2800m3/h (dp=300Pa), Vo=2400m3/h (dp=300Pa), | ks | 1 | 340629 | 340629 |  | 0 |  | 0 | 21 | 412161.09 | 0 | 0 | 0 | 0 |  | Vlastní | Indiv | 0 | 0 |  | Práce |  |  |  | POL1_
|  | VZT jednotka v podstropním provedení, Vp=2800m3/h (dp=300Pa), Vo=2400m3/h (dp=300Pa), s deskovým protiproudým rekuperátorem (účinnost 87% při zimních výpočtových hodnotách) s bypassem, s přívodním a odtahovým ventilátorem s EC motory (každý P=2,5kW,3,8A/400V) , s vestavěným výměníkem pro tepelné čerpadlo s chladivem R410A (Qt=4,5kW, Qch=3,7kW), s vestavěným elektrickým ohřívačem (Qt=7,2kW) , s cirkulační klapkou, s filtry G4, s čidly teploty, s pružnými manžetami, s uzavíracími klapkami se servopohony na sání a výfuku, s externí rozvodnicí, s vlastním systémem MaR s dotykovým ovládacím panelem, s možností blokace chodu venkovním čidlem kouře, s možností ovládání externích klapek se servopohony . VZT jednotka splňující ErP 2018. VZT jednotka vč. vývodu kondenzátu a dveří bez pantů. | [24 empty] | POP | VZT jednotka v podstropním provedení, Vp=2800m3/h (dp=300Pa), Vo=2400m3/h (dp=300Pa), s deskovým protiproudým rekuperátorem (účinnost 87% při zimních výpočtových hodnotách) s bypassem, s přívodním a odtahovým ventilátorem s EC motory (každý P=2,5kW,3,8A/400V) , s vestavěným výměníkem pro tepelné čerpadlo s chladivem R410A (Qt=4,5kW, Qch=3,7kW), s vestavěným elektrickým ohřívačem (Qt=7,2kW) , s cirkulační klapkou, s filtry G4, s čidly teploty, s pružnými manžetami, s uzavíracími klapkami se servopohony na sání a výfuku, s externí rozvodnicí, s vlastním systémem MaR s dotykovým ovládacím panelem, s možností blokace chodu venkovním čidlem kouře, s možností ovládání externích klapek se servopohony . VZT jednotka splňující ErP 2018. VZT jednotka vč. vývodu kondenzátu a dveří bez pantů.
2 | 02 | Osazení externí rozvodnice a kabeláž pro propojení s VZT jednotkou (do 3bm) | kp | 1 | 1906 | 1906 |  | 0 |  | 0 | 21 | 2306.26 | 0 | 0 | 0 | 0 |  | Vlastní | Indiv | 0 | 0 |  | Práce |  |  |  | POL1_
3 | 03 | Venkovní kondenzační jednotka pro VZT jednotku 1.1 - Qt=4,5kW, Qch=3,7kW, invertorem řízená jednotka, vč. sady s expanzním ventilem, řídícího boxu pro funkci tepelného čerpadla (topení / chlazení) a s | ks | 1 | 39138 | 39138 |  | 0 |  | 0 | 21 | 47356.98 | 0 | 0 | 0 | 0 |  | Vlastní | Indiv | 0 | 0 |  | Práce |  |  |  | POL1_
|  | Venkovní kondenzační jednotka pro VZT jednotku 1.1 - Qt=4,5kW, Qch=3,7kW, invertorem řízená jednotka vč. sady s expanzním ventilem, řídícího boxu pro funkci tepelného čerpadla (topení / chlazení) a s ovladačem. | [24 empty] | POP | Venkovní kondenzační jednotka pro VZT jednotku 1.1 - Qt=4,5kW, Qch=3,7kW, invertorem řízená jednotka vč. sady s expanzním ventilem, řídícího boxu pro funkci tepelného čerpadla (topení / chlazení) a s ovladačem.
4 | 04 | Rám pro kondenzační jednotku pro uchycení na OK střechy nad halou, vč. izolátorů chvění, žárově, zinkované nebo s protikorozivním nátěrem | ks | 1 | 1969 | 1969 |  | 0 |  | 0 | 21 | 2382.49 | 0 | 0 | 0 | 0 |  | Vlastní | Indiv | 0 | 0 |  | Práce |  |  |  | POL1_
5 | 05 | Průchodka pro Cu rozvod chladiva střechou haly | ks | 1 | 2080 | 2080 |  | 0 |  | 0 | 21 | 2516.8 | 0 | 0 | 0 | 0 |  | Vlastní | Indiv | 0 | 0 |  | Práce |  |  |  | POL1_
6 | 06 | Rozvody Cu potrubí vč. chladiva R410, izolace, propojovacích kabelů | bm | 4 | 775 | 3100 |  | 0 |  | 0 | 21 | 3751 | 0 | 0 | 0 | 0 |  | Vlastní | Indiv | 0 | 0 |  | Práce |  |  |  | POL1_
7 | 07 | Rozvody Cu potrubí vč. chladiva R410, izolace, propojovacích kabelů a roštů pro vedení Cu potrubí po, střeše | bm | 8 | 1283 | 10264 |  | 0 |  | 0 | 21 | 12419.44 | 0 | 0 | 0 | 0 |  | Vlastní | Indiv | 0 | 0 |  | Práce |  |  |  | POL1_
8 | 08 | VZT jednotka v podstropním provedení, Vp=2800m3/h (dp=300Pa), Vo=2700m3/h (dp=300Pa), s deskovým, protiproudým rekuperátorem (účinnost 90% při zimních výpočtových hodnotách) | ks | 1 | 345675 | 345675 |  | 0 |  | 0 | 21 | 418266.75 | 0 | 0 | 0 | 0 |  | Vlastní | Indiv | 0 | 0 |  | Práce |  |  |  | POL1_
|  | VZT jednotka v podstropním provedení, Vp=2800m3/h (dp=300Pa), Vo=2700m3/h (dp=300Pa), s deskovým protiproudým rekuperátorem (účinnost 90% při zimních výpočtových hodnotách) s bypassem, s přívodním a odtahovým ventilátorem s EC motory (každý P=2,5kW,3,8A/400V) , s vestavěným výměníkem pro tepelné čerpadlo s chladivem R410A (Qt=4,5kW, Qch=3,7kW), s vestavěným elektrickým ohřívačem (Qt=7,2kW) , s cirkulační klapkou, s filtry G4, s čidly teploty, s pružnými manžetami, s uzavíracími klapkami se servopohony na sání a výfuku, s externí rozvodnicí, s vlastním systémem MaR s dotykovým ovládacím panelem, s možností blokace chodu venkovním čidlem kouře, s možností ovládání externích klapek se servopohony . VZT jednotka splňující ErP 2018. VZT jednotka vč. vývodu kondenzátu a dveří bez pantů. | [24 empty] | POP | VZT jednotka v podstropním provedení, Vp=2800m3/h (dp=300Pa), Vo=2700m3/h (dp=300Pa), s deskovým protiproudým rekuperátorem (účinnost 90% při zimních výpočtových hodnotách) s bypassem, s přívodním a odtahovým ventilátorem s EC motory (každý P=2,5kW,3,8A/400V) , s vestavěným výměníkem pro tepelné čerpadlo s chladivem R410A (Qt=4,5kW, Qch=3,7kW), s vestavěným elektrickým ohřívačem (Qt=7,2kW) , s cirkulační klapkou, s filtry G4, s čidly teploty, s pružnými manžetami, s uzavíracími klapkami se servopohony na sání a výfuku, s externí rozvodnicí, s vlastním systémem MaR s dotykovým ovládacím panelem, s možností blokace chodu venkovním čidlem kouře, s možností ovládání externích klapek se servopohony . VZT jednotka splňující ErP 2018. VZT jednotka vč. vývodu kondenzátu a dveří bez pantů.
9 | 09 | Osazení externí rozvodnice a kabeláž pro propojení s VZT jednotkou (do 3bm) | kp | 1 | 1906 | 1906 |  | 0 |  | 0 | 21 | 2306.26 | 0 | 0 | 0 | 0 |  | Vlastní | Indiv | 0 | 0 |  | Práce |  |  |  | POL1_
10 | 10 | Venkovní kondenzační jednotka pro VZT jednotku 1.1 - Qt=4,5kW, Qch=3,7kW, invertorem řízená jednotka, vč. sady s expanzním ventilem, řídícího boxu pro funkci tepelného čerpadla (topení / chlazení) a s | ks | 1 | 39138 | 39138 |  | 0 |  | 0 | 21 | 47356.98 | 0 | 0 | 0 | 0 |  | Vlastní | Indiv | 0 | 0 |  | Práce |  |  |  | POL1_
|  | Venkovní kondenzační jednotka pro VZT jednotku 1.1 - Qt=4,5kW, Qch=3,7kW, invertorem řízená jednotka vč. sady s expanzním ventilem, řídícího boxu pro funkci tepelného čerpadla (topení / chlazení) a s ovladačem. | [24 empty] | POP | Venkovní kondenzační jednotka pro VZT jednotku 1.1 - Qt=4,5kW, Qch=3,7kW, invertorem řízená jednotka vč. sady s expanzním ventilem, řídícího boxu pro funkci tepelného čerpadla (topení / chlazení) a s ovladačem.
11 | 11 | Rám pro kondenzační jednotku pro uchycení na OK střechy nad halou, vč. izolátorů chvění, žárově, zinkované nebo s protikorozivním nátěrem | ks | 1 | 1969 | 1969 |  | 0 |  | 0 | 21 | 2382.49 | 0 | 0 | 0 | 0 |  | Vlastní | Indiv | 0 | 0 |  | Práce |  |  |  | POL1_
12 | 12 | Průchodka pro Cu rozvod chladiva střechou haly | ks | 1 | 2080 | 2080 |  | 0 |  | 0 | 21 | 2516.8 | 0 | 0 | 0 | 0 |  | Vlastní | Indiv | 0 | 0 |  | Práce |  |  |  | POL1_
13 | 13 | Rozvody Cu potrubí vč. chladiva R410, izolace, propojovacích kabelů | bm | 4 | 775 | 3100 |  | 0 |  | 0 | 21 | 3751 | 0 | 0 | 0 | 0 |  | Vlastní | Indiv | 0 | 0 |  | Práce |  |  |  | POL1_
14 | 14 | Rozvody Cu potrubí vč. chladiva R410, izolace, propojovacích kabelů a roštů pro vedení Cu potrubí po, střeše | bm | 8 | 1283 | 10264 |  | 0 |  | 0 | 21 | 12419.44 | 0 | 0 | 0 | 0 |  | Vlastní | Indiv | 0 | 0 |  | Práce |  |  |  | POL1_
15 | 15 | VZT jednotka v podstropním provedení, Vp=2800m3/h (dp=300Pa), Vo=2700m3/h (dp=300Pa), s deskovým, protiproudým rekuperátorem (účinnost 90% při zimních výpočtových hodnotách) s bypassem, s přívodním | ks | 1 | 345675 | 345675 |  | 0 |  | 0 | 21 | 418266.75 | 0 | 0 | 0 | 0 |  | Vlastní | Indiv | 0 | 0 |  | Práce |  |  |  | POL1_
|  | VZT jednotka v podstropním provedení, Vp=2800m3/h (dp=300Pa), Vo=2700m3/h (dp=300Pa), s deskovým protiproudým rekuperátorem (účinnost 90% při zimních výpočtových hodnotách) s bypassem, s přívodním a odtahovým ventilátorem s EC motory (každý P=2,5kW,3,8A/400V) , s vestavěným výměníkem pro tepelné čerpadlo s chladivem R410A (Qt=4,5kW, Qch=3,7kW), s vestavěným elektrickým ohřívačem (Qt=7,2kW) , s cirkulační klapkou, s filtry G4, s čidly teploty, s pružnými manžetami, s uzavíracími klapkami se servopohony na sání a výfuku, s externí rozvodnicí, s vlastním systémem MaR s dotykovým ovládacím panelem, s možností blokace chodu venkovním čidlem kouře, s možností ovládání externích klapek se servopohony . VZT jednotka splňující ErP 2018. VZT jednotka vč. vývodu kondenzátu a dveří bez pantů. | [24 empty] | POP | VZT jednotka v podstropním provedení, Vp=2800m3/h (dp=300Pa), Vo=2700m3/h (dp=300Pa), s deskovým protiproudým rekuperátorem (účinnost 90% při zimních výpočtových hodnotách) s bypassem, s přívodním a odtahovým ventilátorem s EC motory (každý P=2,5kW,3,8A/400V) , s vestavěným výměníkem pro tepelné čerpadlo s chladivem R410A (Qt=4,5kW, Qch=3,7kW), s vestavěným elektrickým ohřívačem (Qt=7,2kW) , s cirkulační klapkou, s filtry G4, s čidly teploty, s pružnými manžetami, s uzavíracími klapkami se servopohony na sání a výfuku, s externí rozvodnicí, s vlastním systémem MaR s dotykovým ovládacím panelem, s možností blokace chodu venkovním čidlem kouře, s možností ovládání externích klapek se servopohony . VZT jednotka splňující ErP 2018. VZT jednotka vč. vývodu kondenzátu a dveří bez pantů.
16 | 16 | Osazení externí rozvodnice a kabeláž pro propojení s VZT jednotkou (do 3bm) | kp | 1 | 1906 | 1906 |  | 0 |  | 0 | 21 | 2306.26 | 0 | 0 | 0 | 0 |  | Vlastní | Indiv | 0 | 0 |  | Práce |  |  |  | POL1_
17 | 17 | Venkovní kondenzační jednotka pro VZT jednotku 1.1 - Qt=4,5kW, Qch=3,7kW, invertorem řízená jednotka, vč. sady s expanzním ventilem, řídícího boxu pro funkci tepelného čerpadla (topení / chlazení) a s | ks | 1 | 39138 | 39138 |  | 0 |  | 0 | 21 | 47356.98 | 0 | 0 | 0 | 0 |  | Vlastní | Indiv | 0 | 0 |  | Práce |  |  |  | POL1_
|  | Venkovní kondenzační jednotka pro VZT jednotku 1.1 - Qt=4,5kW, Qch=3,7kW, invertorem řízená jednotka vč. sady s expanzním ventilem, řídícího boxu pro funkci tepelného čerpadla (topení / chlazení) a s ovladačem. | [24 empty] | POP | Venkovní kondenzační jednotka pro VZT jednotku 1.1 - Qt=4,5kW, Qch=3,7kW, invertorem řízená jednotka vč. sady s expanzním ventilem, řídícího boxu pro funkci tepelného čerpadla (topení / chlazení) a s ovladačem.
18 | 18 | Rám pro kondenzační jednotku pro uchycení na OK střechy nad halou, vč. izolátorů chvění, žárově, zinkované nebo s protikorozivním nátěrem | ks | 1 | 1969 | 1969 |  | 0 |  | 0 | 21 | 2382.49 | 0 | 0 | 0 | 0 |  | Vlastní | Indiv | 0 | 0 |  | Práce |  |  |  | POL1_
19 | 19 | Průchodka pro Cu rozvod chladiva střechou haly | ks | 1 | 2080 | 2080 |  | 0 |  | 0 | 21 | 2516.8 | 0 | 0 | 0 | 0 |  | Vlastní | Indiv | 0 | 0 |  | Práce |  |  |  | POL1_
20 | 20 | Rozvody Cu potrubí vč. chladiva R410, izolace, propojovacích kabelů | bm | 4 | 775 | 3100 |  | 0 |  | 0 | 21 | 3751 | 0 | 0 | 0 | 0 |  | Vlastní | Indiv | 0 | 0 |  | Práce |  |  |  | POL1_
21 | 21 | Rozvody Cu potrubí vč. chladiva R410, izolace, propojovacích kabelů a roštů pro vedení Cu potrubí po, střeše | bm | 8 | 1283 | 10264 |  | 0 |  | 0 | 21 | 12419.44 | 0 | 0 | 0 | 0 |  | Vlastní | Indiv | 0 | 0 |  | Práce |  |  |  | POL1_
22 | 22 | Detektor kouře do VZT potrubí vč. trafa CTE12/15WDC a kabeláže na napojení MaR VZT jednotky. | ks | 3 | 10200 | 30600 |  | 0 |  | 0 | 21 | 37026 | 0 | 0 | 0 | 0 |  | Vlastní | Indiv | 0 | 0 |  | Práce |  |  |  | POL1_
|  | Detektor kouře do VZT potrubí vč. trafa CTE12/15WDC a kabeláže na napojení MaR VZT jednotky. Detektor kouře je určen k automatickému vypnutí vzduchotechnického zařízení v případě výskytu zplodin hoření v potrubním systému. Detektor se instaluje vně potrubí, do potrubí zasahují 2 odběrné trubky (standardně dlouhé 300 mm), které přivádí vzorek vzduchu k detektoru. Na výstupu je relé, které je sepnuto v případě, že je přivedeno napájecí napětí a není detekována přítomnost kouře. Detektor pravidelně provádí vnitřní autotest. | [24 empty] | POP | Detektor kouře do VZT potrubí vč. trafa CTE12/15WDC a kabeláže na napojení MaR VZT jednotky. Detektor kouře je určen k automatickému vypnutí vzduchotechnického zařízení v případě výskytu zplodin hoření v potrubním systému. Detektor se instaluje vně potrubí, do potrubí zasahují 2 odběrné trubky (standardně dlouhé 300 mm), které přivádí vzorek vzduchu k detektoru. Na výstupu je relé, které je sepnuto v případě, že je přivedeno napájecí napětí a není detekována přítomnost kouře. Detektor pravidelně provádí vnitřní autotest.
23 | 23 | Zakrytí kouřového čidla proti povětrnostním vlivům | kp | 3 | 2477 | 7431 |  | 0 |  | 0 | 21 | 8991.51 | 0 | 0 | 0 | 0 |  | Vlastní | Indiv | 0 | 0 |  | Práce |  |  |  | POL1_
24 | 24 | Horizontální dveřní clona bez ohřevu, s opláštěním, tři stupně vzduchového výkonu, pro šířku dveří, 2m, pro instalační výšku do 4m | ks | 2 | 37691 | 75382 |  | 0 |  | 0 | 21 | 91212.22 | 0 | 0 | 0 | 0 |  | Vlastní | Indiv | 0 | 0 |  | Práce |  |  |  | POL1_
25 | 25 | vč. konzolí pro uchycení clony nade dveře | kp | 2 | 3112 | 6224 |  | 0 |  | 0 | 21 | 7531.04 | 0 | 0 | 0 | 0 |  | Vlastní | Indiv | 0 | 0 |  | Práce |  |  |  | POL1_
26 | 26 | vč. ovladače a dveřního kontaktu a propojovacích kabelů | kp | 2 | 5698 | 11396 |  | 0 |  | 0 | 21 | 13789.16 | 0 | 0 | 0 | 0 |  | Vlastní | Indiv | 0 | 0 |  | Práce |  |  |  | POL1_
27 | 27 | Diagonální ventilátor do kruhového potrubí d160, Vo=385m3/h (dp=140Pa), tříotáčkový ventilátor,, motor vybaven tepelnou pojistkou | ks | 1 | 3126 | 3126 |  | 0 |  | 0 | 21 | 3782.46 | 0 | 0 | 0 | 0 |  | Vlastní | Indiv | 0 | 0 |  | Práce |  |  |  | POL1_
|  | Diagonální ventilátor do kruhového potrubí d160, Vo=385m3/h (dp=140Pa), tříotáčkový ventilátor, motor vybaven tepelnou pojistkou. Skříň ventilátoru se skládá z montážní lišty s dvěma hrdly a motoru, který je s hrdly spojen rychloupínacími sponami. Konstrukce umožňuje demontáž motorové části bez nutnosti odpojit potrubí. | [24 empty] | POP | Diagonální ventilátor do kruhového potrubí d160, Vo=385m3/h (dp=140Pa), tříotáčkový ventilátor, motor vybaven tepelnou pojistkou. Skříň ventilátoru se skládá z montážní lišty s dvěma hrdly a motoru, který je s hrdly spojen rychloupínacími sponami. Konstrukce umožňuje demontáž motorové části bez nutnosti odpojit potrubí.
28 | 28 | Zpětná klapka těsná RSKT 160 | ks | 1 | 322 | 322 |  | 0 |  | 0 | 21 | 389.62 | 0 | 0 | 0 | 0 |  | Vlastní | Indiv | 0 | 0 |  | Práce |  |  |  | POL1_
29 | 29 | Buňkový tlumič hluku 500x500/1000 (2ks G 250x500x1000 s náběhem na obou koncích, v hygienickém -, voděodolném provedení) | ks | 6 | 4518 | 27108 |  | 0 |  | 0 | 21 | 32800.68 | 0 | 0 | 0 | 0 |  | Vlastní | Indiv | 0 | 0 |  | Práce |  |  |  | POL1_
|  | "Buňkový tlumič hluku 500x500/1000 (2ks G 250x500x1000 s náběhem na obou koncích, v hygienickém - voděodolném provedení), hlukový útlum tlumiče | [24 empty] | POP | "Buňkový tlumič hluku 500x500/1000 (2ks G 250x500x1000 s náběhem na obou koncích, v hygienickém - voděodolném provedení), hlukový útlum tlumiče
POP
|  | 32 63 125 250 500 1000 2000 4000 8000 Hz | [24 empty] | POP
POP
|  | 12 16 25 32 44 48 42 33 21 dB. " | [24 empty] | POP
30 | 30 | Buňkový tlumič hluku 500x500/1000 (2ks G 250x500x1000 s náběhem na obou koncích), | ks | 6 | 3686 | 22116 |  | 0 |  | 0 | 21 | 26760.36 | 0 | 0 | 0 | 0 |  | Vlastní | Indiv | 0 | 0 |  | Práce |  |  |  | POL1_
|  | "Buňkový tlumič hluku 500x500/1000 (2ks G 250x500x1000 s náběhem na obou koncích), hlukový útlum tlumiče | [24 empty] | POP | "Buňkový tlumič hluku 500x500/1000 (2ks G 250x500x1000 s náběhem na obou koncích), hlukový útlum tlumiče
POP
|  | 32 63 125 250 500 1000 2000 4000 8000 Hz | [24 empty] | POP
POP
|  | 12 16 25 32 44 48 42 33 21 dB. " | [24 empty] | POP
31 | 31 | Buňkový tlumič hluku 400x500/1500 (2ks G 200x500x1500 s náběhem na obou koncích) | ks | 2 | 3502 | 7004 |  | 0 |  | 0 | 21 | 8474.84 | 0 | 0 | 0 | 0 |  | Vlastní | Indiv | 0 | 0 |  | Práce |  |  |  | POL1_
|  | "Buňkový tlumič hluku 400x500/1500 (2ks G 200x500x1500 s náběhem na obou koncích), hlukový útlum tlumiče | [24 empty] | POP | "Buňkový tlumič hluku 400x500/1500 (2ks G 200x500x1500 s náběhem na obou koncích), hlukový útlum tlumiče
POP
|  | 32 63 125 250 500 1000 2000 4000 8000 Hz | [24 empty] | POP
POP
|  | 7 11 15 24 38 41 37 25 15 dB. " | [24 empty] | POP
32 | 32 | Buňkový tlumič hluku 1000x250/1500 (2ks G 250x500x1500 s náběhem na obou koncích) | ks | 1 | 5582 | 5582 |  | 0 |  | 0 | 21 | 6754.22 | 0 | 0 | 0 | 0 |  | Vlastní | Indiv | 0 | 0 |  | Práce |  |  |  | POL1_
|  | "Buňkový tlumič hluku 1000x250/1500 (2ks G 250x500x1500 s náběhem na obou koncích), hlukový útlum tlumiče | [24 empty] | POP | "Buňkový tlumič hluku 1000x250/1500 (2ks G 250x500x1500 s náběhem na obou koncích), hlukový útlum tlumiče
POP
|  | 32 63 125 250 500 1000 2000 4000 8000 Hz | [24 empty] | POP
POP
|  | 8 13 17 26 37 40 36 22 14 dB." | [24 empty] | POP
33 | 33 | Buňkový tlumič hluku 500x500/1500 (2ks G 250x500x1500 s náběhem na obou koncích) | ks | 2 | 5239 | 10478 |  | 0 |  | 0 | 21 | 12678.38 | 0 | 0 | 0 | 0 |  | Vlastní | Indiv | 0 | 0 |  | Práce |  |  |  | POL1_
|  | "Buňkový tlumič hluku 500x500/1500 (2ks G 250x500x1500 s náběhem na obou koncích), hlukový útlum tlumiče | [24 empty] | POP | "Buňkový tlumič hluku 500x500/1500 (2ks G 250x500x1500 s náběhem na obou koncích), hlukový útlum tlumiče
POP
|  | 32 63 125 250 500 1000 2000 4000 8000 Hz | [24 empty] | POP
POP
|  | 8 13 17 26 37 40 36 22 14 dB." | [24 empty] | POP
34 | 34 | Buňkový tlumič hluku 500x500/1000 (2ks G 250x500x1000 s náběhem na obou koncích) | ks | 1 | 3686 | 3686 |  | 0 |  | 0 | 21 | 4460.06 | 0 | 0 | 0 | 0 |  | Vlastní | Indiv | 0 | 0 |  | Práce |  |  |  | POL1_
|  | "Buňkový tlumič hluku 500x500/1000 (2ks G 250x500x1000 s náběhem na obou koncích), hlukový útlum tlumiče | [24 empty] | POP | "Buňkový tlumič hluku 500x500/1000 (2ks G 250x500x1000 s náběhem na obou koncích), hlukový útlum tlumiče
POP
|  | 32 63 125 250 500 1000 2000 4000 8000 Hz | [24 empty] | POP
POP
|  | 7 10 12 18 25 27 23 17 9 dB." | [24 empty] | POP
35 | 35 | Buňkový tlumič hluku 200x500/1000 (1ks G 200x500x1000 s náběhem na obou koncích) | ks | 2 | 3502 | 7004 |  | 0 |  | 0 | 21 | 8474.84 | 0 | 0 | 0 | 0 |  | Vlastní | Indiv | 0 | 0 |  | Práce |  |  |  | POL1_
|  | "Buňkový tlumič hluku 200x500/1000 (1ks G 200x500x1000 s náběhem na obou koncích), hlukový útlum tlumiče | [24 empty] | POP | "Buňkový tlumič hluku 200x500/1000 (1ks G 200x500x1000 s náběhem na obou koncích), hlukový útlum tlumiče
POP
|  | 32 63 125 250 500 1000 2000 4000 8000 Hz | [24 empty] | POP
POP
|  | 6 9 12 19 26 28 24 18 10 dB." | [24 empty] | POP
36 | 36 | Regulační klapkta těsná RKT 250x315 S, vč. servopohonu (230V) s havarijní funkcí | ks | 2 | 8733 | 17466 |  | 0 |  | 0 | 21 | 21133.86 | 0 | 0 | 0 | 0 |  | Vlastní | Indiv | 0 | 0 |  | Práce |  |  |  | POL1_
37 | 37 | Kabeláž a propojení servopohonů na MaR VZT jednotky 1.1 - ovládání otvírání a uzavírání klapky s, chodem VZT jednotky | kp | 2 | 1271 | 2542 |  | 0 |  | 0 | 21 | 3075.82 | 0 | 0 | 0 | 0 |  | Vlastní | Indiv | 0 | 0 |  | Práce |  |  |  | POL1_
38 | 38 | Regulační klapka RK 315x315 R s ručním ovládáním | ks | 2 | 4428 | 8856 |  | 0 |  | 0 | 21 | 10715.76 | 0 | 0 | 0 | 0 |  | Vlastní | Indiv | 0 | 0 |  | Práce |  |  |  | POL1_
39 | 39 | Regulační klapkta těsná RKT 160x315 S, vč. servopohonu (230V) s havarijní funkcí | ks | 1 | 8668 | 8668 |  | 0 |  | 0 | 21 | 10488.28 | 0 | 0 | 0 | 0 |  | Vlastní | Indiv | 0 | 0 |  | Práce |  |  |  | POL1_
40 | 40 | Kabeláž a propojení servopohonů na MaR VZT jednotky 1.3 - ovládání otvírání a uzavírání klapky s, chodem VZT jednotky | kp | 1 | 1271 | 1271 |  | 0 |  | 0 | 21 | 1537.91 | 0 | 0 | 0 | 0 |  | Vlastní | Indiv | 0 | 0 |  | Práce |  |  |  | POL1_
41 | 41 | Pružná mažeta 400x280 | ks | 2 | 582 | 1164 |  | 0 |  | 0 | 21 | 1408.44 | 0 | 0 | 0 | 0 |  | Vlastní | Indiv | 0 | 0 |  | Práce |  |  |  | POL1_
42 | 42 | Regulační klapkta těsná RKT 100 S, vč. servopohonu (230V) s havarijní funkcí | ks | 1 | 6754 | 6754 |  | 0 |  | 0 | 21 | 8172.34 | 0 | 0 | 0 | 0 |  | Vlastní | Indiv | 0 | 0 |  | Práce |  |  |  | POL1_
43 | 43 | Kabeláž a propojení servopohonů na MaR VZT jednotky 1.1 - ovládání otvírání a uzavírání klapky s, chodem VZT jednotky | kp | 1 | 1271 | 1271 |  | 0 |  | 0 | 21 | 1537.91 | 0 | 0 | 0 | 0 |  | Vlastní | Indiv | 0 | 0 |  | Práce |  |  |  | POL1_
44 | 44 | Omezovací regulátor konstantního průtoku vzduchu d125 k zasunutí do potrubí | ks | 23 | 880 | 20240 |  | 0 |  | 0 | 21 | 24490.4 | 0 | 0 | 0 | 0 |  | Vlastní | Indiv | 0 | 0 |  | Práce |  |  |  | POL1_
|  | Omezovací regulátor konstantního průtoku vzduchu d125 k zasunutí do potrubí. Plášť a list klapky a jiné součásti vyrobené z vysoce kvalitního plastu, podle UL 94, V1, podle DIN 4120, protipožární třída B2, listová pružina z nerezové oceli, polyuretanové měchy, břitové těsnění pro pevné a bezpečné upevnění, přesné a snadné nastavení průtoků vzduchu pomocí stupnice. | [24 empty] | POP | Omezovací regulátor konstantního průtoku vzduchu d125 k zasunutí do potrubí. Plášť a list klapky a jiné součásti vyrobené z vysoce kvalitního plastu, podle UL 94, V1, podle DIN 4120, protipožární třída B2, listová pružina z nerezové oceli, polyuretanové měchy, břitové těsnění pro pevné a bezpečné upevnění, přesné a snadné nastavení průtoků vzduchu pomocí stupnice.
45 | 45 | Omezovací regulátor konstantního průtoku vzduchu d250 k zasunutí do potrubí | ks | 14 | 2054 | 28756 |  | 0 |  | 0 | 21 | 34794.76 | 0 | 0 | 0 | 0 |  | Vlastní | Indiv | 0 | 0 |  | Práce |  |  |  | POL1_
|  | Omezovací regulátor konstantního průtoku vzduchu d250 k zasunutí do potrubí. Plášť a list klapky a jiné součásti vyrobené z vysoce kvalitního plastu, podle UL 94, V1, podle DIN 4120, protipožární třída B2, listová pružina z nerezové oceli, polyuretanové měchy, břitové těsnění pro pevné a bezpečné upevnění, přesné a snadné nastavení průtoků vzduchu pomocí stupnice. | [24 empty] | POP | Omezovací regulátor konstantního průtoku vzduchu d250 k zasunutí do potrubí. Plášť a list klapky a jiné součásti vyrobené z vysoce kvalitního plastu, podle UL 94, V1, podle DIN 4120, protipožární třída B2, listová pružina z nerezové oceli, polyuretanové měchy, břitové těsnění pro pevné a bezpečné upevnění, přesné a snadné nastavení průtoků vzduchu pomocí stupnice.
46 | 46 | Omezovací regulátor konstantního průtoku vzduchu d160 k zasunutí do potrubí | ks | 3 | 1027 | 3081 |  | 0 |  | 0 | 21 | 3728.01 | 0 | 0 | 0 | 0 |  | Vlastní | Indiv | 0 | 0 |  | Práce |  |  |  | POL1_
|  | Omezovací regulátor konstantního průtoku vzduchu d160 k zasunutí do potrubí. Plášť a list klapky a jiné součásti vyrobené z vysoce kvalitního plastu, podle UL 94, V1, podle DIN 4120, protipožární třída B2, listová pružina z nerezové oceli, polyuretanové měchy, břitové těsnění pro pevné a bezpečné upevnění, přesné a snadné nastavení průtoků vzduchu pomocí stupnice. | [24 empty] | POP | Omezovací regulátor konstantního průtoku vzduchu d160 k zasunutí do potrubí. Plášť a list klapky a jiné součásti vyrobené z vysoce kvalitního plastu, podle UL 94, V1, podle DIN 4120, protipožární třída B2, listová pružina z nerezové oceli, polyuretanové měchy, břitové těsnění pro pevné a bezpečné upevnění, přesné a snadné nastavení průtoků vzduchu pomocí stupnice.
47 | 47 | Vířivá vyúsť přívodní s nastavitelnými lamelami s čelní bílou deskou 300x8-S vč. plenum boxu s, horizontálním připojením d160 | ks | 3 | 1324 | 3972 |  | 0 |  | 0 | 21 | 4806.12 | 0 | 0 | 0 | 0 |  | Vlastní | Indiv | 0 | 0 |  | Práce |  |  |  | POL1_
|  | Vířivá vyúsť přívodní s nastavitelnými lamelami s čelní bílou deskou 300x8-S vč. plenum boxu s horizontálním připojením d160. Čelní deska je tvořena z nastavitelných lamel, které zajišťují rovnoměrný vířivý přívod vzduchu do větraného prostoru. Lamely lze jednotlivě natočit do libovolného úhlu a tím vytvořit požadovaný obraz proudění. Přestavení lamel se provádí z obytné zóny a není proto nutné demontovat čelní panel. Anemostaty jsou vhodné pro instalační výšku 2,4 – 4 m a pracovní rozsah teplot ?T0 = ±10 K. Čelní čtvercová deska je vyrobena z pozinkovanéhovocelového plechu s práškovým nátěrem RAL9010. | [24 empty] | POP | Vířivá vyúsť přívodní s nastavitelnými lamelami s čelní bílou deskou 300x8-S vč. plenum boxu s horizontálním připojením d160. Čelní deska je tvořena z nastavitelných lamel, které zajišťují rovnoměrný vířivý přívod vzduchu do větraného prostoru. Lamely lze jednotlivě natočit do libovolného úhlu a tím vytvořit požadovaný obraz proudění. Přestavení lamel se provádí z obytné zóny a není proto nutné demontovat čelní panel. Anemostaty jsou vhodné pro instalační výšku 2,4 – 4 m a pracovní rozsah teplot ?T0 = ±10 K. Čelní čtvercová deska je vyrobena z pozinkovanéhovocelového plechu s práškovým nátěrem RAL9010.
48 | 48 | Talířový ventil přívodní kovový d100 vč. sděře pro uchycení do podhledu | ks | 1 | 145 | 145 |  | 0 |  | 0 | 21 | 175.45 | 0 | 0 | 0 | 0 |  | Vlastní | Indiv | 0 | 0 |  | Práce |  |  |  | POL1_
49 | 49 | Vyústka čtyřhranná přívodní dvouřadá VK2 325x125, s nastavitelnými hliníkovými lamelami v, horizontálním a vertikálním směru a s regulací typu R1. Barva výustky RAL 9010. | ks | 21 | 753 | 15813 |  | 0 |  | 0 | 21 | 19133.73 | 0 | 0 | 0 | 0 |  | Vlastní | Indiv | 0 | 0 |  | Práce |  |  |  | POL1_
50 | 50 | Vyústka čtyřhranná přívodní dvouřadá VK2 625x225, s nastavitelnými hliníkovými lamelami v, horizontálním a vertikálním směru a s regulací typu R1. Barva výustky RAL 9010. | ks | 14 | 1524 | 21336 |  | 0 |  | 0 | 21 | 25816.56 | 0 | 0 | 0 | 0 |  | Vlastní | Indiv | 0 | 0 |  | Práce |  |  |  | POL1_
51 | 51 | Vyústka čtyřhranná odvodní jednořadá VK1 625x525, s hliníkovými lamelami v horizontálním směru a s, regulací typu R1 | ks | 1 | 1841 | 1841 |  | 0 |  | 0 | 21 | 2227.61 | 0 | 0 | 0 | 0 |  | Vlastní | Indiv | 0 | 0 |  | Práce |  |  |  | POL1_
52 | 52 | Vyústka čtyřhranná odvodní jednořadá VK1 400x100, s hliníkovými lamelami v horizontálním směru a s, regulací typu R1. Barva výustky - černá. | ks | 24 | 878 | 21072 |  | 0 |  | 0 | 21 | 25497.12 | 0 | 0 | 0 | 0 |  | Vlastní | Indiv | 0 | 0 |  | Práce |  |  |  | POL1_
53 | 53 | Talířový ventil odvodní kovový bíle lakovaný d100 vč. sděře pro uchycení do podhledu | ks | 22 | 145 | 3190 |  | 0 |  | 0 | 21 | 3859.9 | 0 | 0 | 0 | 0 |  | Vlastní | Indiv | 0 | 0 |  | Práce |  |  |  | POL1_
54 | 54 | Talířový ventil odvodní kovový bíle lakovaný d160 vč. sděře pro uchycení do podhledu | ks | 2 | 203 | 406 |  | 0 |  | 0 | 21 | 491.26 | 0 | 0 | 0 | 0 |  | Vlastní | Indiv | 0 | 0 |  | Práce |  |  |  | POL1_
55 | 55 | Oboustranná neprůhledná hliníková mřížka 200x100 s pevnými lamelami vč. upínacího rámu | ks | 6 | 423 | 2538 |  | 0 |  | 0 | 21 | 3070.98 | 0 | 0 | 0 | 0 |  | Vlastní | Indiv | 0 | 0 |  | Práce |  |  |  | POL1_
|  | Oboustranná neprůhledná hliníková mřížka 200x100 s pevnými lamelami vč. upínacího rámu. Dveřní mřížka je vyrobena z hliníkových profilů povrchově eloxovaných nebo s RAL 9010. Pevné lamely jsou v horizontálním provedení. | [24 empty] | POP | Oboustranná neprůhledná hliníková mřížka 200x100 s pevnými lamelami vč. upínacího rámu. Dveřní mřížka je vyrobena z hliníkových profilů povrchově eloxovaných nebo s RAL 9010. Pevné lamely jsou v horizontálním provedení.
56 | 56 | Oboustranná neprůhledná hliníková mřížka 300x200 s pevnými lamelami vč. upínacího rámu | ks | 5 | 750 | 3750 |  | 0 |  | 0 | 21 | 4537.5 | 0 | 0 | 0 | 0 |  | Vlastní | Indiv | 0 | 0 |  | Práce |  |  |  | POL1_
|  | "Oboustranná neprůhledná hliníková mřížka 300x200 s pevnými lamelami vč. upínacího rámu. Dveřní mřížka je vyrobena z hliníkových profilů povrchově eloxovaných nebo s RAL 9010. Pevné lamely jsou v horizontálním provedení. | [24 empty] | POP | "Oboustranná neprůhledná hliníková mřížka 300x200 s pevnými lamelami vč. upínacího rámu. Dveřní mřížka je vyrobena z hliníkových profilů povrchově eloxovaných nebo s RAL 9010. Pevné lamely jsou v horizontálním provedení.
|  | " | [24 empty] | POP
57 | 57 | Ohebná hluktlumící hadice d107 typu SONO. Hadice s tepelnou a hlukovou izolací z vrstvy ekologické, nedráždivé minerální vaty tloušťky 25 mm, 16 kg/m3, parozábrana – zpevněný Al laminát | bm | 70 | 196 | 13720 |  | 0 |  | 0 | 21 | 16601.2 | 0 | 0 | 0 | 0 |  | Vlastní | Indiv | 0 | 0 |  | Práce |  |  |  | POL1_
|  | Ohebná hluktlumící hadice d107 typu SONO. Hadice s tepelnou a hlukovou izolací z vrstvy ekologické nedráždivé minerální vaty tloušťky 25 mm, 16 kg/m3, parozábrana – zpevněný Al laminát. Vnitřní hadice je perforovaná jako tlumič hluku. Konstrukce obsahuje parotěsnou zábranu k zbránění kondenzace v hlukové izolaci. | [24 empty] | POP | Ohebná hluktlumící hadice d107 typu SONO. Hadice s tepelnou a hlukovou izolací z vrstvy ekologické nedráždivé minerální vaty tloušťky 25 mm, 16 kg/m3, parozábrana – zpevněný Al laminát. Vnitřní hadice je perforovaná jako tlumič hluku. Konstrukce obsahuje parotěsnou zábranu k zbránění kondenzace v hlukové izolaci.
58 | 58 | Ohebná hluktlumící hadice d127 typu SONO. Hadice s tepelnou a hlukovou izolací z vrstvy ekologické, nedráždivé minerální vaty tloušťky 25 mm, 16 kg/m3, parozábrana – zpevněný Al laminát | bm | 56 | 223 | 12488 |  | 0 |  | 0 | 21 | 15110.48 | 0 | 0 | 0 | 0 |  | Vlastní | Indiv | 0 | 0 |  | Práce |  |  |  | POL1_
|  | Ohebná hluktlumící hadice d127 typu SONO. Hadice s tepelnou a hlukovou izolací z vrstvy ekologické nedráždivé minerální vaty tloušťky 25 mm, 16 kg/m3, parozábrana – zpevněný Al laminát. Vnitřní hadice je perforovaná jako tlumič hluku. Konstrukce obsahuje parotěsnou zábranu k zbránění kondenzace v hlukové izolaci. | [24 empty] | POP | Ohebná hluktlumící hadice d127 typu SONO. Hadice s tepelnou a hlukovou izolací z vrstvy ekologické nedráždivé minerální vaty tloušťky 25 mm, 16 kg/m3, parozábrana – zpevněný Al laminát. Vnitřní hadice je perforovaná jako tlumič hluku. Konstrukce obsahuje parotěsnou zábranu k zbránění kondenzace v hlukové izolaci.
59 | 59 | Talířový ventil přívodní kovový d125 vč. sděře pro uchycení do podhledu | ks | 2 | 174 | 348 |  | 0 |  | 0 | 21 | 421.08 | 0 | 0 | 0 | 0 |  | Vlastní | Indiv | 0 | 0 |  | Práce |  |  |  | POL1_
60 | 60 | Ohebná hluktlumící hadice d160 typu SONO. Hadice s tepelnou a hlukovou izolací z vrstvy ekologické, nedráždivé minerální vaty tloušťky 25 mm, 16 kg/m3, parozábrana – zpevněný Al laminát | bm | 30 | 275 | 8250 |  | 0 |  | 0 | 21 | 9982.5 | 0 | 0 | 0 | 0 |  | Vlastní | Indiv | 0 | 0 |  | Práce |  |  |  | POL1_
|  | Ohebná hluktlumící hadice d160 typu SONO. Hadice s tepelnou a hlukovou izolací z vrstvy ekologické nedráždivé minerální vaty tloušťky 25 mm, 16 kg/m3, parozábrana – zpevněný Al laminát. Vnitřní hadice je perforovaná jako tlumič hluku. Konstrukce obsahuje parotěsnou zábranu k zbránění kondenzace v hlukové izolaci. | [24 empty] | POP | Ohebná hluktlumící hadice d160 typu SONO. Hadice s tepelnou a hlukovou izolací z vrstvy ekologické nedráždivé minerální vaty tloušťky 25 mm, 16 kg/m3, parozábrana – zpevněný Al laminát. Vnitřní hadice je perforovaná jako tlumič hluku. Konstrukce obsahuje parotěsnou zábranu k zbránění kondenzace v hlukové izolaci.
61 | 61 | Ohebná hluktlumící hadice d254 typu SONO. Hadice s tepelnou a hlukovou izolací z vrstvy ekologické, nedráždivé minerální vaty tloušťky 25 mm, 16 kg/m3, parozábrana – zpevněný Al laminát | bm | 40 | 388 | 15520 |  | 0 |  | 0 | 21 | 18779.2 | 0 | 0 | 0 | 0 |  | Vlastní | Indiv | 0 | 0 |  | Práce |  |  |  | POL1_
|  | Ohebná hluktlumící hadice d254 typu SONO. Hadice s tepelnou a hlukovou izolací z vrstvy ekologické nedráždivé minerální vaty tloušťky 25 mm, 16 kg/m3, parozábrana – zpevněný Al laminát. Vnitřní hadice je perforovaná jako tlumič hluku. Konstrukce obsahuje parotěsnou zábranu k zbránění kondenzace v hlukové izolaci. | [24 empty] | POP | Ohebná hluktlumící hadice d254 typu SONO. Hadice s tepelnou a hlukovou izolací z vrstvy ekologické nedráždivé minerální vaty tloušťky 25 mm, 16 kg/m3, parozábrana – zpevněný Al laminát. Vnitřní hadice je perforovaná jako tlumič hluku. Konstrukce obsahuje parotěsnou zábranu k zbránění kondenzace v hlukové izolaci.
62 | 62 | Ohebná hluktlumící hadice d406 typu SONO. Hadice s tepelnou a hlukovou izolací z vrstvy ekologické, nedráždivé minerální vaty tloušťky 25 mm, 16 kg/m3, parozábrana – zpevněný Al laminát | bm | 20 | 704 | 14080 |  | 0 |  | 0 | 21 | 17036.8 | 0 | 0 | 0 | 0 |  | Vlastní | Indiv | 0 | 0 |  | Práce |  |  |  | POL1_
|  | Ohebná hluktlumící hadice d406 typu SONO. Hadice s tepelnou a hlukovou izolací z vrstvy ekologické nedráždivé minerální vaty tloušťky 25 mm, 16 kg/m3, parozábrana – zpevněný Al laminát. Vnitřní hadice je perforovaná jako tlumič hluku. Konstrukce obsahuje parotěsnou zábranu k zbránění kondenzace v hlukové izolaci. | [24 empty] | POP | Ohebná hluktlumící hadice d406 typu SONO. Hadice s tepelnou a hlukovou izolací z vrstvy ekologické nedráždivé minerální vaty tloušťky 25 mm, 16 kg/m3, parozábrana – zpevněný Al laminát. Vnitřní hadice je perforovaná jako tlumič hluku. Konstrukce obsahuje parotěsnou zábranu k zbránění kondenzace v hlukové izolaci.
63 | 63 | Sací díl šikmý 500x500 vč. síta | ks | 3 | 1879 | 5637 |  | 0 |  | 0 | 21 | 6820.77 | 0 | 0 | 0 | 0 |  | Vlastní | Indiv | 0 | 0 |  | Práce |  |  |  | POL1_
64 | 64 | Výfukový díl šikmý 500x500 vč. síta | ks | 3 | 1879 | 5637 |  | 0 |  | 0 | 21 | 6820.77 | 0 | 0 | 0 | 0 |  | Vlastní | Indiv | 0 | 0 |  | Práce |  |  |  | POL1_
65 | 65 | Výfukový díl šikmý d160 vč. síta | ks | 1 | 632 | 632 |  | 0 |  | 0 | 21 | 764.72 | 0 | 0 | 0 | 0 |  | Vlastní | Indiv | 0 | 0 |  | Práce |  |  |  | POL1_
66 | 66 | Neobsazeno | m2 | 0 | 0 | 0 |  | 0 |  | 0 | 21 | 0 | 0 | 0 | 0 | 0 |  | Vlastní | Indiv | 0 | 0 |  | Práce |  |  |  | POL1_
67 | 67 | Tepelná a hluková izolace z minerální vlny tl. 60mm s oplechováním | m2 | 60 | 1092 | 65520 |  | 0 |  | 0 | 21 | 79279.2 | 0 | 0 | 0 | 0 |  | Vlastní | Indiv | 0 | 0 |  | Práce |  |  |  | POL1_
68 | 68 | Tepelná a hluková izolace z minerální vlny tl. 40mm s oplechováním | m2 | 1 | 1003 | 1003 |  | 0 |  | 0 | 21 | 1213.63 | 0 | 0 | 0 | 0 |  | Vlastní | Indiv | 0 | 0 |  | Práce |  |  |  | POL1_
69 | 69 | Tepelná a hluková izolace z minerální vlny tl. 40mm s polepem Al folií | m2 | 65 | 457 | 29705 |  | 0 |  | 0 | 21 | 35943.05 | 0 | 0 | 0 | 0 |  | Vlastní | Indiv | 0 | 0 |  | Práce |  |  |  | POL1_
70 | 70 | Čtyřhranné ocelové pozinkované potrubí, tvarovky a elementy sk. I spojované přírubovými lištami,, potrubí vč. spojů vodotěsné | m2 | 24 | 646 | 15504 |  | 0 |  | 0 | 21 | 18759.84 | 0 | 0 | 0 | 0 |  | Vlastní | Indiv | 0 | 0 |  | Práce |  |  |  | POL1_
71 | 71 | Čtyřhranné ocelové pozinkované potrubí, tvarovky a elementy sk. I spojované přírubovými lištami | bm | 230 | 592 | 136160 |  | 0 |  | 0 | 21 | 164753.6 | 0 | 0 | 0 | 0 |  | Vlastní | Indiv | 0 | 0 |  | Práce |  |  |  | POL1_
72 | 72 | Kruhové potrubí těsné typu SAFE do d400 vč. tvarovek, třída těsnosti "D" | m2 | 60 | 1159 | 69540 |  | 0 |  | 0 | 21 | 84143.4 | 0 | 0 | 0 | 0 |  | Vlastní | Indiv | 0 | 0 |  | Práce |  |  |  | POL1_
73 | 73 | Nátěr VZT potrubí vedeného nad střechou objektu, základová barva + nátěr barvou RAL9002. | kp | 70 | 381 | 26670 |  | 0 |  | 0 | 21 | 32270.7 | 0 | 0 | 0 | 0 |  | Vlastní | Indiv | 0 | 0 |  | Práce |  |  |  | POL1_
74 | 74 | Spojovací, těsnící a závěsový materiál | m | 1 | 33027 | 33027 |  | 0 |  | 0 | 21 | 39962.67 | 0 | 0 | 0 | 0 |  | Vlastní | Indiv | 0 | 0 |  | Práce |  |  |  | POL1_
|  | "Spojovací, těsnící a závěsový materiál, veškerý materiál potřebný pro: | [24 empty] | POP
POP
|  | - zhotovení typizovaných závěsů pro vzt zařízení, potrubí a elementy | [24 empty] | POP
POP
|  | - kotvení vzt zařízení, potrubí a elementů | [24 empty] | POP
POP
|  | - spojování jednotlivých potrubních dílů a elementů | [24 empty] | POP
POP
|  | - těsnění všech jednotlivých spojů | [24 empty] | POP
POP
|  | - kompatibilní s materiálem vzt zařízení, potrubí a elementů" | [24 empty] | POP
Díl: | _02 | Chlazení a dílčí vytápění haly |  |  |  | 1208522 |  | 0 |  | 0 |  | 1462311.62 |  | 0 |  | 0 |  |  |  |  | 0 | [5 empty] | DIL
75 | 75 | Venkovní kondenzační jednotka systému VRV, Qch=33,5kW, Qt=33,5kW, s ekvitermní řízením vypařovací, teploty v rozsahu 6°C až 16°C, vč. karty přepínání topení/chlazení | ks | 1 | 182832 | 182832 |  | 0 |  | 0 | 21 | 221226.72 | 0 | 0 | 0 | 0 |  | Vlastní | Indiv | 0 | 0 |  | Práce |  |  |  | POL1_
76 | 76 | Rám pro kondenzační jednotku pro uchycení na OK střechy nad halou, vč. izolátorů chvění, žárově, zinkované nebo s protikorozivním nátěrem | ks | 1 | 5717 | 5717 |  | 0 |  | 0 | 21 | 6917.57 | 0 | 0 | 0 | 0 |  | Vlastní | Indiv | 0 | 0 |  | Práce |  |  |  | POL1_
77 | 77 | Vnitřní kazetová jednotka systému VRV, Qch=8kW, Qt=9kW vč. dekoračního panelu, čerpadla kondenzátu a, IF ovladače. | ks | 4 | 32903 | 131612 |  | 0 |  | 0 | 21 | 159250.52 | 0 | 0 | 0 | 0 |  | Vlastní | Indiv | 0 | 0 |  | Práce |  |  |  | POL1_
78 | 78 | Venkovní kondenzační jednotka systému VRV, Qch=33,5kW, Qt=33,5kW, s ekvitermní řízením vypařovací, teploty v rozsahu 6°C až 16°C, vč. karty přepínání topení/chlazení | ks | 1 | 182832 | 182832 |  | 0 |  | 0 | 21 | 221226.72 | 0 | 0 | 0 | 0 |  | Vlastní | Indiv | 0 | 0 |  | Práce |  |  |  | POL1_
79 | 79 | Rám pro kondenzační jednotku pro uchycení na OK střechy nad halou, vč. izolátorů chvění, žárově, zinkované nebo s protikorozivním nátěrem | ks | 1 | 5717 | 5717 |  | 0 |  | 0 | 21 | 6917.57 | 0 | 0 | 0 | 0 |  | Vlastní | Indiv | 0 | 0 |  | Práce |  |  |  | POL1_
80 | 80 | Vnitřní kazetová jednotka systému VRV, Qch=8kW, Qt=9kW vč. dekoračního panelu, čerpadla kondenzátu a, IF ovladače. | ks | 4 | 32902 | 131608 |  | 0 |  | 0 | 21 | 159245.68 | 0 | 0 | 0 | 0 |  | Vlastní | Indiv | 0 | 0 |  | Práce |  |  |  | POL1_
81 | 81 | Venkovní kondenzační jednotka systému VRV, Qch=33,5kW, Qt=33,5kW, s ekvitermní řízením vypařovací, teploty v rozsahu 6°C až 16°C, vč. karty přepínání topení/chlazení | ks | 1 | 182381 | 182381 |  | 0 |  | 0 | 21 | 220681.01 | 0 | 0 | 0 | 0 |  | Vlastní | Indiv | 0 | 0 |  | Práce |  |  |  | POL1_
82 | 82 | Rám pro kondenzační jednotku pro uchycení na OK střechy nad halou, vč. izolátorů chvění, žárově, zinkované nebo s protikorozivním nátěrem | ks | 1 | 5717 | 5717 |  | 0 |  | 0 | 21 | 6917.57 | 0 | 0 | 0 | 0 |  | Vlastní | Indiv | 0 | 0 |  | Práce |  |  |  | POL1_
83 | 83 | Vnitřní kazetová jednotka systému VRV, Qch=8kW, Qt=9kW vč. dekoračního panelu, čerpadla kondenzátu a, IF ovladače. | ks | 2 | 32903 | 65806 |  | 0 |  | 0 | 21 | 79625.26 | 0 | 0 | 0 | 0 |  | Vlastní | Indiv | 0 | 0 |  | Práce |  |  |  | POL1_
84 | 84 | Vnitřní kazetová jednotka systému VRV, Qch=2,2kW, Qt=2,5kW vč. dekoračního panelu, čerpadla, kondenzátu a IF ovladače. | ks | 3 | 23542 | 70626 |  | 0 |  | 0 | 21 | 85457.46 | 0 | 0 | 0 | 0 |  | Vlastní | Indiv | 0 | 0 |  | Práce |  |  |  | POL1_
85 | 85 | Vnitřní kazetová jednotka systému VRV, Qch=1,7kW, Qt=1,9kW vč. IF ovladače. | ks | 1 | 23105 | 23105 |  | 0 |  | 0 | 21 | 27957.05 | 0 | 0 | 0 | 0 |  | Vlastní | Indiv | 0 | 0 |  | Práce |  |  |  | POL1_
86 | 86 | Průchodka pro Cu rozvod chladiva střechou haly | ks | 3 | 2080 | 6240 |  | 0 |  | 0 | 21 | 7550.4 | 0 | 0 | 0 | 0 |  | Vlastní | Indiv | 0 | 0 |  | Práce |  |  |  | POL1_
87 | 87 | Rozvody Cu potrubí vč. chladiva R410, izolace, propojovacích kabelů a roštů pro vedení Cu potrubí po, střeše | bm | 190 | 635 | 120650 |  | 0 |  | 0 | 21 | 145986.5 | 0 | 0 | 0 | 0 |  | Vlastní | Indiv | 0 | 0 |  | Práce |  |  |  | POL1_
88 | 88 | Rozvody Cu potrubí vč. chladiva R410, refnetů, izolace, propojovacích kabelů | bm | 180 | 392 | 70560 |  | 0 |  | 0 | 21 | 85377.6 | 0 | 0 | 0 | 0 |  | Vlastní | Indiv | 0 | 0 |  | Práce |  |  |  | POL1_
89 | 89 | Spojovací, těsnící a závěsový materiál | kp | 1 | 23119 | 23119 |  | 0 |  | 0 | 21 | 27973.99 | 0 | 0 | 0 | 0 |  | Vlastní | Indiv | 0 | 0 |  | Práce |  |  |  | POL1_
|  | "Spojovací, těsnící a závěsový materiál, veškerý materiál potřebný pro: | [24 empty] | POP
POP
|  | - zhotovení závěsů pro KLM zařízení, potrubí a elementy | [24 empty] | POP
POP
|  | - kotvení KLM zařízení, potrubí a elementů | [24 empty] | POP
POP
|  | - spojování jednotlivých potrubních dílů a elementů | [24 empty] | POP
POP
|  | - těsnění všech jednotlivých spoj" | [24 empty] | POP
Díl: | _11 | Ostatní |  |  |  | 70436 |  | 0 |  | 0 |  | 85227.56 |  | 0 |  | 0 |  |  |  |  | 0 | [5 empty] | DIL
90 | 90 | Doprava | kp | 1 | 38108 | 38108 |  | 0 |  | 0 | 21 | 46110.68 | 0 | 0 | 0 | 0 |  | Vlastní | Indiv | 0 | 0 |  | Práce |  |  |  | POL1_
91 | 91 | Zaregulování | kp | 1 | 32328 | 32328 |  | 0 |  | 0 | 21 | 39116.88 | 0 | 0 | 0 | 0 |  | Vlastní | Indiv | 0 | 0 |  | Práce |  |  |  | POL1_
[25 empty] | 15 | 21 | DPH
| Celkem |  |  |  |  | 3331340 | [18 empty] | 0 | 3331340 | SUM
END
Note on S6: Jedná se o informaci, zda se jedná o položku, která je do rozpočtu zadána z cenové soustavy RTS, nebo vlastní.
Note on T6: Jedná se o název CÚ, která je zadána u položky rozpočtu

## SO 01.2 D.1.6 Pol
Položkový soupis prací a dodávek | [26 empty] | #TypZaznamu#
S: | 1906 | 1284 - Modernizace ÚAN Zvonařka, Brno - DPS | [24 empty] | STA
O: | SO 01.2 | Stavební úpravy - výpravní hala | [21 empty] | STA |  |  | OBJ
R: | D.1.6 | Elektroinstalace - silnoproud | [24 empty] | ROZ
P.č. | Číslo položky | Název položky | MJ | Množství | Cena / MJ | Celkem | Dodávka | Dodávka celk. | Montáž | Montáž celk. | DPH | Cena s DPH | Hmotnost / MJ | Hmotnost celk.(t) | Dem. hmotnost / MJ | Dem. hmotnost celk.(t) | Ceník | Cen. soustava / platnost | Cenová úroveň | Nhod / MJ | Nhod celk. | Dodavatel | Typ položky
Díl: | _01 | Demontáže včetně montáže |  |  |  | 5750 |  | 0 |  | 0 |  | 6957.5 |  | 0 |  | 0 |  |  |  |  | 0 | [5 empty] | DIL
1 | Pol__01 | Kontrola beznapěťového stavu v objektu před demolicí | ks | 1 | 5750 | 5750 |  | 0 |  | 0 | 21 | 6957.5 | 0 | 0 | 0 | 0 |  | Vlastní | Indiv | 0 | 0 |  | Práce |  |  |  | POL1_
Díl: | _02 | Rozvaděče NN |  |  |  | 418348 |  | 0 |  | 0 |  | 506201.08 |  | 0 |  | 0 |  |  |  |  | 0 | [5 empty] | DIL
2 | Pol__02 | Rozvaděč RSR602, plastová rozpojovací jistící lištová skříň, 5x pojistková lišta vel. 2, třmeny,, IP44, včetně usazení a betonování | ks | 1 | 18175 | 18175 |  | 0 |  | 0 | 21 | 21991.75 | 0 | 0 | 0 | 0 |  | Vlastní | Indiv | 0 | 0 |  | Práce |  |  |  | POL1_
3 | Pol__03 | Rozvaděč RPVH, skříňový, oceloplechový, 1600x2100x400 (ŠxVxH), IP40/20 | ks | 1 | 221562 | 221562 |  | 0 |  | 0 | 21 | 268090.02 | 0 | 0 | 0 | 0 |  | Vlastní | Indiv | 0 | 0 |  | Práce |  |  |  | POL1_
4 | Pol__04 | UPS 5kVA/30minut, online, 230V, monitoring po síti LAN | ks | 1 | 118450 | 118450 |  | 0 |  | 0 | 21 | 143324.5 | 0 | 0 | 0 | 0 |  | Vlastní | Indiv | 0 | 0 |  | Práce |  |  |  | POL1_
5 | Pol__05 | RACK 19" 42U, skříň - včetně polic a vniřní výbavy pro řídící systém osvětlení nádražní budovy | ks | 1 | 60161 | 60161 |  | 0 |  | 0 | 21 | 72794.81 | 0 | 0 | 0 | 0 |  | Vlastní | Indiv | 0 | 0 |  | Práce |  |  |  | POL1_
Díl: | _03 | Podlahové vytápění |  |  |  | 7073 |  | 0 |  | 0 |  | 8558.33 |  | 0 |  | 0 |  |  |  |  | 0 | [5 empty] | DIL
6 | Pol__06 | Dodávku a montáž vyhřívání podlahy cca 126m2 (100W/m2) zajišťuje stavba |  | 0 |  | 0 |  | 0 |  | 0 | 21 | 0 | 0 | 0 | 0 | 0 |  | Vlastní | Indiv | 0 | 0 |  | Práce |  |  |  | POL1_
7 | Pol__07 | Termostat dotykový, podlahové čidlo teploty, regulační systém, oživení | ks | 1 | 7073 | 7073 |  | 0 |  | 0 | 21 | 8558.33 | 0 | 0 | 0 | 0 |  | Vlastní | Indiv | 0 | 0 |  | Práce |  |  |  | POL1_
Díl: | _04 | Nosný systém, trubkování |  |  |  | 235834 |  | 0 |  | 0 |  | 285359.14 |  | 0 |  | 0 |  |  |  |  | 0 | [5 empty] | DIL
8 | Pol__08 | Kabelový žlab 60x400x1,00 komplet, včetně závěsu, žárový pozink | m | 88 | 942 | 82896 |  | 0 |  | 0 | 21 | 100304.16 | 0 | 0 | 0 | 0 |  | Vlastní | Indiv | 0 | 0 |  | Práce |  |  |  | POL1_
9 | Pol__09 | Kabelový žlab 60x200x0,75 komplet, včetně závěsu, žárový pozink | m | 85 | 539 | 45815 |  | 0 |  | 0 | 21 | 55436.15 | 0 | 0 | 0 | 0 |  | Vlastní | Indiv | 0 | 0 |  | Práce |  |  |  | POL1_
10 | Pol__10 | Ocelové nosné konstrukce pro přístroje do 50kg | ks | 26 | 926 | 24076 |  | 0 |  | 0 | 21 | 29131.96 | 0 | 0 | 0 | 0 |  | Vlastní | Indiv | 0 | 0 |  | Práce |  |  |  | POL1_
11 | Pol__11 | Kabelový žebřík stoupací 400/110mm | m | 6 | 671 | 4026 |  | 0 |  | 0 | 21 | 4871.46 | 0 | 0 | 0 | 0 |  | Vlastní | Indiv | 0 | 0 |  | Práce |  |  |  | POL1_
12 | Pol__12 | Kabelový žebřík stoupací 200/110mm | m | 18 | 607 | 10926 |  | 0 |  | 0 | 21 | 13220.46 | 0 | 0 | 0 | 0 |  | Vlastní | Indiv | 0 | 0 |  | Práce |  |  |  | POL1_
13 | Pol__13 | Ocelové nosné konstrukce pro přístroje do100kg | ks | 3 | 1702 | 5106 |  | 0 |  | 0 | 21 | 6178.26 | 0 | 0 | 0 | 0 |  | Vlastní | Indiv | 0 | 0 |  | Práce |  |  |  | POL1_
14 | Pol__14 | 70x170mm, Parapetní žlaby, PVC, barva bílá, dvě komory, včetně uchycení | m | 36 | 485 | 17460 |  | 0 |  | 0 | 21 | 21126.6 | 0 | 0 | 0 | 0 |  | Vlastní | Indiv | 0 | 0 |  | Práce |  |  |  | POL1_
15 | Pol__15 | 70x170mm, Parapetní žlaby - vnitřní roh, PVC, bílý | ks | 3 | 194 | 582 |  | 0 |  | 0 | 21 | 704.22 | 0 | 0 | 0 | 0 |  | Vlastní | Indiv | 0 | 0 |  | Práce |  |  |  | POL1_
16 | Pol__16 | 70x170mm, Parapetní žlaby - kryt odbočný, PVC, bílý | ks | 6 | 194 | 1164 |  | 0 |  | 0 | 21 | 1408.44 | 0 | 0 | 0 | 0 |  | Vlastní | Indiv | 0 | 0 |  | Práce |  |  |  | POL1_
17 | Pol__17 | 70x170mm, Parapetní žlaby - kryt spojovací, PVC, bílý | ks | 7 | 156 | 1092 |  | 0 |  | 0 | 21 | 1321.32 | 0 | 0 | 0 | 0 |  | Vlastní | Indiv | 0 | 0 |  | Práce |  |  |  | POL1_
18 | Pol__18 | 70x170mm, Parapetní žlaby - kryt koncový, PVC, bílý | ks | 10 | 156 | 1560 |  | 0 |  | 0 | 21 | 1887.6 | 0 | 0 | 0 | 0 |  | Vlastní | Indiv | 0 | 0 |  | Práce |  |  |  | POL1_
19 | Pol__19 | 70x170mm, Parapetní žlaby - přepážka, PVC + stínění plechem do parapetního žlabu | m | 36 | 116 | 4176 |  | 0 |  | 0 | 21 | 5052.96 | 0 | 0 | 0 | 0 |  | Vlastní | Indiv | 0 | 0 |  | Práce |  |  |  | POL1_
20 | Pol__20 | 70x170mm, Parapetní žlaby - přístrojová krabice, PVC | ks | 42 | 88 | 3696 |  | 0 |  | 0 | 21 | 4472.16 | 0 | 0 | 0 | 0 |  | Vlastní | Indiv | 0 | 0 |  | Práce |  |  |  | POL1_
21 | Pol__21 | Dvouplášťová trubka 110mm, uložená v betonu | m | 65 | 77 | 5005 |  | 0 |  | 0 | 21 | 6056.05 | 0 | 0 | 0 | 0 |  | Vlastní | Indiv | 0 | 0 |  | Práce |  |  |  | POL1_
22 | Pol__22 | Dvouplášťová trubka 90mm, uložená v betonu | m | 38 | 66 | 2508 |  | 0 |  | 0 | 21 | 3034.68 | 0 | 0 | 0 | 0 |  | Vlastní | Indiv | 0 | 0 |  | Práce |  |  |  | POL1_
23 | Pol__23 | Trubka 32mm, s vysokou mechanickou pevností, uložená v betonu | m | 45 | 112 | 5040 |  | 0 |  | 0 | 21 | 6098.4 | 0 | 0 | 0 | 0 |  | Vlastní | Indiv | 0 | 0 |  | Práce |  |  |  | POL1_
24 | Pol__24 | Trubka 32mm, ohebná | m | 187 | 30 | 5610 |  | 0 |  | 0 | 21 | 6788.1 | 0 | 0 | 0 | 0 |  | Vlastní | Indiv | 0 | 0 |  | Práce |  |  |  | POL1_
25 | Pol__25 | Instalační trubka 25mm, sv. šedá, včetně příslušenství | m | 105 | 35 | 3675 |  | 0 |  | 0 | 21 | 4446.75 | 0 | 0 | 0 | 0 |  | Vlastní | Indiv | 0 | 0 |  | Práce |  |  |  | POL1_
26 | Pol__26 | Instalační trubka ohebná 25mm, sv. šedá, včetně příslušenství | m | 34 | 28 | 952 |  | 0 |  | 0 | 21 | 1151.92 | 0 | 0 | 0 | 0 |  | Vlastní | Indiv | 0 | 0 |  | Práce |  |  |  | POL1_
27 | Pol__27 | Instalační trubka 20mm, sv. šedá, včetně příslušenství | m | 164 | 32 | 5248 |  | 0 |  | 0 | 21 | 6350.08 | 0 | 0 | 0 | 0 |  | Vlastní | Indiv | 0 | 0 |  | Práce |  |  |  | POL1_
28 | Pol__28 | Instalační trubka ohebná 20mm, sv. šedá, včetně příslušenství | m | 46 | 26 | 1196 |  | 0 |  | 0 | 21 | 1447.16 | 0 | 0 | 0 | 0 |  | Vlastní | Indiv | 0 | 0 |  | Práce |  |  |  | POL1_
29 | Pol__29 | Spojovací materiál | ks | 1 | 4025 | 4025 |  | 0 |  | 0 | 21 | 4870.25 | 0 | 0 | 0 | 0 |  | Vlastní | Indiv | 0 | 0 |  | Práce |  |  |  | POL1_
Díl: | _05 | Přístroje |  |  |  | 60592 |  | 0 |  | 0 |  | 73316.32 |  | 0 |  | 0 |  |  |  |  | 0 | [5 empty] | DIL
30 | Pol__30 | Spínač jednopólový, zapuštěný, řazení č. 1, 230V, 10A, IP20 | ks | 20 | 175 | 3500 |  | 0 |  | 0 | 21 | 4235 | 0 | 0 | 0 | 0 |  | Vlastní | Indiv | 0 | 0 |  | Práce |  |  |  | POL1_
31 | Pol__31 | Spínač jednopólový, zapuštěný, řazení č. 1, 230V, 10A, IP44 | ks | 3 | 197 | 591 |  | 0 |  | 0 | 21 | 715.11 | 0 | 0 | 0 | 0 |  | Vlastní | Indiv | 0 | 0 |  | Práce |  |  |  | POL1_
32 | Pol__32 | Přepínač sériový, zapuštěný, řazení č. 5, 230V, 10A, IP20 | ks | 3 | 208 | 624 |  | 0 |  | 0 | 21 | 755.04 | 0 | 0 | 0 | 0 |  | Vlastní | Indiv | 0 | 0 |  | Práce |  |  |  | POL1_
33 | Pol__33 | Tlačítko bez signálky, zapuštěné, 230V, 10A, IP20 | ks | 1 | 182 | 182 |  | 0 |  | 0 | 21 | 220.22 | 0 | 0 | 0 | 0 |  | Vlastní | Indiv | 0 | 0 |  | Práce |  |  |  | POL1_
34 | Pol__34 | Snímač pohybu 180°, dosah 10m, IP55 | ks | 6 | 1335 | 8010 |  | 0 |  | 0 | 21 | 9692.1 | 0 | 0 | 0 | 0 |  | Vlastní | Indiv | 0 | 0 |  | Práce |  |  |  | POL1_
35 | Pol__35 | Multifunkční časové relé, montáž do instalační krabice | ks | 1 | 290 | 290 |  | 0 |  | 0 | 21 | 350.9 | 0 | 0 | 0 | 0 |  | Vlastní | Indiv | 0 | 0 |  | Práce |  |  |  | POL1_
36 | Pol__36 | Zásuvka jednonásobná 230V/16A, zapuštěná, IP20 | ks | 76 | 164 | 12464 |  | 0 |  | 0 | 21 | 15081.44 | 0 | 0 | 0 | 0 |  | Vlastní | Indiv | 0 | 0 |  | Práce |  |  |  | POL1_
37 | Pol__37 | Zásuvka jednonásobná 230V/16A, zapuštěná, IP44 | ks | 6 | 206 | 1236 |  | 0 |  | 0 | 21 | 1495.56 | 0 | 0 | 0 | 0 |  | Vlastní | Indiv | 0 | 0 |  | Práce |  |  |  | POL1_
38 | Pol__38 | Zásuvka jednonásobná 230V/16A, zapuštěná, IP20, s přep. ochranou typu 3 | ks | 10 | 693 | 6930 |  | 0 |  | 0 | 21 | 8385.3 | 0 | 0 | 0 | 0 |  | Vlastní | Indiv | 0 | 0 |  | Práce |  |  |  | POL1_
39 | Pol__39 | Zdroj pro pisoár 230V/24V(12V) | ks | 3 | 2000 | 6000 |  | 0 |  | 0 | 21 | 7260 | 0 | 0 | 0 | 0 |  | Vlastní | Indiv | 0 | 0 |  | Práce |  |  |  | POL1_
40 | Pol__40 | STOP tlačítko prosklené (CENTRAL/TOTAL STOP) | ks | 1 | 610 | 610 |  | 0 |  | 0 | 21 | 738.1 | 0 | 0 | 0 | 0 |  | Vlastní | Indiv | 0 | 0 |  | Práce |  |  |  | POL1_
41 | Pol__41 | Krabice univerzální - sádrokarton, 45mm | ks | 85 | 59 | 5015 |  | 0 |  | 0 | 21 | 6068.15 | 0 | 0 | 0 | 0 |  | Vlastní | Indiv | 0 | 0 |  | Práce |  |  |  | POL1_
42 | Pol__42 | Krabice prázdná, šedá, IP65, (cca 110x110x67mm) | ks | 35 | 203 | 7105 |  | 0 |  | 0 | 21 | 8597.05 | 0 | 0 | 0 | 0 |  | Vlastní | Indiv | 0 | 0 |  | Práce |  |  |  | POL1_
43 | Pol__43 | Krabice prázdná, šedá, IP65, (cca 140x140x79mm) | ks | 27 | 255 | 6885 |  | 0 |  | 0 | 21 | 8330.85 | 0 | 0 | 0 | 0 |  | Vlastní | Indiv | 0 | 0 |  | Práce |  |  |  | POL1_
44 | Pol__44 | Drobný elektroinstalační materiál | ks | 1 | 1150 | 1150 |  | 0 |  | 0 | 21 | 1391.5 | 0 | 0 | 0 | 0 |  | Vlastní | Indiv | 0 | 0 |  | Práce |  |  |  | POL1_
Díl: | _06 | Kabely |  |  |  | 350757 |  | 0 |  | 0 |  | 424415.97 |  | 0 |  | 0 |  |  |  |  | 0 | [5 empty] | DIL
45 | Pol__45 | CYKY-O 3x1,5 | m | 614 | 23 | 14122 |  | 0 |  | 0 | 21 | 17087.62 | 0 | 0 | 0 | 0 |  | Vlastní | Indiv | 0 | 0 |  | Práce |  |  |  | POL1_
46 | Pol__46 | CYKY-J 3x1,5 | m | 3324 | 22 | 73128 |  | 0 |  | 0 | 21 | 88484.88 | 0 | 0 | 0 | 0 |  | Vlastní | Indiv | 0 | 0 |  | Práce |  |  |  | POL1_
47 | Pol__47 | CYKY-J 3x2,5 | m | 4872 | 29 | 141288 |  | 0 |  | 0 | 21 | 170958.48 | 0 | 0 | 0 | 0 |  | Vlastní | Indiv | 0 | 0 |  | Práce |  |  |  | POL1_
48 | Pol__48 | CYKY-J 5x2,5 | m | 1181 | 42 | 49602 |  | 0 |  | 0 | 21 | 60018.42 | 0 | 0 | 0 | 0 |  | Vlastní | Indiv | 0 | 0 |  | Práce |  |  |  | POL1_
49 | Pol__49 | CYKY-J 5x6 | m | 329 | 79 | 25991 |  | 0 |  | 0 | 21 | 31449.11 | 0 | 0 | 0 | 0 |  | Vlastní | Indiv | 0 | 0 |  | Práce |  |  |  | POL1_
50 | Pol__50 | Ukončení vodiče do 2,5mm2 | ks | 2552 | 18 | 45936 |  | 0 |  | 0 | 21 | 55582.56 | 0 | 0 | 0 | 0 |  | Vlastní | Indiv | 0 | 0 |  | Práce |  |  |  | POL1_
51 | Pol__51 | Ukončení vodiče do 6mm2 | ks | 30 | 23 | 690 |  | 0 |  | 0 | 21 | 834.9 | 0 | 0 | 0 | 0 |  | Vlastní | Indiv | 0 | 0 |  | Práce |  |  |  | POL1_
Díl: | _07 | Osvětlení |  |  |  | 813106 |  | 0 |  | 0 |  | 983858.26 |  | 0 |  | 0 |  |  |  |  | 0 | [5 empty] | DIL
52 | Pol__52 | A_Svítidlo závěsné LED 14W, 1700lm, 4000K, Ra90, reflektor typu HU, trychtýřovitý pro zamezení oslnění, bílé provedení, délka závěsu 1m, 2,2 kg | ks | 143 | 3423 | 489489 |  | 0 |  | 0 | 21 | 592281.69 | 0 | 0 | 0 | 0 |  | Vlastní | Indiv | 0 | 0 |  | Práce |  |  |  | POL1_
|  | bezrámečkové provedení, opálový difusor, 4000K, 4472x62x76mm (dxšxv) | [24 empty] | POP
53 | Pol__53 | AK_Svítidlo pro podporu růstu zeleně, LED 14W, 2000lm, 4000K, Ra90, reflektor typu HU, IP20 | ks | 17 | 4205 | 71485 |  | 0 |  | 0 | 21 | 86496.85 | 0 | 0 | 0 | 0 |  | Vlastní | Indiv | 0 | 0 |  | Práce |  |  |  | POL1_
|  | bezrámečkové provedení, opálový difusosor, 4000K, 2348x62x76mm (dxšxv) | [24 empty] | POP
54 | Pol__54 | A, AK.p_Příslušenství pro zavěšení | ks | 160 | 370 | 59200 |  | 0 |  | 0 | 21 | 71632 | 0 | 0 | 0 | 0 |  | Vlastní | Indiv | 0 | 0 |  | Práce |  |  |  | POL1_
|  | bezrámečkové provedení, opálový difusosor, 4000K, max. délka 2634mm, 62x79mm | [24 empty] | POP
55 | Pol__55 | B1_Svítidlo vestavné LED 9W, 1100lm ze svítidla, Ra83, 4000K, úhel vyzařování 50°, bílý rámeček, matný reflektor, IP54, UGR<19, ON/OFF | ks | 38 | 1158 | 44004 |  | 0 |  | 0 | 21 | 53244.84 | 0 | 0 | 0 | 0 |  | Vlastní | Indiv | 0 | 0 |  | Práce |  |  |  | POL1_
|  | bílý rámeček, matný reflektor, IP54, UGR<19, ON/OFF | [24 empty] | POP
56 | Pol__56 | B2_Svítidlo vestavné LED 13W, 1400lm ze svítidla, Ra83, 4000K, úhel vyzařování 50°, bílý rámeček, matný reflektor, IP54, UGR<19, ON/OFF | ks | 3 | 1246 | 3738 |  | 0 |  | 0 | 21 | 4522.98 | 0 | 0 | 0 | 0 |  | Vlastní | Indiv | 0 | 0 |  | Práce |  |  |  | POL1_
|  | bílý rámeček, matný reflektor, IP54, UGR<19, ON/OFF | [24 empty] | POP
57 | Pol__57 | B3_Svítidlo vestavné LED 9W, 1200lm ze svítidla, Ra83, 4000K, úhel vyzařování 30°, bílý rámeček, matný reflektor, IP54, UGR<19, ON/OFF | ks | 3 | 1158 | 3474 |  | 0 |  | 0 | 21 | 4203.54 | 0 | 0 | 0 | 0 |  | Vlastní | Indiv | 0 | 0 |  | Práce |  |  |  | POL1_
|  | bílý rámeček, matný reflektor, IP54, UGR<19, ON/OFF | [24 empty] | POP
58 | Pol__58 | C_Svítidlo reflektorové LED 33/44W, power switch, 3260/3870lm ze svítidla, Ra90, 4000K,, úhel vyzařování 39°, bílé, ON/OFF | ks | 12 | 3726 | 44712 |  | 0 |  | 0 | 21 | 54101.52 | 0 | 0 | 0 | 0 |  | Vlastní | Indiv | 0 | 0 |  | Práce |  |  |  | POL1_
|  | úhel vyzařování 39°, bílé, ON/OFF | [24 empty] | POP
59 | Pol__59 | C.p_Příslušenství pro zamezení oslnění | ks | 12 | 345 | 4140 |  | 0 |  | 0 | 21 | 5009.4 | 0 | 0 | 0 | 0 |  | Vlastní | Indiv | 0 | 0 |  | Práce |  |  |  | POL1_
60 | Pol__60 | C.p_Vestavná 4m lišta, bílá | ks | 4 | 2599 | 10396 |  | 0 |  | 0 | 21 | 12579.16 | 0 | 0 | 0 | 0 |  | Vlastní | Indiv | 0 | 0 |  | Práce |  |  |  | POL1_
61 | Pol__61 | CV.p_Koncovka, bílá | ks | 4 | 67 | 268 |  | 0 |  | 0 | 21 | 324.28 | 0 | 0 | 0 | 0 |  | Vlastní | Indiv | 0 | 0 |  | Práce |  |  |  | POL1_
62 | Pol__62 | CV.p_Napáječ, bílý | ks | 4 | 415 | 1660 |  | 0 |  | 0 | 21 | 2008.6 | 0 | 0 | 0 | 0 |  | Vlastní | Indiv | 0 | 0 |  | Práce |  |  |  | POL1_
63 | Pol__63 | D1_Svítidlo závěsné LED 30W, 4600lm, Ra80, 4000K, opálový difusor, bílé, IP40,, hliníkové bezešvé tělo | ks | 5 | 3305 | 16525 |  | 0 |  | 0 | 21 | 19995.25 | 0 | 0 | 0 | 0 |  | Vlastní | Indiv | 0 | 0 |  | Práce |  |  |  | POL1_
|  | hliníkové bezešvé tělo | [24 empty] | POP
64 | Pol__64 | D1.p_Příslušenství pro zavěšení | ks | 5 | 720 | 3600 |  | 0 |  | 0 | 21 | 4356 | 0 | 0 | 0 | 0 |  | Vlastní | Indiv | 0 | 0 |  | Práce |  |  |  | POL1_
65 | Pol__65 | N1_Svítidlo nouzové LED vestavné, >500cd/m2, černé, IP20, SA/SE, man. test, doba záskoku 1h | ks | 9 | 1726 | 15534 |  | 0 |  | 0 | 21 | 18796.14 | 0 | 0 | 0 | 0 |  | Vlastní | Indiv | 0 | 0 |  | Práce |  |  |  | POL1_
66 | Pol__66 | N2_Svítidlo nouzové LED přisazené, 2,3W, bílé, IP65, SA/SE, man. test, doba záskoku 3h | ks | 8 | 1551 | 12408 |  | 0 |  | 0 | 21 | 15013.68 | 0 | 0 | 0 | 0 |  | Vlastní | Indiv | 0 | 0 |  | Práce |  |  |  | POL1_
67 | Pol__67 | N3_Svítidlo nouzové LED přisazené, 2,5W, bílé, IP40, SA/SE, man. test, doba záskoku 1,5h | ks | 7 | 776 | 5432 |  | 0 |  | 0 | 21 | 6572.72 | 0 | 0 | 0 | 0 |  | Vlastní | Indiv | 0 | 0 |  | Práce |  |  |  | POL1_
68 | Pol__68 | N4_Svítidlo nouzové LED vestavné, 261lm, bílé, IP20, SA/SE, man. test, doba záskoku 1h | ks | 17 | 1529 | 25993 |  | 0 |  | 0 | 21 | 31451.53 | 0 | 0 | 0 | 0 |  | Vlastní | Indiv | 0 | 0 |  | Práce |  |  |  | POL1_
69 | Pol__69 | RP-S_CZ Recyklační poplatek - malé svítidlo | ks | 175 | 4 | 700 |  | 0 |  | 0 | 21 | 847 | 0 | 0 | 0 | 0 |  | Vlastní | Indiv | 0 | 0 |  | Práce |  |  |  | POL1_
70 | Pol__70 | RP-S_EU Recyklační poplatek - malé svítidlo | ks | 87 | 4 | 348 |  | 0 |  | 0 | 21 | 421.08 | 0 | 0 | 0 | 0 |  | Vlastní | Indiv | 0 | 0 |  | Práce |  |  |  | POL1_
Díl: | _08 | Uzemnění |  |  |  | 59531 |  | 0 |  | 0 |  | 72032.51 |  | 0 |  | 0 |  |  |  |  | 0 | [5 empty] | DIL
71 | Pol__71 | Zemnící pásek 30x4 (0,95 kg/m) | m | 621 | 60 | 37260 |  | 0 |  | 0 | 21 | 45084.6 | 0 | 0 | 0 | 0 |  | Vlastní | Indiv | 0 | 0 |  | Práce |  |  |  | POL1_
72 | Pol__72 | Svařování zemnícího pásku (elektroda) | ks | 142 | 69 | 9798 |  | 0 |  | 0 | 21 | 11855.58 | 0 | 0 | 0 | 0 |  | Vlastní | Indiv | 0 | 0 |  | Práce |  |  |  | POL1_
73 | Pol__73 | Tvarování montážního dílu | ks | 88 | 52 | 4576 |  | 0 |  | 0 | 21 | 5536.96 | 0 | 0 | 0 | 0 |  | Vlastní | Indiv | 0 | 0 |  | Práce |  |  |  | POL1_
74 | Pol__74 | Drát 10mm (0,62 kg/m) | m | 25 | 52 | 1300 |  | 0 |  | 0 | 21 | 1573 | 0 | 0 | 0 | 0 |  | Vlastní | Indiv | 0 | 0 |  | Práce |  |  |  | POL1_
75 | Pol__75 | Ochrana svarů a uzemňovacích přívodů proti korozi asfaltovým nátěrem | ks | 88 | 58 | 5104 |  | 0 |  | 0 | 21 | 6175.84 | 0 | 0 | 0 | 0 |  | Vlastní | Indiv | 0 | 0 |  | Práce |  |  |  | POL1_
76 | Pol__76 | Hlavní zemnící svorkovnice MET | ks | 1 | 623 | 623 |  | 0 |  | 0 | 21 | 753.83 | 0 | 0 | 0 | 0 |  | Vlastní | Indiv | 0 | 0 |  | Práce |  |  |  | POL1_
77 | Pol__77 | Ekvipotenciální svorkovnice PA | ks | 3 | 290 | 870 |  | 0 |  | 0 | 21 | 1052.7 | 0 | 0 | 0 | 0 |  | Vlastní | Indiv | 0 | 0 |  | Práce |  |  |  | POL1_
Díl: | _09 | Vyrovnání potenciálu |  |  |  | 56073 |  | 0 |  | 0 |  | 67848.33 |  | 0 |  | 0 |  |  |  |  | 0 | [5 empty] | DIL
78 | Pol__78 | Drát AlMgSi 8mm (0,135 kg/m) | m | 127 | 47 | 5969 |  | 0 |  | 0 | 21 | 7222.49 | 0 | 0 | 0 | 0 |  | Vlastní | Indiv | 0 | 0 |  | Práce |  |  |  | POL1_
79 | Pol__79 | Svorka spojovací s příložkou, křížová, připojovací | ks | 146 | 69 | 10074 |  | 0 |  | 0 | 21 | 12189.54 | 0 | 0 | 0 | 0 |  | Vlastní | Indiv | 0 | 0 |  | Práce |  |  |  | POL1_
80 | Pol__80 | Zemnící svorka ZSA 16 | ks | 76 | 73 | 5548 |  | 0 |  | 0 | 21 | 6713.08 | 0 | 0 | 0 | 0 |  | Vlastní | Indiv | 0 | 0 |  | Práce |  |  |  | POL1_
81 | Pol__81 | H07 V-K (CYA) 1x6 | m | 230 | 25 | 5750 |  | 0 |  | 0 | 21 | 6957.5 | 0 | 0 | 0 | 0 |  | Vlastní | Indiv | 0 | 0 |  | Práce |  |  |  | POL1_
82 | Pol__82 | H07 V-K (CYA) 1x16 | m | 194 | 47 | 9118 |  | 0 |  | 0 | 21 | 11032.78 | 0 | 0 | 0 | 0 |  | Vlastní | Indiv | 0 | 0 |  | Práce |  |  |  | POL1_
83 | Pol__83 | H07 V-K (CYA) 1x70 | m | 8 | 161 | 1288 |  | 0 |  | 0 | 21 | 1558.48 | 0 | 0 | 0 | 0 |  | Vlastní | Indiv | 0 | 0 |  | Práce |  |  |  | POL1_
84 | Pol__84 | H07 V-K (CYA) 1x120 | m | 26 | 260 | 6760 |  | 0 |  | 0 | 21 | 8179.6 | 0 | 0 | 0 | 0 |  | Vlastní | Indiv | 0 | 0 |  | Práce |  |  |  | POL1_
85 | Pol__85 | Trubka tuhá 32mm, sv. šedá, včetně příslušenství | m | 8 | 41 | 328 |  | 0 |  | 0 | 21 | 396.88 | 0 | 0 | 0 | 0 |  | Vlastní | Indiv | 0 | 0 |  | Práce |  |  |  | POL1_
86 | Pol__86 | Trubka tuhá 40mm, sv. šedá, včetně příslušenství | m | 26 | 52 | 1352 |  | 0 |  | 0 | 21 | 1635.92 | 0 | 0 | 0 | 0 |  | Vlastní | Indiv | 0 | 0 |  | Práce |  |  |  | POL1_
87 | Pol__87 | Ukončení vodiče do 6mm2 | ks | 324 | 23 | 7452 |  | 0 |  | 0 | 21 | 9016.92 | 0 | 0 | 0 | 0 |  | Vlastní | Indiv | 0 | 0 |  | Práce |  |  |  | POL1_
88 | Pol__88 | Ukončení vodiče do 16mm2 | ks | 46 | 44 | 2024 |  | 0 |  | 0 | 21 | 2449.04 | 0 | 0 | 0 | 0 |  | Vlastní | Indiv | 0 | 0 |  | Práce |  |  |  | POL1_
89 | Pol__89 | Ukončení vodiče do 70mm2 | ks | 2 | 90 | 180 |  | 0 |  | 0 | 21 | 217.8 | 0 | 0 | 0 | 0 |  | Vlastní | Indiv | 0 | 0 |  | Práce |  |  |  | POL1_
90 | Pol__90 | Ukončení vodiče do 120mm2 | ks | 2 | 115 | 230 |  | 0 |  | 0 | 21 | 278.3 | 0 | 0 | 0 | 0 |  | Vlastní | Indiv | 0 | 0 |  | Práce |  |  |  | POL1_
Díl: | _10 | Ostatní |  |  |  | 38000 |  | 0 |  | 0 |  | 45980 |  | 0 |  | 0 |  |  |  |  | 0 | [5 empty] | DIL
91 | Pol__91 | Koordinace s ostatními profesemi | ks | 1 | 5000 | 5000 |  | 0 |  | 0 | 21 | 6050 | 0 | 0 | 0 | 0 |  | Vlastní | Indiv | 0 | 0 |  | Práce |  |  |  | POL1_
92 | Pol__92 | Stavební přípomoce | ks | 1 | 10000 | 10000 |  | 0 |  | 0 | 21 | 12100 | 0 | 0 | 0 | 0 |  | Vlastní | Indiv | 0 | 0 |  | Práce |  |  |  | POL1_
93 | Pol__93 | Ekologická likvidace odpadu | ks | 1 | 5000 | 5000 |  | 0 |  | 0 | 21 | 6050 | 0 | 0 | 0 | 0 |  | Vlastní | Indiv | 0 | 0 |  | Práce |  |  |  | POL1_
94 | Pol__94 | Zařízení staveniště | Soubor | 1 | 10000 | 10000 |  | 0 |  | 0 | 21 | 12100 | 0 | 0 | 0 | 0 |  | Vlastní | Indiv | 0 | 0 |  | Práce |  |  |  | POL1_
95 | Pol__95 | lešení | ks | 1 | 8000 | 8000 |  | 0 |  | 0 | 21 | 9680 | 0 | 0 | 0 | 0 |  | Vlastní | Indiv | 0 | 0 |  | Práce |  |  |  | POL1_
Díl: | _11 | Ostatní |  |  |  | 46350 |  | 0 |  | 0 |  | 56083.5 |  | 0 |  | 0 |  |  |  |  | 0 | [5 empty] | DIL
96 | Pol__100 | Vyhledání připojovacího místa | hod | 5 | 250 | 1250 |  | 0 |  | 0 | 21 | 1512.5 | 0 | 0 | 0 | 0 |  | Vlastní | Indiv | 0 | 0 |  | Práce |  |  |  | POL1_
97 | Pol__101 | Spolupráce s dodavatelem při zapojování a zkouškách | hod | 25 | 300 | 7500 |  | 0 |  | 0 | 21 | 9075 | 0 | 0 | 0 | 0 |  | Vlastní | Indiv | 0 | 0 |  | Práce |  |  |  | POL1_
98 | Pol__96 | Demontáž stávajícího zařízení | hod | 18 | 300 | 5400 |  | 0 |  | 0 | 21 | 6534 | 0 | 0 | 0 | 0 |  | Vlastní | Indiv | 0 | 0 |  | Práce |  |  |  | POL1_
99 | Pol__97 | Úprava stávajícího zařízení | hod | 56 | 300 | 16800 |  | 0 |  | 0 | 21 | 20328 | 0 | 0 | 0 | 0 |  | Vlastní | Indiv | 0 | 0 |  | Práce |  |  |  | POL1_
100 | Pol__98 | Úprava stávajícího rozvaděče | hod | 18 | 300 | 5400 |  | 0 |  | 0 | 21 | 6534 | 0 | 0 | 0 | 0 |  | Vlastní | Indiv | 0 | 0 |  | Práce |  |  |  | POL1_
101 | Pol__99 | Zabezpečení pracoviště | hod | 40 | 250 | 10000 |  | 0 |  | 0 | 21 | 12100 | 0 | 0 | 0 | 0 |  | Vlastní | Indiv | 0 | 0 |  | Práce |  |  |  | POL1_
Díl: | _12 | Revize a zkoušky |  |  |  | 10700 |  | 0 |  | 0 |  | 12947 |  | 0 |  | 0 |  |  |  |  | 0 | [5 empty] | DIL
102 | Pol__102 | Výchozí revize NN | ks | 1 | 6200 | 6200 |  | 0 |  | 0 | 21 | 7502 | 0 | 0 | 0 | 0 |  | Vlastní | Indiv | 0 | 0 |  | Práce |  |  |  | POL1_
103 | Pol__103 | Dokumentace skutečného provedení stavby | ks | 1 | 4500 | 4500 |  | 0 |  | 0 | 21 | 5445 | 0 | 0 | 0 | 0 |  | Vlastní | Indiv | 0 | 0 |  | Práce |  |  |  | POL1_
Díl: | _13 | Revize a zkoušky |  |  |  | 15650 |  | 0 |  | 0 |  | 18936.5 |  | 0 |  | 0 |  |  |  |  | 0 | [5 empty] | DIL
104 | Pol__104 | Příprava ke komplexní zkoušce | hod | 10 | 300 | 3000 |  | 0 |  | 0 | 21 | 3630 | 0 | 0 | 0 | 0 |  | Vlastní | Indiv | 0 | 0 |  | Práce |  |  |  | POL1_
105 | Pol__105 | Zaučení obsluhy | hod | 5 | 250 | 1250 |  | 0 |  | 0 | 21 | 1512.5 | 0 | 0 | 0 | 0 |  | Vlastní | Indiv | 0 | 0 |  | Práce |  |  |  | POL1_
106 | Pol__106 | Spolupráce s dodavatelem při zapojování a zkouškách | hod | 30 | 300 | 9000 |  | 0 |  | 0 | 21 | 10890 | 0 | 0 | 0 | 0 |  | Vlastní | Indiv | 0 | 0 |  | Práce |  |  |  | POL1_
107 | Pol__107 | Spolupráce s revizním technikem | hod | 8 | 300 | 2400 |  | 0 |  | 0 | 21 | 2904 | 0 | 0 | 0 | 0 |  | Vlastní | Indiv | 0 | 0 |  | Práce |  |  |  | POL1_
[25 empty] | 15 | 21 | DPH
| Celkem |  |  |  |  | 2117764 | [18 empty] | 0 | 2117764 | SUM
END
Note on S6: Jedná se o informaci, zda se jedná o položku, která je do rozpočtu zadána z cenové soustavy RTS, nebo vlastní.
Note on T6: Jedná se o název CÚ, která je zadána u položky rozpočtu

## SO 01.2 D.1.7 Pol
Položkový soupis prací a dodávek | [26 empty] | #TypZaznamu#
S: | 1906 | 1284 - Modernizace ÚAN Zvonařka, Brno - DPS | [24 empty] | STA
O: | SO 01.2 | Stavební úpravy - výpravní hala | [21 empty] | STA |  |  | OBJ
R: | D.1.7 | Elektroinstalace - slaboproud | [24 empty] | ROZ
P.č. | Číslo položky | Název položky | MJ | Množství | Cena / MJ | Celkem | Dodávka | Dodávka celk. | Montáž | Montáž celk. | DPH | Cena s DPH | Hmotnost / MJ | Hmotnost celk.(t) | Dem. hmotnost / MJ | Dem. hmotnost celk.(t) | Ceník | Cen. soustava / platnost | Cenová úroveň | Nhod / MJ | Nhod celk. | Dodavatel | Typ položky
Díl: | _01 | Kamerový systém CCTV |  |  |  | 14820 |  | 0 |  | 0 |  | 17932.2 |  | 0 |  | 0 |  |  |  |  | 0 | [5 empty] | DIL
1 | Pol__11 | Kabel 2x2.5 - B2ca,s1, d0 | m | 60 | 36 | 2160 |  | 0 |  | 0 | 21 | 2613.6 | 0 | 0 | 0 | 0 |  | Vlastní | Indiv | 0 | 0 |  | Práce |  |  |  | POL1_
2 | Pol__12 | Trubka pevná pr. 25mm | m | 50 | 45 | 2250 |  | 0 |  | 0 | 21 | 2722.5 | 0 | 0 | 0 | 0 |  | Vlastní | Indiv | 0 | 0 |  | Práce |  |  |  | POL1_
3 | Pol__13 | Trubka ohebná pr. 25mm | m | 15 | 43 | 645 |  | 0 |  | 0 | 21 | 780.45 | 0 | 0 | 0 | 0 |  | Vlastní | Indiv | 0 | 0 |  | Práce |  |  |  | POL1_
4 | Pol__14 | Krabice,šedá,bezhalog.(110x110x67mm) | ks | 6 | 264 | 1584 |  | 0 |  | 0 | 21 | 1916.64 | 0 | 0 | 0 | 0 |  | Vlastní | Indiv | 0 | 0 |  | Práce |  |  |  | POL1_
5 | Pol__16 | Požární ucpávky | ks | 1 | 3000 | 3000 |  | 0 |  | 0 | 21 | 3630 | 0 | 0 | 0 | 0 |  | Vlastní | Indiv | 0 | 0 |  | Práce |  |  |  | POL1_
6 | Pol__17 | Drobný elektroinstalační materiál | ks | 1 | 2381 | 2381 |  | 0 |  | 0 | 21 | 2881.01 | 0 | 0 | 0 | 0 |  | Vlastní | Indiv | 0 | 0 |  | Práce |  |  |  | POL1_
7 | Pol__19 | výkresová dokumentace | hod | 4 | 700 | 2800 |  | 0 |  | 0 | 21 | 3388 | 0 | 0 | 0 | 0 |  | Vlastní | Indiv | 0 | 0 |  | Práce |  |  |  | POL1_
Díl: | _02 | Systém ozvučení MR |  |  |  | 88442 |  | 0 |  | 0 |  | 107014.82 |  | 0 |  | 0 |  |  |  |  | 0 | [5 empty] | DIL
8 | Pol__22 | Stropní podhledový reproduktor 12 W, 100V, kovový, 220mm | ks | 12 | 1335 | 16020 |  | 0 |  | 0 | 21 | 19384.2 | 0 | 0 | 0 | 0 |  | Vlastní | Indiv | 0 | 0 |  | Práce |  |  |  | POL1_
9 | Pol__23 | Stropní podhledový reproduktor 6 W, 100V, kovový, 220mm | ks | 4 | 1335 | 5340 |  | 0 |  | 0 | 21 | 6461.4 | 0 | 0 | 0 | 0 |  | Vlastní | Indiv | 0 | 0 |  | Práce |  |  |  | POL1_
10 | Pol__24 | Protipožární kryt | ks | 16 | 1212 | 19392 |  | 0 |  | 0 | 21 | 23464.32 | 0 | 0 | 0 | 0 |  | Vlastní | Indiv | 0 | 0 |  | Práce |  |  |  | POL1_
11 | Pol__25 | Regulátor hlasitosti max. 8W | ks | 2 | 438 | 876 |  | 0 |  | 0 | 21 | 1059.96 | 0 | 0 | 0 | 0 |  | Vlastní | Indiv | 0 | 0 |  | Práce |  |  |  | POL1_
12 | Pol__26 | 8 zónová stanice hlasatele | ks | 1 | 7843 | 7843 |  | 0 |  | 0 | 21 | 9490.03 | 0 | 0 | 0 | 0 |  | Vlastní | Indiv | 0 | 0 |  | Práce |  |  |  | POL1_
13 | Pol__27 | CYKY-O 2x2.5 | m | 255 | 32 | 8160 |  | 0 |  | 0 | 21 | 9873.6 | 0 | 0 | 0 | 0 |  | Vlastní | Indiv | 0 | 0 |  | Práce |  |  |  | POL1_
14 | Pol__28 | CYKY-O 2x4 | m | 30 | 47 | 1410 |  | 0 |  | 0 | 21 | 1706.1 | 0 | 0 | 0 | 0 |  | Vlastní | Indiv | 0 | 0 |  | Práce |  |  |  | POL1_
15 | Pol__29 | mikrofonní kabel PVC 6x2x0,8 | m | 55 | 45 | 2475 |  | 0 |  | 0 | 21 | 2994.75 | 0 | 0 | 0 | 0 |  | Vlastní | Indiv | 0 | 0 |  | Práce |  |  |  | POL1_
16 | Pol__30 | Trubka pevná pr. 25mm | m | 64 | 50 | 3200 |  | 0 |  | 0 | 21 | 3872 | 0 | 0 | 0 | 0 |  | Vlastní | Indiv | 0 | 0 |  | Práce |  |  |  | POL1_
17 | Pol__31 | Trubka ohebná pr. 25mm | m | 30 | 46 | 1380 |  | 0 |  | 0 | 21 | 1669.8 | 0 | 0 | 0 | 0 |  | Vlastní | Indiv | 0 | 0 |  | Práce |  |  |  | POL1_
18 | Pol__32 | KP 68 KRABICE UNIVERZÁLNÍ | ks | 5 | 134 | 670 |  | 0 |  | 0 | 21 | 810.7 | 0 | 0 | 0 | 0 |  | Vlastní | Indiv | 0 | 0 |  | Práce |  |  |  | POL1_
19 | Pol__33 | Krabice ,IP65,.(140x140x79mm) | ks | 3 | 365 | 1095 |  | 0 |  | 0 | 21 | 1324.95 | 0 | 0 | 0 | 0 |  | Vlastní | Indiv | 0 | 0 |  | Práce |  |  |  | POL1_
20 | Pol__34 | Drobný elektroinstalační materiál | ks | 1 | 2381 | 2381 |  | 0 |  | 0 | 21 | 2881.01 | 0 | 0 | 0 | 0 |  | Vlastní | Indiv | 0 | 0 |  | Práce |  |  |  | POL1_
21 | Pol__35 | Požární ucpávky | ks | 1 | 4500 | 4500 |  | 0 |  | 0 | 21 | 5445 | 0 | 0 | 0 | 0 |  | Vlastní | Indiv | 0 | 0 |  | Práce |  |  |  | POL1_
22 | Pol__36 | revize zařízení | hod | 6 | 700 | 4200 |  | 0 |  | 0 | 21 | 5082 | 0 | 0 | 0 | 0 |  | Vlastní | Indiv | 0 | 0 |  | Práce |  |  |  | POL1_
23 | Pol__37 | výkresová dokumentace | hod | 5 | 700 | 3500 |  | 0 |  | 0 | 21 | 4235 | 0 | 0 | 0 | 0 |  | Vlastní | Indiv | 0 | 0 |  | Práce |  |  |  | POL1_
24 | Pol__38 | zaškolení obsluhy | HOD | 5 | 300 | 1500 |  | 0 |  | 0 | 21 | 1815 | 0 | 0 | 0 | 0 |  | Vlastní | Indiv | 0 | 0 |  | Práce |  |  |  | POL1_
25 | Pol__39 | oživení, odzkoušení, nastavení zařízení | hod | 10 | 450 | 4500 |  | 0 |  | 0 | 21 | 5445 | 0 | 0 | 0 | 0 |  | Vlastní | Indiv | 0 | 0 |  | Práce |  |  |  | POL1_
Díl: | _03 | Strukturovaná kabeláž SK |  |  |  | 962728 |  | 0 |  | 0 |  | 1164900.88 |  | 0 |  | 0 |  |  |  |  | 0 | [5 empty] | DIL
26 | Pol__15 | UPS výkon 2,2kVA/2,7kW, RJ-45, USB, 2U | ks | 1 | 66080 | 66080 |  | 0 |  | 0 | 21 | 79956.8 | 0 | 0 | 0 | 0 |  | Vlastní | Indiv | 0 | 0 |  | Práce |  |  |  | POL1_
27 | Pol__40 | RACK H800xŠ800 42U | ks | 1 | 12000 | 12000 |  | 0 |  | 0 | 21 | 14520 | 0 | 0 | 0 | 0 |  | Vlastní | Indiv | 0 | 0 |  | Práce |  |  |  | POL1_
28 | Pol__41 | ventilátorová jednotka -2 ventilátory | ks | 1 | 1671 | 1671 |  | 0 |  | 0 | 21 | 2021.91 | 0 | 0 | 0 | 0 |  | Vlastní | Indiv | 0 | 0 |  | Práce |  |  |  | POL1_
29 | Pol__42 | termostat pro ventilátorovou jednotku | ks | 1 | 210 | 210 |  | 0 |  | 0 | 21 | 254.1 | 0 | 0 | 0 | 0 |  | Vlastní | Indiv | 0 | 0 |  | Práce |  |  |  | POL1_
30 | Pol__43 | zásuvkový panel 19" , 2U, 5 zás.230V, přepěť. ochr. | ks | 2 | 537 | 1074 |  | 0 |  | 0 | 21 | 1299.54 | 0 | 0 | 0 | 0 |  | Vlastní | Indiv | 0 | 0 |  | Práce |  |  |  | POL1_
31 | Pol__44 | police hloubky 450mm - čtyřbodové uchycení | ks | 2 | 341 | 682 |  | 0 |  | 0 | 21 | 825.22 | 0 | 0 | 0 | 0 |  | Vlastní | Indiv | 0 | 0 |  | Práce |  |  |  | POL1_
32 | Pol__45 | 19" optická vana výsuvná 1U bez čela | ks | 1 | 905 | 905 |  | 0 |  | 0 | 21 | 1095.05 | 0 | 0 | 0 | 0 |  | Vlastní | Indiv | 0 | 0 |  | Práce |  |  |  | POL1_
33 | Pol__46 | Panel 24 pro 19' Optická vana černá | ks | 1 | 465 | 465 |  | 0 |  | 0 | 21 | 562.65 | 0 | 0 | 0 | 0 |  | Vlastní | Indiv | 0 | 0 |  | Práce |  |  |  | POL1_
34 | Pol__47 | Optický adapter SC | ks | 16 | 27 | 432 |  | 0 |  | 0 | 21 | 522.72 | 0 | 0 | 0 | 0 |  | Vlastní | Indiv | 0 | 0 |  | Práce |  |  |  | POL1_
35 | Pol__48 | Vláknový Pigtail 9/125, L=1,5 M | m | 16 | 648 | 10368 |  | 0 |  | 0 | 21 | 12545.28 | 0 | 0 | 0 | 0 |  | Vlastní | Indiv | 0 | 0 |  | Práce |  |  |  | POL1_
36 | Pol__49 | Optický patchcord Duplex SC-LC 2m | ks | 4 | 136 | 544 |  | 0 |  | 0 | 21 | 658.24 | 0 | 0 | 0 | 0 |  | Vlastní | Indiv | 0 | 0 |  | Práce |  |  |  | POL1_
37 | Pol__50 | patch panel 19" 24portový UTP modulární (složený) cat.6 | ks | 3 | 2593 | 7779 |  | 0 |  | 0 | 21 | 9412.59 | 0 | 0 | 0 | 0 |  | Vlastní | Indiv | 0 | 0 |  | Práce |  |  |  | POL1_
38 | Pol__51 | plastový organizér 19" s krytem 1U přední provedení | ks | 7 | 569 | 3983 |  | 0 |  | 0 | 21 | 4819.43 | 0 | 0 | 0 | 0 |  | Vlastní | Indiv | 0 | 0 |  | Práce |  |  |  | POL1_
39 | Pol__53 | Switch 20x 10/100/1000Base-TX Ports,4xSFP, průmyslové provedení | ks | 2 | 107865 | 215730 |  | 0 |  | 0 | 21 | 261033.3 | 0 | 0 | 0 | 0 |  | Vlastní | Indiv | 0 | 0 |  | Práce |  |  |  | POL1_
40 | Pol__54 | Zdroj 48V, 240W na DIN lištu | ks | 1 | 3627 | 3627 |  | 0 |  | 0 | 21 | 4388.67 | 0 | 0 | 0 | 0 |  | Vlastní | Indiv | 0 | 0 |  | Práce |  |  |  | POL1_
41 | Pol__55 | Gbic SFP-LX/LC-EEC, průmyslové provedení | ks | 2 | 3597 | 7194 |  | 0 |  | 0 | 21 | 8704.74 | 0 | 0 | 0 | 0 |  | Vlastní | Indiv | 0 | 0 |  | Práce |  |  |  | POL1_
42 | Pol__56 | IP tel. Ústředna, 100 uživatelů, SW | ks | 1 | 100600 | 100600 |  | 0 |  | 0 | 21 | 121726 | 0 | 0 | 0 | 0 |  | Vlastní | Indiv | 0 | 0 |  | Práce |  |  |  | POL1_
43 | Pol__57 | SW licence VoIP, 1 uživatel | ks | 10 | 15305 | 153050 |  | 0 |  | 0 | 21 | 185190.5 | 0 | 0 | 0 | 0 |  | Vlastní | Indiv | 0 | 0 |  | Práce |  |  |  | POL1_
44 | Pol__58 | Switch 24x10/100 PoE Smart+ Switch, 1U | ks | 1 | 112705 | 112705 |  | 0 |  | 0 | 21 | 136373.05 | 0 | 0 | 0 | 0 |  | Vlastní | Indiv | 0 | 0 |  | Práce |  |  |  | POL1_
45 | Pol__59 | IP telefon-Displej s úhlopříčkou 2,3",1x Gigabit LAN Port,zobraz 4 řadky, adapte | ks | 8 | 6950 | 55600 |  | 0 |  | 0 | 21 | 67276 | 0 | 0 | 0 | 0 |  | Vlastní | Indiv | 0 | 0 |  | Práce |  |  |  | POL1_
46 | Pol__60 | WiFi router 802.11a/b/g/n/ac až 1267 Mbps, Dual-Band, 4x 5dBi antény, DLNA, 1x U | ks | 3 | 11160 | 33480 |  | 0 |  | 0 | 21 | 40510.8 | 0 | 0 | 0 | 0 |  | Vlastní | Indiv | 0 | 0 |  | Práce |  |  |  | POL1_
47 | Pol__61 | Patch kabel, UTP 2m, cat 6 | ks | 82 | 41 | 3362 |  | 0 |  | 0 | 21 | 4068.02 | 0 | 0 | 0 | 0 |  | Vlastní | Indiv | 0 | 0 |  | Práce |  |  |  | POL1_
48 | Pol__62 | Patch kabel, UTP 3m, cat 6 | ks | 32 | 41 | 1312 |  | 0 |  | 0 | 21 | 1587.52 | 0 | 0 | 0 | 0 |  | Vlastní | Indiv | 0 | 0 |  | Práce |  |  |  | POL1_
49 | Pol__63 | zásuvka 2 x RJ45 UTP Cat.6 | ks | 25 | 367 | 9175 |  | 0 |  | 0 | 21 | 11101.75 | 0 | 0 | 0 | 0 |  | Vlastní | Indiv | 0 | 0 |  | Práce |  |  |  | POL1_
50 | Pol__64 | modul UTP RJ45,cat.6 | ks | 6 | 80 | 480 |  | 0 |  | 0 | 21 | 580.8 | 0 | 0 | 0 | 0 |  | Vlastní | Indiv | 0 | 0 |  | Práce |  |  |  | POL1_
51 | Pol__65 | Krabice do parapetního žlabu | ks | 11 | 108 | 1188 |  | 0 |  | 0 | 21 | 1437.48 | 0 | 0 | 0 | 0 |  | Vlastní | Indiv | 0 | 0 |  | Práce |  |  |  | POL1_
52 | Pol__65a | Parapetní žlab - dodávka silnoproudu | ks | 0 | 0 | 0 |  | 0 |  | 0 | 21 | 0 | 0 | 0 | 0 | 0 |  | Vlastní | Indiv | 0 | 0 |  | Práce |  |  |  | POL1_
53 | Pol__66 | KP 68 KRABICE UNIVERZÁLNÍ | ks | 21 | 134 | 2814 |  | 0 |  | 0 | 21 | 3404.94 | 0 | 0 | 0 | 0 |  | Vlastní | Indiv | 0 | 0 |  | Práce |  |  |  | POL1_
54 | Pol__67 | UTP 4 pár, cat.6 | m | 2880 | 24 | 69120 |  | 0 |  | 0 | 21 | 83635.2 | 0 | 0 | 0 | 0 |  | Vlastní | Indiv | 0 | 0 |  | Práce |  |  |  | POL1_
55 | Pol__68 | SYKFY 30x2x0,5 | m | 48 | 80 | 3840 |  | 0 |  | 0 | 21 | 4646.4 | 0 | 0 | 0 | 0 |  | Vlastní | Indiv | 0 | 0 |  | Práce |  |  |  | POL1_
56 | Pol__69 | Trubka ohebná pr. 25mm | m | 598 | 46 | 27508 |  | 0 |  | 0 | 21 | 33284.68 | 0 | 0 | 0 | 0 |  | Vlastní | Indiv | 0 | 0 |  | Práce |  |  |  | POL1_
57 | Pol__70 | Měření datových zásuvek | ks | 54 | 72 | 3888 |  | 0 |  | 0 | 21 | 4704.48 | 0 | 0 | 0 | 0 |  | Vlastní | Indiv | 0 | 0 |  | Práce |  |  |  | POL1_
58 | Pol__71 | Měření optických portů | ks | 16 | 618 | 9888 |  | 0 |  | 0 | 21 | 11964.48 | 0 | 0 | 0 | 0 |  | Vlastní | Indiv | 0 | 0 |  | Práce |  |  |  | POL1_
59 | Pol__72 | Drobný elektroinstalační materiál | ks | 1 | 3374 | 3374 |  | 0 |  | 0 | 21 | 4082.54 | 0 | 0 | 0 | 0 |  | Vlastní | Indiv | 0 | 0 |  | Práce |  |  |  | POL1_
60 | Pol__73 | Požární ucpávky | ks | 1 | 10000 | 10000 |  | 0 |  | 0 | 21 | 12100 | 0 | 0 | 0 | 0 |  | Vlastní | Indiv | 0 | 0 |  | Práce |  |  |  | POL1_
61 | Pol__74 | revize zařízení | hod | 10 | 700 | 7000 |  | 0 |  | 0 | 21 | 8470 | 0 | 0 | 0 | 0 |  | Vlastní | Indiv | 0 | 0 |  | Práce |  |  |  | POL1_
62 | Pol__75 | výkresová dokumentace | hod | 12 | 700 | 8400 |  | 0 |  | 0 | 21 | 10164 | 0 | 0 | 0 | 0 |  | Vlastní | Indiv | 0 | 0 |  | Práce |  |  |  | POL1_
63 | Pol__76 | zaškolení obsluhy | HOD | 8 | 300 | 2400 |  | 0 |  | 0 | 21 | 2904 | 0 | 0 | 0 | 0 |  | Vlastní | Indiv | 0 | 0 |  | Práce |  |  |  | POL1_
64 | Pol__77 | oživení, odzkoušení, nastavení zařízení | hod | 24 | 450 | 10800 |  | 0 |  | 0 | 21 | 13068 | 0 | 0 | 0 | 0 |  | Vlastní | Indiv | 0 | 0 |  | Práce |  |  |  | POL1_
Díl: | _04 | Informační systém |  |  |  | 381627 |  | 0 |  | 0 |  | 461768.67 |  | 0 |  | 0 |  |  |  |  | 0 | [5 empty] | DIL
65 | Pol__78 | Velkoplošný panel - odjezd vlaků a autobusů 9 řádků vč. držáku | ks | 2 | 183750 | 367500 |  | 0 |  | 0 | 21 | 444675 | 0 | 0 | 0 | 0 |  | Vlastní | Indiv | 0 | 0 |  | Práce |  |  |  | POL1_
66 | Pol__79 | Patch kabel, UTP 2m, cat 6 | ks | 3 | 420 | 1260 |  | 0 |  | 0 | 21 | 1524.6 | 0 | 0 | 0 | 0 |  | Vlastní | Indiv | 0 | 0 |  | Práce |  |  |  | POL1_
67 | Pol__80 | Drobný elektroinstalační materiál | ks | 1 | 1050 | 1050 |  | 0 |  | 0 | 21 | 1270.5 | 0 | 0 | 0 | 0 |  | Vlastní | Indiv | 0 | 0 |  | Práce |  |  |  | POL1_
68 | Pol__81 | revize zařízení | hod | 3 | 525 | 1575 |  | 0 |  | 0 | 21 | 1905.75 | 0 | 0 | 0 | 0 |  | Vlastní | Indiv | 0 | 0 |  | Práce |  |  |  | POL1_
69 | Pol__82 | výkresová dokumentace | hod | 2 | 788 | 1576 |  | 0 |  | 0 | 21 | 1906.96 | 0 | 0 | 0 | 0 |  | Vlastní | Indiv | 0 | 0 |  | Práce |  |  |  | POL1_
70 | Pol__83 | zaškolení obsluhy | HOD | 2 | 1575 | 3150 |  | 0 |  | 0 | 21 | 3811.5 | 0 | 0 | 0 | 0 |  | Vlastní | Indiv | 0 | 0 |  | Práce |  |  |  | POL1_
71 | Pol__84 | oživení, odzkoušení, nastavení zařízení | hod | 7 | 788 | 5516 |  | 0 |  | 0 | 21 | 6674.36 | 0 | 0 | 0 | 0 |  | Vlastní | Indiv | 0 | 0 |  | Práce |  |  |  | POL1_
Díl: | _05 | Sig. pro zdravotně tělesně postižené |  |  |  | 43990 |  | 0 |  | 0 |  | 53227.9 |  | 0 |  | 0 |  |  |  |  | 0 | [5 empty] | DIL
72 | Pol__085 | Terminál u sestry-zákl.modul (na infopultu) | ks | 1 | 2784 | 2784 |  | 0 |  | 0 | 21 | 3368.64 | 0 | 0 | 0 | 0 |  | Vlastní | Indiv | 0 | 0 |  | Práce |  |  |  | POL1_
73 | Pol__086 | Napaječ 1,5A/40W/24 V DC | ks | 1 | 3176 | 3176 |  | 0 |  | 0 | 21 | 3842.96 | 0 | 0 | 0 | 0 |  | Vlastní | Indiv | 0 | 0 |  | Práce |  |  |  | POL1_
74 | Pol__087 | kabel k napaječi | ks | 1 | 1977 | 1977 |  | 0 |  | 0 | 21 | 2392.17 | 0 | 0 | 0 | 0 |  | Vlastní | Indiv | 0 | 0 |  | Práce |  |  |  | POL1_
75 | Pol__088 | volací tlačítko | ks | 2 | 1435 | 2870 |  | 0 |  | 0 | 21 | 3472.7 | 0 | 0 | 0 | 0 |  | Vlastní | Indiv | 0 | 0 |  | Práce |  |  |  | POL1_
76 | Pol__089 | volací tahové tlačítko | ks | 2 | 1828 | 3656 |  | 0 |  | 0 | 21 | 4423.76 | 0 | 0 | 0 | 0 |  | Vlastní | Indiv | 0 | 0 |  | Práce |  |  |  | POL1_
77 | Pol__090 | vybavovací tlačítko | ks | 2 | 2875 | 5750 |  | 0 |  | 0 | 21 | 6957.5 | 0 | 0 | 0 | 0 |  | Vlastní | Indiv | 0 | 0 |  | Práce |  |  |  | POL1_
78 | Pol__091 | signální lampa (bez akustické situace) | ks | 2 | 1821 | 3642 |  | 0 |  | 0 | 21 | 4406.82 | 0 | 0 | 0 | 0 |  | Vlastní | Indiv | 0 | 0 |  | Práce |  |  |  | POL1_
79 | Pol__092 | žárovka čirá | ks | 2 | 47 | 94 |  | 0 |  | 0 | 21 | 113.74 | 0 | 0 | 0 | 0 |  | Vlastní | Indiv | 0 | 0 |  | Práce |  |  |  | POL1_
80 | Pol__093 | KO 125 E KRABICE ODBOČNÁ s víčkem | ks | 2 | 232 | 464 |  | 0 |  | 0 | 21 | 561.44 | 0 | 0 | 0 | 0 |  | Vlastní | Indiv | 0 | 0 |  | Práce |  |  |  | POL1_
81 | Pol__094 | KP 68 KRABICE UNIVERZÁLNÍ | ks | 8 | 134 | 1072 |  | 0 |  | 0 | 21 | 1297.12 | 0 | 0 | 0 | 0 |  | Vlastní | Indiv | 0 | 0 |  | Práce |  |  |  | POL1_
82 | Pol__095 | J-Y(St)Y 5x2x0,8 | m | 144 | 31 | 4464 |  | 0 |  | 0 | 21 | 5401.44 | 0 | 0 | 0 | 0 |  | Vlastní | Indiv | 0 | 0 |  | Práce |  |  |  | POL1_
83 | Pol__096 | Trubka ohebná pr. 20mm | m | 90 | 34 | 3060 |  | 0 |  | 0 | 21 | 3702.6 | 0 | 0 | 0 | 0 |  | Vlastní | Indiv | 0 | 0 |  | Práce |  |  |  | POL1_
84 | Pol__097 | Drobný elektroinstalační materiál | ks | 1 | 2381 | 2381 |  | 0 |  | 0 | 21 | 2881.01 | 0 | 0 | 0 | 0 |  | Vlastní | Indiv | 0 | 0 |  | Práce |  |  |  | POL1_
85 | Pol__098 | revize zařízení | hod | 3 | 700 | 2100 |  | 0 |  | 0 | 21 | 2541 | 0 | 0 | 0 | 0 |  | Vlastní | Indiv | 0 | 0 |  | Práce |  |  |  | POL1_
86 | Pol__099 | výkresová dokumentace | hod | 2 | 700 | 1400 |  | 0 |  | 0 | 21 | 1694 | 0 | 0 | 0 | 0 |  | Vlastní | Indiv | 0 | 0 |  | Práce |  |  |  | POL1_
87 | Pol__100 | zaškolení obsluhy | HOD | 2 | 300 | 600 |  | 0 |  | 0 | 21 | 726 | 0 | 0 | 0 | 0 |  | Vlastní | Indiv | 0 | 0 |  | Práce |  |  |  | POL1_
88 | Pol__101 | oživení, odzkoušení, nastavení zařízení | hod | 10 | 450 | 4500 |  | 0 |  | 0 | 21 | 5445 | 0 | 0 | 0 | 0 |  | Vlastní | Indiv | 0 | 0 |  | Práce |  |  |  | POL1_
Díl: | _06 | Nosný systém, trubkování |  |  |  | 77122 |  | 0 |  | 0 |  | 93317.62 |  | 0 |  | 0 |  |  |  |  | 0 | [5 empty] | DIL
89 | Pol__102 | Kabelový žlab 300/35 na závitov, komplet, bez vík | m | 68 | 595 | 40460 |  | 0 |  | 0 | 21 | 48956.6 | 0 | 0 | 0 | 0 |  | Vlastní | Indiv | 0 | 0 |  | Práce |  |  |  | POL1_
90 | Pol__103 | Kabelový žlab 200/35 na závitov, komplet, bez vík | m | 8 | 503 | 4024 |  | 0 |  | 0 | 21 | 4869.04 | 0 | 0 | 0 | 0 |  | Vlastní | Indiv | 0 | 0 |  | Práce |  |  |  | POL1_
91 | Pol__104 | Kabelový žlab 150/35 na závitov, komplet, bez vík | m | 16 | 447 | 7152 |  | 0 |  | 0 | 21 | 8653.92 | 0 | 0 | 0 | 0 |  | Vlastní | Indiv | 0 | 0 |  | Práce |  |  |  | POL1_
92 | Pol__105 | Držák kabelového svazku | ks | 495 | 44 | 21780 |  | 0 |  | 0 | 21 | 26353.8 | 0 | 0 | 0 | 0 |  | Vlastní | Indiv | 0 | 0 |  | Práce |  |  |  | POL1_
93 | Pol__106 | Trubka ohebná pr. 32mm-do betonu | m | 30 | 43 | 1290 |  | 0 |  | 0 | 21 | 1560.9 | 0 | 0 | 0 | 0 |  | Vlastní | Indiv | 0 | 0 |  | Práce |  |  |  | POL1_
94 | Pol__107 | Elektroinstalační profil LV 130x40 mm | m | 8 | 302 | 2416 |  | 0 |  | 0 | 21 | 2923.36 | 0 | 0 | 0 | 0 |  | Vlastní | Indiv | 0 | 0 |  | Práce |  |  |  | POL1_
Díl: | _07 | Ostatní |  |  |  | 33000 |  | 0 |  | 0 |  | 39930 |  | 0 |  | 0 |  |  |  |  | 0 | [5 empty] | DIL
95 | Pol__108 | Zabezpečení pracoviště | ks | 1 | 8000 | 8000 |  | 0 |  | 0 | 21 | 9680 | 0 | 0 | 0 | 0 |  | Vlastní | Indiv | 0 | 0 |  | Práce |  |  |  | POL1_
96 | Pol__109 | Stavební přípomoce | ks | 1 | 10000 | 10000 |  | 0 |  | 0 | 21 | 12100 | 0 | 0 | 0 | 0 |  | Vlastní | Indiv | 0 | 0 |  | Práce |  |  |  | POL1_
97 | Pol__110 | Koordinace s ostatními profesemi | ks | 1 | 10000 | 10000 |  | 0 |  | 0 | 21 | 12100 | 0 | 0 | 0 | 0 |  | Vlastní | Indiv | 0 | 0 |  | Práce |  |  |  | POL1_
98 | Pol__111 | Lešení | ks | 1 | 5000 | 5000 |  | 0 |  | 0 | 21 | 6050 | 0 | 0 | 0 | 0 |  | Vlastní | Indiv | 0 | 0 |  | Práce |  |  |  | POL1_
[25 empty] | 15 | 21 | DPH
| Celkem |  |  |  |  | 1601729 | [18 empty] | 0 | 1601729 | SUM
END
Note on S6: Jedná se o informaci, zda se jedná o položku, která je do rozpočtu zadána z cenové soustavy RTS, nebo vlastní.
Note on T6: Jedná se o název CÚ, která je zadána u položky rozpočtu

## SO 01.3 D.1.1 Pol
Položkový soupis prací a dodávek | [26 empty] | #TypZaznamu#
S: | 1906 | 1284 - Modernizace ÚAN Zvonařka, Brno - DPS | [24 empty] | STA
O: | SO 01.3 | Odstavné plochy na střeše objektu | [21 empty] | STA |  |  | OBJ
R: | D.1.1 | Úpravy dopravního značení na střeše | [24 empty] | ROZ
P.č. | Číslo položky | Název položky | MJ | Množství | Cena / MJ | Celkem | Dodávka | Dodávka celk. | Montáž | Montáž celk. | DPH | Cena s DPH | Hmotnost / MJ | Hmotnost celk.(t) | Dem. hmotnost / MJ | Dem. hmotnost celk.(t) | Ceník | Cen. soustava / platnost | Cenová úroveň | Nhod / MJ | Nhod celk. | Dodavatel | Typ položky
Díl: | 9 | Ostatní konstrukce, bourání |  |  |  | 431290 |  | 0 |  | 0 |  | 521860.9 |  | 39.86 |  | 0 |  |  |  |  | 68.48 | [5 empty] | DIL
1 | 914001111R00 | Osazení a montáž svislých dopravních značek sloupek, do betonového základu, | kus | 4 | 1788 | 7152 |  | 0 |  | 0 | 21 | 8653.92 | 0.25 | 1 | 0 | 0 | 822-1 | RTS 19/ II | RTS 18/ II | 0.818 | 3.27 |  | Práce |  |  |  | POL1_
|  | Výměra spočítána pomocí Autocadu v příslušné příloze : 4 |  | 4 | [22 empty] | VV | 0
2 | 914001125R00 | Osazení a montáž svislých dopravních značek značka, na sloupek,sloup, konzolu nebo objekt, | kus | 5 | 264 | 1320 |  | 0 |  | 0 | 21 | 1597.2 | 0.0007 | 0 | 0 | 0 | 822-1 | RTS 19/ II | RTS 18/ II | 0.2 | 1 |  | Práce |  |  |  | POL1_
|  | Výměra spočítána pomocí Autocadu v příslušné příloze : | [24 empty] | VV | 0
|  | IP12 : 2 |  | 2 | [22 empty] | VV | 0
|  | IP13D : 1 |  | 1 | [22 empty] | VV | 0
|  | B1 : 1 |  | 1 | [22 empty] | VV | 0
|  | E13 : 1 |  | 1 | [22 empty] | VV | 0
3 | 915711111R00 | Vodorovné značení krytů stříkané barvou, dělicích čar šířky 120 mm | m | 651 | 18 | 11718 |  | 0 |  | 0 | 21 | 14178.78 | 9e-05 | 0.06 | 0 | 0 | 822-1 | RTS 19/ II | RTS 18/ II | 0.022 | 14.32 |  | Práce |  |  |  | POL1_
|  | 126+(5*54)+(17*14)+13,5+3,5 |  | 651 | [22 empty] | VV | 0
4 | 915711121R00 | Vodorovné značení krytů plastem nehlučné, dělicích čar šířky 120 mm | m | 651 | 51 | 33201 |  | 0 |  | 0 | 21 | 40173.21 | 0.00044 | 0.29 | 0 | 0 | 822-1 | RTS 19/ II | RTS 18/ II | 0.031 | 20.18 |  | Práce |  |  |  | POL1_
|  | 126+(5*54)+(17*14)+13,5+3,5 |  | 651 | [22 empty] | VV | 0
5 | 915712111R00 | Vodorovné značení krytů stříkané barvou, vodicích proužků šířky 250 mm | m | 199 | 36 | 7164 |  | 0 |  | 0 | 21 | 8668.44 | 0.00018 | 0.04 | 0 | 0 | 822-1 | RTS 19/ II | RTS 18/ II | 0.043 | 8.56 |  | Práce |  |  |  | POL1_
|  | 11,5+11,5+10+75+11+5+75 |  | 199 | [22 empty] | VV | 0
6 | 915712121R00 | Vodorovné značení krytů plastem nehlučné, dělicích čar šířky 250 mm | m | 199 | 101 | 20099 |  | 0 |  | 0 | 21 | 24319.79 | 0.00093 | 0.19 | 0 | 0 | 822-1 | RTS 19/ II | RTS 18/ II | 0.043 | 8.56 |  | Práce |  |  |  | POL1_
|  | 11,5+11,5+10+75+11+5+75 |  | 199 | [22 empty] | VV | 0
7 | 915721111R00 | Vodorovné značení krytů stříkané barvou, stopčar, zeber, stínů, šipek, nápisů, přechodů apod. | m2 | 3 | 144 | 432 |  | 0 |  | 0 | 21 | 522.72 | 0.00076 | 0 | 0 | 0 | 822-1 | RTS 19/ II | RTS 18/ II | 0.311 | 0.93 |  | Práce |  |  |  | POL1_
8 | 915721121R00 | Vodorovné značení krytů plastem nehlučné, stopčar, zeber, stínů, šipek, nápisů, přechodů apod. | m2 | 3 | 403 | 1209 |  | 0 |  | 0 | 21 | 1462.89 | 0.0037 | 0.01 | 0 | 0 | 822-1 | RTS 19/ II | RTS 18/ II | 0.361 | 1.08 |  | Práce |  |  |  | POL1_
9 | 915791111R00 | Předznačení pro vodorovné značení pro dělící čáry, vodící proužky | m | 850 | 2 | 1700 |  | 0 |  | 0 | 21 | 2057 | 0 | 0 | 0 | 0 | 822-1 | RTS 19/ II | RTS 18/ II | 0.012 | 10.2 |  | Práce |  |  |  | POL1_
|  | stříkané barvou nebo prováděné z nátěrových hmot | [24 empty] | SPI
|  | Výměra spočítána pomocí Autocadu v příslušné příloze : 126+(5*54)+(17*14)+13,5+3,5 |  | 651 | [22 empty] | VV | 0
|  | 11,5+11,5+10+75+11+5+75 |  | 199 | [22 empty] | VV | 0
10 | 915791112R00 | Předznačení pro vodorovné značení pro stopčáry, zebry,stíny, šipky, nápisy, přechody | m2 | 3 | 10 | 30 |  | 0 |  | 0 | 21 | 36.3 | 0 | 0 | 0 | 0 | 822-1 | RTS 19/ II | RTS 18/ II | 0.125 | 0.38 |  | Práce |  |  |  | POL1_
|  | stříkané barvou nebo prováděné z nátěrových hmot | [24 empty] | SPI
11 | 911381212Rpol | Městská ochranná zábrana průběžná délky 1 m, výška 0,5 m, s plotovým dílcem | m | 142 | 2323 | 329866 |  | 0 |  | 0 | 21 | 399137.86 | 0.26 | 36.92 | 0 | 0 |  | Vlastní | Indiv | 0 | 0 |  | Práce |  |  |  | POL1_
|  | Výměra spočítána pomocí Autocadu v příslušné příloze : 71+71 |  | 142 | [22 empty] | VV | 0
12 | 911381213Rpol | Městská ochranná zábrana koncová délky 1 m, výška 0,5 m, s plotovým dílcem | m | 5 | 2323 | 11615 |  | 0 |  | 0 | 21 | 14054.15 | 0.26 | 1.3 | 0 | 0 |  | Vlastní | Indiv | 0 | 0 |  | Práce |  |  |  | POL1_
|  | Výměra spočítána pomocí Autocadu v příslušné příloze : 3+2 |  | 5 | [22 empty] | VV | 0
13 | 40445159.AR | značka dopravní silniční svislá; dodatková tabule E8; tvar obdélník; 500x150 mm; štít z pozink.plechu s dvoj.ohybem,retroref.folie I.tř.; záruka 7 let | kus | 1 | 264 | 264 |  | 0 |  | 0 | 21 | 319.44 | 0.003 | 0 | 0 | 0 | SPCM | RTS 19/ II | RTS 18/ II | 0 | 0 |  | Specifikace |  |  |  | POL3_
14 | 40445243R | značka dopravní silniční svislá; informativní provozní IP8a-13d; tvar obdélník; 500x700 mm; pozink s dvoj.lisov.ohybem, reflexní folie tř.1; záruka 7 let | kus | 3 | 744 | 2232 |  | 0 |  | 0 | 21 | 2700.72 | 0.0051 | 0.02 | 0 | 0 | SPCM | RTS 19/ II | RTS 18/ II | 0 | 0 |  | Specifikace |  |  |  | POL3_
15 | 40445321R | značka dopravní silniční svislá; zákazová B1-B34; tvar kruh; 700 mm; FeZn prolis, retroreflexní fólie tř. 2 | kus | 1 | 864 | 864 |  | 0 |  | 0 | 21 | 1045.44 | 0.0051 | 0.01 | 0 | 0 | SPCM | RTS 19/ II | RTS 18/ II | 0 | 0 |  | Specifikace |  |  |  | POL3_
16 | 404459504R | příslušenství k dopr.značení sloupek Fe 60 pozinkovaný, délka 3500 mm | kus | 4 | 504 | 2016 |  | 0 |  | 0 | 21 | 2439.36 | 0.0061 | 0.02 | 0 | 0 | SPCM | RTS 19/ II | RTS 18/ II | 0 | 0 |  | Specifikace |  |  |  | POL3_
17 | 404459534R | příslušenství k dopr.značení upínací svorka na sloupek pr. 60 nebo 70 mm, včetně spojovacího materiálu | kus | 4 | 84 | 336 |  | 0 |  | 0 | 21 | 406.56 | 0.00035 | 0 | 0 | 0 | SPCM | RTS 19/ II | RTS 18/ II | 0 | 0 |  | Specifikace |  |  |  | POL3_
18 | 40450205R | příslušenství k dopr.značení plastové víčko na sloupek 60, pro zaslepení sloupku pr. 60 mm | kus | 4 | 18 | 72 |  | 0 |  | 0 | 21 | 87.12 | 0.0001 | 0 | 0 | 0 | SPCM | RTS 19/ II | RTS 18/ II | 0 | 0 |  | Specifikace |  |  |  | POL3_
Díl: | 99 | Staveništní přesun hmot |  |  |  | 4126.92 |  | 0 |  | 0 |  | 4993.5732 |  | 0 |  | 0 |  |  |  |  | 0.63 | [5 empty] | DIL
19 | 998225111R00 | Přesun hmot komunikací a letišť, kryt živičný jakékoliv délky objektu | t | 39.304 | 105 | 4126.92 |  | 0 |  | 0 | 21 | 4993.5732 | 0 | 0 | 0 | 0 | 822-1 | RTS 19/ II | RTS 18/ II | 0.016 | 0.63 |  | Práce |  |  |  | POL1_
|  | vodorovně do 200 m | [24 empty] | SPI
Díl: | VN | Vedlejší náklady |  |  |  | 12000 |  | 0 |  | 0 |  | 14520 |  | 0 |  | 0 |  |  |  |  | 0 | [5 empty] | DIL
20 | 005121010R | Vybudování zařízení staveniště | Soubor | 1 | 5000 | 5000 |  | 0 |  | 0 | 21 | 6050 | 0 | 0 | 0 | 0 |  | RTS 19/ II | Indiv | 0 | 0 |  | VRN |  |  |  | POL99_2
|  | Náklady spojené se zřízením přípojek energií k objektům zařízení staveniště, vybudování případných měřících odběrných míst a zřízení, případná příprava území pro objekty zařízení staveniště a vlastní vybudování objektů zařízení staveniště. | [24 empty] | POP |  | Náklady spojené se zřízením přípojek energií k objektům zařízení staveniště, vybudování případných měřících odběrných míst a zřízení, případná příprava území pro objekty zařízení staveniště a vlastní vybudování objektů zařízení staveniště.
21 | 005121020R | Provoz zařízení staveniště | Soubor | 1 | 2000 | 2000 |  | 0 |  | 0 | 21 | 2420 | 0 | 0 | 0 | 0 |  | RTS 19/ II | Indiv | 0 | 0 |  | VRN |  |  |  | POL99_2
|  | Náklady na vybavení objektů zařízení staveniště, ostraha staveniště, náklady na energie spotřebované dodavatelem v rámci provozu zařízení staveniště, náklady na potřebný úklid v prostorách zařízení staveniště, náklady na nutnou údržbu a opravy na objektech zařízení staveniště a na přípojkách energií. | [24 empty] | POP |  | Náklady na vybavení objektů zařízení staveniště, ostraha staveniště, náklady na energie spotřebované dodavatelem v rámci provozu zařízení staveniště, náklady na potřebný úklid v prostorách zařízení staveniště, náklady na nutnou údržbu a opravy na objektech zařízení staveniště a na přípojkách energií.
22 | 005121030R | Odstranění zařízení staveniště | Soubor | 1 | 3000 | 3000 |  | 0 |  | 0 | 21 | 3630 | 0 | 0 | 0 | 0 |  | RTS 19/ II | Indiv | 0 | 0 |  | VRN |  |  |  | POL99_2
|  | Odstranění objektů zařízení staveniště včetně přípojek energií a jejich odvoz. Položka zahrnuje i náklady na úpravu povrchů po odstranění zařízení staveniště a úklid ploch, na kterých bylo zařízení staveniště provozováno. | [24 empty] | POP |  | Odstranění objektů zařízení staveniště včetně přípojek energií a jejich odvoz. Položka zahrnuje i náklady na úpravu povrchů po odstranění zařízení staveniště a úklid ploch, na kterých bylo zařízení staveniště provozováno.
23 | 005122010R | Provoz objednatele | Soubor | 1 | 1000 | 1000 |  | 0 |  | 0 | 21 | 1210 | 0 | 0 | 0 | 0 |  | RTS 19/ II | Indiv | 0 | 0 |  | VRN |  |  |  | POL99_2
|  | Náklady na ztížené provádění stavebních prací v důsledku nepřerušeného provozu na staveništi nebo v případech nepřerušeného provozu v objektech v nichž se stavební práce provádí. | [24 empty] | POP |  | Náklady na ztížené provádění stavebních prací v důsledku nepřerušeného provozu na staveništi nebo v případech nepřerušeného provozu v objektech v nichž se stavební práce provádí.
24 | 005124010R | Koordinační činnost | Soubor | 1 | 1000 | 1000 |  | 0 |  | 0 | 21 | 1210 | 0 | 0 | 0 | 0 |  | RTS 19/ II | Indiv | 0 | 0 |  | VRN |  |  |  | POL99_2
|  | Koordinace stavebních a technologických dodávek stavby. | [24 empty] | POP
[25 empty] | 15 | 21 | DPH
| Celkem |  |  |  |  | 447416.92 | [18 empty] | 0 | 447416.92 | SUM
END
Note on S6: Jedná se o informaci, zda se jedná o položku, která je do rozpočtu zadána z cenové soustavy RTS, nebo vlastní.
Note on T6: Jedná se o název CÚ, která je zadána u položky rozpočtu

## SO 01.3 D.1.4.4 Pol
Položkový soupis prací a dodávek | [26 empty] | #TypZaznamu#
S: | 1906 | 1284 - Modernizace ÚAN Zvonařka, Brno - DPS | [24 empty] | STA
O: | SO 01.3 | Odstavné plochy na střeše objektu | [21 empty] | STA |  |  | OBJ
R: | D.1.4.4 | Silnoproudá elektrotechnika | [24 empty] | ROZ
P.č. | Číslo položky | Název položky | MJ | Množství | Cena / MJ | Celkem | Dodávka | Dodávka celk. | Montáž | Montáž celk. | DPH | Cena s DPH | Hmotnost / MJ | Hmotnost celk.(t) | Dem. hmotnost / MJ | Dem. hmotnost celk.(t) | Ceník | Cen. soustava / platnost | Cenová úroveň | Nhod / MJ | Nhod celk. | Dodavatel | Typ položky
Díl: | _01 | Elektroinstalace |  |  |  | 573906 |  | 0 |  | 0 |  | 694426.26 |  | 0 |  | 0 |  |  |  |  | 0 | [5 empty] | DIL
1 | Pol__01 | Úprava rozvaděče VO (výměna dvířek, nové vývodky …) | ks | 1 | 14375 | 14375 |  | 0 |  | 0 | 21 | 17393.75 | 0 | 0 | 0 | 0 |  | Vlastní | Indiv | 0 | 0 |  | Práce |  |  |  | POL1_
2 | Pol__02 | Ocelové nosné konstrukce pro přístroje do100kg | ks | 2 | 1702 | 3404 |  | 0 |  | 0 | 21 | 4118.84 | 0 | 0 | 0 | 0 |  | Vlastní | Indiv | 0 | 0 |  | Práce |  |  |  | POL1_
3 | Pol__03 | Vrtání a utěsnění prostupu střechou | ks | 2 | 1495 | 2990 |  | 0 |  | 0 | 21 | 3617.9 | 0 | 0 | 0 | 0 |  | Vlastní | Indiv | 0 | 0 |  | Práce |  |  |  | POL1_
4 | Pol__04 | Ocelová trubka závitová 40mm, žárově zinkovaná, včetně uchycení a příslušenství | m | 254 | 289 | 73406 |  | 0 |  | 0 | 21 | 88821.26 | 0 | 0 | 0 | 0 |  | Vlastní | Indiv | 0 | 0 |  | Práce |  |  |  | POL1_
5 | Pol__05 | Chránička ohebná 32mm, PVC, UV stabilní, vysoká mechanická odolnost | m | 18 | 53 | 954 |  | 0 |  | 0 | 21 | 1154.34 | 0 | 0 | 0 | 0 |  | Vlastní | Indiv | 0 | 0 |  | Práce |  |  |  | POL1_
6 | Pol__06 | Stožár paticový ocelový 6m, žárově zinkovaný, elektrovýzbroj, povrchová úprava černá barva | ks | 9 | 12029 | 108261 |  | 0 |  | 0 | 21 | 130995.81 | 0 | 0 | 0 | 0 |  | Vlastní | Indiv | 0 | 0 |  | Práce |  |  |  | POL1_
7 | Pol__07 | T výložník 180°, žárově zinkovaný, povrchová úprava černá barva | ks | 9 | 4773 | 42957 |  | 0 |  | 0 | 21 | 51977.97 | 0 | 0 | 0 | 0 |  | Vlastní | Indiv | 0 | 0 |  | Práce |  |  |  | POL1_
8 | Pol__08 | Venkovní LED svítidlo, 29W, 3594lm, 4000K, IP66 | ks | 18 | 10750 | 193500 |  | 0 |  | 0 | 21 | 234135 | 0 | 0 | 0 | 0 |  | Vlastní | Indiv | 0 | 0 |  | Práce |  |  |  | POL1_
9 | Pol__09 | Průvleková chemická kotva do betonu M22/200 | ks | 36 | 79 | 2844 |  | 0 |  | 0 | 21 | 3441.24 | 0 | 0 | 0 | 0 |  | Vlastní | Indiv | 0 | 0 |  | Práce |  |  |  | POL1_
10 | Pol__10 | 1-CYKY-J 5x16 | m | 420 | 180 | 75600 |  | 0 |  | 0 | 21 | 91476 | 0 | 0 | 0 | 0 |  | Vlastní | Indiv | 0 | 0 |  | Práce |  |  |  | POL1_
11 | Pol__11 | Ukončení kabelu smršťovací záklopkou 5x16mm2 | ks | 18 | 182 | 3276 |  | 0 |  | 0 | 21 | 3963.96 | 0 | 0 | 0 | 0 |  | Vlastní | Indiv | 0 | 0 |  | Práce |  |  |  | POL1_
12 | Pol__12 | CYKY-J 5x4 | m | 77 | 60 | 4620 |  | 0 |  | 0 | 21 | 5590.2 | 0 | 0 | 0 | 0 |  | Vlastní | Indiv | 0 | 0 |  | Práce |  |  |  | POL1_
13 | Pol__13 | Ukončení vodiče do 4mm2 | ks | 10 | 21 | 210 |  | 0 |  | 0 | 21 | 254.1 | 0 | 0 | 0 | 0 |  | Vlastní | Indiv | 0 | 0 |  | Práce |  |  |  | POL1_
14 | Pol__14 | CYKY-J 3x1,5 | m | 247 | 22 | 5434 |  | 0 |  | 0 | 21 | 6575.14 | 0 | 0 | 0 | 0 |  | Vlastní | Indiv | 0 | 0 |  | Práce |  |  |  | POL1_
15 | Pol__15 | CYKY-J 3x2,5 | m | 726 | 29 | 21054 |  | 0 |  | 0 | 21 | 25475.34 | 0 | 0 | 0 | 0 |  | Vlastní | Indiv | 0 | 0 |  | Práce |  |  |  | POL1_
16 | Pol__16 | Ukončení vodiče do 2,5mm2 | ks | 108 | 18 | 1944 |  | 0 |  | 0 | 21 | 2352.24 | 0 | 0 | 0 | 0 |  | Vlastní | Indiv | 0 | 0 |  | Práce |  |  |  | POL1_
17 | Pol__17 | H07 V-K (CYA) 1x6 | m | 369 | 25 | 9225 |  | 0 |  | 0 | 21 | 11162.25 | 0 | 0 | 0 | 0 |  | Vlastní | Indiv | 0 | 0 |  | Práce |  |  |  | POL1_
18 | Pol__18 | Ukončení vodiče do 6mm2 | ks | 18 | 23 | 414 |  | 0 |  | 0 | 21 | 500.94 | 0 | 0 | 0 | 0 |  | Vlastní | Indiv | 0 | 0 |  | Práce |  |  |  | POL1_
19 | Pol__19 | Elektroinstalační trubka tuhá 32mm, světle šedá, včetně uchycení a příslušenství | m | 10 | 41 | 410 |  | 0 |  | 0 | 21 | 496.1 | 0 | 0 | 0 | 0 |  | Vlastní | Indiv | 0 | 0 |  | Práce |  |  |  | POL1_
20 | Pol__20 | Chránička dvouplášťová korugovaná ohebná 40mm, HDPE, UV stabilní | m | 32 | 56 | 1792 |  | 0 |  | 0 | 21 | 2168.32 | 0 | 0 | 0 | 0 |  | Vlastní | Indiv | 0 | 0 |  | Práce |  |  |  | POL1_
21 | Pol__21 | Krabice šedá, IP65, (93x93x55mm) | ks | 4 | 108 | 432 |  | 0 |  | 0 | 21 | 522.72 | 0 | 0 | 0 | 0 |  | Vlastní | Indiv | 0 | 0 |  | Práce |  |  |  | POL1_
22 | Pol__22 | Krabicová svorka 4x1-2,5 | ks | 100 | 10 | 1000 |  | 0 |  | 0 | 21 | 1210 | 0 | 0 | 0 | 0 |  | Vlastní | Indiv | 0 | 0 |  | Práce |  |  |  | POL1_
23 | Pol__23 | Vázací pásek 360x4,8 černý | ks | 200 | 4 | 800 |  | 0 |  | 0 | 21 | 968 | 0 | 0 | 0 | 0 |  | Vlastní | Indiv | 0 | 0 |  | Práce |  |  |  | POL1_
24 | Pol__24 | Vázací pásek 280x3,6 černý | ks | 200 | 3.5 | 700 |  | 0 |  | 0 | 21 | 847 | 0 | 0 | 0 | 0 |  | Vlastní | Indiv | 0 | 0 |  | Práce |  |  |  | POL1_
25 | Pol__25 | Drát FeZn 10mm (0,62 kg/m) | m | 30 | 52 | 1560 |  | 0 |  | 0 | 21 | 1887.6 | 0 | 0 | 0 | 0 |  | Vlastní | Indiv | 0 | 0 |  | Práce |  |  |  | POL1_
26 | Pol__26 | Svorka připojovací SP | ks | 9 | 62 | 558 |  | 0 |  | 0 | 21 | 675.18 | 0 | 0 | 0 | 0 |  | Vlastní | Indiv | 0 | 0 |  | Práce |  |  |  | POL1_
27 | Pol__27 | Svařování zemnícího pásku (elektroda) | ks | 30 | 69 | 2070 |  | 0 |  | 0 | 21 | 2504.7 | 0 | 0 | 0 | 0 |  | Vlastní | Indiv | 0 | 0 |  | Práce |  |  |  | POL1_
28 | Pol__28 | Ochranný nátěr gumosvaltem | kg | 2 | 58 | 116 |  | 0 |  | 0 | 21 | 140.36 | 0 | 0 | 0 | 0 |  | Vlastní | Indiv | 0 | 0 |  | Práce |  |  |  | POL1_
Díl: | _02 | Ostatní |  |  |  | 54800 |  | 0 |  | 0 |  | 66308 |  | 0 |  | 0 |  |  |  |  | 0 | [5 empty] | DIL
29 | Pol__29 | Koordinace s ostatními profesemi | ks | 1 | 8000 | 8000 |  | 0 |  | 0 | 21 | 9680 | 0 | 0 | 0 | 0 |  | Vlastní | Indiv | 0 | 0 |  | Práce |  |  |  | POL1_
30 | Pol__30 | Stavební přípomoce | ks | 1 | 6000 | 6000 |  | 0 |  | 0 | 21 | 7260 | 0 | 0 | 0 | 0 |  | Vlastní | Indiv | 0 | 0 |  | Práce |  |  |  | POL1_
31 | Pol__31 | Ekologická likvidace odpadu | ks | 1 | 4200 | 4200 |  | 0 |  | 0 | 21 | 5082 | 0 | 0 | 0 | 0 |  | Vlastní | Indiv | 0 | 0 |  | Práce |  |  |  | POL1_
32 | Pol__32 | Zařízení staveniště | Soubor | 1 | 3000 | 3000 |  | 0 |  | 0 | 21 | 3630 | 0 | 0 | 0 | 0 |  | Vlastní | Indiv | 0 | 0 |  | Práce |  |  |  | POL1_
33 | Pol__33 | autoplošina do 20m | hod | 16 | 2100 | 33600 |  | 0 |  | 0 | 21 | 40656 | 0 | 0 | 0 | 0 |  | Vlastní | Indiv | 0 | 0 |  | Práce |  |  |  | POL1_
Díl: | _03 | Ostatní |  |  |  | 27850 |  | 0 |  | 0 |  | 33698.5 |  | 0 |  | 0 |  |  |  |  | 0 | [5 empty] | DIL
34 | Pol__34 | Demontáž stávajícího zařízení | hod | 50 | 250 | 12500 |  | 0 |  | 0 | 21 | 15125 | 0 | 0 | 0 | 0 |  | Vlastní | Indiv | 0 | 0 |  | Práce |  |  |  | POL1_
35 | Pol__35 | Úprava stávajícího zařízení | hod | 22 | 300 | 6600 |  | 0 |  | 0 | 21 | 7986 | 0 | 0 | 0 | 0 |  | Vlastní | Indiv | 0 | 0 |  | Práce |  |  |  | POL1_
36 | Pol__36 | Zabezpečení pracoviště | hod | 18 | 250 | 4500 |  | 0 |  | 0 | 21 | 5445 | 0 | 0 | 0 | 0 |  | Vlastní | Indiv | 0 | 0 |  | Práce |  |  |  | POL1_
37 | Pol__37 | Vyhledání připojovacího místa | hod | 5 | 250 | 1250 |  | 0 |  | 0 | 21 | 1512.5 | 0 | 0 | 0 | 0 |  | Vlastní | Indiv | 0 | 0 |  | Práce |  |  |  | POL1_
38 | Pol__38 | Spolupráce s dodavatelem při zapojování a zkouškách | hod | 10 | 300 | 3000 |  | 0 |  | 0 | 21 | 3630 | 0 | 0 | 0 | 0 |  | Vlastní | Indiv | 0 | 0 |  | Práce |  |  |  | POL1_
Díl: | _04 | Revize a zkoušky |  |  |  | 10000 |  | 0 |  | 0 |  | 12100 |  | 0 |  | 0 |  |  |  |  | 0 | [5 empty] | DIL
39 | Pol__39 | Výchozí revize NN | ks | 1 | 5000 | 5000 |  | 0 |  | 0 | 21 | 6050 | 0 | 0 | 0 | 0 |  | Vlastní | Indiv | 0 | 0 |  | Práce |  |  |  | POL1_
40 | Pol__40 | Dokumentace skutečného provedení stavby | ks | 1 | 5000 | 5000 |  | 0 |  | 0 | 21 | 6050 | 0 | 0 | 0 | 0 |  | Vlastní | Indiv | 0 | 0 |  | Práce |  |  |  | POL1_
Díl: | _05 | Revize a zkoušky |  |  |  | 25600 |  | 0 |  | 0 |  | 30976 |  | 0 |  | 0 |  |  |  |  | 0 | [5 empty] | DIL
41 | Pol__41 | Příprava ke komplexní zkoušce | hod | 32 | 300 | 9600 |  | 0 |  | 0 | 21 | 11616 | 0 | 0 | 0 | 0 |  | Vlastní | Indiv | 0 | 0 |  | Práce |  |  |  | POL1_
42 | Pol__42 | Zaučení obsluhy | hod | 10 | 250 | 2500 |  | 0 |  | 0 | 21 | 3025 | 0 | 0 | 0 | 0 |  | Vlastní | Indiv | 0 | 0 |  | Práce |  |  |  | POL1_
43 | Pol__43 | Spolupráce s dodavatelem při zapojování a zkouškách | hod | 30 | 300 | 9000 |  | 0 |  | 0 | 21 | 10890 | 0 | 0 | 0 | 0 |  | Vlastní | Indiv | 0 | 0 |  | Práce |  |  |  | POL1_
44 | Pol__44 | Spolupráce s revizním technikem | hod | 15 | 300 | 4500 |  | 0 |  | 0 | 21 | 5445 | 0 | 0 | 0 | 0 |  | Vlastní | Indiv | 0 | 0 |  | Práce |  |  |  | POL1_
[25 empty] | 15 | 21 | DPH
| Celkem |  |  |  |  | 692156 | [18 empty] | 0 | 692156 | SUM
END
Note on S6: Jedná se o informaci, zda se jedná o položku, která je do rozpočtu zadána z cenové soustavy RTS, nebo vlastní.
Note on T6: Jedná se o název CÚ, která je zadána u položky rozpočtu

## SO 01.3 D.1.4.5 Pol
Položkový soupis prací a dodávek | [26 empty] | #TypZaznamu#
S: | 1906 | 1284 - Modernizace ÚAN Zvonařka, Brno - DPS | [24 empty] | STA
O: | SO 01.3 | Odstavné plochy na střeše objektu | [21 empty] | STA |  |  | OBJ
R: | D.1.4.5 | Slaboproudá elektrotechnika | [24 empty] | ROZ
P.č. | Číslo položky | Název položky | MJ | Množství | Cena / MJ | Celkem | Dodávka | Dodávka celk. | Montáž | Montáž celk. | DPH | Cena s DPH | Hmotnost / MJ | Hmotnost celk.(t) | Dem. hmotnost / MJ | Dem. hmotnost celk.(t) | Ceník | Cen. soustava / platnost | Cenová úroveň | Nhod / MJ | Nhod celk. | Dodavatel | Typ položky
Díl: | _01 | Kamerový systém CCTV |  |  |  | 8254 |  | 0 |  | 0 |  | 9987.34 |  | 0 |  | 0 |  |  |  |  | 0 | [5 empty] | DIL
1 | Pol__03 | Krabice,šedá, (110x110x67mm) | ks | 2 | 264 | 528 |  | 0 |  | 0 | 21 | 638.88 | 0 | 0 | 0 | 0 |  | Vlastní | Indiv | 0 | 0 |  | Práce |  |  |  | POL1_
2 | Pol__04 | Trubka kovová pevná pr.20mm pozink, závitová, vč. příslušenství | m | 10 | 261 | 2610 |  | 0 |  | 0 | 21 | 3158.1 | 0 | 0 | 0 | 0 |  | Vlastní | Indiv | 0 | 0 |  | Práce |  |  |  | POL1_
3 | Pol__05 | Trubka ohebná kovová pr.20mm, vč. příslušenství | m | 10 | 194 | 1940 |  | 0 |  | 0 | 21 | 2347.4 | 0 | 0 | 0 | 0 |  | Vlastní | Indiv | 0 | 0 |  | Práce |  |  |  | POL1_
4 | Pol__06 | Drobný elektroinstalační materiál | ks | 1 | 1776 | 1776 |  | 0 |  | 0 | 21 | 2148.96 | 0 | 0 | 0 | 0 |  | Vlastní | Indiv | 0 | 0 |  | Práce |  |  |  | POL1_
5 | Pol__08 | výkresová dokumentace | hod | 2 | 700 | 1400 |  | 0 |  | 0 | 21 | 1694 | 0 | 0 | 0 | 0 |  | Vlastní | Indiv | 0 | 0 |  | Práce |  |  |  | POL1_
Díl: | _02 | Strukturovaná kabeláž SK |  |  |  | 13966 |  | 0 |  | 0 |  | 16898.86 |  | 0 |  | 0 |  |  |  |  | 0 | [5 empty] | DIL
6 | Pol__10x | Kabeláž v části Nádražní budova-etapa.I_SO01.1 |  | 0 | 0 | 0 |  | 0 |  | 0 | 21 | 0 | 0 | 0 | 0 | 0 |  | Vlastní | Indiv | 0 | 0 |  | Práce |  |  |  | POL1_
7 | Pol__11 | modul UTP RJ45,cat.6 | ks | 8 | 80 | 640 |  | 0 |  | 0 | 21 | 774.4 | 0 | 0 | 0 | 0 |  | Vlastní | Indiv | 0 | 0 |  | Práce |  |  |  | POL1_
8 | Pol__12 | Krabice,šedá, (110x110x67mm) | ks | 2 | 264 | 528 |  | 0 |  | 0 | 21 | 638.88 | 0 | 0 | 0 | 0 |  | Vlastní | Indiv | 0 | 0 |  | Práce |  |  |  | POL1_
9 | Pol__13 | Trubka pevná pr. 25mm | m | 15 | 45 | 675 |  | 0 |  | 0 | 21 | 816.75 | 0 | 0 | 0 | 0 |  | Vlastní | Indiv | 0 | 0 |  | Práce |  |  |  | POL1_
10 | Pol__14 | Trubka ohebná pr. 25mm | m | 10 | 43 | 430 |  | 0 |  | 0 | 21 | 520.3 | 0 | 0 | 0 | 0 |  | Vlastní | Indiv | 0 | 0 |  | Práce |  |  |  | POL1_
11 | Pol__15 | Drobný elektroinstalační materiál | ks | 1 | 2593 | 2593 |  | 0 |  | 0 | 21 | 3137.53 | 0 | 0 | 0 | 0 |  | Vlastní | Indiv | 0 | 0 |  | Práce |  |  |  | POL1_
12 | Pol__16 | výkresová dokumentace | hod | 13 | 700 | 9100 |  | 0 |  | 0 | 21 | 11011 | 0 | 0 | 0 | 0 |  | Vlastní | Indiv | 0 | 0 |  | Práce |  |  |  | POL1_
Díl: | _03 | Systém ozvučení MR |  |  |  | 0 |  | 0 |  | 0 |  | 0 |  | 0 |  | 0 |  |  |  |  | 0 | [5 empty] | DIL
13 | Pol__1x | V části Nádražní budova-etapa.I_SO01.1 |  | 0 | 0 | 0 |  | 0 |  | 0 | 21 | 0 | 0 | 0 | 0 | 0 |  | Vlastní | Indiv | 0 | 0 |  | Práce |  |  |  | POL1_
Díl: | _04 | Parkovací systém |  |  |  | 999880 |  | 0 |  | 0 |  | 1209854.8 |  | 0 |  | 0 |  |  |  |  | 0 | [5 empty] | DIL
14 | Pol__17 | Robustní automatická závora, nepřetržitý provoz, integ. semafor, do 2,5m, 0,9s. | ks | 2 | 38987 | 77974 |  | 0 |  | 0 | 21 | 94348.54 | 0 | 0 | 0 | 0 |  | Vlastní | Indiv | 0 | 0 |  | Práce |  |  |  | POL1_
15 | Pol__18 | Automatická závora, nepřetržitý provoz, do 6m, doba chodu 5s. | ks | 2 | 38987 | 77974 |  | 0 |  | 0 | 21 | 94348.54 | 0 | 0 | 0 | 0 |  | Vlastní | Indiv | 0 | 0 |  | Práce |  |  |  | POL1_
16 | Pol__19 | Kotevní sada závory | ks | 4 | 720 | 2880 |  | 0 |  | 0 | 21 | 3484.8 | 0 | 0 | 0 | 0 |  | Vlastní | Indiv | 0 | 0 |  | Práce |  |  |  | POL1_
17 | Pol__19x | Betonová patka není dodávkou projektu |  | 0 | 0 | 0 |  | 0 |  | 0 | 21 | 0 | 0 | 0 | 0 | 0 |  | Vlastní | Indiv | 0 | 0 |  | Práce |  |  |  | POL1_
18 | Pol__20 | Rameno závory, delka 2,5m | ks | 2 | 4864 | 9728 |  | 0 |  | 0 | 21 | 11770.88 | 0 | 0 | 0 | 0 |  | Vlastní | Indiv | 0 | 0 |  | Práce |  |  |  | POL1_
19 | Pol__21 | Rameno závory, delka 6m | ks | 2 | 4975 | 9950 |  | 0 |  | 0 | 21 | 12039.5 | 0 | 0 | 0 | 0 |  | Vlastní | Indiv | 0 | 0 |  | Práce |  |  |  | POL1_
20 | Pol__22 | 1-k.indukční det.vozildel (funkce přítomnosti, bezpečnostní, zavírací) | ks | 7 | 5339 | 37373 |  | 0 |  | 0 | 21 | 45221.33 | 0 | 0 | 0 | 0 |  | Vlastní | Indiv | 0 | 0 |  | Práce |  |  |  | POL1_
21 | Pol__23 | Návin indukční smyčky ve vozovce | ks | 7 | 2849 | 19943 |  | 0 |  | 0 | 21 | 24131.03 | 0 | 0 | 0 | 0 |  | Vlastní | Indiv | 0 | 0 |  | Práce |  |  |  | POL1_
22 | Pol__23x | Projekt nedodává asfaltování, betonování |  | 0 | 0 | 0 |  | 0 |  | 0 | 21 | 0 | 0 | 0 | 0 | 0 |  | Vlastní | Indiv | 0 | 0 |  | Práce |  |  |  | POL1_
23 | Pol__24 | Vjezdový terminál, klimatizované vnitř.prostř.,vydavač.papir.karet s čar.kódem | ks | 1 | 95828 | 95828 |  | 0 |  | 0 | 21 | 115951.88 | 0 | 0 | 0 | 0 |  | Vlastní | Indiv | 0 | 0 |  | Práce |  |  |  | POL1_
24 | Pol__25 | Grafický display 7" plnobarevný | ks | 1 | 8551 | 8551 |  | 0 |  | 0 | 21 | 10346.71 | 0 | 0 | 0 | 0 |  | Vlastní | Indiv | 0 | 0 |  | Práce |  |  |  | POL1_
25 | Pol__26 | Výjezdový terminál, klimatizované vnitř.prostř.,automatické pohlcení karty | ks | 1 | 87481 | 87481 |  | 0 |  | 0 | 21 | 105852.01 | 0 | 0 | 0 | 0 |  | Vlastní | Indiv | 0 | 0 |  | Práce |  |  |  | POL1_
26 | Pol__27 | Grafický display 7" plnobarevný | ks | 1 | 8550 | 8550 |  | 0 |  | 0 | 21 | 10345.5 | 0 | 0 | 0 | 0 |  | Vlastní | Indiv | 0 | 0 |  | Práce |  |  |  | POL1_
27 | Pol__28 | Kontrolní terminál v univerzálním zvýšeném sloupku - pouze abonenti BUS, LAN roz | ks | 2 | 33496 | 66992 |  | 0 |  | 0 | 21 | 81060.32 | 0 | 0 | 0 | 0 |  | Vlastní | Indiv | 0 | 0 |  | Práce |  |  |  | POL1_
28 | Pol__29 | Kotevní sada terminálu | ks | 2 | 721 | 1442 |  | 0 |  | 0 | 21 | 1744.82 | 0 | 0 | 0 | 0 |  | Vlastní | Indiv | 0 | 0 |  | Práce |  |  |  | POL1_
29 | Pol__29x | Betonová patka není dodávkou projektu |  | 0 | 0 | 0 |  | 0 |  | 0 | 21 | 0 | 0 | 0 | 0 | 0 |  | Vlastní | Indiv | 0 | 0 |  | Práce |  |  |  | POL1_
30 | Pol__30 | Převodník LAN pro terminál/pokladnu | ks | 5 | 3121 | 15605 |  | 0 |  | 0 | 21 | 18882.05 | 0 | 0 | 0 | 0 |  | Vlastní | Indiv | 0 | 0 |  | Práce |  |  |  | POL1_
31 | Pol__31 | Automatická pokladna - LED 8" displej, čárový kód - motorová čtecí štěrbina s po | ks | 1 | 227612 | 227612 |  | 0 |  | 0 | 21 | 275410.52 | 0 | 0 | 0 | 0 |  | Vlastní | Indiv | 0 | 0 |  | Práce |  |  |  | POL1_
32 | Pol__32 | Zastřešení pokladny - upevnění na skříň pokladny | ks | 1 | 22278 | 22278 |  | 0 |  | 0 | 21 | 26956.38 | 0 | 0 | 0 | 0 |  | Vlastní | Indiv | 0 | 0 |  | Práce |  |  |  | POL1_
33 | Pol__33 | Placení VISA a MASTERCARD, s pinem i bez pinu, kontaktně, bezkontaktně - terminá | ks | 1 | 44758 | 44758 |  | 0 |  | 0 | 21 | 54157.18 | 0 | 0 | 0 | 0 |  | Vlastní | Indiv | 0 | 0 |  | Práce |  |  |  | POL1_
34 | Pol__34 | Kotevní sada automatické pokladny | ks | 1 | 1176 | 1176 |  | 0 |  | 0 | 21 | 1422.96 | 0 | 0 | 0 | 0 |  | Vlastní | Indiv | 0 | 0 |  | Práce |  |  |  | POL1_
35 | Pol__34x | Betonová patka není dodávkou projektu |  | 0 |  | 0 |  | 0 |  | 0 | 21 | 0 | 0 | 0 | 0 | 0 |  | Vlastní | Indiv | 0 | 0 |  | Práce |  |  |  | POL1_
36 | Pol__35 | Čtečka bezkontaktních karet pro parkovací systémy | ks | 2 | 4571 | 9142 |  | 0 |  | 0 | 21 | 11061.82 | 0 | 0 | 0 | 0 |  | Vlastní | Indiv | 0 | 0 |  | Práce |  |  |  | POL1_
37 | Pol__36 | Bezkontaktní karta, zvýšená mechanická odolnost | ks | 20 | 103 | 2060 |  | 0 |  | 0 | 21 | 2492.6 | 0 | 0 | 0 | 0 |  | Vlastní | Indiv | 0 | 0 |  | Práce |  |  |  | POL1_
38 | Pol__37 | Tag pro umístění ve vozidle, dosah 15m, průchodnost signálu čelními skly. | ks | 50 | 216 | 10800 |  | 0 |  | 0 | 21 | 13068 | 0 | 0 | 0 | 0 |  | Vlastní | Indiv | 0 | 0 |  | Práce |  |  |  | POL1_
39 | Pol__38 | Čtečka aktivních karet dlouhého dosahu, čtecí vzdálenost až 15m pro vjezd abonen | ks | 2 | 18748 | 37496 |  | 0 |  | 0 | 21 | 45370.16 | 0 | 0 | 0 | 0 |  | Vlastní | Indiv | 0 | 0 |  | Práce |  |  |  | POL1_
40 | Pol__39 | Sloupek k závoře pro čtečku s dlouhým dosahem, kotvení | ks | 2 | 2049 | 4098 |  | 0 |  | 0 | 21 | 4958.58 | 0 | 0 | 0 | 0 |  | Vlastní | Indiv | 0 | 0 |  | Práce |  |  |  | POL1_
41 | Pol__40 | Wifi bridge pojítko, PoE, 16dBi, 5GHz, včetně konfigurace, konzola | ks | 1 | 4259 | 4259 |  | 0 |  | 0 | 21 | 5153.39 | 0 | 0 | 0 | 0 |  | Vlastní | Indiv | 0 | 0 |  | Práce |  |  |  | POL1_
42 | Pol__41 | PoE napájecí modul | ks | 1 | 1176 | 1176 |  | 0 |  | 0 | 21 | 1422.96 | 0 | 0 | 0 | 0 |  | Vlastní | Indiv | 0 | 0 |  | Práce |  |  |  | POL1_
43 | Pol__42 | revize zařízení | hod | 3 | 917 | 2751 |  | 0 |  | 0 | 21 | 3328.71 | 0 | 0 | 0 | 0 |  | Vlastní | Indiv | 0 | 0 |  | Práce |  |  |  | POL1_
44 | Pol__43 | výkresová dokumentace | hod | 5 | 917 | 4585 |  | 0 |  | 0 | 21 | 5547.85 | 0 | 0 | 0 | 0 |  | Vlastní | Indiv | 0 | 0 |  | Práce |  |  |  | POL1_
45 | Pol__44 | zaškolení obsluhy | hod | 15 | 978 | 14670 |  | 0 |  | 0 | 21 | 17750.7 | 0 | 0 | 0 | 0 |  | Vlastní | Indiv | 0 | 0 |  | Práce |  |  |  | POL1_
46 | Pol__45 | trubka vlnitá s vn.PE-HD a vn.hladkou PE-LD vrstvou 50mm | m | 20 | 53 | 1060 |  | 0 |  | 0 | 21 | 1282.6 | 0 | 0 | 0 | 0 |  | Vlastní | Indiv | 0 | 0 |  | Práce |  |  |  | POL1_
47 | Pol__46 | trubka vlnitá s vn.PE-HD a vn.hladkou PE-LD vrstvou 40mm | m | 34 | 49 | 1666 |  | 0 |  | 0 | 21 | 2015.86 | 0 | 0 | 0 | 0 |  | Vlastní | Indiv | 0 | 0 |  | Práce |  |  |  | POL1_
48 | Pol__47 | Drážka v betonu | m | 125 | 229 | 28625 |  | 0 |  | 0 | 21 | 34636.25 | 0 | 0 | 0 | 0 |  | Vlastní | Indiv | 0 | 0 |  | Práce |  |  |  | POL1_
49 | Pol__48 | Trubka kovová pevná pr.20mm pozink, závitová, vč. příslušenství | m | 48 | 245 | 11760 |  | 0 |  | 0 | 21 | 14229.6 | 0 | 0 | 0 | 0 |  | Vlastní | Indiv | 0 | 0 |  | Práce |  |  |  | POL1_
50 | Pol__49 | Trubka ohebná kovová pr.20mm, vč. příslušenství | m | 10 | 182 | 1820 |  | 0 |  | 0 | 21 | 2202.2 | 0 | 0 | 0 | 0 |  | Vlastní | Indiv | 0 | 0 |  | Práce |  |  |  | POL1_
51 | Pol__50 | UTP 4 pár, cat.6, PE | m | 165 | 25 | 4125 |  | 0 |  | 0 | 21 | 4991.25 | 0 | 0 | 0 | 0 |  | Vlastní | Indiv | 0 | 0 |  | Práce |  |  |  | POL1_
52 | Pol__51 | CYY 1x2.5 zz | m | 155 | 10 | 1550 |  | 0 |  | 0 | 21 | 1875.5 | 0 | 0 | 0 | 0 |  | Vlastní | Indiv | 0 | 0 |  | Práce |  |  |  | POL1_
53 | Pol__52 | CYKY-O 3x1.5 | m | 100 | 28 | 2800 |  | 0 |  | 0 | 21 | 3388 | 0 | 0 | 0 | 0 |  | Vlastní | Indiv | 0 | 0 |  | Práce |  |  |  | POL1_
54 | Pol__53 | Konektory | ks | 1 | 935 | 935 |  | 0 |  | 0 | 21 | 1131.35 | 0 | 0 | 0 | 0 |  | Vlastní | Indiv | 0 | 0 |  | Práce |  |  |  | POL1_
55 | Pol__54 | Drobný elektroinstalační materiál | ks | 1 | 1932 | 1932 |  | 0 |  | 0 | 21 | 2337.72 | 0 | 0 | 0 | 0 |  | Vlastní | Indiv | 0 | 0 |  | Práce |  |  |  | POL1_
56 | Pol__55 | revize zařízení | hod | 3 | 300 | 900 |  | 0 |  | 0 | 21 | 1089 | 0 | 0 | 0 | 0 |  | Vlastní | Indiv | 0 | 0 |  | Práce |  |  |  | POL1_
57 | Pol__56 | výkresová dokumentace | hod | 5 | 700 | 3500 |  | 0 |  | 0 | 21 | 4235 | 0 | 0 | 0 | 0 |  | Vlastní | Indiv | 0 | 0 |  | Práce |  |  |  | POL1_
58 | Pol__57 | zaškolení obsluhy | hod | 15 | 300 | 4500 |  | 0 |  | 0 | 21 | 5445 | 0 | 0 | 0 | 0 |  | Vlastní | Indiv | 0 | 0 |  | Práce |  |  |  | POL1_
59 | Pol__58 | parkovací systém - konfigurace terminálu, pokladny | ks | 5 | 5515 | 27575 |  | 0 |  | 0 | 21 | 33365.75 | 0 | 0 | 0 | 0 |  | Vlastní | Indiv | 0 | 0 |  | Práce |  |  |  | POL1_
Díl: | _05 | Ostatní |  |  |  | 12400 |  | 0 |  | 0 |  | 15004 |  | 0 |  | 0 |  |  |  |  | 0 | [5 empty] | DIL
60 | Pol__59 | Zabezpečení pracoviště | ks | 1 | 4500 | 4500 |  | 0 |  | 0 | 21 | 5445 | 0 | 0 | 0 | 0 |  | Vlastní | Indiv | 0 | 0 |  | Práce |  |  |  | POL1_
61 | Pol__60 | Plošina včetně dopravy | den | 1 | 2100 | 2100 |  | 0 |  | 0 | 21 | 2541 | 0 | 0 | 0 | 0 |  | Vlastní | Indiv | 0 | 0 |  | Práce |  |  |  | POL1_
62 | Pol__61 | Utěsnění trubek | ks | 1 | 2800 | 2800 |  | 0 |  | 0 | 21 | 3388 | 0 | 0 | 0 | 0 |  | Vlastní | Indiv | 0 | 0 |  | Práce |  |  |  | POL1_
63 | Pol__62 | Stavební přípomoce | ks | 1 | 3000 | 3000 |  | 0 |  | 0 | 21 | 3630 | 0 | 0 | 0 | 0 |  | Vlastní | Indiv | 0 | 0 |  | Práce |  |  |  | POL1_
[25 empty] | 15 | 21 | DPH
| Celkem |  |  |  |  | 1034500 | [18 empty] | 0 | 1034500 | SUM
END
Note on S6: Jedná se o informaci, zda se jedná o položku, která je do rozpočtu zadána z cenové soustavy RTS, nebo vlastní.
Note on T6: Jedná se o název CÚ, která je zadána u položky rozpočtu

## SO 01.3 VYT Pol
Položkový soupis prací a dodávek | [26 empty] | #TypZaznamu#
S: | 1906 | 1284 - Modernizace ÚAN Zvonařka, Brno - DPS | [24 empty] | STA
O: | SO 01.3 | Odstavné plochy na střeše objektu | [21 empty] | STA |  |  | OBJ
R: | VYT | Výtah vč. výtahové šachty a základu | [24 empty] | ROZ
P.č. | Číslo položky | Název položky | MJ | Množství | Cena / MJ | Celkem | Dodávka | Dodávka celk. | Montáž | Montáž celk. | DPH | Cena s DPH | Hmotnost / MJ | Hmotnost celk.(t) | Dem. hmotnost / MJ | Dem. hmotnost celk.(t) | Ceník | Cen. soustava / platnost | Cenová úroveň | Nhod / MJ | Nhod celk. | Dodavatel | Typ položky
Díl: | 1 | Zemní práce |  |  |  | 21195.64 |  | 0 |  | 0 |  | 25646.7244 |  | 0 |  | 0 |  |  |  |  | 30.61 | [5 empty] | DIL
1 | 131201201R00 | Hloubení zapažených jam a zářezů do 100 m3, v hornině 3, hloubení ručně a strojně | m3 | 12.936 | 850 | 10995.6 |  | 0 |  | 0 | 21 | 13304.676 | 0 | 0 | 0 | 0 | 800-1 | RTS 19/ II | RTS 18/ II | 2.249 | 29.09 |  | Práce |  |  |  | POL1_
|  | s urovnáním dna do předepsaného profilu a spádu, s případně nutným přemístěním výkopku ve výkopišti a dále buď s přemístěním výkopku na přilehlém terénu na vzdálenost do 3 m od kraje jámy nebo s naložením na dopravní prostředek | [24 empty] | SPI |  | s urovnáním dna do předepsaného profilu a spádu, s případně nutným přemístěním výkopku ve výkopišti a dále buď s přemístěním výkopku na přilehlém terénu na vzdálenost do 3 m od kraje jámy nebo s naložením na dopravní prostředek
|  | 2,80*2,80*1,65 |  | 12.936 | [22 empty] | VV | 0
2 | 131201209R00 | Hloubení zapažených jam a zářezů příplatek za lepivost, v hornině 3, | m3 | 12.936 | 155 | 2005.08 |  | 0 |  | 0 | 21 | 2426.1468 | 0 | 0 | 0 | 0 | 800-1 | RTS 19/ II | RTS 18/ II | 0.107 | 1.38 |  | Práce |  |  |  | POL1_
|  | s urovnáním dna do předepsaného profilu a spádu, s případně nutným přemístěním výkopku ve výkopišti a dále buď s přemístěním výkopku na přilehlém terénu na vzdálenost do 3 m od kraje jámy nebo s naložením na dopravní prostředek | [24 empty] | SPI |  | s urovnáním dna do předepsaného profilu a spádu, s případně nutným přemístěním výkopku ve výkopišti a dále buď s přemístěním výkopku na přilehlém terénu na vzdálenost do 3 m od kraje jámy nebo s naložením na dopravní prostředek
3 | 162701105R00 | Vodorovné přemístění výkopku z horniny 1 až 4, na vzdálenost přes 9 000 do 10 000 m | m3 | 12.936 | 145 | 1875.72 |  | 0 |  | 0 | 21 | 2269.6212 | 0 | 0 | 0 | 0 | 800-1 | RTS 19/ II | RTS 18/ II | 0.011 | 0.14 |  | Práce |  |  |  | POL1_
|  | po suchu, bez naložení výkopku, avšak se složením bez rozhrnutí, zpáteční cesta vozidla. | [24 empty] | SPI
4 | 162701109R00 | Vodorovné přemístění výkopku příplatek k ceně za každých dalších i započatých 1 000 m přes 10 000 m z horniny 1 až 4 | m3 | 129.36 | 8 | 1034.88 |  | 0 |  | 0 | 21 | 1252.2048 | 0 | 0 | 0 | 0 | 800-1 | RTS 19/ II | RTS 18/ II | 0 | 0 |  | Práce |  |  |  | POL1_
|  | po suchu, bez naložení výkopku, avšak se složením bez rozhrnutí, zpáteční cesta vozidla. | [24 empty] | SPI
|  | 12,936*10 |  | 129.36 | [22 empty] | VV | 0
5 | 199000002R00 | Poplatky za skládku horniny 1- 4 | m3 | 12.936 | 408.5 | 5284.36 |  | 0 |  | 0 | 21 | 6394.0756 | 0 | 0 | 0 | 0 | 800-1 | RTS 19/ II | RTS 18/ II | 0 | 0 |  | Práce |  |  |  | POL1_
Díl: | 2 | Základy a zvláštní zakládání |  |  |  | 146560.58 |  | 0 |  | 0 |  | 177338.3018 |  | 21.53 |  | 0 |  |  |  |  | 191.76 | [5 empty] | DIL
6 | 271571111R00 | Polštáře zhutněné pod základy štěrkopísek tříděný, | m3 | 2.352 | 950 | 2234.4 |  | 0 |  | 0 | 21 | 2703.624 | 1.9397 | 4.56 | 0 | 0 | 800-2 | RTS 19/ II | RTS 18/ II | 0.965 | 2.27 |  | Práce |  |  |  | POL1_
|  | 2,80*2,80*0,30 |  | 2.352 | [22 empty] | VV | 0
7 | 273313511R00 | Beton základových desek prostý třídy C 12/15 | m3 | 0.392 | 2440 | 956.48 |  | 0 |  | 0 | 21 | 1157.3408 | 2.525 | 0.99 | 0 | 0 | 801-1 | RTS 19/ II | RTS 18/ II | 0.477 | 0.19 |  | Práce |  |  |  | POL1_
|  | dodávka a uložení betonu do připravené konstrukce, | [24 empty] | SPI
|  | 2,80*2,80*0,05 |  | 0.392 | [22 empty] | VV | 0
8 | 273323611R00 | Beton základových desek železový vodostavební třídy C 30/37, stupeň vlivu prostředí XD3, odolnost proti korozi způsobené chloridy | m3 | 2.028 | 3085 | 6256.38 |  | 0 |  | 0 | 21 | 7570.2198 | 2.525 | 5.12 | 0 | 0 | 801-1 | RTS 19/ II | RTS 18/ II | 0.48 | 0.97 |  | Práce |  |  |  | POL1_
|  | bez dodávky a uložení výztuže | [24 empty] | SPI
|  | 2,60*2,60*0,30 |  | 2.028 | [22 empty] | VV | 0
9 | 273351215R00 | Bednění stěn základových desek zřízení | m2 | 3.68 | 545 | 2005.6 |  | 0 |  | 0 | 21 | 2426.776 | 0.0392 | 0.14 | 0 | 0 | 801-1 | RTS 19/ II | RTS 18/ II | 1.6 | 5.89 |  | Práce |  |  |  | POL1_
|  | svislé nebo šikmé (odkloněné) , půdorysně přímé nebo zalomené, stěn základových desek ve volných nebo zapažených jámách, rýhách, šachtách, včetně případných vzpěr, | [24 empty] | SPI |  | svislé nebo šikmé (odkloněné) , půdorysně přímé nebo zalomené, stěn základových desek ve volných nebo zapažených jámách, rýhách, šachtách, včetně případných vzpěr,
|  | (2,80+2,80)*2*0,05 |  | 0.56 | [22 empty] | VV | 0
|  | (2,60+2,60)*2*0,30 |  | 3.12 | [22 empty] | VV | 0
10 | 273351216R00 | Bednění stěn základových desek odstranění | m2 | 3.66 | 290 | 1061.4 |  | 0 |  | 0 | 21 | 1284.294 | 0 | 0 | 0 | 0 | 801-1 | RTS 19/ II | RTS 18/ II | 0.32 | 1.17 |  | Práce |  |  |  | POL1_
|  | svislé nebo šikmé (odkloněné) , půdorysně přímé nebo zalomené, stěn základových desek ve volných nebo zapažených jámách, rýhách, šachtách, včetně případných vzpěr, | [24 empty] | SPI |  | svislé nebo šikmé (odkloněné) , půdorysně přímé nebo zalomené, stěn základových desek ve volných nebo zapažených jámách, rýhách, šachtách, včetně případných vzpěr,
|  | Včetně očištění, vytřídění a uložení bednicího materiálu. | [24 empty] | POP
11 | 273361821R00 | Výztuž základových desek z betonářské oceli 10 505(R) | t | 0.9104 | 29800 | 27129.92 |  | 0 |  | 0 | 21 | 32827.2032 | 1.0217 | 0.93 | 0 | 0 | 801-1 | RTS 19/ II | RTS 18/ II | 23.531 | 21.42 |  | Práce |  |  |  | POL1_
|  | včetně distančních prvků | [24 empty] | SPI
|  | Dle výkazu projektanta : 0,9104 |  | 0.9104 | [22 empty] | VV | 0
12 | 274323611R00 | Beton základových pasů železový vodostavební třídy C 30/37, stupeň vlivu prostředí XD3, odolnost proti korozi způsobené chloridy | m3 | 2.76 | 2890 | 7976.4 |  | 0 |  | 0 | 21 | 9651.444 | 2.525 | 6.97 | 0 | 0 | 801-1 | RTS 19/ II | RTS 18/ II | 0.48 | 1.32 |  | Práce |  |  |  | POL1_
|  | včetně dodávky a uložení betonu, bez výztuže | [24 empty] | SPI
|  | (2,60+2,00)*2*0,30*1,00 |  | 2.76 | [22 empty] | VV | 0
13 | 274351215R00 | Bednění stěn základových pasů zřízení | m2 | 18.4 | 410 | 7544 |  | 0 |  | 0 | 21 | 9128.24 | 0.03916 | 0.72 | 0 | 0 | 801-1 | RTS 19/ II | RTS 18/ II | 1.05 | 19.32 |  | Práce |  |  |  | POL1_
|  | svislé nebo šikmé (odkloněné), půdorysně přímé nebo zalomené, stěn základových pasů ve volných nebo zapažených jámách, rýhách, šachtách, včetně případných vzpěr, | [24 empty] | SPI |  | svislé nebo šikmé (odkloněné), půdorysně přímé nebo zalomené, stěn základových pasů ve volných nebo zapažených jámách, rýhách, šachtách, včetně případných vzpěr,
|  | (2,60+2,60)*2*1,00 |  | 10.4 | [22 empty] | VV | 0
|  | (2,00+2,00)*2*1,00 |  | 8 | [22 empty] | VV | 0
14 | 274351216R00 | Bednění stěn základových pasů odstranění | m2 | 18.4 | 220 | 4048 |  | 0 |  | 0 | 21 | 4898.08 | 0 | 0 | 0 | 0 | 801-1 | RTS 19/ II | RTS 18/ II | 0.32 | 5.89 |  | Práce |  |  |  | POL1_
|  | svislé nebo šikmé (odkloněné), půdorysně přímé nebo zalomené, stěn základových pasů ve volných nebo zapažených jámách, rýhách, šachtách, včetně případných vzpěr, | [24 empty] | SPI |  | svislé nebo šikmé (odkloněné), půdorysně přímé nebo zalomené, stěn základových pasů ve volných nebo zapažených jámách, rýhách, šachtách, včetně případných vzpěr,
|  | Včetně očištění, vytřídění a uložení bednicího materiálu. | [24 empty] | POP
15 | 274361821R00 | Výztuž základových pasů z betonářské oceli 10 505 (R) | t | 0 | 30500 | 0 |  | 0 |  | 0 | 21 | 0 | 1.0212 | 0 | 0 | 0 | 801-1 | RTS 19/ II | RTS 18/ II | 23.531 | 0 |  | Práce |  |  |  | POL1_
|  | V položce výztuž základových desek : 0 | [24 empty] | VV | 0
16 | 229940010RA0 | Mikropiloty trubkové včetně injektáže D 80 mm | m | 34.8 | 2510 | 87348 |  | 0 |  | 0 | 21 | 105691.08 | 0.06026 | 2.1 | 0 | 0 | AP-HSV | RTS 19/ II | RTS 18/ II | 3.8311 | 133.32 |  | Agregovaná položka |  |  |  | POL2_
|  | z oceli 11 523, hlava mikropiloty navařená nebo našroubovaná a zajištěná svarem, injektování s dvojitým obturátorem tlakem 0,60 MPa, zřízení a odstranění pomocné konstrukce ze dřeva. | [24 empty] | SPI |  | z oceli 11 523, hlava mikropiloty navařená nebo našroubovaná a zajištěná svarem, injektování s dvojitým obturátorem tlakem 0,60 MPa, zřízení a odstranění pomocné konstrukce ze dřeva.
|  | Včetně vyčištění vrtu, dodání a výrobu cementové zálivky, sestavení mikropiloty a veškerých úprav po injektování. | [24 empty] | POP |  | Včetně vyčištění vrtu, dodání a výrobu cementové zálivky, sestavení mikropiloty a veškerých úprav po injektování.
|  | 8,70*4 |  | 34.8 | [22 empty] | VV | 0
Díl: | 3 | Svislé a kompletní konstrukce |  |  |  | 34194 |  | 0 |  | 0 |  | 41374.74 |  | 2.03 |  | 0 |  |  |  |  | 52.26 | [5 empty] | DIL
17 | 342211112RT0 | Stěny a příčky Příčky cementotřískové s ocelovou jednoduchou konstrukcí 1xCW, tl.75 mm, 1xopláštěné, deskami tl. 12 mm, tloušťka příčky 99 mm, bez izolace, - | m2 | 55.6 | 615 | 34194 |  | 0 |  | 0 | 21 | 41374.74 | 0.03654 | 2.03 | 0 | 0 | 801-1 | RTS 19/ II | RTS 18/ I | 0.94 | 52.26 |  | Práce |  |  |  | POL1_
|  | Požární odolnost EI 30 D1. Zvuková neprůzvučnost 44 dB. | [24 empty] | POP
|  | Obklad výtahové šachty : | [24 empty] | VV | 0
|  | Dle výkazu projektanta : 55,60 |  | 55.6 | [22 empty] | VV | 0
Díl: | 62 | Úpravy povrchů vnější |  |  |  | 29801.6 |  | 0 |  | 0 |  | 36059.936 |  | 0.44 |  | 0 |  |  |  |  | 40.38 | [5 empty] | DIL
18 | 602015187RT2 | Omítka stěn z hotových směsí vrchní tenkovrstvá, silikonová, rýhovaná, tloušťka vrstvy 2 mm, | m2 | 55.6 | 265 | 14734 |  | 0 |  | 0 | 21 | 17828.14 | 0.00284 | 0.16 | 0 | 0 | 801-1 | RTS 19/ II | RTS 18/ I | 0.24234 | 13.47 |  | Práce |  |  |  | POL1_
|  | po jednotlivých vrstvách | [24 empty] | SPI
|  | Obklad výtahové šachty : | [24 empty] | VV | 0
|  | Dle výkazu projektanta : 55,60 |  | 55.6 | [22 empty] | VV | 0
19 | 602015191R00 | Omítka stěn z hotových směsí Doplňkové práce pro omítky stěn z hotových směsí podkladní nátěr pod tenkovrstvé omítky | m2 | 55.6 | 28 | 1556.8 |  | 0 |  | 0 | 21 | 1883.728 | 0.00019 | 0.01 | 0 | 0 | 801-1 | RTS 19/ II | RTS 18/ I | 0.052 | 2.89 |  | Práce |  |  |  | POL1_
|  | po jednotlivých vrstvách | [24 empty] | SPI
|  | Obklad výtahové šachty - pod silikonovou vrstvu : | [24 empty] | VV | 0
|  | Dle výkazu projektanta : 55,60 |  | 55.6 | [22 empty] | VV | 0
20 | 602015193R00 | Omítka stěn z hotových směsí Doplňkové práce pro omítky stěn z hotových směsí podkladní nátěr pod tenkovrstvé omítky | m2 | 55.6 | 28 | 1556.8 |  | 0 |  | 0 | 21 | 1883.728 | 5e-05 | 0 | 0 | 0 | 801-1 | RTS 19/ II | RTS 18/ I | 0.07 | 3.89 |  | Práce |  |  |  | POL1_
|  | po jednotlivých vrstvách | [24 empty] | SPI
|  | Obklad výtahové šachty - pod lepidlo s perlinkou : | [24 empty] | VV | 0
|  | Dle výkazu projektanta : 55,60 |  | 55.6 | [22 empty] | VV | 0
21 | 622481211RU1 | Vyztužení povrchových úprav vnějších stěn stěrkou s výztužnou sklotextilní tkaninou, s dodávkou sítě a stěrkového tmelu | m2 | 55.6 | 215 | 11954 |  | 0 |  | 0 | 21 | 14464.34 | 0.00491 | 0.27 | 0 | 0 | 801-1 | RTS 19/ II | RTS 18/ I | 0.362 | 20.13 |  | Práce |  |  |  | POL1_
|  | Obklad výtahové šachty : | [24 empty] | VV | 0
|  | Dle výkazu projektanta : 55,60 |  | 55.6 | [22 empty] | VV | 0
Díl: | 63 | Podlahy a podlahové konstrukce |  |  |  | 1573 |  | 0 |  | 0 |  | 1903.33 |  | 0.88 |  | 0 |  |  |  |  | 1.58 | [5 empty] | DIL
22 | 631312131R00 | Doplnění mazanin betonem prostým o ploše jednotlivě přes 1 do 4 m2 tloušťky přes 80 mm | m3 | 0.15 | 3100 | 465 |  | 0 |  | 0 | 21 | 562.65 | 2.5 | 0.38 | 0 | 0 | 801-4 | RTS 19/ II | RTS 18/ II | 3.4 | 0.51 |  | Práce |  |  |  | POL1_
|  | prostým betonem (s dodáním hmot) bez potěru, | [24 empty] | SPI
|  | Otvor pro prostup střechou : 0,50*0,50*0,15*4 |  | 0.15 | [22 empty] | VV | 0
23 | 631312141R00 | Doplnění mazanin betonem prostým rýh v dosavadních mazaninách | m3 | 0.2 | 5540 | 1108 |  | 0 |  | 0 | 21 | 1340.68 | 2.5 | 0.5 | 0 | 0 | 801-4 | RTS 19/ II | RTS 18/ I | 5.33 | 1.07 |  | Práce |  |  |  | POL1_
|  | prostým betonem (s dodáním hmot) bez potěru, | [24 empty] | SPI
|  | 20,00*0,10*0,10 |  | 0.2 | [22 empty] | VV | 0
Díl: | 94 | Lešení a stavební výtahy |  |  |  | 21005 |  | 0 |  | 0 |  | 25416.05 |  | 2.72 |  | 0 |  |  |  |  | 40.05 | [5 empty] | DIL
24 | 941941051R00 | Montáž lešení lehkého pracovního řadového s podlahami šířky od 1,20 do 1,50 m, výšky do 10 m | m2 | 106 | 65 | 6890 |  | 0 |  | 0 | 21 | 8336.9 | 0.02426 | 2.57 | 0 | 0 | 800-3 | RTS 19/ II | RTS 18/ I | 0.155 | 16.43 |  | Práce |  |  |  | POL1_
|  | včetně kotvení | [24 empty] | SPI
|  | Včetně kotvení lešení. | [24 empty] | POP
|  | Kolem výtahu po střechou : (5,00+5,00)*2*5,30 |  | 106 | [22 empty] | VV | 0
25 | 941941391R00 | Montáž lešení lehkého pracovního řadového s podlahami příplatek za každý další i započatý měsíc použití lešení šířky od 1,20 do 1,50 m a výšky do 10 m | m2 | 106 | 32 | 3392 |  | 0 |  | 0 | 21 | 4104.32 | 0.00109 | 0.12 | 0 | 0 | 800-3 | RTS 19/ II | RTS 18/ I | 0.007 | 0.74 |  | Práce |  |  |  | POL1_
|  | včetně kotvení | [24 empty] | SPI
26 | 941941851R00 | Demontáž lešení lehkého řadového s podlahami šířky přes 1,2 do 1,5 m, výšky do 10 m | m2 | 106 | 59 | 6254 |  | 0 |  | 0 | 21 | 7567.34 | 0 | 0 | 0 | 0 | 800-3 | RTS 19/ II | RTS 18/ I | 0.136 | 14.42 |  | Práce |  |  |  | POL1_
27 | 941955002R00 | Lešení lehké pracovní pomocné pomocné, o výšce lešeňové podlahy přes 1,2 do 1,9 m | m2 | 15.6 | 120 | 1872 |  | 0 |  | 0 | 21 | 2265.12 | 0.00158 | 0.02 | 0 | 0 | 800-3 | RTS 19/ II | RTS 18/ II | 0.214 | 3.34 |  | Práce |  |  |  | POL1_
|  | Kolem výtahu na střeše : 2,60*1,50*4 |  | 15.6 | [22 empty] | VV | 0
28 | 944944011R00 | Montáž ochranné sítě z umělých vláken | m2 | 106 | 11 | 1166 |  | 0 |  | 0 | 21 | 1410.86 | 0 | 0 | 0 | 0 | 800-3 | RTS 19/ II | RTS 18/ I | 0.0303 | 3.21 |  | Práce |  |  |  | POL1_
29 | 944944031R00 | Montáž ochranné sítě příplatek k ceně za každý další i započatý měsíc použití ochranných sítí z umělých vláken | m2 | 106 | 6 | 636 |  | 0 |  | 0 | 21 | 769.56 | 5e-05 | 0.01 | 0 | 0 | 800-3 | RTS 19/ II | RTS 18/ I | 0 | 0 |  | Práce |  |  |  | POL1_
30 | 944944081R00 | Demontáž ochranné sítě z umělých vláken | m2 | 106 | 7.5 | 795 |  | 0 |  | 0 | 21 | 961.95 | 0 | 0 | 0 | 0 | 800-3 | RTS 19/ II | RTS 18/ I | 0.018 | 1.91 |  | Práce |  |  |  | POL1_
Díl: | 96 | Bourání konstrukcí |  |  |  | 75280.25 |  | 0 |  | 0 |  | 91089.1025 |  | 0.01 |  | 3.73 |  |  |  |  | 106.16 | [5 empty] | DIL
31 | 963012520R00 | Bourání stropů z desek železobetonových z panelů šířky přes 300 mm a tloušťky přes 140 mm | m3 | 2.025 | 3850 | 7796.25 |  | 0 |  | 0 | 21 | 9433.4625 | 0.0031 | 0.01 | 1.6 | 3.24 | 801-3 | RTS 19/ II | RTS 18/ II | 5.244 | 10.62 |  | Práce |  |  |  | POL1_
|  | nebo panelů železobetonových prefabrikovaných s dutinami, včetně pomocného lešení o výšce podlahy do 1900 mm a pro zatížení do 1,5 kPa (150 kg/m2), | [24 empty] | SPI |  | nebo panelů železobetonových prefabrikovaných s dutinami, včetně pomocného lešení o výšce podlahy do 1900 mm a pro zatížení do 1,5 kPa (150 kg/m2),
|  | Otvor pro výtah - ve stropní desce : 2,50*2,50*0,15*2 |  | 1.875 | [22 empty] | VV | 0
|  | otvory ve střeše : 0,50*0,50*0,15*4 |  | 0.15 | [22 empty] | VV | 0
32 | 970051130R00 | Jádrové vrtání, kruhové prostupy v železobetonu jádrové vrtání , do D 130 mm | m | 0.6 | 5040 | 3024 |  | 0 |  | 0 | 21 | 3659.04 | 0 | 0 | 0.03317 | 0.02 | 801-3 | RTS 19/ II | RTS 18/ I | 3.9 | 2.34 |  | Práce |  |  |  | POL1_
|  | Otvor pro prostup střechou : 0,15*4 |  | 0.6 | [22 empty] | VV | 0
33 | 970241100R00 | Řezání prostého betonu hloubka řezu 100 mm | m | 40 | 785 | 31400 |  | 0 |  | 0 | 21 | 37994 | 0 | 0 | 0.00046 | 0.02 | 801-3 | RTS 19/ II | RTS 18/ I | 0.9 | 36 |  | Práce |  |  |  | POL1_
|  | 20,00*2 |  | 40 | [22 empty] | VV | 0
34 | 970251150R00 | Řezání železobetonu hloubka řezu 150 mm | m | 28 | 1030 | 28840 |  | 0 |  | 0 | 21 | 34896.4 | 0 | 0 | 0.00046 | 0.01 | 801-3 | RTS 19/ II | RTS 18/ II | 1.5 | 42 |  | Práce |  |  |  | POL1_
|  | Otvor pro výtah - ve stropní desce : 2,50*4*2 |  | 20 | [22 empty] | VV | 0
|  | otvor ve střeše : 0,50*4*4 |  | 8 | [22 empty] | VV | 0
35 | 974042553R00 | Vysekání rýh v betonové a jiné monolitické dlažbě do hloubky 100 mm, šířky do 100 mm | m | 20 | 211 | 4220 |  | 0 |  | 0 | 21 | 5106.2 | 0 | 0 | 0.022 | 0.44 | 801-3 | RTS 19/ II | RTS 18/ I | 0.76 | 15.2 |  | Práce |  |  |  | POL1_
|  | s betonovým podkladem, | [24 empty] | SPI
Díl: | 99 | Staveništní přesun hmot |  |  |  | 6505.27 |  | 0 |  | 0 |  | 7871.3767 |  | 0 |  | 0 |  |  |  |  | 21.74 | [5 empty] | DIL
36 | 998011001R00 | Přesun hmot pro budovy s nosnou konstrukcí zděnou výšky do 6 m | t | 25.5109 | 255 | 6505.27 |  | 0 |  | 0 | 21 | 7871.3767 | 0 | 0 | 0 | 0 | 801-1 | RTS 19/ II | RTS 18/ II | 0.852 | 21.74 |  | Přesun hmot |  |  |  | POL7_
|  | přesun hmot pro budovy občanské výstavby (JKSO 801), budovy pro bydlení (JKSO 803) budovy pro výrobu a služby (JKSO 812) s nosnou svislou konstrukcí zděnou z cihel nebo tvárnic nebo kovovou | [24 empty] | SPI |  | přesun hmot pro budovy občanské výstavby (JKSO 801), budovy pro bydlení (JKSO 803) budovy pro výrobu a služby (JKSO 812) s nosnou svislou konstrukcí zděnou z cihel nebo tvárnic nebo kovovou
Díl: | 712 | Povlakové krytiny |  |  |  | 9828.23 |  | 0 |  | 0 |  | 11892.1583 |  | 0.04 |  | 0.06 |  |  |  |  | 4.1 | [5 empty] | DIL
37 | 712300832RT1 | Odstranění povlakové krytiny a mechu na střechách plochých do 10° povlakové krytiny dvouvrstvé, z ploch jednotlivě do 10 m | m2 | 6.25 | 100 | 625 |  | 0 |  | 0 | 21 | 756.25 | 0 | 0 | 0.01 | 0.06 | 800-711 | RTS 19/ II | RTS 18/ II | 0.08 | 0.5 |  | Práce |  |  |  | POL1_
|  | Otvor pro výtah - ve stropní desce : 2,50*2,50 |  | 6.25 | [22 empty] | VV | 0
38 | 712341559RV1 | Povlakové krytiny střech do 10° pásy přitavením v celé ploše, 1 vrstva, včetně dodávky pásu izolačního z oxidovaného asfaltu natavitelného; nosná vložka skelná tkanina | m2 | 4 | 395 | 1580 |  | 0 |  | 0 | 21 | 1911.8 | 0.0053 | 0.02 | 0 | 0 | 800-711 | RTS 19/ II | RTS 18/ I | 0.2 | 0.8 |  | Práce |  |  |  | POL1_
|  | Otvory pro prostupovou tvarovku : 4,00 |  | 4 | [22 empty] | VV | 0
39 | 712348104RT3 | Doplňkové konstrukce k povlakovým krytinám z asfaltových pásů Prostup pro kabely, průměru 110 mm, s manžetou z modifikovaného asfaltového pásu | kus | 4 | 1800 | 7200 |  | 0 |  | 0 | 21 | 8712 | 0.00485 | 0.02 | 0 | 0 | 800-711 | RTS 19/ II | RTS 18/ II | 0.7 | 2.8 |  | Práce |  |  |  | POL1_
|  | včetně dodávek výrobků | [24 empty] | SPI
|  | Osazení a ukotvení prostupu, utěsnění PU pěnou a přitavení límce. | [24 empty] | POP
40 | 998712202R00 | Přesun hmot pro povlakové krytiny v objektech výšky přes 6 do 12 m | % | 94.05 | 4.5 | 423.23 |  | 0 |  | 0 | 21 | 512.1083 | 0 | 0 | 0 | 0 | 800-711 | RTS 19/ II | RTS 18/ I | 0 | 0 |  | Přesun hmot |  |  |  | POL7_
|  | 50 m vodorovně | [24 empty] | SPI
Díl: | 762 | Konstrukce tesařské |  |  |  | 2023.51 |  | 0 |  | 0 |  | 2448.4471 |  | 0.05 |  | 0 |  |  |  |  | 1.05 | [5 empty] | DIL
41 | 762512115R00 | Položení podlah pod PVC montáž desek cementotřískových na pero a drážku | m2 | 3.4762 | 185 | 643.1 |  | 0 |  | 0 | 21 | 778.151 | 1e-05 | 0 | 0 | 0 | 800-762 | RTS 19/ II | RTS 18/ I | 0.303 | 1.05 |  | Práce |  |  |  | POL1_
|  | Střecha výtahové šachty : 1,82*1,91 |  | 3.4762 | [22 empty] | VV | 0
42 | 30985019.AR | šroub ocel. pozink.; s vrtnou špicí; pr. 4,2; l = 13 mm | 1000 ks | 0.1 | 499 | 49.9 |  | 0 |  | 0 | 21 | 60.379 | 0.018 | 0 | 0 | 0 | SPCM | RTS 19/ II | RTS 18/ I | 0 | 0 |  | Specifikace |  |  |  | POL3_
|  | Střecha výtahové šachty : 0,1 |  | 0.1 | [22 empty] | VV | 0
43 | 60725016R | deska dřevoštěpková třívrstvá pro prostředí vlhké; strana nebroušená; hrana rovná; tl = 22,0 mm | m2 | 3.8238 | 318 | 1215.97 |  | 0 |  | 0 | 21 | 1471.3237 | 0.013 | 0.05 | 0 | 0 | SPCM | RTS 19/ II | RTS 18/ I | 0 | 0 |  | Specifikace |  |  |  | POL3_
|  | Střecha výtahové šachty : 1,82*1,91 |  | 3.4762 | [22 empty] | VV | 0
|  | Koeficient: 0,10 |  | 0.34762 | [22 empty] | VV | 4
44 | 998762202R00 | Přesun hmot pro konstrukce tesařské v objektech výšky do 12 m | % | 19.0897 | 6 | 114.54 |  | 0 |  | 0 | 21 | 138.5934 | 0 | 0 | 0 | 0 | 800-762 | RTS 19/ II | RTS 18/ I | 0 | 0 |  | Přesun hmot |  |  |  | POL7_
|  | 50 m vodorovně | [24 empty] | SPI
Díl: | 764 | Konstrukce klempířské |  |  |  | 9279.56 |  | 0 |  | 0 |  | 11228.2676 |  | 0.08 |  | 0 |  |  |  |  | 9.75 | [5 empty] | DIL
45 | 764292639R00 | Ostatní střešní prvky z titanzinkového plechu strukturní oddělovací vrstva s integrovanou pojistnou hydroizolací pro úžlabí, , , | m | 3.4762 | 322 | 1119.34 |  | 0 |  | 0 | 21 | 1354.4014 | 0.00057 | 0 | 0 | 0 | 800-764 | RTS 19/ II | RTS 18/ I | 0.048 | 0.17 |  | Práce |  |  |  | POL1_
|  | včetně dodávky plechových tabulí, svitků a spojovacích prostředků. | [24 empty] | SPI
|  | včetně dodávky strukturní dělící vrstvy z fólie. | [24 empty] | POP
|  | Střecha výtahové šachty : 1,82*1,91 |  | 3.4762 | [22 empty] | VV | 0
46 | 764211401R00 | Krytiny z titanzinkového plechu výroba a montáž hladké střešní krytiny s úpravou krytiny u okapů, prostupů a výčnělků z tabulí velikosti 2000 x 1000 mm, sklon do 30° | m2 | 3.4762 | 1250 | 4345.25 |  | 0 |  | 0 | 21 | 5257.7525 | 0.01772 | 0.06 | 0 | 0 | 800-764 | RTS 19/ II | RTS 18/ I | 1.5668 | 5.45 |  | Práce |  |  |  | POL1_
|  | včetně spojovacích prostředků, zednické výpomoc a dodávky difuzní fólie. | [24 empty] | POP
|  | Střecha výtahové šachty : 1,82*1,91 |  | 3.4762 | [22 empty] | VV | 0
47 | 764291410R00 | Ostatní střešní prvky z titanzinkového plechu výroba a montáž závětrné lišty, rš 250 mm | m | 7.46 | 487 | 3633.02 |  | 0 |  | 0 | 21 | 4395.9542 | 0.00245 | 0.02 | 0 | 0 | 800-764 | RTS 19/ II | RTS 18/ I | 0.553 | 4.13 |  | Práce |  |  |  | POL1_
|  | včetně spojovacích prostředků a zednické výpomoci. | [24 empty] | POP
|  | Střecha výtahové šachty : (1,82+1,91)*2 |  | 7.46 | [22 empty] | VV | 0
48 | 998764202R00 | Přesun hmot pro konstrukce klempířské v objektech výšky do 12 m | % | 90.9761 | 2 | 181.95 |  | 0 |  | 0 | 21 | 220.1595 | 0 | 0 | 0 | 0 | 800-764 | RTS 19/ II | RTS 18/ I | 0 | 0 |  | Přesun hmot |  |  |  | POL7_
|  | 50 m vodorovně | [24 empty] | SPI
Díl: | 766 | Konstrukce truhlářské |  |  |  | 2108.81 |  | 0 |  | 0 |  | 2551.6601 |  | 0.08 |  | 0 |  |  |  |  | 1.34 | [5 empty] | DIL
49 | 766422343R00 | Montáž obložení podhledů jednoduchých, panely obkladovými, z aglomerovaných desek, velikosti přes 1,5 m2 | m2 | 3.08 | 250 | 770 |  | 0 |  | 0 | 21 | 931.7 | 0.00028 | 0 | 0 | 0 | 800-766 | RTS 19/ II | RTS 18/ I | 0.434 | 1.34 |  | Práce |  |  |  | POL1_
|  | Strop výtahové šachty : 1,75*1,76 |  | 3.08 | [22 empty] | VV | 0
50 | 59590740R | deska cementotřísková l = 3 350 mm; š = 1 250 mm; tl. 18,0 mm; povrch hladký | m2 | 3.388 | 389 | 1317.93 |  | 0 |  | 0 | 21 | 1594.6953 | 0.0243 | 0.08 | 0 | 0 | SPCM | RTS 19/ II | RTS 18/ I | 0 | 0 |  | Specifikace |  |  |  | POL3_
|  | Strop výtahové šachty : 1,75*1,76 |  | 3.08 | [22 empty] | VV | 0
|  | Koeficient: 0,10 |  | 0.308 | [22 empty] | VV | 4
51 | 998766202R00 | Přesun hmot pro konstrukce truhlářské v objektech výšky do 12 m | % | 20.8793 | 1 | 20.88 |  | 0 |  | 0 | 21 | 25.2648 | 0 | 0 | 0 | 0 | 800-766 | RTS 19/ II | RTS 18/ I | 0 | 0 |  | Přesun hmot |  |  |  | POL7_
|  | 50 m vodorovně | [24 empty] | SPI
Díl: | 767 | Konstrukce zámečnické |  |  |  | 59224.4 |  | 0 |  | 0 |  | 71661.524 |  | 0.6 |  | 0.03 |  |  |  |  | 73.97 | [5 empty] | DIL
52 | 767137602R00 | Montáž stěn a příček z plechu Obložení stěn a příček plechem tvarovaným Zhotovení otvoru v obložení plechem ocelovým, o ploše přes 0,25 m2 do 0,5 m2 | kus | 4 | 350 | 1400 |  | 0 |  | 0 | 21 | 1694 | 0 | 0 | 0 | 0 | 800-767 | RTS 19/ II | RTS 18/ II | 0.78 | 3.12 |  | Práce |  |  |  | POL1_
|  | Otvor pro prostup střechou : 4 |  | 4 | [22 empty] | VV | 0
53 | 767392801R00 | Demontáž krytin střech z plechů nýtovaných | m2 | 4.41 | 160 | 705.6 |  | 0 |  | 0 | 21 | 853.776 | 0 | 0 | 0.007 | 0.03 | 800-767 | RTS 19/ II | RTS 18/ II | 0.231 | 1.02 |  | Práce |  |  |  | POL1_
|  | Otvor pro výtah - ve stropní desce : 2,10*2,10 |  | 4.41 | [22 empty] | VV | 0
54 | 767995103R00 | Výroba a montáž atypických kovovových doplňků staveb hmotnosti přes 10 do 20 kg | kg | 160 | 48 | 7680 |  | 0 |  | 0 | 21 | 9292.8 | 6e-05 | 0.01 | 0 | 0 | 800-767 | RTS 19/ II | RTS 18/ II | 0.221 | 35.36 |  | Práce |  |  |  | POL1_
|  | Dle výkazu projektanta - plech tl. 8 mm : 160 |  | 160 | [22 empty] | VV | 0
55 | 767995105R00 | Výroba a montáž atypických kovovových doplňků staveb hmotnosti přes 50 do 100 kg | kg | 353.184 | 45.5 | 16069.87 |  | 0 |  | 0 | 21 | 19444.5427 | 5e-05 | 0.02 | 0 | 0 | 800-767 | RTS 19/ II | RTS 18/ II | 0.084 | 29.67 |  | Práce |  |  |  | POL1_
|  | HEA 160 : 2,83*4*31,20 |  | 353.184 | [22 empty] | VV | 0
56 | 767991923R00 | Opravy ostatní řezání plechu tl. do 4 mm | m | 16 | 250 | 4000 |  | 0 |  | 0 | 21 | 4840 | 0 | 0 | 0 | 0 | 800-767 | RTS 19/ II | RTS 18/ II | 0.3 | 4.8 |  | Práce |  |  |  | POL1_
|  | Otvor pro výtah - ve stropní desce - trapézový plech : 4,00*4 |  | 16 | [22 empty] | VV | 0
57 | 767101 | D+M tahokov TR 42/12 se síťkou proti hmyzu | m2 | 1.92 | 510 | 979.2 |  | 0 |  | 0 | 21 | 1184.832 | 0 | 0 | 0 | 0 |  | Vlastní | Indiv | 0 | 0 |  | Práce |  |  |  | POL1_
|  | Obklad výtahové šachty : | [24 empty] | VV | 0
|  | Dle výkazu projektanta : 1,60 |  | 1.6 | [22 empty] | VV | 0
|  | ohyby 20 % : 1,60*0,20 |  | 0.32 | [22 empty] | VV | 0
58 | 767102 | D+M nerezový okopový plech tl. 1 mm | m2 | 6.4 | 2666 | 17062.4 |  | 0 |  | 0 | 21 | 20645.504 | 0 | 0 | 0 | 0 |  | Vlastní | Indiv | 0 | 0 |  | Práce |  |  |  | POL1_
|  | Obklad výtahové šachty : | [24 empty] | VV | 0
|  | Dle výkazu projektanta : 6,40 |  | 6.4 | [22 empty] | VV | 0
59 | 13388140R | tyč ocelová profilová válcovaná za tepla 11375 (S 235JR); průřez HEA; výška 160 mm | t | 0.3885 | 18700 | 7264.95 |  | 0 |  | 0 | 21 | 8790.5895 | 1 | 0.39 | 0 | 0 | SPCM | RTS 19/ II | RTS 18/ II | 0 | 0 |  | Specifikace |  |  |  | POL3_
|  | 2,83*4*31,20/1000 |  | 0.35318 | [22 empty] | VV | 0
|  | Koeficient: 0,10 |  | 0.03532 | [22 empty] | VV | 4
60 | 13611224R | plech ocelový válcovaný za tepla 11375 (S235JR); povrch hladký; tl. 8,00 mm | t | 0.176 | 19750 | 3476 |  | 0 |  | 0 | 21 | 4205.96 | 1 | 0.18 | 0 | 0 | SPCM | RTS 19/ II | RTS 18/ II | 0 | 0 |  | Specifikace |  |  |  | POL3_
|  | Dle výkazu projektanta : 160,00/1000 |  | 0.16 | [22 empty] | VV | 0
|  | Koeficient: 0,10 |  | 0.016 | [22 empty] | VV | 4
61 | 998767201R00 | Přesun hmot pro kovové stavební doplňk. konstrukce v objektech výšky do 6 m | % | 586.3802 | 1 | 586.38 |  | 0 |  | 0 | 21 | 709.5198 | 0 | 0 | 0 | 0 | 800-767 | RTS 19/ II | RTS 18/ II | 0 | 0 |  | Přesun hmot |  |  |  | POL7_
|  | 50 m vodorovně | [24 empty] | SPI
Díl: | 787 | Zasklívání |  |  |  | 540446.2 |  | 0 |  | 0 |  | 653939.902 |  | 0 |  | 0 |  |  |  |  | 0 | [5 empty] | DIL
62 | 787101 | D+M zasklení výtahové šachty na nerezové lišty, zasklení bezpečnostním sklem | m2 | 22.4 | 16220 | 363328 |  | 0 |  | 0 | 21 | 439626.88 | 0 | 0 | 0 | 0 |  | Vlastní | Indiv | 0 | 0 |  | Práce |  |  |  | POL1_
|  | Obklad výtahové šachty : | [24 empty] | VV | 0
|  | Dle výkazu projektanta : 22,40 |  | 22.4 | [22 empty] | VV | 0
63 | 787102 | D+M protipožární prosklení výtahu v interiéru EI30 | m2 | 6.3 | 28114 | 177118.2 |  | 0 |  | 0 | 21 | 214313.022 | 0 | 0 | 0 | 0 |  | Vlastní | Indiv | 0 | 0 |  | Práce |  |  |  | POL1_
Díl: | M33 | Montáže dopravních zařízení a vah-výtahy |  |  |  | 965406 |  | 0 |  | 0 |  | 1168141.26 |  | 0 |  | 0 |  |  |  |  | 0 | [5 empty] | DIL
64 | M3301 | D+M trakční lanový výtah | kus | 1 | 688000 | 688000 |  | 0 |  | 0 | 21 | 832480 | 0 | 0 | 0 | 0 |  | Vlastní | Indiv | 0 | 0 |  | Práce |  |  |  | POL1_
65 | M3302 | D+M venkovní výtahová šachta - ocelová konstrukce vč. nátěru | kg | 1394 | 199 | 277406 |  | 0 |  | 0 | 21 | 335661.26 | 0 | 0 | 0 | 0 |  | Vlastní | Indiv | 0 | 0 |  | Práce |  |  |  | POL1_
|  | Dle výkazu projektanta : 1394,00 |  | 1394 | [22 empty] | VV | 0
Díl: | D96 | Přesuny suti a vybouraných hmot |  |  |  | 3744.24 |  | 0 |  | 0 |  | 4530.5304 |  | 0 |  | 0 |  |  |  |  | 6.27 | [5 empty] | DIL
66 | 979081111R00 | Odvoz suti a vybouraných hmot na skládku do 1 km | t | 3.8245 | 195 | 745.79 |  | 0 |  | 0 | 21 | 902.4059 | 0 | 0 | 0 | 0 | 801-3 | RTS 19/ II | RTS 18/ II | 0.49 | 1.87 |  | Přesun suti |  |  |  | POL8_
|  | Včetně naložení na dopravní prostředek a složení na skládku, bez poplatku za skládku. | [24 empty] | POP
67 | 979081121R00 | Odvoz suti a vybouraných hmot na skládku příplatek za každý další 1 km | t | 72.6665 | 15 | 1090 |  | 0 |  | 0 | 21 | 1318.9 | 0 | 0 | 0 | 0 | 801-3 | RTS 19/ II | RTS 18/ II | 0 | 0 |  | Přesun suti |  |  |  | POL8_
68 | 979082111R00 | Vnitrostaveništní doprava suti a vybouraných hmot do 10 m | t | 3.8245 | 299 | 1143.54 |  | 0 |  | 0 | 21 | 1383.6834 | 0 | 0 | 0 | 0 | 801-3 | RTS 19/ II | RTS 18/ II | 0.942 | 3.6 |  | Přesun suti |  |  |  | POL8_
69 | 979082121R00 | Vnitrostaveništní doprava suti a vybouraných hmot příplatek k ceně za každých dalších 5 m | t | 7.6491 | 20 | 152.98 |  | 0 |  | 0 | 21 | 185.1058 | 0 | 0 | 0 | 0 | 801-3 | RTS 19/ II | RTS 18/ II | 0.105 | 0.8 |  | Přesun suti |  |  |  | POL8_
70 | 979990001R00 | Poplatek za skládku stavební suti | t | 3.8245 | 160 | 611.93 |  | 0 |  | 0 | 21 | 740.4353 | 0 | 0 | 0 | 0 | 801-3 | RTS 19/ II | RTS 18/ II | 0 | 0 |  | Přesun suti |  |  |  | POL8_
Díl: | VN | Vedlejší náklady |  |  |  | 5000 |  | 0 |  | 0 |  | 6050 |  | 0 |  | 0 |  |  |  |  | 0 | [5 empty] | DIL
71 | 005121010R | Vybudování zařízení staveniště | Soubor | 1 | 1000 | 1000 |  | 0 |  | 0 | 21 | 1210 | 0 | 0 | 0 | 0 |  | RTS 19/ II | Indiv | 0 | 0 |  | VRN |  |  |  | POL99_2
|  | Náklady spojené se zřízením přípojek energií k objektům zařízení staveniště, vybudování případných měřících odběrných míst a zřízení, případná příprava území pro objekty zařízení staveniště a vlastní vybudování objektů zařízení staveniště. | [24 empty] | POP |  | Náklady spojené se zřízením přípojek energií k objektům zařízení staveniště, vybudování případných měřících odběrných míst a zřízení, případná příprava území pro objekty zařízení staveniště a vlastní vybudování objektů zařízení staveniště.
72 | 005121020R | Provoz zařízení staveniště | Soubor | 1 | 1000 | 1000 |  | 0 |  | 0 | 21 | 1210 | 0 | 0 | 0 | 0 |  | RTS 19/ II | Indiv | 0 | 0 |  | VRN |  |  |  | POL99_2
|  | Náklady na vybavení objektů zařízení staveniště, ostraha staveniště, náklady na energie spotřebované dodavatelem v rámci provozu zařízení staveniště, náklady na potřebný úklid v prostorách zařízení staveniště, náklady na nutnou údržbu a opravy na objektech zařízení staveniště a na přípojkách energií. | [24 empty] | POP |  | Náklady na vybavení objektů zařízení staveniště, ostraha staveniště, náklady na energie spotřebované dodavatelem v rámci provozu zařízení staveniště, náklady na potřebný úklid v prostorách zařízení staveniště, náklady na nutnou údržbu a opravy na objektech zařízení staveniště a na přípojkách energií.
73 | 005121030R | Odstranění zařízení staveniště | Soubor | 1 | 1000 | 1000 |  | 0 |  | 0 | 21 | 1210 | 0 | 0 | 0 | 0 |  | RTS 19/ II | Indiv | 0 | 0 |  | VRN |  |  |  | POL99_2
|  | Odstranění objektů zařízení staveniště včetně přípojek energií a jejich odvoz. Položka zahrnuje i náklady na úpravu povrchů po odstranění zařízení staveniště a úklid ploch, na kterých bylo zařízení staveniště provozováno. | [24 empty] | POP |  | Odstranění objektů zařízení staveniště včetně přípojek energií a jejich odvoz. Položka zahrnuje i náklady na úpravu povrchů po odstranění zařízení staveniště a úklid ploch, na kterých bylo zařízení staveniště provozováno.
74 | 005122010R | Provoz objednatele | Soubor | 1 | 1000 | 1000 |  | 0 |  | 0 | 21 | 1210 | 0 | 0 | 0 | 0 |  | RTS 19/ II | Indiv | 0 | 0 |  | VRN |  |  |  | POL99_2
|  | Náklady na ztížené provádění stavebních prací v důsledku nepřerušeného provozu na staveništi nebo v případech nepřerušeného provozu v objektech v nichž se stavební práce provádí. | [24 empty] | POP |  | Náklady na ztížené provádění stavebních prací v důsledku nepřerušeného provozu na staveništi nebo v případech nepřerušeného provozu v objektech v nichž se stavební práce provádí.
75 | 005124010R | Koordinační činnost | Soubor | 1 | 1000 | 1000 |  | 0 |  | 0 | 21 | 1210 | 0 | 0 | 0 | 0 |  | RTS 19/ II | Indiv | 0 | 0 |  | VRN |  |  |  | POL99_2
|  | Koordinace stavebních a technologických dodávek stavby. | [24 empty] | POP
[25 empty] | 15 | 21 | DPH
| Celkem |  |  |  |  | 1933176.29 | [18 empty] | 0 | 1933176.29 | SUM
END
Note on S6: Jedná se o informaci, zda se jedná o položku, která je do rozpočtu zadána z cenové soustavy RTS, nebo vlastní.
Note on T6: Jedná se o název CÚ, která je zadána u položky rozpočtu

## SO 10 01 Pol
Položkový soupis prací a dodávek | [26 empty] | #TypZaznamu#
S: | 1906 | 1284 - Modernizace ÚAN Zvonařka, Brno - DPS | [24 empty] | STA
O: | SO 10 | Kanalizace splašková | [21 empty] | STA |  |  | OBJ
R: | 01 | Kanalizace splašková | [24 empty] | ROZ
P.č. | Číslo položky | Název položky | MJ | Množství | Cena / MJ | Celkem | Dodávka | Dodávka celk. | Montáž | Montáž celk. | DPH | Cena s DPH | Hmotnost / MJ | Hmotnost celk.(t) | Dem. hmotnost / MJ | Dem. hmotnost celk.(t) | Ceník | Cen. soustava / platnost | Cenová úroveň | Nhod / MJ | Nhod celk. | Dodavatel | Typ položky
Díl: | 1 | Zemní práce |  |  |  | 158068.26 |  | 0 |  | 0 |  | 191262.5946 |  | 74.6 |  | 0 |  |  |  |  | 429.94 | [5 empty] | DIL
1 | 199000002R00 | Poplatky za skládku horniny 1- 4 | m3 | 53.46 | 408.5 | 21838.41 |  | 0 |  | 0 | 21 | 26424.4761 | 0 | 0 | 0 | 0 | 800-1 | RTS 19/ II | RTS 18/ II | 0 | 0 |  | Práce |  |  |  | POL1_0
2 | 132201211R00 | Hloubení rýh šířky do 200 cm v hor.3 do 100 m3 | m3 | 124.74 | 255 | 31808.7 |  | 0 |  | 0 | 21 | 38488.527 | 0 | 0 | 0 | 0 |  | RTS 19/ II | RTS 18/ II | 0.2 | 24.95 |  | Práce |  |  |  | POL1_0
|  | 81*1,1*1,4 |  | 124.74 | [22 empty] | VV | 0
3 | 132201219R00 | Příplatek za lepivost - hloubení rýh 200cm v hor.3 | m3 | 124.74 | 15 | 1871.1 |  | 0 |  | 0 | 21 | 2264.031 | 0 | 0 | 0 | 0 |  | RTS 19/ II | RTS 18/ II | 0.084 | 10.48 |  | Práce |  |  |  | POL1_0
4 | 151101102R00 | Pažení a rozepření stěn rýh - příložné - hl. do 4m | m2 | 226.8 | 80 | 18144 |  | 0 |  | 0 | 21 | 21954.24 | 0.00086 | 0.2 | 0 | 0 |  | RTS 19/ II | RTS 18/ II | 0.479 | 108.64 |  | Práce |  |  |  | POL1_0
|  | 81*1,4*2 |  | 226.8 | [22 empty] | VV | 0
5 | 151101112R00 | Odstranění paženi stěn rýh - příložné - hl. do 4 m | m2 | 226.8 | 40 | 9072 |  | 0 |  | 0 | 21 | 10977.12 | 0 | 0 | 0 | 0 |  | RTS 19/ II | RTS 18/ II | 0.327 | 74.16 |  | Práce |  |  |  | POL1_0
6 | 161101102R00 | Svislé přemístění výkopku z hor.1-4 do 4,0 m | m3 | 124.74 | 30 | 3742.2 |  | 0 |  | 0 | 21 | 4528.062 | 0 | 0 | 0 | 0 |  | RTS 19/ II | RTS 18/ II | 0.519 | 64.74 |  | Práce |  |  |  | POL1_0
|  | 124,74 |  | 124.74 | [22 empty] | VV | 0
7 | 162301102R00 | Vodorovné přemístění výkopku z hor.1-4 do 1000 m | m3 | 53.46 | 105 | 5613.3 |  | 0 |  | 0 | 21 | 6792.093 | 0 | 0 | 0 | 0 |  | RTS 19/ II | RTS 18/ II | 0.011 | 0.59 |  | Práce |  |  |  | POL1_0
|  | 44,55+8,91 |  | 53.46 | [22 empty] | VV | 0
8 | 460120061RT1 | Odvoz zeminy, odvoz zeminy včetně naložení | m3 | 53.46 | 145 | 7751.7 |  | 0 |  | 0 | 21 | 9379.557 | 0 | 0 | 0 | 0 |  | RTS 19/ II | RTS 18/ II | 0.253 | 13.53 |  | Práce |  |  |  | POL1_0
9 | 174100010RAB | Zásyp jam, rýh a šachet sypaninou, dovoz sypaniny ze vzdálenosti 500 m | m3 | 71.28 | 245 | 17463.6 |  | 0 |  | 0 | 21 | 21130.956 | 0 | 0 | 0 | 0 |  | RTS 19/ II | RTS 18/ II | 0.865 | 61.66 |  | Agregovaná položka |  |  |  | POL2_0
|  | 124,74-(44,55+8,91) |  | 71.28 | [22 empty] | VV | 0
10 | 175100020RAB | Obsyp potrubí štěrkopískem, dovoz štěrkopísku ze vzdálenosti 5 km | m3 | 44.55 | 915 | 40763.25 |  | 0 |  | 0 | 21 | 49323.5325 | 1.67 | 74.4 | 0 | 0 |  | RTS 19/ II | RTS 18/ II | 1.598 | 71.19 |  | Agregovaná položka |  |  |  | POL2_0
|  | 81*0,5*1,1 |  | 44.55 | [22 empty] | VV | 0
Díl: | 4 | Vodorovné konstrukce |  |  |  | 7199.28 |  | 0 |  | 0 |  | 8711.1288 |  | 16.85 |  | 0 |  |  |  |  | 15.1 | [5 empty] | DIL
11 | 451572111R00 | Lože pod potrubí z kameniva těženého 0 - 4 mm | m3 | 8.91 | 808 | 7199.28 |  | 0 |  | 0 | 21 | 8711.1288 | 1.8908 | 16.85 | 0 | 0 |  | RTS 19/ II | RTS 18/ II | 1.695 | 15.1 |  | Práce |  |  |  | POL1_0
|  | 1,1*0,1*81 |  | 8.91 | [22 empty] | VV | 0
Díl: | 8 | Trubní vedení |  |  |  | 194615 |  | 0 |  | 0 |  | 235484.15 |  | 22.46 |  | 0 |  |  |  |  | 130.1 | [5 empty] | DIL
12 | 592-24998A | Šachtový poklop litina D 400 s rámem | kus | 4 | 3215 | 12860 |  | 0 |  | 0 | 21 | 15560.6 | 0.864 | 3.46 | 0 | 0 |  | Vlastní | Indiv | 0 | 0 |  | Práce |  |  |  | POL1_0
13 | 592-24999A | Těsnění pro DN 1000 Q.1 | kus | 4 | 230 | 920 |  | 0 |  | 0 | 21 | 1113.2 | 0 | 0 | 0 | 0 |  | Vlastní | Indiv | 0 | 0 |  | Práce |  |  |  | POL1_0
14 | 871313121R00 | Montáž trubek z PP ve výkopu d 200 mm | m | 81 | 45 | 3645 |  | 0 |  | 0 | 21 | 4410.45 | 0 | 0 | 0 | 0 |  | RTS 19/ II | RTS 18/ II | 0.066 | 5.35 |  | Práce |  |  |  | POL1_0
15 | 892575111R00 | Zabezpečení konců a zkouška vzduch. kan. DN do 200 | úsek | 4 | 1550 | 6200 |  | 0 |  | 0 | 21 | 7502 | 0.00011 | 0 | 0 | 0 |  | RTS 19/ II | RTS 18/ II | 6.6 | 26.4 |  | Práce |  |  |  | POL1_0
16 | 892581111R00 | Zkouška těsnosti kanalizace DN do 300, vodou | m | 81 | 45 | 3645 |  | 0 |  | 0 | 21 | 4410.45 | 0 | 0 | 0 | 0 |  | RTS 19/ II | RTS 18/ II | 0.079 | 6.4 |  | Práce |  |  |  | POL1_0
17 | 894411121R00 | Zřízení šachet z dílců, dno B 30, potrubí DN 150 | kus | 4 | 5400 | 21600 |  | 0 |  | 0 | 21 | 26136 | 2.209 | 8.84 | 0 | 0 |  | RTS 19/ II | RTS 18/ II | 21.292 | 85.17 |  | Práce |  |  |  | POL1_0
18 | 899104111R00 | Osazení poklopu s rámem nad 150 kg | kus | 4 | 1200 | 4800 |  | 0 |  | 0 | 21 | 5808 | 0.00702 | 0.03 | 0 | 0 |  | RTS 19/ II | RTS 18/ II | 1.694 | 6.78 |  | Práce |  |  |  | POL1_0
19 | 28616000.A | Trubka kanalizační SN 16 200x2000 mm, žebrovaná, PP, hnědá | kus | 41 | 1773 | 72693 |  | 0 |  | 0 | 21 | 87958.53 | 0.0116 | 0.48 | 0 | 0 | SPCM | RTS 13/ II | Indiv | 0 | 0 |  | Specifikace |  |  |  | POL3_0
20 | 59224130R | Deska přechodová TZK-Q 625/200/120/T | kus | 4 | 4814 | 19256 |  | 0 |  | 0 | 21 | 23299.76 | 0.393 | 1.57 | 0 | 0 | SPCM | RTS 19/ II | RTS 18/ II | 0 | 0 |  | Specifikace |  |  |  | POL3_0
21 | 59224175R | Prstenec vyrovnávcí TBW-Q 625/60/120 | kus | 2 | 262 | 524 |  | 0 |  | 0 | 21 | 634.04 | 0.039 | 0.08 | 0 | 0 | SPCM | RTS 19/ II | RTS 18/ II | 0 | 0 |  | Specifikace |  |  |  | POL3_0
22 | 59224176R | Prstenec vyrovnávací TBW-Q 625/80/120 | kus | 4 | 290 | 1160 |  | 0 |  | 0 | 21 | 1403.6 | 0.051 | 0.2 | 0 | 0 | SPCM | RTS 19/ II | RTS 18/ II | 0 | 0 |  | Specifikace |  |  |  | POL3_0
23 | 59224177R | Prstenec vyrovnávcí TBW-Q 625/100/120 | kus | 3 | 325 | 975 |  | 0 |  | 0 | 21 | 1179.75 | 0.068 | 0.2 | 0 | 0 | SPCM | RTS 19/ II | RTS 18/ II | 0 | 0 |  | Specifikace |  |  |  | POL3_0
24 | 59224177R | Prstenec vyrovnávcí TBW-Q 625/100/120 | kus | 3 | 358 | 1074 |  | 0 |  | 0 | 21 | 1299.54 | 0.068 | 0.2 | 0 | 0 | SPCM | RTS 19/ II | RTS 18/ II | 0 | 0 |  | Specifikace |  |  |  | POL3_0
25 | 59224366.AR | Dno šachetní přímé TBZ-Q.1 100/75 | kus | 4 | 5520 | 22080 |  | 0 |  | 0 | 21 | 26716.8 | 1.6 | 6.4 | 0 | 0 | SPCM | RTS 19/ II | RTS 18/ II | 0 | 0 |  | Specifikace |  |  |  | POL3_0
26 | 59224382R | Skruž šachtová TBS - Q 1000/500/120 SP D | kus | 1 | 1331 | 1331 |  | 0 |  | 0 | 21 | 1610.51 | 0.504 | 0.5 | 0 | 0 | SPCM | RTS 19/ II | RTS 18/ II | 0 | 0 |  | Specifikace |  |  |  | POL3_0
27 | 59224383R | Skruž šachtová TBS - Q 1000/250/120 SP D | kus | 2 | 926 | 1852 |  | 0 |  | 0 | 21 | 2240.92 | 0.252 | 0.5 | 0 | 0 | SPCM | RTS 19/ II | RTS 18/ II | 0 | 0 |  | Specifikace |  |  |  | POL3_0
28 | 00511R | Geodetické práce | Soubor | 20 | 1000 | 20000 |  | 0 |  | 0 | 21 | 24200 | 0 | 0 | 0 | 0 |  | RTS 19/ II | Indiv | 0 | 0 |  | VRN |  |  |  | POL99_8
Díl: | 99 | Staveništní přesun hmot |  |  |  | 4396.9 |  | 0 |  | 0 |  | 5320.249 |  | 0 |  | 0 |  |  |  |  | 8.45 | [5 empty] | DIL
29 | 998276101R00 | v otevřeném výkopu | t | 39.9719 | 110 | 4396.9 |  | 0 |  | 0 | 21 | 5320.249 | 0 | 0 | 0 | 0 |  | RTS 19/ II | RTS 18/ II | 0.2115 | 8.45 |  | Přesun hmot |  |  |  | POL7_
|  | na vzdálenost 15 m od hrany výkopu nebo od okraje šachty | [24 empty] | POP
Díl: | VN | Vedlejší náklady |  |  |  | 12000 |  | 0 |  | 0 |  | 14520 |  | 0 |  | 0 |  |  |  |  | 0 | [5 empty] | DIL
30 | 005121010R | Vybudování zařízení staveniště | Soubor | 1 | 5000 | 5000 |  | 0 |  | 0 | 21 | 6050 | 0 | 0 | 0 | 0 |  | RTS 19/ II | Indiv | 0 | 0 |  | VRN |  |  |  | POL99_2
|  | Náklady spojené se zřízením přípojek energií k objektům zařízení staveniště, vybudování případných měřících odběrných míst a zřízení, případná příprava území pro objekty zařízení staveniště a vlastní vybudování objektů zařízení staveniště. | [24 empty] | POP |  | Náklady spojené se zřízením přípojek energií k objektům zařízení staveniště, vybudování případných měřících odběrných míst a zřízení, případná příprava území pro objekty zařízení staveniště a vlastní vybudování objektů zařízení staveniště.
31 | 005121020R | Provoz zařízení staveniště | Soubor | 1 | 2000 | 2000 |  | 0 |  | 0 | 21 | 2420 | 0 | 0 | 0 | 0 |  | RTS 19/ II | Indiv | 0 | 0 |  | VRN |  |  |  | POL99_2
|  | Náklady na vybavení objektů zařízení staveniště, ostraha staveniště, náklady na energie spotřebované dodavatelem v rámci provozu zařízení staveniště, náklady na potřebný úklid v prostorách zařízení staveniště, náklady na nutnou údržbu a opravy na objektech zařízení staveniště a na přípojkách energií. | [24 empty] | POP |  | Náklady na vybavení objektů zařízení staveniště, ostraha staveniště, náklady na energie spotřebované dodavatelem v rámci provozu zařízení staveniště, náklady na potřebný úklid v prostorách zařízení staveniště, náklady na nutnou údržbu a opravy na objektech zařízení staveniště a na přípojkách energií.
32 | 005121030R | Odstranění zařízení staveniště | Soubor | 1 | 3000 | 3000 |  | 0 |  | 0 | 21 | 3630 | 0 | 0 | 0 | 0 |  | RTS 19/ II | Indiv | 0 | 0 |  | VRN |  |  |  | POL99_2
|  | Odstranění objektů zařízení staveniště včetně přípojek energií a jejich odvoz. Položka zahrnuje i náklady na úpravu povrchů po odstranění zařízení staveniště a úklid ploch, na kterých bylo zařízení staveniště provozováno. | [24 empty] | POP |  | Odstranění objektů zařízení staveniště včetně přípojek energií a jejich odvoz. Položka zahrnuje i náklady na úpravu povrchů po odstranění zařízení staveniště a úklid ploch, na kterých bylo zařízení staveniště provozováno.
33 | 005122010R | Provoz objednatele | Soubor | 1 | 1000 | 1000 |  | 0 |  | 0 | 21 | 1210 | 0 | 0 | 0 | 0 |  | RTS 19/ II | Indiv | 0 | 0 |  | VRN |  |  |  | POL99_2
|  | Náklady na ztížené provádění stavebních prací v důsledku nepřerušeného provozu na staveništi nebo v případech nepřerušeného provozu v objektech v nichž se stavební práce provádí. | [24 empty] | POP |  | Náklady na ztížené provádění stavebních prací v důsledku nepřerušeného provozu na staveništi nebo v případech nepřerušeného provozu v objektech v nichž se stavební práce provádí.
34 | 005124010R | Koordinační činnost | Soubor | 1 | 1000 | 1000 |  | 0 |  | 0 | 21 | 1210 | 0 | 0 | 0 | 0 |  | RTS 19/ II | Indiv | 0 | 0 |  | VRN |  |  |  | POL99_2
|  | Koordinace stavebních a technologických dodávek stavby. | [24 empty] | POP
[25 empty] | 15 | 21 | DPH
| Celkem |  |  |  |  | 376279.44 | [18 empty] | 0 | 376279.44 | SUM
END
Note on S6: Jedná se o informaci, zda se jedná o položku, která je do rozpočtu zadána z cenové soustavy RTS, nebo vlastní.
Note on T6: Jedná se o název CÚ, která je zadána u položky rozpočtu

## SO 11 01 Pol
Položkový soupis prací a dodávek | [26 empty] | #TypZaznamu#
S: | 1906 | 1284 - Modernizace ÚAN Zvonařka, Brno - DPS | [24 empty] | STA
O: | SO 11 | Areálový vodovod | [21 empty] | STA |  |  | OBJ
R: | 01 | Areálový vodovod | [24 empty] | ROZ
P.č. | Číslo položky | Název položky | MJ | Množství | Cena / MJ | Celkem | Dodávka | Dodávka celk. | Montáž | Montáž celk. | DPH | Cena s DPH | Hmotnost / MJ | Hmotnost celk.(t) | Dem. hmotnost / MJ | Dem. hmotnost celk.(t) | Ceník | Cen. soustava / platnost | Cenová úroveň | Nhod / MJ | Nhod celk. | Dodavatel | Typ položky
Díl: | 1 | Zemní práce |  |  |  | 503212.8 |  | 0 |  | 0 |  | 608887.488 |  | 0.93 |  | 0 |  |  |  |  | 1085 | [5 empty] | DIL
1 | 199000002R00 | Poplatky za skládku horniny 1- 4 | m3 | 116.8 | 553.5 | 64648.8 |  | 0 |  | 0 | 21 | 78225.048 | 0 | 0 | 0 | 0 | 800-1 | RTS 19/ II | RTS 18/ II | 0 | 0 |  | Práce |  |  |  | POL1_0
2 | 131201201R00 | Hloubení zapažených jam v hor.3 do 100 m3 | m3 | 55.2 | 155 | 8556 |  | 0 |  | 0 | 21 | 10352.76 | 0 | 0 | 0 | 0 |  | RTS 19/ II | RTS 18/ II | 2.249 | 124.14 |  | Práce |  |  |  | POL1_0
3 | 132201211R00 | Hloubení rýh šířky do 200 cm v hor.3 do 100 m3 | m3 | 373.76 | 255 | 95308.8 |  | 0 |  | 0 | 21 | 115323.648 | 0 | 0 | 0 | 0 |  | RTS 19/ II | RTS 18/ II | 0.2 | 74.75 |  | Práce |  |  |  | POL1_0
|  | 292*0,8*1,6 |  | 373.76 | [22 empty] | VV | 0
4 | 151101101R00 | Pažení a rozepření stěn rýh - příložné - hl. do 2m | m2 | 934.4 | 40 | 37376 |  | 0 |  | 0 | 21 | 45224.96 | 0.00099 | 0.93 | 0 | 0 |  | RTS 19/ II | RTS 18/ II | 0.236 | 220.52 |  | Práce |  |  |  | POL1_0
|  | 292*1,6*2 |  | 934.4 | [22 empty] | VV | 0
5 | 151101211R00 | Odstranění pažení stěn výkopu - hl. do 4 m | m2 | 934 | 20 | 18680 |  | 0 |  | 0 | 21 | 22602.8 | 0 | 0 | 0 | 0 |  | RTS 19/ II | RTS 18/ II | 0.095 | 88.73 |  | Práce |  |  |  | POL1_0
6 | 161101102R00 | Svislé přemístění výkopku z hor.1-4 do 4,0 m | m3 | 373.76 | 130 | 48588.8 |  | 0 |  | 0 | 21 | 58792.448 | 0 | 0 | 0 | 0 |  | RTS 19/ II | RTS 18/ II | 0.519 | 193.98 |  | Práce |  |  |  | POL1_0
7 | 162201102R00 | Vodorovné přemístění výkopku z hor.1-4 do 50 m | m3 | 256.96 | 65 | 16702.4 |  | 0 |  | 0 | 21 | 20209.904 | 0 | 0 | 0 | 0 |  | RTS 19/ II | RTS 18/ II | 0.074 | 19.02 |  | Práce |  |  |  | POL1_0
8 | 162301102R00 | Vodorovné přemístění výkopku z hor.1-4 do 1000 m | m3 | 116.8 | 85 | 9928 |  | 0 |  | 0 | 21 | 12012.88 | 0 | 0 | 0 | 0 |  | RTS 19/ II | RTS 18/ II | 0.011 | 1.28 |  | Práce |  |  |  | POL1_0
9 | 171201101R00 | Uložení sypaniny do násypů nezhutněných | m3 | 116.8 | 136 | 15884.8 |  | 0 |  | 0 | 21 | 19220.608 | 0 | 0 | 0 | 0 |  | RTS 19/ II | RTS 18/ II | 0.031 | 3.62 |  | Práce |  |  |  | POL1_0
10 | 174101101R00 | Zásyp jam, rýh, šachet se zhutněním | m3 | 256.96 | 245 | 62955.2 |  | 0 |  | 0 | 21 | 76175.792 | 0 | 0 | 0 | 0 |  | RTS 19/ II | RTS 18/ II | 0.202 | 51.91 |  | Práce |  |  |  | POL1_0
|  | 373,76-23,36-93,44 |  | 256.96 | [22 empty] | VV | 0
11 | 175101101R00 | Obsyp potrubí bez prohození sypaniny | m3 | 93.44 | 915 | 85497.6 |  | 0 |  | 0 | 21 | 103452.096 | 0 | 0 | 0 | 0 |  | RTS 19/ II | RTS 18/ II | 1.587 | 148.29 |  | Práce |  |  |  | POL1_0
|  | 292*0,8*0,4 |  | 93.44 | [22 empty] | VV | 0
12 | 175101109R00 | Příplatek za prohození sypaniny pro obsyp potrubí | m3 | 93.44 | 310 | 28966.4 |  | 0 |  | 0 | 21 | 35049.344 | 0 | 0 | 0 | 0 |  | RTS 19/ II | RTS 18/ II | 0.94 | 87.83 |  | Práce |  |  |  | POL1_0
13 | 175200010RAB | Obsyp objektu prohozenou zeminou, dovoz zeminy ze vzdálenosti 500 m | m3 | 18.4 | 550 | 10120 |  | 0 |  | 0 | 21 | 12245.2 | 0 | 0 | 0 | 0 |  | RTS 19/ II | RTS 18/ II | 3.855 | 70.93 |  | Agregovaná položka |  |  |  | POL2_0
Díl: | 4 | Vodorovné konstrukce |  |  |  | 19439.88 |  | 0 |  | 0 |  | 23522.2548 |  | 39.92 |  | 0 |  |  |  |  | 31.33 | [5 empty] | DIL
14 | 451541111R00 | Lože pod potrubí ze štěrkodrtě 0 - 63 mm | m3 | 23.36 | 808 | 18874.88 |  | 0 |  | 0 | 21 | 22838.6048 | 1.7034 | 39.79 | 0 | 0 |  | RTS 19/ II | RTS 18/ II | 1.303 | 30.44 |  | Práce |  |  |  | POL1_0
|  | 292*0,8*0,1 |  | 23.36 | [22 empty] | VV | 0
15 | 452313121R00 | Bloky pro potrubí z betonu B 10 | m3 | 0.05 | 2300 | 115 |  | 0 |  | 0 | 21 | 139.15 | 2.5 | 0.13 | 0 | 0 |  | RTS 19/ II | RTS 18/ II | 1.192 | 0.06 |  | Práce |  |  |  | POL1_0
16 | 452353101R00 | Bednění bloků pod potrubí | m2 | 1 | 450 | 450 |  | 0 |  | 0 | 21 | 544.5 | 0.0048 | 0 | 0 | 0 |  | RTS 19/ II | RTS 18/ II | 0.825 | 0.83 |  | Práce |  |  |  | POL1_0
Díl: | 8 | Trubní vedení |  |  |  | 88858 |  | 0 |  | 0 |  | 107518.18 |  | 0.52 |  | 0 |  |  |  |  | 111.52 | [5 empty] | DIL
17 | 422-11 | Folie výstražná na vodovod - modrá | m | 292 | 25 | 7300 |  | 0 |  | 0 | 21 | 8833 | 0 | 0 | 0 | 0 |  | Vlastní | Indiv | 0 | 0 |  | Práce |  |  |  | POL1_0
18 | 422-12 | Revize a TZ vodovod | hod | 5 | 550 | 2750 |  | 0 |  | 0 | 21 | 3327.5 | 0 | 0 | 0 | 0 |  | Vlastní | Indiv | 0 | 0 |  | Práce |  |  |  | POL1_0
19 | 422-13 | Vývody a napojení signalizačního vodiče | kus | 4 | 35 | 140 |  | 0 |  | 0 | 21 | 169.4 | 0 | 0 | 0 | 0 |  | Vlastní | Indiv | 0 | 0 |  | Práce |  |  |  | POL1_0
20 | 871241111R00 | Montáž trubek z tvrdého PVC ve výkopu 90 mm | m | 292 | 45 | 13140 |  | 0 |  | 0 | 21 | 15899.4 | 1e-05 | 0 | 0 | 0 |  | RTS 19/ II | RTS 18/ II | 0.098 | 28.62 |  | Práce |  |  |  | POL1_0
21 | 891241221R00 | Montáž vodovod. šoupátek šacht. kolečko DN 80 | kus | 1 | 520 | 520 |  | 0 |  | 0 | 21 | 629.2 | 0.00022 | 0 | 0 | 0 |  | RTS 19/ II | RTS 18/ II | 0.99 | 0.99 |  | Práce |  |  |  | POL1_0
22 | 891249111R00 | Montáž navrtávacích pasů DN 80 | kus | 1 | 1200 | 1200 |  | 0 |  | 0 | 21 | 1452 | 0 | 0 | 0 | 0 |  | RTS 19/ II | RTS 18/ II | 3.474 | 3.47 |  | Práce |  |  |  | POL1_0
23 | 892233111R00 | Desinfekce vodovodního potrubí DN 80 | m | 292 | 45 | 13140 |  | 0 |  | 0 | 21 | 15899.4 | 0 | 0 | 0 | 0 |  | RTS 19/ II | RTS 18/ II | 0.15 | 43.8 |  | Práce |  |  |  | POL1_0
24 | 892241111R00 | Tlaková zkouška vodovodního potrubí DN 80 | m | 292 | 35 | 10220 |  | 0 |  | 0 | 21 | 12366.2 | 0 | 0 | 0 | 0 |  | RTS 19/ II | RTS 18/ II | 0.044 | 12.85 |  | Práce |  |  |  | POL1_0
25 | 892372111R00 | Zabezpečení konců vodovod. potrubí do DN 300 | úsek | 2 | 1550 | 3100 |  | 0 |  | 0 | 21 | 3751 | 0.03503 | 0.07 | 0 | 0 |  | RTS 19/ II | RTS 18/ II | 10.13 | 20.26 |  | Práce |  |  |  | POL1_0
26 | 899401112R00 | Osazení poklopů litinových šoupátkových | kus | 1 | 980 | 980 |  | 0 |  | 0 | 21 | 1185.8 | 0.12303 | 0.12 | 0 | 0 |  | RTS 19/ II | RTS 18/ II | 0.863 | 0.86 |  | Práce |  |  |  | POL1_0
27 | 899712111R00 | Orientační tabulky na zdivu | kus | 2 | 210 | 420 |  | 0 |  | 0 | 21 | 508.2 | 0.00021 | 0 | 0 | 0 |  | RTS 19/ II | RTS 18/ II | 0.336 | 0.67 |  | Práce |  |  |  | POL1_0
28 | 28613501R | Trubka SDR17 63x3,8 mm - voda | m | 209 | 96 | 20064 |  | 0 |  | 0 | 21 | 24277.44 | 0.00112 | 0.23 | 0 | 0 | SPCM | RTS 18/ I | RTS 18/ I | 0 | 0 |  | Specifikace |  |  |  | POL3_0
29 | 286135194R | Trubka SDR11 32x3,0 mm- voda | m | 83 | 26 | 2158 |  | 0 |  | 0 | 21 | 2611.18 | 0.00048 | 0.04 | 0 | 0 | SPCM | RTS 18/ I | RTS 18/ I | 0 | 0 |  | Specifikace |  |  |  | POL3_0
30 | 42217030R | Ventil zpětný DN 65 bez přepouš. | kus | 1 | 3935 | 3935 |  | 0 |  | 0 | 21 | 4761.35 | 0.0299 | 0.03 | 0 | 0 | SPCM | RTS 12/ I | Indiv | 0 | 0 |  | Specifikace |  |  |  | POL3_0
31 | 42221970R | Šoupátko S 35-111-516 DN 40 PN 16 | kus | 2 | 3964 | 7928 |  | 0 |  | 0 | 21 | 9592.88 | 0.0145 | 0.03 | 0 | 0 | SPCM | RTS 19/ II | Indiv | 0 | 0 |  | Specifikace |  |  |  | POL3_0
32 | 42273500R | pas navrtávací 3500 DN 80-3" | kus | 1 | 1863 | 1863 |  | 0 |  | 0 | 21 | 2254.23 | 0.0048 | 0 | 0 | 0 | SPCM | RTS 19/ II | RTS 18/ II | 0 | 0 |  | Specifikace |  |  |  | POL3_0
Díl: | 99 | Staveništní přesun hmot |  |  |  | 4551.86 |  | 0 |  | 0 |  | 5507.7506 |  | 0 |  | 0 |  |  |  |  | 8.75 | [5 empty] | DIL
33 | 998276101R00 | v otevřeném výkopu | t | 41.3805 | 110 | 4551.86 |  | 0 |  | 0 | 21 | 5507.7506 | 0 | 0 | 0 | 0 |  | RTS 19/ II | RTS 18/ II | 0.2115 | 8.75 |  | Přesun hmot |  |  |  | POL7_
|  | na vzdálenost 15 m od hrany výkopu nebo od okraje šachty | [24 empty] | POP
Díl: | VN | Vedlejší náklady |  |  |  | 12000 |  | 0 |  | 0 |  | 14520 |  | 0 |  | 0 |  |  |  |  | 0 | [5 empty] | DIL
34 | 005121010R | Vybudování zařízení staveniště | Soubor | 1 | 5000 | 5000 |  | 0 |  | 0 | 21 | 6050 | 0 | 0 | 0 | 0 |  | RTS 19/ II | Indiv | 0 | 0 |  | VRN |  |  |  | POL99_2
|  | Náklady spojené se zřízením přípojek energií k objektům zařízení staveniště, vybudování případných měřících odběrných míst a zřízení, případná příprava území pro objekty zařízení staveniště a vlastní vybudování objektů zařízení staveniště. | [24 empty] | POP |  | Náklady spojené se zřízením přípojek energií k objektům zařízení staveniště, vybudování případných měřících odběrných míst a zřízení, případná příprava území pro objekty zařízení staveniště a vlastní vybudování objektů zařízení staveniště.
35 | 005121020R | Provoz zařízení staveniště | Soubor | 1 | 2000 | 2000 |  | 0 |  | 0 | 21 | 2420 | 0 | 0 | 0 | 0 |  | RTS 19/ II | Indiv | 0 | 0 |  | VRN |  |  |  | POL99_2
|  | Náklady na vybavení objektů zařízení staveniště, ostraha staveniště, náklady na energie spotřebované dodavatelem v rámci provozu zařízení staveniště, náklady na potřebný úklid v prostorách zařízení staveniště, náklady na nutnou údržbu a opravy na objektech zařízení staveniště a na přípojkách energií. | [24 empty] | POP |  | Náklady na vybavení objektů zařízení staveniště, ostraha staveniště, náklady na energie spotřebované dodavatelem v rámci provozu zařízení staveniště, náklady na potřebný úklid v prostorách zařízení staveniště, náklady na nutnou údržbu a opravy na objektech zařízení staveniště a na přípojkách energií.
36 | 005121030R | Odstranění zařízení staveniště | Soubor | 1 | 3000 | 3000 |  | 0 |  | 0 | 21 | 3630 | 0 | 0 | 0 | 0 |  | RTS 19/ II | Indiv | 0 | 0 |  | VRN |  |  |  | POL99_2
|  | Odstranění objektů zařízení staveniště včetně přípojek energií a jejich odvoz. Položka zahrnuje i náklady na úpravu povrchů po odstranění zařízení staveniště a úklid ploch, na kterých bylo zařízení staveniště provozováno. | [24 empty] | POP |  | Odstranění objektů zařízení staveniště včetně přípojek energií a jejich odvoz. Položka zahrnuje i náklady na úpravu povrchů po odstranění zařízení staveniště a úklid ploch, na kterých bylo zařízení staveniště provozováno.
37 | 005122010R | Provoz objednatele | Soubor | 1 | 1000 | 1000 |  | 0 |  | 0 | 21 | 1210 | 0 | 0 | 0 | 0 |  | RTS 19/ II | Indiv | 0 | 0 |  | VRN |  |  |  | POL99_2
|  | Náklady na ztížené provádění stavebních prací v důsledku nepřerušeného provozu na staveništi nebo v případech nepřerušeného provozu v objektech v nichž se stavební práce provádí. | [24 empty] | POP |  | Náklady na ztížené provádění stavebních prací v důsledku nepřerušeného provozu na staveništi nebo v případech nepřerušeného provozu v objektech v nichž se stavební práce provádí.
38 | 005124010R | Koordinační činnost | Soubor | 1 | 1000 | 1000 |  | 0 |  | 0 | 21 | 1210 | 0 | 0 | 0 | 0 |  | RTS 19/ II | Indiv | 0 | 0 |  | VRN |  |  |  | POL99_2
|  | Koordinace stavebních a technologických dodávek stavby. | [24 empty] | POP
[25 empty] | 15 | 21 | DPH
| Celkem |  |  |  |  | 628062.54 | [18 empty] | 0 | 628062.54 | SUM
END
Note on S6: Jedná se o informaci, zda se jedná o položku, která je do rozpočtu zadána z cenové soustavy RTS, nebo vlastní.
Note on T6: Jedná se o název CÚ, která je zadána u položky rozpočtu

## SO 12 D1.4.4 Pol
Položkový soupis prací a dodávek | [26 empty] | #TypZaznamu#
S: | 1906 | 1284 - Modernizace ÚAN Zvonařka, Brno - DPS | [24 empty] | STA
O: | SO 12 | Areálové rozvody NN | [21 empty] | STA |  |  | OBJ
R: | D1.4.4 | Silnoproudá elektrotechnika | [24 empty] | ROZ
P.č. | Číslo položky | Název položky | MJ | Množství | Cena / MJ | Celkem | Dodávka | Dodávka celk. | Montáž | Montáž celk. | DPH | Cena s DPH | Hmotnost / MJ | Hmotnost celk.(t) | Dem. hmotnost / MJ | Dem. hmotnost celk.(t) | Ceník | Cen. soustava / platnost | Cenová úroveň | Nhod / MJ | Nhod celk. | Dodavatel | Typ položky
Díl: | _01 | Elektroinstalace - dodávka včetně montáže |  |  |  | 249421 |  | 0 |  | 0 |  | 301799.41 |  | 0 |  | 0 |  |  |  |  | 0 | [5 empty] | DIL
1 | Pol__01 | odstranění stávající napájecí skříně SR4 | ks | 1 | 1955 | 1955 |  | 0 |  | 0 | 21 | 2365.55 | 0 | 0 | 0 | 0 |  | Vlastní | Indiv | 0 | 0 |  | Práce |  |  |  | POL1_
|  | Přeložky, napájecí rozvody | [24 empty] | POP
2 | Pol__02 | 240-AL, kab. spojka pro 4žil kabel AYKY vč.spojovačů | ks | 3 | 2134 | 6402 |  | 0 |  | 0 | 21 | 7746.42 | 0 | 0 | 0 | 0 |  | Vlastní | Indiv | 0 | 0 |  | Práce |  |  |  | POL1_
|  | Přeložky, napájecí rozvody | [24 empty] | POP
3 | Pol__03 | 16-Cu, kab. spojka pro 5žil kabel CYKY vč.spojovačů | ks | 1 | 726 | 726 |  | 0 |  | 0 | 21 | 878.46 | 0 | 0 | 0 | 0 |  | Vlastní | Indiv | 0 | 0 |  | Práce |  |  |  | POL1_
|  | Přeložky, napájecí rozvody | [24 empty] | POP
4 | Pol__04 | 1-AYKY 3x240+120 | m | 280 | 355 | 99400 |  | 0 |  | 0 | 21 | 120274 | 0 | 0 | 0 | 0 |  | Vlastní | Indiv | 0 | 0 |  | Práce |  |  |  | POL1_
|  | Přeložky, napájecí rozvody | [24 empty] | POP
5 | Pol__05 | CYKY-J 5x16 | m | 85 | 180 | 15300 |  | 0 |  | 0 | 21 | 18513 | 0 | 0 | 0 | 0 |  | Vlastní | Indiv | 0 | 0 |  | Práce |  |  |  | POL1_
|  | Přeložky, napájecí rozvody | [24 empty] | POP
6 | Pol__06 | 1-CYKY-J 3x185+95 | m | 33 | 1227 | 40491 |  | 0 |  | 0 | 21 | 48994.11 | 0 | 0 | 0 | 0 |  | Vlastní | Indiv | 0 | 0 |  | Práce |  |  |  | POL1_
|  | Přeložky, napájecí rozvody | [24 empty] | POP
7 | Pol__07 | Ukončení kabelu smršťovací záklopkou 4x185mm2 | ks | 2 | 525 | 1050 |  | 0 |  | 0 | 21 | 1270.5 | 0 | 0 | 0 | 0 |  | Vlastní | Indiv | 0 | 0 |  | Práce |  |  |  | POL1_
|  | Přeložky, napájecí rozvody | [24 empty] | POP
8 | Pol__10 | Stožár (žár. zinek/hliník) černá barva, antikorozní ochrana paty | ks | 1 | 9376 | 9376 |  | 0 |  | 0 | 21 | 11344.96 | 0 | 0 | 0 | 0 |  | Vlastní | Indiv | 0 | 0 |  | Práce |  |  |  | POL1_
|  | Osvětlení venkovní plochy | [24 empty] | POP
9 | Pol__11 | stožárová svorkovnice IP54 - 1 pojistková | ks | 1 | 1144 | 1144 |  | 0 |  | 0 | 21 | 1384.24 | 0 | 0 | 0 | 0 |  | Vlastní | Indiv | 0 | 0 |  | Práce |  |  |  | POL1_
|  | Osvětlení venkovní plochy | [24 empty] | POP
10 | Pol__12 | pojistková vložka 10A | ks | 1 | 50 | 50 |  | 0 |  | 0 | 21 | 60.5 | 0 | 0 | 0 | 0 |  | Vlastní | Indiv | 0 | 0 |  | Práce |  |  |  | POL1_
|  | Osvětlení venkovní plochy | [24 empty] | POP
11 | Pol__13 | CYKY-J 3x1.5 | m | 6 | 22 | 132 |  | 0 |  | 0 | 21 | 159.72 | 0 | 0 | 0 | 0 |  | Vlastní | Indiv | 0 | 0 |  | Práce |  |  |  | POL1_
|  | Osvětlení venkovní plochy | [24 empty] | POP
12 | Pol__14 | Ukončení vodiče do 2,5mm2 | ks | 6 | 18 | 108 |  | 0 |  | 0 | 21 | 130.68 | 0 | 0 | 0 | 0 |  | Vlastní | Indiv | 0 | 0 |  | Práce |  |  |  | POL1_
|  | Osvětlení venkovní plochy | [24 empty] | POP
13 | Pol__15 | LED svítidlo všesměrové, světelný tok svítidla 14600lm, výkon do 140W, min. IP55 | ks | 1 | 10500 | 10500 |  | 0 |  | 0 | 21 | 12705 | 0 | 0 | 0 | 0 |  | Vlastní | Indiv | 0 | 0 |  | Práce |  |  |  | POL1_
|  | Osvětlení venkovní plochy | [24 empty] | POP
14 | Pol__16 | CYKYz-J 3x2.5 | m | 123 | 42 | 5166 |  | 0 |  | 0 | 21 | 6250.86 | 0 | 0 | 0 | 0 |  | Vlastní | Indiv | 0 | 0 |  | Práce |  |  |  | POL1_
|  | Napájení semaforu parkovacího systému | [24 empty] | POP
15 | Pol__17 | Ukončení vodiče do 2,5mm2 | ks | 6 | 18 | 108 |  | 0 |  | 0 | 21 | 130.68 | 0 | 0 | 0 | 0 |  | Vlastní | Indiv | 0 | 0 |  | Práce |  |  |  | POL1_
|  | Napájení semaforu parkovacího systému | [24 empty] | POP
16 | Pol__18 | vedení v budově a ukončení v rozvaděči | ks | 1 | 42550 | 42550 |  | 0 |  | 0 | 21 | 51485.5 | 0 | 0 | 0 | 0 |  | Vlastní | Indiv | 0 | 0 |  | Práce |  |  |  | POL1_
|  | Napájení semaforu parkovacího systému | [24 empty] | POP
17 | Pol__19 | utěsnění průchodu do budovy | ks | 1 | 7475 | 7475 |  | 0 |  | 0 | 21 | 9044.75 | 0 | 0 | 0 | 0 |  | Vlastní | Indiv | 0 | 0 |  | Práce |  |  |  | POL1_
|  | Napájení semaforu parkovacího systému | [24 empty] | POP
18 | Pol__20 | objímkový závěs na stožár | ks | 6 | 230 | 1380 |  | 0 |  | 0 | 21 | 1669.8 | 0 | 0 | 0 | 0 |  | Vlastní | Indiv | 0 | 0 |  | Práce |  |  |  | POL1_
|  | Napájení semaforu parkovacího systému | [24 empty] | POP
19 | Pol__21 | LAN konvertor opticko/elektrický 10/100/1000 BaseTX na single mode Fib | ks | 2 | 1119 | 2238 |  | 0 |  | 0 | 21 | 2707.98 | 0 | 0 | 0 | 0 |  | Vlastní | Indiv | 0 | 0 |  | Práce |  |  |  | POL1_
|  | Dálkové ovládání osvětlení a řídícího systému z velína | [24 empty] | POP
20 | Pol__22 | optická kabeláž+ukončení je součástí profese slaboproud |  | 0 | 0 | 0 |  | 0 |  | 0 | 21 | 0 | 0 | 0 | 0 | 0 |  | Vlastní | Indiv | 0 | 0 |  | Práce |  |  |  | POL1_
|  | Dálkové ovládání osvětlení a řídícího systému z velína | [24 empty] | POP
21 | Pol__8 | CYKY-J 5x4 | m | 61 | 60 | 3660 |  | 0 |  | 0 | 21 | 4428.6 | 0 | 0 | 0 | 0 |  | Vlastní | Indiv | 0 | 0 |  | Práce |  |  |  | POL1_
|  | Osvětlení venkovní plochy | [24 empty] | POP
22 | Pol__9 | Ukončení vodiče do 4mm2 | ks | 10 | 21 | 210 |  | 0 |  | 0 | 21 | 254.1 | 0 | 0 | 0 | 0 |  | Vlastní | Indiv | 0 | 0 |  | Práce |  |  |  | POL1_
|  | Osvětlení venkovní plochy | [24 empty] | POP
Díl: | _02 | Zemní práce - dodávka včetně montáže |  |  |  | 63289 |  | 0 |  | 0 |  | 76579.69 |  | 0 |  | 0 |  |  |  |  | 0 | [5 empty] | DIL
23 | Pol__23 | kabelové vedení v betonovém základu v ochranné trubce 110mm | m | 21 | 261 | 5481 |  | 0 |  | 0 | 21 | 6632.01 | 0 | 0 | 0 | 0 |  | Vlastní | Indiv | 0 | 0 |  | Práce |  |  |  | POL1_
24 | Pol__24 | kabelová rýha 35x60 v budoucím chodníku bez dlažby v trubce | m | 225 | 117 | 26325 |  | 0 |  | 0 | 21 | 31853.25 | 0 | 0 | 0 | 0 |  | Vlastní | Indiv | 0 | 0 |  | Práce |  |  |  | POL1_
25 | Pol__25 | Pouzdrový základ pro stožáry VO 6-7m - klasický | ks | 1 | 3048 | 3048 |  | 0 |  | 0 | 21 | 3688.08 | 0 | 0 | 0 | 0 |  | Vlastní | Indiv | 0 | 0 |  | Práce |  |  |  | POL1_
26 | Pol__26 | vytyčení trati venk.sil.vedení nn v nepřehl.terénu | m | 246 | 12 | 2952 |  | 0 |  | 0 | 21 | 3571.92 | 0 | 0 | 0 | 0 |  | Vlastní | Indiv | 0 | 0 |  | Práce |  |  |  | POL1_
27 | Pol__27 | Geodetické zaměření trasy | m | 246 | 58 | 14268 |  | 0 |  | 0 | 21 | 17264.28 | 0 | 0 | 0 | 0 |  | Vlastní | Indiv | 0 | 0 |  | Práce |  |  |  | POL1_
28 | Pol__28 | zem.pás. 30x4 (0,95 kg/m) | m | 35 | 60 | 2100 |  | 0 |  | 0 | 21 | 2541 | 0 | 0 | 0 | 0 |  | Vlastní | Indiv | 0 | 0 |  | Práce |  |  |  | POL1_
29 | Pol__29 | drát 8 mm (0,40 kg/m) | m | 2 | 46 | 92 |  | 0 |  | 0 | 21 | 111.32 | 0 | 0 | 0 | 0 |  | Vlastní | Indiv | 0 | 0 |  | Práce |  |  |  | POL1_
30 | Pol__30 | Svařování zem. pásku (elektroda) | ks | 2 | 69 | 138 |  | 0 |  | 0 | 21 | 166.98 | 0 | 0 | 0 | 0 |  | Vlastní | Indiv | 0 | 0 |  | Práce |  |  |  | POL1_
31 | Pol__31 | Tvarování montážního dílu | ks | 5 | 52 | 260 |  | 0 |  | 0 | 21 | 314.6 | 0 | 0 | 0 | 0 |  | Vlastní | Indiv | 0 | 0 |  | Práce |  |  |  | POL1_
32 | Pol__32 | antikorozní ochrana asfalotovým nátěrem - sváry, uzemňovací přívod | ks | 1 | 8625 | 8625 |  | 0 |  | 0 | 21 | 10436.25 | 0 | 0 | 0 | 0 |  | Vlastní | Indiv | 0 | 0 |  | Práce |  |  |  | POL1_
Díl: | _03 | Ostatní - dodávka včetně montáže |  |  |  | 37000 |  | 0 |  | 0 |  | 44770 |  | 0 |  | 0 |  |  |  |  | 0 | [5 empty] | DIL
33 | Pol__33 | Koordinace s ostatními profesemi | kpl | 1 | 5000 | 5000 |  | 0 |  | 0 | 21 | 6050 | 0 | 0 | 0 | 0 |  | Vlastní | Indiv | 0 | 0 |  | Práce |  |  |  | POL1_
34 | Pol__34 | Stavební přípomoce | kpl | 1 | 2000 | 2000 |  | 0 |  | 0 | 21 | 2420 | 0 | 0 | 0 | 0 |  | Vlastní | Indiv | 0 | 0 |  | Práce |  |  |  | POL1_
35 | Pol__35 | Ekologická likvidace odpadu | kpl | 1 | 8000 | 8000 |  | 0 |  | 0 | 21 | 9680 | 0 | 0 | 0 | 0 |  | Vlastní | Indiv | 0 | 0 |  | Práce |  |  |  | POL1_
36 | Pol__36 | Zařízení staveniště | Soubor | 1 | 4000 | 4000 |  | 0 |  | 0 | 21 | 4840 | 0 | 0 | 0 | 0 |  | Vlastní | Indiv | 0 | 0 |  | Práce |  |  |  | POL1_
37 | Pol__37 | Manipulace NN, VN distributora el. energie (vypínání /zapínání v rozvodně) | kpl | 1 | 18000 | 18000 |  | 0 |  | 0 | 21 | 21780 | 0 | 0 | 0 | 0 |  | Vlastní | Indiv | 0 | 0 |  | Práce |  |  |  | POL1_
Díl: | _04 | Ostatní - montáž včetně montáže |  |  |  | 41950 |  | 0 |  | 0 |  | 50759.5 |  | 0 |  | 0 |  |  |  |  | 0 | [5 empty] | DIL
38 | Pol__38 | Demontáž stávajícího zařízení | hod | 11 | 250 | 2750 |  | 0 |  | 0 | 21 | 3327.5 | 0 | 0 | 0 | 0 |  | Vlastní | Indiv | 0 | 0 |  | Práce |  |  |  | POL1_
39 | Pol__39 | Úprava stávajícího zařízení | hod | 28 | 250 | 7000 |  | 0 |  | 0 | 21 | 8470 | 0 | 0 | 0 | 0 |  | Vlastní | Indiv | 0 | 0 |  | Práce |  |  |  | POL1_
40 | Pol__40 | Úprava stávajícího rozvaděče | hod | 6 | 350 | 2100 |  | 0 |  | 0 | 21 | 2541 | 0 | 0 | 0 | 0 |  | Vlastní | Indiv | 0 | 0 |  | Práce |  |  |  | POL1_
41 | Pol__41 | Zabezpečení pracoviště | hod | 32 | 250 | 8000 |  | 0 |  | 0 | 21 | 9680 | 0 | 0 | 0 | 0 |  | Vlastní | Indiv | 0 | 0 |  | Práce |  |  |  | POL1_
42 | Pol__42 | Plošina do 15m včetně dopravy | d | 2 | 2100 | 4200 |  | 0 |  | 0 | 21 | 5082 | 0 | 0 | 0 | 0 |  | Vlastní | Indiv | 0 | 0 |  | Práce |  |  |  | POL1_
43 | Pol__43 | Jeřáb do 20t včetně dopravy | hod | 4 | 3000 | 12000 |  | 0 |  | 0 | 21 | 14520 | 0 | 0 | 0 | 0 |  | Vlastní | Indiv | 0 | 0 |  | Práce |  |  |  | POL1_
44 | Pol__44 | Vyhledání připojovacího místa | hod | 20 | 250 | 5000 |  | 0 |  | 0 | 21 | 6050 | 0 | 0 | 0 | 0 |  | Vlastní | Indiv | 0 | 0 |  | Práce |  |  |  | POL1_
45 | Pol__45 | Spolupráce s dodavatelem při zapojování a zkouškách | hod | 3 | 300 | 900 |  | 0 |  | 0 | 21 | 1089 | 0 | 0 | 0 | 0 |  | Vlastní | Indiv | 0 | 0 |  | Práce |  |  |  | POL1_
Díl: | _05 | Revize a zkoušky - dodávka včetně montáže |  |  |  | 10200 |  | 0 |  | 0 |  | 12342 |  | 0 |  | 0 |  |  |  |  | 0 | [5 empty] | DIL
46 | Pol__46 | Výchozí revize NN | ks | 1 | 6700 | 6700 |  | 0 |  | 0 | 21 | 8107 | 0 | 0 | 0 | 0 |  | Vlastní | Indiv | 0 | 0 |  | Práce |  |  |  | POL1_
47 | Pol__47 | Dokumentace skutečného provedení stavby | ks | 1 | 3500 | 3500 |  | 0 |  | 0 | 21 | 4235 | 0 | 0 | 0 | 0 |  | Vlastní | Indiv | 0 | 0 |  | Práce |  |  |  | POL1_
Díl: | _06 | Revize a zkoušky - montáž včetně montáže |  |  |  | 3450 |  | 0 |  | 0 |  | 4174.5 |  | 0 |  | 0 |  |  |  |  | 0 | [5 empty] | DIL
48 | Pol__48 | Příprava ke komplexní zkoušce | hod | 4 | 300 | 1200 |  | 0 |  | 0 | 21 | 1452 | 0 | 0 | 0 | 0 |  | Vlastní | Indiv | 0 | 0 |  | Práce |  |  |  | POL1_
49 | Pol__49 | Zaučení obsluhy | hod | 3 | 250 | 750 |  | 0 |  | 0 | 21 | 907.5 | 0 | 0 | 0 | 0 |  | Vlastní | Indiv | 0 | 0 |  | Práce |  |  |  | POL1_
50 | Pol__50 | Spolupráce s dodavatelem při zapojování a zkouškách | hod | 2 | 300 | 600 |  | 0 |  | 0 | 21 | 726 | 0 | 0 | 0 | 0 |  | Vlastní | Indiv | 0 | 0 |  | Práce |  |  |  | POL1_
51 | Pol__51 | Spolupráce s revizním technikem | hod | 3 | 300 | 900 |  | 0 |  | 0 | 21 | 1089 | 0 | 0 | 0 | 0 |  | Vlastní | Indiv | 0 | 0 |  | Práce |  |  |  | POL1_
[25 empty] | 15 | 21 | DPH
| Celkem |  |  |  |  | 405310 | [18 empty] | 0 | 405310 | SUM
END
Note on S6: Jedná se o informaci, zda se jedná o položku, která je do rozpočtu zadána z cenové soustavy RTS, nebo vlastní.
Note on T6: Jedná se o název CÚ, která je zadána u položky rozpočtu

## SO 13 D.1.4.5 Pol
Položkový soupis prací a dodávek | [26 empty] | #TypZaznamu#
S: | 1906 | 1284 - Modernizace ÚAN Zvonařka, Brno - DPS | [24 empty] | STA
O: | SO 13 | Venkovní rozvody | [21 empty] | STA |  |  | OBJ
R: | D.1.4.5 | Slaboproudá elektrotechnika | [24 empty] | ROZ
P.č. | Číslo položky | Název položky | MJ | Množství | Cena / MJ | Celkem | Dodávka | Dodávka celk. | Montáž | Montáž celk. | DPH | Cena s DPH | Hmotnost / MJ | Hmotnost celk.(t) | Dem. hmotnost / MJ | Dem. hmotnost celk.(t) | Ceník | Cen. soustava / platnost | Cenová úroveň | Nhod / MJ | Nhod celk. | Dodavatel | Typ položky
Díl: | _01 | Parkovací systém |  |  |  | 73324 |  | 0 |  | 0 |  | 88722.04 |  | 0 |  | 0 |  |  |  |  | 0 | [5 empty] | DIL
1 | Pol__01 | Tabule VOLNO/OBSAZENO, 660 x 185 x 45mm, konzole | ks | 1 | 18535 | 18535 |  | 0 |  | 0 | 21 | 22427.35 | 0 | 0 | 0 | 0 |  | Vlastní | Indiv | 0 | 0 |  | Práce |  |  |  | POL1_
2 | Pol__02 | Zobrazovač počet volných míst, výška znaků 134mm, viditelnost 48m, konzole | ks | 1 | 24875 | 24875 |  | 0 |  | 0 | 21 | 30098.75 | 0 | 0 | 0 | 0 |  | Vlastní | Indiv | 0 | 0 |  | Práce |  |  |  | POL1_
3 | Pol__02x | Sloupek pro tabule-není v dodávce projektu |  | 0 | 0 | 0 |  | 0 |  | 0 | 21 | 0 | 0 | 0 | 0 | 0 |  | Vlastní | Indiv | 0 | 0 |  | Práce |  |  |  | POL1_
4 | Pol__03 | modul pro generování N.O./N.C. signálu pro tabuli VOLNO/OBSAZENO | ks | 1 | 6307 | 6307 |  | 0 |  | 0 | 21 | 7631.47 | 0 | 0 | 0 | 0 |  | Vlastní | Indiv | 0 | 0 |  | Práce |  |  |  | POL1_
5 | Pol__04 | převodník RS485/LAN pro IED533A | ks | 1 | 4716 | 4716 |  | 0 |  | 0 | 21 | 5706.36 | 0 | 0 | 0 | 0 |  | Vlastní | Indiv | 0 | 0 |  | Práce |  |  |  | POL1_
6 | Pol__05 | PoE napájecí modul | ks | 1 | 1284 | 1284 |  | 0 |  | 0 | 21 | 1553.64 | 0 | 0 | 0 | 0 |  | Vlastní | Indiv | 0 | 0 |  | Práce |  |  |  | POL1_
7 | Pol__06 | Wifi bridge pojítko, PoE, 16dBi, 5GHz, včetně konfigurace, konzola | ks | 1 | 4563 | 4563 |  | 0 |  | 0 | 21 | 5521.23 | 0 | 0 | 0 | 0 |  | Vlastní | Indiv | 0 | 0 |  | Práce |  |  |  | POL1_
8 | Pol__07 | Krabice rozbočovací plastová s víkem 240x190x90 IP56 | ks | 1 | 374 | 374 |  | 0 |  | 0 | 21 | 452.54 | 0 | 0 | 0 | 0 |  | Vlastní | Indiv | 0 | 0 |  | Práce |  |  |  | POL1_
9 | Pol__08 | UTP 4 pár, cat.6, PE | m | 10 | 26 | 260 |  | 0 |  | 0 | 21 | 314.6 | 0 | 0 | 0 | 0 |  | Vlastní | Indiv | 0 | 0 |  | Práce |  |  |  | POL1_
10 | Pol__09 | Konektory | ks | 1 | 995 | 995 |  | 0 |  | 0 | 21 | 1203.95 | 0 | 0 | 0 | 0 |  | Vlastní | Indiv | 0 | 0 |  | Práce |  |  |  | POL1_
11 | Pol__10 | Drobný elektroinstalační materiál | ks | 1 | 1990 | 1990 |  | 0 |  | 0 | 21 | 2407.9 | 0 | 0 | 0 | 0 |  | Vlastní | Indiv | 0 | 0 |  | Práce |  |  |  | POL1_
12 | Pol__11 | revize zařízení | hod | 2 | 1300 | 2600 |  | 0 |  | 0 | 21 | 3146 | 0 | 0 | 0 | 0 |  | Vlastní | Indiv | 0 | 0 |  | Práce |  |  |  | POL1_
13 | Pol__12 | výkresová dokumentace | hod | 3 | 975 | 2925 |  | 0 |  | 0 | 21 | 3539.25 | 0 | 0 | 0 | 0 |  | Vlastní | Indiv | 0 | 0 |  | Práce |  |  |  | POL1_
14 | Pol__13 | zaškolení obsluhy | hod | 2 | 1300 | 2600 |  | 0 |  | 0 | 21 | 3146 | 0 | 0 | 0 | 0 |  | Vlastní | Indiv | 0 | 0 |  | Práce |  |  |  | POL1_
15 | Pol__14 | parkovací systém - konfigurace terminálu, pokladny, serveru | ks | 1 | 1300 | 1300 |  | 0 |  | 0 | 21 | 1573 | 0 | 0 | 0 | 0 |  | Vlastní | Indiv | 0 | 0 |  | Práce |  |  |  | POL1_
Díl: | _02 | Zemní práce |  |  |  | 177898 |  | 0 |  | 0 |  | 215256.58 |  | 0 |  | 0 |  |  |  |  | 0 | [5 empty] | DIL
16 | Pol__15 | kabelová rýha 35x120 budoucí vozovka | m | 142 | 581 | 82502 |  | 0 |  | 0 | 21 | 99827.42 | 0 | 0 | 0 | 0 |  | Vlastní | Indiv | 0 | 0 |  | Práce |  |  |  | POL1_
17 | Pol__16 | Trubka HDPE 40/33 | m | 478 | 92 | 43976 |  | 0 |  | 0 | 21 | 53210.96 | 0 | 0 | 0 | 0 |  | Vlastní | Indiv | 0 | 0 |  | Práce |  |  |  | POL1_
18 | Pol__17 | Spojka na HDPE40mm | ks | 20 | 231 | 4620 |  | 0 |  | 0 | 21 | 5590.2 | 0 | 0 | 0 | 0 |  | Vlastní | Indiv | 0 | 0 |  | Práce |  |  |  | POL1_
19 | Pol__18 | Rozvaděč MIS 1, vč, vybavení, vč. bleskojistek | ks | 1 | 7922 | 7922 |  | 0 |  | 0 | 21 | 9585.62 | 0 | 0 | 0 | 0 |  | Vlastní | Indiv | 0 | 0 |  | Práce |  |  |  | POL1_
20 | Pol__19 | Utěsnění průchodů do budovy | ks | 1 | 2596 | 2596 |  | 0 |  | 0 | 21 | 3141.16 | 0 | 0 | 0 | 0 |  | Vlastní | Indiv | 0 | 0 |  | Práce |  |  |  | POL1_
21 | Pol__20 | Geodetické zaměření trasy | m | 142 | 121 | 17182 |  | 0 |  | 0 | 21 | 20790.22 | 0 | 0 | 0 | 0 |  | Vlastní | Indiv | 0 | 0 |  | Práce |  |  |  | POL1_
22 | Pol__21 | Zabezpečení pracoviště | ks | 1 | 4000 | 4000 |  | 0 |  | 0 | 21 | 4840 | 0 | 0 | 0 | 0 |  | Vlastní | Indiv | 0 | 0 |  | Práce |  |  |  | POL1_
23 | Pol__22 | Plošina včetně dopravy | den | 1 | 2100 | 2100 |  | 0 |  | 0 | 21 | 2541 | 0 | 0 | 0 | 0 |  | Vlastní | Indiv | 0 | 0 |  | Práce |  |  |  | POL1_
24 | Pol__23 | Telekomunikační přípojka není dodávkou projektu |  | 0 | 0 | 0 |  | 0 |  | 0 | 21 | 0 | 0 | 0 | 0 | 0 |  | Vlastní | Indiv | 0 | 0 |  | Práce |  |  |  | POL1_
25 | Pol__24 | Kabeláž pro areálové rozvody umístěna v rozpočtech systémů |  | 0 | 0 | 0 |  | 0 |  | 0 | 21 | 0 | 0 | 0 | 0 | 0 |  | Vlastní | Indiv | 0 | 0 |  | Práce |  |  |  | POL1_
26 | Pol__25 | Demontáž stávajícího nadzemního vedení | ks | 1 | 8000 | 8000 |  | 0 |  | 0 | 21 | 9680 | 0 | 0 | 0 | 0 |  | Vlastní | Indiv | 0 | 0 |  | Práce |  |  |  | POL1_
27 | Pol__26 | Spolupráce s poskytovatelem při zapojování a zkouškách | ks | 1 | 5000 | 5000 |  | 0 |  | 0 | 21 | 6050 | 0 | 0 | 0 | 0 |  | Vlastní | Indiv | 0 | 0 |  | Práce |  |  |  | POL1_
[25 empty] | 15 | 21 | DPH
| Celkem |  |  |  |  | 251222 | [18 empty] | 0 | 251222 | SUM
END
Note on S6: Jedná se o informaci, zda se jedná o položku, která je do rozpočtu zadána z cenové soustavy RTS, nebo vlastní.
Note on T6: Jedná se o název CÚ, která je zadána u položky rozpočtu