## List1
Výpis prvků - nábytek
místnost | název | rozměr | popis | barevnost | schéma | počet kusů | cena za ks (Kč bez DPH) | cena celkem (Kč bez DPH)
203 - kuchyňka | Kuchyňská sestava | š.4100*h.600*v.900mm | Linka se skládá ze šesti skříněk – boční skříňky pro vestavnou myčku, skříňky pro dřez a koš na tříděný odpad, skříňky se zásuvkou a otvíravými dveřmi, skříňky pro mikrovlnku a s dvěma zásuvkami, skříňky pro vestavnou chadničku a podlouhlé skříňky se třemi zásuvkami a nikou pro odkládádní nádobí. Kuchyňská linka má LTD korpus tl. 18 mm s ABS hranou tl. 0,5 mm, dvířka jsou lakovaná MDF deska bílá. Pracovní plocha a pravá bočnice je z kompakt desky o síle 10 mm. Dvířka skříněk jsou oproti pracovní desce ustoupená o 20mm. Sokl má LTD podklad olepený nerezovým okopovým plechem. V soklu jsou vyfrézované otvory pro nádech chladničky. Úchyty – nerezové zapuštěné úchyty po celé délce horní hrany dvířek nebo zásuvek . Nerezový je dřez přisazený zespod ke kompaktové desce, který je součástí kuchyňské linky a je ve vyšším standardu,na pracovní ploše je zafrézováno 5ks nerezových kulatých zarážek pro odkap nádobí. Baterie je kotvena skrz kompakt desku a je stojánková, vysoká, tvaru obráceného „U“, také ve vyšším standardu. Koš – sorter pro tříděný odpad má 4 nádoby – 2 větší pro směsný odpad a plasty a dvě menší pro papír a kov / bioodpad. Výsuvy všech zásuvek vč. zásuvky s košem musí být vysoce kvalitní s ložiskovým vedením, tichým dojezdem. Kotvení čela zásuvky skříňky s košem k výsuvu musí být lotveno vícebodově min. ve dvou výškových úrovních např. pomocí reling systému. | Korpus, dvířka a bočnice - bílá barevnost. Dřez, zarážky na nádobí, sokl, úchyty – nerez. Baterie – chrom. | viz. výkres atypických prvků | 1
| Myčka na nádobí | š.597*h.555*v.820mm | Myčka s kapacitou min 12 jídelních sad nádobí, spotřeba max 10 litrů vody na jeden mycí cyklus v programu Eco 50°C, možnost odloženého startu, elektronické ukazatele leštícího prostředku a soli. Parametry: Spotřeba energie (kWh): max 1.03 Spotřeba vody (l): max 10l Energetická třída: A+ Účinnost mytí: A Účinnost sušení: A Délka standardního programu (min): max 170 Počet teplot: min 5 Funkce myčky: indikace leštidla; indikace soli | Bílá |  | 1
| Mikrovlná trouba | v.382*h.320*v.382mm | Mikrovlnná vestavná trouba, elektrický ovládací panel, zrcadlová skla dvířek, lakovaný interiér a barva - nerez. Vlastnosti trouby: úprava povrchu proti otiskům prstů, distribuce mikrovln 3D, elektronická kontrola času. Funkce trouby: minimálně Jet Start ,Mikrovlnný ohřev ,Vaření v páře ,Jet Defrost, Časovač. Vnitřní objem truby min 22 l Průměr otočného talíře min 25 cm Výkon mikrovlnného ohřevu min 750 W Maximální příkon max 1300 W | Nerez, zrcadlové sklo |  | 1
| Kávovar | v.340*h.238*š.430mm | Plně automatický kávovar na espresso, na přípravu cappuccina, dvouřádkový display v češtině, individuálně nastavitelná malá, střední nebo velká káva, silné nebo extra jemná s horkou nebo střední teplotou kávy, automat lze naplnit zrnkovou i mletou kávou, příprava dvou šálků kávy najednou, vyjímatelná spařovací jednotka, mlýnek na zrnkovou kávu s nastavitelnou hrubostí mletí (až 13 možností), nastavitelné množství kávy, nastavitelné množství vody, funkce předpaření, nastavitelná velikost kávy dle šálku od 86 mm až po 142 mm, vodní filtr, automatická čistící a odvápňovací funkce, nastavitelnost tvrdosti vody. Barevné provedení kávovaru nerezové v čelní a horní části a bílé v boční části. Technická data: Příkon W 1450, Kapacita nádoby na vodu l 1,8, Kapacita nádoby na zrnkovou kávu g 150 | nerez-bílá |  | 1
| Rychlovarná konvice |  | Nerezová Objem min 1,7l Nerezová topné dno Světelná indikace provozu Aretace víka v uzavřené poloze Délka přívodního kabelu 750mm | nerez-černá |  | 1
| Stůl jídelní | š.800*h.600*v.1000mm | Stolová deska je z komakt desky o tl. 10 mm(stejné provedení, jako u pracovní desky kuchyňské linky). Deska má polo-kulatý tvar viz. výkres atypů, rovnou stranou je kotvena ke zdi. Kotvení musí být řešeno skrytě pod stolovou deskou, jeho provedení musí být zcela tuhé. Noha je tvořena svislou trubkou o průměru 80 mm bez podstavy, kotvení nohy ke stolové desce je pomocí čtyřramenného kříže z kovové litiny. | Stolová deska - bílá, podnož – bílý komaxit RAL 9010 | viz. výkres atypických prvků | 2
203 - kuchyňka | Barové židle | š.415*h.425*v.580 - 800mm | Barová židle musí být vzhledem k prostoru kam je umístěná subtilní konstrukce, řešena jako monolitický sedák a opěrák na centrální noze. Židle musí být výškově stavitelná. Sedák s nízkým opěrákem tvoří skořepina z transparentního plastu, celková síla skořepiny nesmí být větší než 18 mm. Kotvení skořepiny ke kovové části židle musí být řešeno bezšroubově (zamezení praskání) pomocí nalepení na minimálně čtyř-ramenný kříž z hliníkového odlitku. Noha židle je nahoře tvořena hliníkovým křížem pro kotvení skořepiny, středovou výškově stavitelnou trubkovou částí a podstavou řešenou jako prohnutě tvarovanou, plechem kapotovanou litinovou podstavou. Součástí nohy musí být i podpěra na nohy sedícícho z ohýbaného drátu o síle min. 12 mm. Výšková stavitelnost nohy musí být spolehlivá, řešená pomocí pneumatického mechanizmu, ovládaná pákou pod sedákem. Celá konstrukce nohy (tzn. vše vyjma sedáku s opěrákem) je v chromovaném provedení. | Skořepina sedáku a opěráku - transpatentní plast červené barevnosti, noha, páka ovládání výšky, opěrka nohou a podstava nohy - chrom lesk |  | 6
204 - zasedací místnost | Stůl jednací | š.1600*h.1600*v.735mm | Stůl musí vykazovat vysokou konstrukční pevnost a tuhost zejména vůči bočním nárazům otřesům při práci a trvalému průhybu stolové desky. Stůl musí být možné výškově rektifikovat z důvodu vyrovnání podlahových nerovností o min. 10 mm. Podnož stolu tvoří hliníkové profily o 50x50 mm s komaxitovanou povrchovou úpravou. Jednotlivé segmenty podnoží musí být z hlediska zajištění tuhosti ale i vyměnitelnosti segmentů (např. z důvodu oprav poškozeného laku) vzájemně propojeny pomocí systémových spojovacích, kovových elementů. Stolová deska je LTD konstrukce o síle 18mm a musí být opatřena ABS hranami o minimální síle 3mm. Spojení stolové desky a stolové podnože provedeno pomocí spoje kov-kov (například metrické šroubu a závitového lůžka ve stolové desce), je zcela vyloučen vrutový spoj. Mezi stolovou deskou a rámem podnože musí být (z hlediska designu) mezera min. 5mm, tak aby celý stůl nepůsobil příliš masivně. | Stolová deska - bílá, podnož – bílý komaxit RAL 9010 |  | 1
| Židle jednací | š.610*h.570*v.770mm | Jednací židli – polo-křeslo tvoří skořepina monolitické konstrukce sedáku s opěrákem a čtyř ocelových noh. Skořepina sedáku a opěráku musí být vyrobena z vysoce kvalitní studené pěny vyztužené ocelovým rámem – tato konstrukce musí zaručovat dlouhodobou tvarovou stálost a vysokou odolnost. Podnož je tvořena ocelovými trubkami o průměru 22 mm, trubka jsou pod úhlem pevně přivařeny k ocelové konstrukci skořepiny. Nohy podnože jsou opatřeny práškovou vypalovací barnou a na koncích mají plastové kluzáky. Čalounění musí odpovídat minimální otěruvzdornosti 85 000 martindale, žmolkování kat. 5, složení - polyester. Čalounění musí být čistitelné mokrým i suchým způsobem. | Čalounění – 3x červená, shodná s odstínem červené čalounění ostatního čalouněného sedacího nábytku, 5x šedá, nohy – stříbrný komaxit RAL 9006 |  | 8
204 - zasedací místnost | Sestava kancelářských polic – 1 | š.3000*h.470*v.1083mm | Sestava je složena ze dvou uzavřených skříněk o šířce 1000 mm a jedné, mezi ně vložené otevřené skříně o šířce 1000 mm. Skříňový korpus je vyroben z Lamino DTD desek tl. 18 mm a opatřen ABS hranou o tloušťce 0,5 mm. Horní deska skříní musí být voštinové konstrukce s hliníkovým jádrem olepená HPL fólií v síle 1mm a celkové výšce 38mm. Záda musí být pohledová (z důvodu možného použití skříněk v prostoru) a z LTD desky o síle 8mm, záda jsou vsazeny v drážce bočnic, dna a půdy. Celý korpus vč. horní desky a zad musí být z důvodu tuhosti a odolnosti celospelený, vylučuje se domontovatelné provedení. Police tvoří police z LTD desky tl. 8 mm, která má vzadu i vpředu naraženy podélné hliníkové profily o rozměru 20x20 mm, tyto profily zamezují trvalému průhybu, nebo zničení police v důsledku dlouhodobého zatížení. Připouští se i celo-kovové řešení police, je nepřípustné pouze celo-laminové řešení. Police je možné libovolně výškově přestavovat, jsou uloženy na podpěrkách zamezující posunu polic dopředu. Součástí skříně musí být zpevňující sokl z hliníkového odlitku, popř. ocelové svařené konstrukce o výšce 18 mm, sokl je povrchově upraven práškovými barvami. Dno korpusu skříně je vybaveno čtyřmi rektifikačními patkami (seřiditelnými zevnitř korpusu), které jsou součástí soklu. Uzavřené skříně jsou vybaveny křídlovými LTD dveřmi tl. 18 mm s ABS hranou o síle 2 mm. Dvířka jsou osazena úchyty, které jsou tvořeny hliníkovým obvodovým rámečkem, který je nasazen do výřezu ve svislé hraně dvířek. Rámeček překrývá výřez z přední i zadní části a jeho součástí jsou drážky pro vložení lucentního plexi. Součástí dvířek musí být cylindrický zámek s tříbodovým systémem aretace, který je odolnější proti případnému vypáčení. Rozeta zámku je v návaznosti na deswign úchatu hranatá. Hrana dvířek musí být vybavena tlumící lištou proti prudkému dorazu a zároveň zabraňující průniku prachu do vnitřního prostoru skříně. | Korpus, dvířka, horní deska - bílá, sokl, úchyt, rozeta zámku – bílý komaxit RAL 9010, profily polic – eloxovaný hliník |  | 1
205 - školící technici | Pracovní stůl kancelářský – 1 | š.2000*h.800*v.735mm | Pracivní stůl musí mít kubický design, konstrukčně musí být řešen formou samonosné, celokovové konstrukce podnoží a pracovní deskou s výklopnou zadní částí (z důvodu jednoduchého přístupu do prostoru kabelového žlabu. Podnoži stolu tvoří dvě na boku stolu umístěné nohy tvaru ,,O" z hliníkových a ocelových profilů. Celá konstrukce podnoží musí být systémově spojovaná (z důvodu možného rozebrání a případné opravy jednotlivých částí), spoje konstrukce musí být pohledově skryté, je z hlediska designu nepřípusné řešení pomocí např. viditelných hlav šroubů zejména z boků stolu. Stůl musí být výškově rektifikovatelný v rozmezí 735 - 750 mm. Svislé části nohou jsou z zdůvodu tuhosti nohy ze složeného hliníkového profilu ze dvou obdélníkových částí - 40 x 80 mm + 45 + 12 mm, společně tvoří ,,T" profil o rozměru 80 x 52 mm. Spojnice svislých části u podlahy je z hliníkového profilu 40 x 80 mm. Spojnice svislých část i pod stolovou deskou je z ocelového profilu 45 x 30 mm. Podélné kovové nosné profily jsou obdélníkového průřezu, pevné spoje s oběma nohama, musí být pohledově zcela skryté, slouží jako podpěra a kotvící element stolové desky. Povrchová úprava kovových částí je provedena práškovým komaxitem. Stolová deska je LTD konstrukce o síle 18mm a ABS hranou o síle 3mm, s rádiusy 2,5 mm. Kotvení stolové desky k podnoží stolu musí být řešeno pomocí spoje kov - kov (metrický šroub a závrtná hmoždina v ltrd desce), z hlediska odolnosti a trvanlivosti je nepřípustné pouze vrutové spojení. Stůl musí umožňovat systémové přidání doplňků stolů jako je kabelový žlab (viz. schéma) a zejména paravánů - tato doplňky musí být možno kotvit ke stolu spojením kov-kov, stůl musí umoˇžňovat jejich doplnění kdykoliv, bez nutnosti jakkoliv upravovat stolovou konstrukci. | Stolová deska - bílá, podnož – bílý komaxit RAL 9010 |  | 2
205 - školící technici | Pracovní židle kancelářská | š.690*h.590*v.1040-1150mm | Pracovní židle musí mít ostře řezané, kubické tvary, subtilní opěrák, její design určuje prohýbaná konstrukce opěráku v kombinaci s ergonomicky zaobleným tvarem sedáku. Opěrák je tvořen dvojtě prohnutou (v místě beder a ramen) obvodovou trubkovou konstrukcí, na níž je natažena prodyšná, síťovina. Síťovina musí být standardně dodávaná alespoň v pěti barenostech vč. červené a šedé). Opěrák je k synchronnímu mechanizmu kotven pomocí masivní pásoviny. Sedák je celočalouněný, jeho konstrukci tvoří ergonomicky prohýbaná překližková základna opatřená polstrováním, které musí být ze studené pěny o min. výšce 35mm. Židle je otočná, se synchronní mechanikou s bočním nastavením tuhosti opěradla. Výškovou stavitelnost sedáku umožňuje plynový píst. Kříž židle je nylonový, kolečka v provedení na tvrdou podlahu. Područky jsou výškově stavitelné, tělo a horní plocha područek jsou plastové, horní plocha musí být z měkčeného plastu, kotvení područek je pod sedákem pomocí ocelové pásoviny. Čalounění musí odpovídat minimální otěruvzdornosti 85 000 martindale, žmolkování kat. 5, složení - polyester. Čalounění musí být čistitelné mokrým i suchým způsobem. Síťovina musí odpovídat minimální otěruvzdornosti 70 000 martindale. | Čalounění – šedá síťovina i sedák, konstrukce židle – černá. |  | 2
| Sestava kancelářských polic - 2 | š.1600*h.470*v.1800mm | Sestava je složena ze dvou uzavřených skříněk o šířce 800 mm. Skříňový korpus je vyroben z Lamino DTD desek tl. 18 mm a opatřen ABS hranou o tloušťce 0,5 mm. Horní deska skříní musí být voštinové konstrukce s hliníkovým jádrem olepená HPL fólií v síle 1mm a celkové výšce 38mm. Záda musí být pohledová (z důvodu možného použití skříněk v prostoru) a z LTD desky o síle 8mm, záda jsou vsazeny v drážce bočnic, dna a půdy. Celý korpus vč. horní desky a zad musí být z důvodu tuhosti a odolnosti celospelený, vylučuje se domontovatelné provedení. Police tvoří police z LTD desky tl. 8 mm, která má vzadu i vpředu naraženy podélné hliníkové profily o rozměru 20x20 mm, tyto profily zamezují trvalému průhybu, nebo zničení police v důsledku dlouhodobého zatížení. Připouští se i celo-kovové řešení police, je nepřípustné pouze celo-laminové řešení. Police je možné libovolně výškově přestavovat, jsou uloženy na podpěrkách zamezující posunu polic dopředu. Součástí skříně musí být zpevňující sokl z hliníkového odlitku, popř. ocelové svařené konstrukce o výšce 18 mm, sokl je povrchově upraven práškovými barvami. Dno korpusu skříně je vybaveno čtyřmi rektifikačními patkami (seřiditelnými zevnitř korpusu), které jsou součástí soklu. Uzavřené skříně jsou vybaveny křídlovými LTD dveřmi tl. 18 mm s ABS hranou o síle 2 mm. Dvířka jsou osazena úchyty, které jsou tvořeny hliníkovým obvodovým rámečkem, který je nasazen do výřezu ve svislé hraně dvířek. Rámeček překrývá výřez z přední i zadní části a jeho součástí jsou drážky pro vložení lucentního plexi. Součástí dvířek musí být cylindrický zámek s tříbodovým systémem aretace, který je odolnější proti případnému vypáčení. Rozeta zámku je v návaznosti na deswign úchatu hranatá. Hrana dvířek musí být vybavena tlumící lištou proti prudkému dorazu a zároveň zabraňující průniku prachu do vnitřního prostoru skříně. | Korpus, dvířka, horní deska - bílá, sokl, úchyt, rozeta zámku – bílý komaxit RAL 9010, profily polic – eloxovaný hliník |  | 1
210 - učebna - teoretická výuka | Výukový stůl | š.1600*h.800*v.735mm | Výukový stůl musí být z důvodu zajištění multifunkčnosti výukové místnosti plně skládací. Konstrukce stolu v rozloženém stavu musí umožňovat sezení osob po celém obvodu stolu (tedy i z boku), žádné aretační prvky, výztuže nebo luby nesmí bránit přisednutí osob z jakékoliv strany. Konstrukce stolu ve složeném stavu musí umožňovat stůl stojící na nahách opřít o stěnu místnosti. Nosnou konstrukci stolu tvoří 4 nohy umístěné v rozích stolu, na kratší straně stolu jsou spojené ocelovým profilem a kloubem z hliníkového odlitku v jeden celek. Obě sestavy nohou jsou k sobě spojeny středovým nosníkem z ocelového profilu a hliníkových odlitků. Na tento středový nosník je pomocí masivních ocelových pantů a šroubů s metrickým závitem + závitovými lůžky ukotvena stolová deska. Stůl je výškově rektifikovatelný v rozmezí 735 - 750 mm. Nohy stolu jsou z dutého ohýbaného plechového profilu o průřezu ve tvaru ,,U". Profil se kónicky zužuje z rozměru 70 x 40 mm u stolové desky na 40 x40 mm u podlahy. Nohy jsou vůči hranám desky natočeny o 45°, mají rektifikační patky. Stůl musí umožňovat systémové protažení kabeláže vnitřkem jakékoliv nohy od podlahy až pod stolovou desku. Ocelové profily spojující nohy s kloubem mají profil 40 x 30 mm. Středový nosník má profil v.40 x š.80 mm. Složení stolu zajišťují klouby spojující nohy na stranách (nohy se složí k sobě na podélnou osu stolu) a panty mezi středovým nosníkem a stolovou deskou (deska se překlopí o 90° do vertikální polohy). Aretaci jak v rozloženém tak složeném stavu zajišťuje 6ks aretačních plastových elementů. Aretační element se skládá ze dvou částí - pouzdra posuvném po ocelových profilech podnože a inzertu namontovaném na stolové desce. Povrchová úprava kovových částí je provedena práškovým epoxypolyesterovým lakem. Stolová deska je konstruována z laminované dřevotřískové desky o tloušťce 18 mm, obvod desky je opatřen ABS hranou o síle 3mm, s rádiusy 2,5 mm. Stolová deska má v sobě umístěná kovová závrtná lůžka pro spojení s panty podnoží stolu, je nepřípostné řešení spojení pracovní desky k podnoži pomocí vrutového spoje. | Stolová deska - bílá, podnož – bílý komaxit RAL 9010 |  | 8
| Výuková židle | š.530*h.540*v.840mm | Židle musí být tvořena skořepinou z polypropylenu vyztuženého skelnými vlákny, část skořepiny tvořící sedák je s čalouněným sedákem. Nohy židle musí tvořit pod sedákem svařený kompaktní rám, nepřípustné je z důvodu odolnosti a tuhosti židle řešení pomocí samostatných - nepropojených noh. Židle musí být stohovatelná. Opěrák musí být perforovaný, což je důležité z hlediska jeho prodyšnosti, sedák opatřen čalouněným panelem změkčující sezení, nohy mají plastové kluzáky. Čalounění musí odpovídat minimální otěruvzdornosti 85 000 martindale, žmolkování kat. 5, složení - polyester. Čalounění musí být čistitelné mokrým i suchým způsobem. | Čalounění – 7x červená, shodná s odstínem červené čalounění ostatního sedacího nábytku, 13x šedá, nohy – chrom, skořepina sedáku a opěráku – bílá. |  | 20
| Pracovní stůl – školitel | š.530*h.540*v.840mm | Pracovní stůl je určen pro práci vestoje, musí být mobilní (2x kolečka, 2x kluzák). Konstrukce stolu se skládá z boxu o rozměru 800 x 800 x 120 mm a centrální podnože s čtyřramenným křížem s kolečky a kluzáky. Box je z laminované dřevotřískové desky o tloušťce 18 mm, obvod desky je opatřen ABS hranou o síle 2mm, s rádiusy 2 mm. Centrální podnož je z jeklů o profilech 40 x 40 mm (svislá část) a 40 x 30 (čtyřramenný kříž), na konci dvou ramen kříže jsou kolečka na druhých dvou rektifikovatelné kluzáky. Kotvení podnože ke boxu musí být řešeno pomocí čtyřramenného kříže s kovové litiny. | Box - bílá, podnož – bílý komaxit RAL 9010, kolečka a kluzáky – černý plast |  | 1
210 - učebna - teoretická výuka | Sestava kancelářských polic - 3 | š.1600*h.470*v.745mm | Sestava je složena ze dvou uzavřených skříněk o šířce 800 mm. Skříňový korpus je vyroben z Lamino DTD desek tl. 18 mm a opatřen ABS hranou o tloušťce 0,5 mm. Horní deska skříní musí být voštinové konstrukce s hliníkovým jádrem olepená HPL fólií v síle 1mm a celkové výšce 38mm. Záda musí být pohledová (z důvodu možného použití skříněk v prostoru) a z LTD desky o síle 8mm, záda jsou vsazeny v drážce bočnic, dna a půdy. Celý korpus vč. horní desky a zad musí být z důvodu tuhosti a odolnosti celospelený, vylučuje se domontovatelné provedení. Police tvoří police z LTD desky tl. 8 mm, která má vzadu i vpředu naraženy podélné hliníkové profily o rozměru 20x20 mm, tyto profily zamezují trvalému průhybu, nebo zničení police v důsledku dlouhodobého zatížení. Připouští se i celo-kovové řešení police, je nepřípustné pouze celo-laminové řešení. Police je možné libovolně výškově přestavovat, jsou uloženy na podpěrkách zamezující posunu polic dopředu. Součástí skříně musí být zpevňující sokl z hliníkového odlitku, popř. ocelové svařené konstrukce o výšce 18 mm, sokl je povrchově upraven práškovými barvami. Dno korpusu skříně je vybaveno čtyřmi rektifikačními patkami (seřiditelnými zevnitř korpusu), které jsou součástí soklu. Uzavřené skříně jsou vybaveny křídlovými LTD dveřmi tl. 18 mm s ABS hranou o síle 2 mm. Dvířka jsou osazena úchyty, které jsou tvořeny hliníkovým obvodovým rámečkem, který je nasazen do výřezu ve svislé hraně dvířek. Rámeček překrývá výřez z přední i zadní části a jeho součástí jsou drážky pro vložení lucentního plexi. Součástí dvířek musí být cylindrický zámek s tříbodovým systémem aretace, který je odolnější proti případnému vypáčení. Rozeta zámku je v návaznosti na deswign úchatu hranatá. Hrana dvířek musí být vybavena tlumící lištou proti prudkému dorazu a zároveň zabraňující průniku prachu do vnitřního prostoru skříně. | Korpus, dvířka, horní deska - bílá, sokl, úchyt, rozeta zámku – bílý komaxit RAL 9010, profily polic – eloxovaný hliník |  | 1
211 - vedoucí školícího střediska | Pracovní stůl kancelářský – 1 | š.2000*h.800*v.735mm | Pracivní stůl musí mít kubický design, konstrukčně musí být řešen formou samonosné, celokovové konstrukce podnoží a pracovní deskou s výklopnou zadní částí (z důvodu jednoduchého přístupu do prostoru kabelového žlabu. Podnoži stolu tvoří dvě na boku stolu umístěné nohy tvaru ,,O" z hliníkových a ocelových profilů. Celá konstrukce podnoží musí být systémově spojovaná (z důvodu možného rozebrání a případné opravy jednotlivých částí), spoje konstrukce musí být pohledově skryté, je z hlediska designu nepřípusné řešení pomocí např. viditelných hlav šroubů zejména z boků stolu. Stůl musí být výškově rektifikovatelný v rozmezí 735 - 750 mm. Svislé části nohou jsou z zdůvodu tuhosti nohy ze složeného hliníkového profilu ze dvou obdélníkových částí - 40 x 80 mm + 45 + 12 mm, společně tvoří ,,T" profil o rozměru 80 x 52 mm. Spojnice svislých části u podlahy je z hliníkového profilu 40 x 80 mm. Spojnice svislých část i pod stolovou deskou je z ocelového profilu 45 x 30 mm. Podélné kovové nosné profily jsou obdélníkového průřezu, pevné spoje s oběma nohama, musí být pohledově zcela skryté, slouží jako podpěra a kotvící element stolové desky. Povrchová úprava kovových částí je provedena práškovým komaxitem. Stolová deska je LTD konstrukce o síle 18mm a ABS hranou o síle 3mm, s rádiusy 2,5 mm. Kotvení stolové desky k podnoží stolu musí být řešeno pomocí spoje kov - kov (metrický šroub a závrtná hmoždina v ltrd desce), z hlediska odolnosti a trvanlivosti je nepřípustné pouze vrutové spojení. Stůl musí umožňovat systémové přidání doplňků stolů jako je kabelový žlab (viz. schéma) a zejména paravánů - tato doplňky musí být možno kotvit ke stolu spojením kov-kov, stůl musí umoˇžňovat jejich doplnění kdykoliv, bez nutnosti jakkoliv upravovat stolovou konstrukci. | Stolová deska - bílá, podnož – bílý komaxit RAL 9010 |  | 1
| Pracovní židle kancelářská | š.650*h.650*v.1040-1210mm | Pracovní židle musí mít ostře řezané, kubické tvary, subtilní opěrák, její design určuje prohýbaná konstrukce opěráku v kombinaci s ergonomicky zaobleným tvarem sedáku. Opěrák je tvořen dvojtě prohnutou (v místě beder a ramen) obvodovou trubkovou konstrukcí, na níž je natažena prodyšná, síťovina. Síťovina musí být standardně dodávaná alespoň v pěti barenostech vč. červené a šedé). Opěrák je k synchronnímu mechanizmu kotven pomocí masivní pásoviny. Sedák je celočalouněný, jeho konstrukci tvoří ergonomicky prohýbaná překližková základna opatřená polstrováním, které musí být ze studené pěny o min. výšce 35mm. Židle je otočná, se synchronní mechanikou s bočním nastavením tuhosti opěradla. Výškovou stavitelnost sedáku umožňuje plynový píst. Kříž židle je nylonový, kolečka v provedení na tvrdou podlahu. Područky jsou výškově stavitelné, tělo a horní plocha područek jsou plastové, horní plocha musí být z měkčeného plastu, kotvení područek je pod sedákem pomocí ocelové pásoviny. Čalounění musí odpovídat minimální otěruvzdornosti 85 000 martindale, žmolkování kat. 5, složení - polyester. Čalounění musí být čistitelné mokrým i suchým způsobem. Síťovina musí odpovídat minimální otěruvzdornosti 70 000 martindale. | Čalounění – šedá síťovina i sedák, konstrukce židle – černá. |  | 1
211 - vedoucí školícího střediska | Sestava kancelářských polic – 1 | š.3000*h.470*v.1083mm | Sestava je složena ze dvou uzavřených skříněk o šířce 1000 mm a jedné, mezi ně vložené otevřené skříně o šířce 1000 mm. Skříňový korpus je vyroben z Lamino DTD desek tl. 18 mm a opatřen ABS hranou o tloušťce 0,5 mm. Horní deska skříní musí být voštinové konstrukce s hliníkovým jádrem olepená HPL fólií v síle 1mm a celkové výšce 38mm. Záda musí být pohledová (z důvodu možného použití skříněk v prostoru) a z LTD desky o síle 8mm, záda jsou vsazeny v drážce bočnic, dna a půdy. Celý korpus vč. horní desky a zad musí být z důvodu tuhosti a odolnosti celospelený, vylučuje se domontovatelné provedení. Police tvoří police z LTD desky tl. 8 mm, která má vzadu i vpředu naraženy podélné hliníkové profily o rozměru 20x20 mm, tyto profily zamezují trvalému průhybu, nebo zničení police v důsledku dlouhodobého zatížení. Připouští se i celo-kovové řešení police, je nepřípustné pouze celo-laminové řešení. Police je možné libovolně výškově přestavovat, jsou uloženy na podpěrkách zamezující posunu polic dopředu. Součástí skříně musí být zpevňující sokl z hliníkového odlitku, popř. ocelové svařené konstrukce o výšce 18 mm, sokl je povrchově upraven práškovými barvami. Dno korpusu skříně je vybaveno čtyřmi rektifikačními patkami (seřiditelnými zevnitř korpusu), které jsou součástí soklu. Uzavřené skříně jsou vybaveny křídlovými LTD dveřmi tl. 18 mm s ABS hranou o síle 2 mm. Dvířka jsou osazena úchyty, které jsou tvořeny hliníkovým obvodovým rámečkem, který je nasazen do výřezu ve svislé hraně dvířek. Rámeček překrývá výřez z přední i zadní části a jeho součástí jsou drážky pro vložení lucentního plexi. Součástí dvířek musí být cylindrický zámek s tříbodovým systémem aretace, který je odolnější proti případnému vypáčení. Rozeta zámku je v návaznosti na deswign úchatu hranatá. Hrana dvířek musí být vybavena tlumící lištou proti prudkému dorazu a zároveň zabraňující průniku prachu do vnitřního prostoru skříně. | Korpus, dvířka, horní deska - bílá, sokl, úchyt, rozeta zámku – bílý komaxit RAL 9010, profily polic – eloxovaný hliník |  | 1
212 - učebna - praktická výuka | Pracovní stůl kancelářský – 2 | š.1600*h.800*v.735mm | Pracivní stůl musí mít kubický design, konstrukčně musí být řešen formou samonosné, celokovové konstrukce podnoží a pracovní deskou s výklopnou zadní částí (z důvodu jednoduchého přístupu do prostoru kabelového žlabu. Podnoži stolu tvoří dvě na boku stolu umístěné nohy tvaru ,,O" z hliníkových a ocelových profilů. Celá konstrukce podnoží musí být systémově spojovaná (z důvodu možného rozebrání a případné opravy jednotlivých částí), spoje konstrukce musí být pohledově skryté, je z hlediska designu nepřípusné řešení pomocí např. viditelných hlav šroubů zejména z boků stolu. Stůl musí být výškově rektifikovatelný v rozmezí 735 - 750 mm. Svislé části nohou jsou z zdůvodu tuhosti nohy ze složeného hliníkového profilu ze dvou obdélníkových částí - 40 x 80 mm + 45 + 12 mm, společně tvoří ,,T" profil o rozměru 80 x 52 mm. Spojnice svislých části u podlahy je z hliníkového profilu 40 x 80 mm. Spojnice svislých část i pod stolovou deskou je z ocelového profilu 45 x 30 mm. Podélné kovové nosné profily jsou obdélníkového průřezu, pevné spoje s oběma nohama, musí být pohledově zcela skryté, slouží jako podpěra a kotvící element stolové desky. Povrchová úprava kovových částí je provedena práškovým komaxitem. Stolová deska je LTD konstrukce o síle 18mm a ABS hranou o síle 3mm, s rádiusy 2,5 mm. Kotvení stolové desky k podnoží stolu musí být řešeno pomocí spoje kov - kov (metrický šroub a závrtná hmoždina v ltrd desce), z hlediska odolnosti a trvanlivosti je nepřípustné pouze vrutové spojení. Stůl musí umožňovat systémové přidání doplňků stolů jako je kabelový žlab (viz. schéma) a zejména paravánů - tato doplňky musí být možno kotvit ke stolu spojením kov-kov, stůl musí umoˇžňovat jejich doplnění kdykoliv, bez nutnosti jakkoliv upravovat stolovou konstrukci. | Stolová deska - bílá, podnož – bílý komaxit RAL 9010 |  | 4
| Pracovní židle kancelářská | š.650*h.650*v.1040-1210mm | Pracovní židle musí mít ostře řezané, kubické tvary, subtilní opěrák, její design určuje prohýbaná konstrukce opěráku v kombinaci s ergonomicky zaobleným tvarem sedáku. Opěrák je tvořen dvojtě prohnutou (v místě beder a ramen) obvodovou trubkovou konstrukcí, na níž je natažena prodyšná, síťovina. Síťovina musí být standardně dodávaná alespoň v pěti barenostech vč. červené a šedé). Opěrák je k synchronnímu mechanizmu kotven pomocí masivní pásoviny. Sedák je celočalouněný, jeho konstrukci tvoří ergonomicky prohýbaná překližková základna opatřená polstrováním, které musí být ze studené pěny o min. výšce 35mm. Židle je otočná, se synchronní mechanikou s bočním nastavením tuhosti opěradla. Výškovou stavitelnost sedáku umožňuje plynový píst. Kříž židle je nylonový, kolečka v provedení na tvrdou podlahu. Područky jsou výškově stavitelné, tělo a horní plocha područek jsou plastové, horní plocha musí být z měkčeného plastu, kotvení područek je pod sedákem pomocí ocelové pásoviny. Čalounění musí odpovídat minimální otěruvzdornosti 85 000 martindale, žmolkování kat. 5, složení - polyester. Čalounění musí být čistitelné mokrým i suchým způsobem. Síťovina musí odpovídat minimální otěruvzdornosti 70 000 martindale. | Čalounění – šedá síťovina i sedák, konstrukce židle – černá. |  | 4
212 - učebna - praktická výuka | Sestava kancelářských polic - 4 | š.1600*h.470*v.1083mm | Sestava je složena ze dvou uzavřených skříněk o šířce 800 mm. Skříňový korpus je vyroben z Lamino DTD desek tl. 18 mm a opatřen ABS hranou o tloušťce 0,5 mm. Horní deska skříní musí být voštinové konstrukce s hliníkovým jádrem olepená HPL fólií v síle 1mm a celkové výšce 38mm. Záda musí být pohledová (z důvodu možného použití skříněk v prostoru) a z LTD desky o síle 8mm, záda jsou vsazeny v drážce bočnic, dna a půdy. Celý korpus vč. horní desky a zad musí být z důvodu tuhosti a odolnosti celospelený, vylučuje se domontovatelné provedení. Police tvoří police z LTD desky tl. 8 mm, která má vzadu i vpředu naraženy podélné hliníkové profily o rozměru 20x20 mm, tyto profily zamezují trvalému průhybu, nebo zničení police v důsledku dlouhodobého zatížení. Připouští se i celo-kovové řešení police, je nepřípustné pouze celo-laminové řešení. Police je možné libovolně výškově přestavovat, jsou uloženy na podpěrkách zamezující posunu polic dopředu. Součástí skříně musí být zpevňující sokl z hliníkového odlitku, popř. ocelové svařené konstrukce o výšce 18 mm, sokl je povrchově upraven práškovými barvami. Dno korpusu skříně je vybaveno čtyřmi rektifikačními patkami (seřiditelnými zevnitř korpusu), které jsou součástí soklu. Uzavřené skříně jsou vybaveny křídlovými LTD dveřmi tl. 18 mm s ABS hranou o síle 2 mm. Dvířka jsou osazena úchyty, které jsou tvořeny hliníkovým obvodovým rámečkem, který je nasazen do výřezu ve svislé hraně dvířek. Rámeček překrývá výřez z přední i zadní části a jeho součástí jsou drážky pro vložení lucentního plexi. Součástí dvířek musí být cylindrický zámek s tříbodovým systémem aretace, který je odolnější proti případnému vypáčení. Rozeta zámku je v návaznosti na deswign úchatu hranatá. Hrana dvířek musí být vybavena tlumící lištou proti prudkému dorazu a zároveň zabraňující průniku prachu do vnitřního prostoru skříně. | Korpus, dvířka, horní deska - bílá, sokl, úchyt, rozeta zámku – bílý komaxit RAL 9010, profily polic – eloxovaný hliník |  | 1
Cena CELKEM