## List1
JAZYKOVÁ UČEBNA
| POPIS FUNKCIONALIT, které musí systém splnit | SPLŇUJE ANO/NE
1. | audio signály jsou mezi PC stanicí učitele a studentů distribuovány samostatnými hardwarovými rozvody (nikoliv po LAN)
2. | kontrola a sdílení videa i audia, s možností kontroly nad všemi PC, vč. možnosti předávání této kontroly
3. | monitory žáků/studentů lze systémově odpojit od počítačů (monitory bez signálu)
4. | systém je hvězdicově uspořádaný
5. | existuje ovládací panel vyučujícího
6. | ovládání audio i video části
7. | ovládání intuitivního grafické rozhraní
8. | všechny funkce ovládání systému jsou dostupné z grafického rozhraní uživatele na řídícím panelu, který je povelován buď prostřednictvím dotykového monitoru nebo myší
9. | správa dokumentů pro výuku
10. | automatická digitalizace materiálů
11. | Ovládání SW je dostupné min. česky, anglicky, německy, francouzsky, rusky, španělsky a italsky
12. | ovládací prostředí je jednotné
13. | databáze učebních materiálů je u všech SW modulů společná
14. | databáze učebních materiálů je organizovaná dle vyučujícího a tříd
15. | souběžný přenos audio a video signálu z libovolného pracoviště na ostatní pracoviště
16. | spolupráce s celou třídou, po skupinách nebo v párech
17. | možnost náhodného nebo cíleného rozdělení žáků/studentů do skupin
18. | možnost alespoň 5 libovolných pracovních skupin žákovských/studentských pracovišť
19. | individuální práce ve skupinách
20. | samostatná práce a záznam jednotlivých žáků/studentů
21. | dohled nad činností s pracovními stanicemi žáků/studentů (monitoring)
22. | diskrétní poslech zvukového signálu z libovolného žákovského/studentského mikrofonu a PC, vždy s možností záznamu
23. | obousměrná individuální komunikace s žákem/studentem, kterého sleduje
24. | diskrétní sledování obrazového signálu z libovolného žákovského/studentského PC
25. | převzetí vzdálené kontroly klávesnice a myši nad libovolným PC
26. | každý žák/student má vlastní, mechanicky odolnou náhlavní soupravu
27. | náhlavní soupravy jsou s uzavřenými sluchátky a integrovaným mikrofonem
28. | náhlavní soupravy jsou s aktivním potlačení okolních ruchů (noise-cancelling)
29. | externí zvukové jednotky všech žáků/studentů - možnost individuálně nastavit hlasitost poslechu
30. | externí zvukové jednotky žáků/studentů - možnost individuálně nastavit úroveň zesílení mikrofonu a jeho bezhlučné vypnutí
31. | žákovské/studentské pracoviště - software umožňující individuální přístup žáka/studenta k učitelem připraveným výukovým úlohám a k hodnocením úloh učitelem
32. | úlohy s obrázky
33. | úlohy s textovými soubory
34. | úlohy s audio soubory
35. | úlohy s video soubory
36. | úlohy - samostatný poslech, žák/student si individuálně přehrává zvukový soubor
37. | úlohy - sledování videa, žák/student si individuálně přehrává video soubor
38. | úlohy - otevřený záznam audia, žák/student nahrává zvukový záznam a dle zadání např. popisuje obrázek, čte text nebo komunikuje na zadané téma
39. | úlohy - simultánní záznam, cvičeni určené pro souběžný poslech a záznam, bývá nejčastěji používáno pro procvičování správné výslovnosti typu „opakujte po mně“
40. | úlohy - nahrávka s porovnáním s originálem, žák/student si vždy část původní nahrávky poslechne a poté nahraje svou verzi, dále je možné oba záznamy ve stejném čase poslechnout a porovnat
41. | úlohy - přehrávání správné výslovnosti textu, min. s britskou a americkou angličtinou, němčinou, francouzštinou, ruštinou, španělštinou a italštinou
42. | úlohy - automatické rozpoznávání výslovnosti, min. s britskou a americkou angličtinou, němčinou, francouzštinou, ruštinou, španělštinou a italštinou
43. | úlohy - neomezené písemné odpovědi, uložení libovolného písemného cvičeni
44. | úlohy - dotazníky, pro libovolný zvukový, obrázkový nebo video soubor mohou být učitelem připravené zpětné dotazy
45. | úlohy - výběr z možností, pro libovolný zvukový, obrázkový nebo video soubor jsou učitelem připravené dotazy s výběrem z možností, možnost nastavit i automatické hodnocení odpovědí
46. | úlohy - doplňovačka, pro libovolný zvukový nebo video soubor je učitelem připravený text s vynechanými slovíčky nebo frázemi k doplnění, možnost nastavit i automatické hodnocení odpovědí
47. | pracoviště učitele - počítačová stanice a dva monitory
48. | příprava podkladů pro výuku, organizace tříd, lekcí a úloh může probíhat i mimo jazykovou učebnu
49. | příprava podkladů pro výuku, organizace tříd, lekcí a úloh může probíhat i mimo školu
50. | internetový přístup do databáze studijních materiálů
51. | vyplňování učitelem přiřazených samostatných nebo domácích úloh, mimo jazykovou laboratoř
52. | vyplňování učitelem přiřazených samostatných nebo domácích úloh mimo školu
53. | vzdálená kontrola úloh učitelem mimo školu
54. | multiplatformová podpora min. těchto studentských zařízení: Windows, Mac, Chromebook, Android, iOS