## List1
Technická specifikace a rozpis cen
Název učebny | Poř.č. | Položka | Poptávané minimální parametry | Značka, typ zařízení, výrobce - Povinné - vyplní účastník výběrového řízení | Jednotky množství | Množství | Jednotková cena bez DPH | Cena celkem bez DPH | Cena celkem včetně DPH
Jazyková učebna ŽADATEL |  | Digtální jazyková laboratoř (DJL) - rozšíření stávající DJL ŽADATEL
Jazyková učebna ŽADATEL |  | Software DJZ - žák | viz. Příloha - Technické požadavky na funkčnost DJL - ŽADATEL |  | ks | 20
Jazyková učebna ŽADATEL |  | Software DJZ - vzdálený přístup učitel | viz. Příloha - Technické požadavky na funkčnost DJL - ŽADATEL |  | ks | 3
Jazyková učebna ŽADATEL |  | Systémový náhlavní set - sluchátka/mikrofon | Systémový náhlavní set sluchátek s mikrofonem, aktivní systém potlačení okolních ruchů, provedení z pružného materiálu odolnému hrubému zacházení, uzavřená stereofonní sluchátka, kondenzátorový mikrofon, polstrovaný a nastavitelný náhlavní most, Min. parametry: Sluchátka: freq. rozsah 120 Hz - 12 kHz, Mikrofon: freq. rozsah 120 Hz - 12 kHz, konektory: 1x 3,5mm stereo jack - mikrofon, 1x 3,5mm stereo jack - sluchátka, kabel min. 1,3 m, váha max. 0,5 kg |  | ks | 3
Jazyková učebna ŽADATEL |  | PC žák (1xPC, 1xMonitor, 1xZvuková karta) | 1x case s min. 180W zdrojem, výkon CPU min. 8000 bodu dle nezávislého testu cpubenchmark.net, operační paměť 4GB DDR4, SSD disk s kapacitou 256GB, DVD-RW optická mechanika, Gbit síťová karta, min. 1x video výstup VGA a 1x DisplayPort, 4x USB 3.1 Gen1, 4x USB 2.0, 2x M.2 PCIe x1-2230, RS-232, klávesnice a myš, operační systém s podporu AD (domény), záruka min.3 roky, oprava u zákazníka s odezvou do následujícího pracovního dne od nahlášení servisní události. 1x Monitor s viditelnou uhlopříčkou min. 21.5 palců, rozlišení min. 1920x1080, panel TN w/LED, jas 250 cd/m2, statický kontrast 1000:1, odezva 5 ms g/g, matný panel; výškově nastavitelný v rozsahu min. 100mm, pivot rotace, konektory min. VGA, DVI-D, DP; bez integrovaných reproduktorů, záruka min. 3 roky. 1x Zvuková karta, vstup pro mikrofon 1x 3,5mm konektor, 4pólový výstup pro sluchátka s mikrofonem 1 x 3,5mm, stereo výstup, kompatibilita s USB 2.0 / 3.0. |  | ks | 20
Jazyková učebna ŽADATEL |  | Notebook učitele/lektora | Notebook s FullHD IPS matným displejem 15,6" a LED podsvícením, výkon CPU min. 5250 bodu dle nezávislého testu cpubenchmark.net, operační paměť min. 8GB DDR4, pevný SSD s kapacitou min. 256GB, Gbit síťová karta, WiFi stadard ac (2x2) + min. BT4.2, min. video výstup 1x HDMI, 1x USB-C, 1x USB 3.1, čtečka otisků prstů, čtečka SD karet, podsvícena klávesnice s numerickou části, hmotnost max. 2,5kg, , operační systém s podporu AD (domény). zárzka min. 3 roky. |  | ks | 3
Jazyková učebna ŽADATEL |  | El. rozvody - úprava učebny | Dodavatel zajistí v učebně školy podružný el. rozvaděč 230V s min. 6 vyvedenými samostatnými el. okruhy jištěnými 16A jističem s charakteristikou typu C, pro napájení PC žáků, který bude připojen do el. sítě školy – napojen na rozvaděč školy. | XXX | ks | 1
Jazyková učebna PARTNER |  | Digtální jazyková laboratoř (DJL) PARTNER
Jazyková učebna PARTNER |  | Software DJZ - učitel | viz. Příloha - Technické požadavky na funkčnost DJL (3x1 ks) PARTNER |  | ks | 3
Jazyková učebna PARTNER |  | Software DJZ - vzdálený přístup učitel | viz. Příloha - Technické požadavky na funkčnost DJL (3x3 ks) - PARTNER |  | ks | 9
Jazyková učebna PARTNER |  | Audio matice pro interkom | Centrála pro hlasovou komunikaci po odděleném okruhu UTP kabeláže, min. freq. rozsah 120 Hz - 12 kHz, možnost pro rozšíření o další pracoviště studentů. (3x1 ks) |  | ks | 3
Jazyková učebna PARTNER |  | Audio mixer a sluchátkový zesilovač - učitel | Audio mixer a sluchátkový zesilovač pro učitele, nastavení hlasitosti sluchátek, vypnutí mikrofonu, freq. rozsah min. 120 Hz - 12 kHz, pro dynamický i kondenzátorový typ mikrofonu, impedance sluchátek 32 - 600 Ω, linkový vstup/výstup, funkce automatického donastavení hlasitosti vstupů, konektory min.: 1x 3,5mm jack - mikrofon, 1x 3,5mm stereo jack - sluchátka, napájení po UTP kabeláži (3x1 ks) |  | ks | 3
Jazyková učebna PARTNER |  | Audio mixer a sluchátkový zesilovač - žák | Audio mixer a sluchátkový zesilovač, nastavení hlasitosti sluchátek, vypnutí mikrofonu, freq. rozsah min. 120 Hz - 12 kHz, pro dynamický i kondenzátorový typ mikrofonu, impedance sluchátek 32 - 600 Ω, linkový vstup/výstup, konektory min.: 1x 3,5mm jack - mikrofon, 1x 3,5mm stereo jack - sluchátka, napájení po UTP kabeláži (3x24 ks) |  | ks | 72
Jazyková učebna PARTNER |  | Ochranná krytka konektorů audio mixerů | Zabezpečení konektorů audio mixeru před rozpojením (3x25ks) |  | ks | 75
Jazyková učebna PARTNER |  | Systémový náhlavní set - sluchátka/mikrofon | Systémový náhlavní set sluchátek s mikrofonem, aktivní systém potlačení okolních ruchů, provedení z pružného materiálu odolnému hrubému zacházení, uzavřená stereofonní sluchátka, kondenzátorový mikrofon, polstrovaný a nastavitelný náhlavní most, Min. parametry: Sluchátka: freq. rozsah 120 Hz - 12 kHz, Mikrofon: freq. rozsah 120 Hz - 12 kHz, konektory: 1x 3,5mm stereo jack - mikrofon, 1x 3,5mm stereo jack - sluchátka, kabel min. 1,3 m, váha max. 0,5 kg (3x28 ks) |  | ks | 84
Jazyková učebna PARTNER |  | Systémová kabeláž pro propojení audio mixeru a matice | Otestovaná systémová kabeláž pro propojení audio mixeru a matice (3x25 ks) |  | ks | 75
Jazyková učebna PARTNER |  | IT vybavení vyučujícího v učebně (1xPC, 2xMonitor, 1xZvuková karta) | 1x Case s min. 180W zdrojem s účinnosti 93%, výkon CPU min. 11800 bodu dle nezávislého testu cpubenchmark.net, operační paměť min. 8GB DDR4 2666MHz, pevný SSD disk s kapacitou min. 256GB s rychlosti čtení/zápisu až 1.6/0.78GB, DVD-RW optická mechanika, Gbit síťová karta, Wifi standardu 802.11ac (2x2), Bluetooth 5.0, čtečka pam. karet, min. 2x DisplayPort a 1x HDMI, 1x USB Type-C, 4x USB 3.1 Gen2, 2x USB 3.1 Gen1, 4x USB 2.0, 2x M.2 PCIe x1-2230, sériový port RS-232, klávesnice a myš, operační systém s podporu AD (domény), záruka 3 roky, 2x Monitor s viditelnou uhlopříčkou min. 21.5 palců, rozlišení min. 1920x1080, panel TN w/LED, jas 250 cd/m2, statický kontrast 1000:1, odezva 5 ms g/g, matný panel; výškově nastavitelný v rozsahu min. 100mm, pivot rotace, konektory min. VGA, DVI-D, DP; bez integrovaných reproduktorů, záruka min. 3 roky. 1x Zvuková karta, vstup pro mikrofon 1x 3,5mm konektor, 4pólový výstup pro sluchátka s mikrofonem 1 x 3,5mm, stereo výstup, kompatibilita s USB 2.0 / 3.0. |  | ks | 3
Jazyková učebna PARTNER |  | Notebook učitele/lektora | Notebook s FullHD IPS matným displejem 15,6" a LED podsvícením, výkon CPU min. 5250 bodu dle nezávislého testu cpubenchmark.net, operační paměť min. 8GB DDR4, pevný SSD s kapacitou min. 256GB, Gbit síťová karta, WiFi stadard ac (2x2) + min. BT4.2, min. video výstup 1x HDMI, 1x USB-C, 1x USB 3.1, čtečka otisků prstů, čtečka SD karet, podsvícena klávesnice s numerickou části, hmotnost max. 2,5kg, , operační systém s podporu AD (domény). zárzka min. 3 roky. |  | ks | 9
|  | MEDIA server (1x Pracovní stanice, 1x Úložiště dat, 2x Pevný disk, 1x UPC) | 1x Pracovní stanice, case Tower, min. 500W zdroj s účinností až 90%, sestav pro provoz 24/7, výkon CPU min. 8000 dle nezávislého testu cpubenchmark.net, operační paměť min. 8GB DDR4, SSD M.2 disk s kapacitou min. 256GB, DVD-RW optická mechanika, Gbit síťová karta, klávesnicw a myš, operační systém s podporu AD (domény), záruka min. 3 roky. 1x Uložiště dat, rychlost šifrovaného čtení min. 113MB/s, rychlost šifrovaného zápisu min.112 MB/s, jedno Gbit síťové rozhraní, 2x USB 3.0, hardwarové šifrování AES-NI, podpora souborového systému btrfs, možnost výměny disků za provozu, přihlášení uživatelů domény, včetně softwarového vybavení pro zálohování dat. 2x Pevný disk pro provoz 24/7 a RAID kompatibilní, min. kapacita 2TB s 7.200ot/s, rozhraní SATA s přenosovou rychlosti min. 6Gb/s, formát 3.5“. 1x Záložní zdroj napájení s výstupním výkonem 720W / 1200VA, s účinnosti min. /97% při plném/polovičním zatížení,min. 3 (3x 1ks)x CEE zásuvka s ochranným kolíkem zajišťující napájení v případě výpadku proudu, 3x CEE zásuvka s ochranným kolíkem s přepěťovou ochranou, s přepěťovou ochranou analogové telefonní linky RJ11, s přepěťovou ochranou datové linky RJ45. |  | ks | 3
|  | Interaktivní tabule včetně software | Ovládání tabule dotykem s možností psaní současně dotykem a popisovačem (perem). Použitá snímací technologie nesmí vyžadovat výhradní použití speciálních technických pomůcek (per) pro ovládání tabule. Současné ovládání tabule min. 4 osob najednou. Multidotyková tabule umožnující tzv. multigesta.Formát velikosti obrazu interaktivní tabule v poměru 16:10. Minimální velikost úhlopříčky interaktivní tabule 215 cm Součástí tabule je nástrojová lišta s min.2 barevnými bezbateriovými pery a houbou. Autorský tvůrčí software v českém jazyce k interaktivní tabuli, plně kompatibilní se stávajícím sw na škole již využívaným (SMART Notebook). |  | ks | 3
|  | Ozvučení učebny | Aktivní stereo ozvučení, min. výkon 2x20W. Ozvučení je možno integrovat-připojit k interaktivní tabuli. |  | ks | 3
|  | Datový projektor | Nativní rozlišení WXGA (1280x800 bodů). 3xLCD technologie zobrazení. Podporované rozlišení: až 1920x1080 bodů. Ultrakrátká projekční vzdálenost, součástí je nástěnný držák Světelný výkon minimálně 3500 ANSI lm. Záruční doba na přístroj i lampu min. 3 roky. |  | ks | 3
|  | Pylonový posuv s křídly | Pro interaktivní nebo bílou tabuli šířky min.190 cm. Výška pylonů min. 250 cm. Velikost křídel min. 0,9x1,1m. Povrch křídel bílý, magnetický. Možnost uchycení ultrakrátkého nebo krátkého datového projektoru a interaktivní nebo bílé tabule. |  | ks | 3
|  | Učebnice AJ | Tištěné učebnice anglického jazykka pro úrovně min. A1, A2, B1, B2 s návody aktivního obsahu pro využití v DJL - určeno pro učitele, každá učebnice min. 300 stránek |  | ks | 3
|  |  | CELKEM |  |  |  |  | 0 | 0
Uchazeč prohlašuje, že dodávka bude vyhovovat všem výše uvedeným požadavkům kupujícího (zadavatele). Pokud by se v průběhu přípravy a realizace dodávky ukázalo, že ke splnění požadavků kupujícího dle této přílohy je nezbytné dodání dalších zařízení, součástí či příslušenství nebo provedení dalších služeb či prací, zavazuje se prodávající dodat toto zařízení a provést tyto práce či služby jako součást plnění dodávky dle smlouvy bez zvýšení kupní ceny (zmíněné dodávky,práce či služby nebudou mít charakter vícedodávek či víceprací)
V ….................. Dne....................
Jméno, podpis …………………………………...