## Liptál
Formulář pro prokázání splnění technické specifikace - Pořízení nádob na separaci odpadů v obcích východní Moravy II
Specifikace - obec Liptál | Splňuje ANO | NesplňujeNE | Hodnota
Kontejnery 10 m3 - 3 kusy
Objem min. 10 m3
Vnitřní rozměr: min. 3400x2100x1800 mm
Určení: separace plastů
Do výšky 700 mm budou stěny kontejneru plné
Dd výšky 700 mm do výšky 1800 mm - síťovina 50 x 50 x 4 mm v ocelovém rámu
Přední stěna kontejneru v celé výšce plná
Zadní dvoukřídlá vrata s otvíráním do boku s jištěním a s uchycením v otevřené poloze, do výšky 700 mm plné, od výšky 700 mm do výšky 1800 mm - síťovina 50 x 50 x 4 mm v ocelovém rámu
Kontejner s pevnou, plnou sedlovou střechou - ocelový plech o síle min 2 mm
Provedení plechu podlaha/bočnice: min. 2,5 mm / 2 mm
Průměr natahovacího háku min 40 mm/ mat S355
Výška háku 1000 mm
Natahování: typ A
Výztužení bočnic: horizontálně prolamované
Rozteč výztuh podlaha: max. 500 mm
Profil výztuh podlaha: U 80x50x3
Ližiny materiál INP 120, jakost: S 235 JR, vzdálenost od sebe 1060 mm (vnější vzdálenost I-profilu)
Zadní trámec: UPN 100
Základní a vrchní nástřik: min 90 mikronů/barva dle RAL zelená
Schválení výrobní výkresové dokumentace s obcí před zahájením výroby
Rreflexní výstražné polepy: po všech stranách
Kontejnery 3,5 m3 - 2 kusy
Objem min. 3,5 m3
Vnitřní rozměr: min. 3400x2100x500 mm
Určení: separace papíru
Obě boční stěny i zadní stěna bude sklopná se spodními panty
Provedení plechu podlaha/bočnice: min. 2,5 mm / 2 mm
Průměr natahovacího háku min 40 mm/ mat S355
Výška háku 1000 mm
Natahování: typ A
Výztužení bočnic: horizontálně prolamované
Vrchní lem: vyohýbaná bočnice
Rozteč výztuh podlaha: max. 500 mm
Profil výztuh podlaha: U 80x50x3
Ližiny materiál INP 120, jakost: S 235 JR, vzdálenost od sebe 1060 mm (vnější vzdálenost I-profilu)
Zadní trámec: UPN 100
Háčky na plachtu: ano/ca 300 mm zvrchu
Základní a vrchní nástřik: min 90 mikronů/barva dle RAL zelená
Schválení výrobní výkresové dokumentace s obcí před zahájením výroby
Rreflexní výstražné polepy: po všech stranách
Nádoba 1 550 l na sklo - 1 kus
Obsah nádoby min. 1 550 l
Nosnost: min. 650 kg
Nádoba určena pro sběr separovaného odpadu - sklo
Nádoba musí odpovídat normě ČSN EN 13071-1:2008 + ČSN EN 13071-1 OPRAVA1:2010
Materiál: tělo nádoby polyethylen (HDPE), kovové díly žárově zinkovaná ocel
Nádoba odolná vůči vlivům chemickým, biologickým, povětrnostným (teplota -30°C až +50°C), UV záření
Vnitřní stěny: hladké
Rozměry základny kontejneru: max. 1500 x 1500 mm
Typ výsypu: spodní výsyp
Zdvihací mechanismus: dvojhák
Záruční lhůta minimálně 60 měsíců
Hmotnost prázdné nádoby: min. 70 kg
Nádoba bude označena nálepkou obsahující základní informace o tom, co lze do nádoby ukládat (min. rozměr nálepky min. A4)
Barva nádoby: zelená
Nádoba 1 100 l na plasty - 7 kusů
Vnitří objem nádoby min. 1 100 l
Nosnost: min. 440 kg
Hmotnost nádoby min. 56 kg
Kontejner na dně vybaveny výpustí
Nádoba určena pro sběr separovaného odpadu - plasty
Tloušťka stěny nádoby: min. 5,5 mm
Materiál: tělo nádoby polyethylen (HDPE)
Nádoba odolná vůči vlivům chemickým, biologickým, povětrnostným (teplota -30°C až +50°C), UV záření
Nádoba se 4 kolečky, min. 2 bržděné
Záruční lhůta minimálně 60 měsíců
Dle normy EN 840-3, -5, -6
Certifikace RAL GZ 951/1
Nádoba bude označena nálepkou obsahující základní informace o tom, co lze do nádoby ukládat (min. rozměr nálepky min. A4)
Barva nádoby: žlutá
Nádoba 1 100 l na papír - 7 kusů
Vnitří objem nádoby min. 1 100 l
Nosnost: min. 440 kg
Hmotnost nádoby min. 56 kg
Kontejner na dně vybaveny výpustí
Nádoba určena pro sběr separovaného odpadu - papír
Tloušťka stěny nádoby: min. 5,5 mm
Materiál: tělo nádoby polyethylen (HDPE)
Nádoba odolná vůči vlivům chemickým, biologickým, povětrnostným (teplota -30°C až +50°C), UV záření
Nádoba se 4 kolečky, min. 2 bržděné
Záruční lhůta minimálně 60 měsíců
Dle normy EN 840-3, -5, -6
Certifikace RAL GZ 951/1
Nádoba bude označena nálepkou obsahující základní informace o tom, co lze do nádoby ukládat (min. rozměr nálepky min. A4)
Barva nádoby: modrá
Nádoba 1 100 l na kartony - 2 kusy
Vnitří objem nádoby min. 1 100 l
Nosnost: min. 440 kg
Hmotnost nádoby min. 56 kg
Kontejner na dně vybaveny výpustí
Nádoba určena pro sběr separovaného odpadu - kartony
Tloušťka stěny nádoby: min. 5,5 mm
Materiál: tělo nádoby polyethylen (HDPE)
Nádoba odolná vůči vlivům chemickým, biologickým, povětrnostným (teplota -30°C až +50°C), UV záření
Nádoba se 4 kolečky, min. 2 bržděné
Záruční lhůta minimálně 60 měsíců
Dle normy EN 840-3, -5, -6
Certifikace RAL GZ 951/1
Nádoba bude označena nálepkou obsahující základní informace o tom, co lze do nádoby ukládat (min. rozměr nálepky min. A4)
Barva víka: oranžová
Barva nádoby: černá
Nádoba 1 100 l na bioodpad - 8 kusů
Vnitří objem nádoby min. 1 100 l
Nosnost: min. 440 kg
Hmotnost nádoby min. 56 kg
Kontejner na dně vybaveny výpustí
Nádoba určena pro sběr separovaného odpadu - bioodpad
Tloušťka stěny nádoby: min. 5,5 mm
Materiál: tělo nádoby polyethylen (HDPE)
Nádoba odolná vůči vlivům chemickým, biologickým, povětrnostným (teplota -30°C až +50°C), UV záření
Nádoba se 4 kolečky, min. 2 bržděné
Záruční lhůta minimálně 60 měsíců
Dle normy EN 840-3, -5, -6
Certifikace RAL GZ 951/1
Nádoba bude označena nálepkou obsahující základní informace o tom, co lze do nádoby ukládat (min. rozměr nálepky min. A4)
Barva nádoby: hnědá
V …………………………………. Dne ……..
podpis

## Rymice
Formulář pro prokázání splnění technické specifikace - Pořízení nádob na separaci odpadů v obcích východní Moravy II
Specifikace - obec Rymice | Splňuje ANO | NesplňujeNE | Hodnota
Nádoba 1 100 l na plast - 10 kusů
Vnitří objem nádoby min. 1 100 l
Nosnost: min. 440 kg
Hmotnost nádoby min. 56 kg
Kontejner na dně vybaveny výpustí
Nádoba určena pro sběr separovaného odpadu - plasty
Tloušťka stěny nádoby: min. 5,5 mm
Materiál: tělo nádoby polyethylen (HDPE)
Nádoba odolná vůči vlivům chemickým, biologickým, povětrnostným (teplota -30°C až +50°C), UV záření
Nádoba se 4 kolečky, min. 2 bržděné
Záruční lhůta minimálně 60 měsíců
Dle normy EN 840-3, -5, -6
Certifikace RAL GZ 951/1
Nádoba bude označena nálepkou obsahující základní informace o tom, co lze do nádoby ukládat (min. rozměr nálepky min. A4)
Barva nádoby: žlutá
Nádoba 1 100 l na bílé sklo - 5 kusů
Vnitří objem nádoby min. 1 100 l
Nosnost: min. 440 kg
Hmotnost nádoby min. 56 kg
Kontejner na dně vybaveny výpustí
Nádoba určena pro sběr separovaného odpadu - bílé sklo
Tloušťka stěny nádoby: min. 5,5 mm
Materiál: tělo nádoby polyethylen (HDPE)
Nádoba odolná vůči vlivům chemickým, biologickým, povětrnostným (teplota -30°C až +50°C), UV záření
Nádoba se 4 kolečky, min. 2 bržděné
Záruční lhůta minimálně 60 měsíců
Dle normy EN 840-3, -5, -6
Certifikace RAL GZ 951/1
Nádoba bude označena nálepkou obsahující základní informace o tom, co lze do nádoby ukládat (min. rozměr nálepky min. A4)
Barva víka: bílá
Barva nádoby: zelená
Nádoba 1 100 l na barevné sklo - 4 kusy
Vnitří objem nádoby min. 1 100 l
Nosnost: min. 440 kg
Hmotnost nádoby min. 56 kg
Kontejner na dně vybaveny výpustí
Nádoba určena pro sběr separovaného odpadu - barevné sklo
Tloušťka stěny nádoby: min. 5,5 mm
Materiál: tělo nádoby polyethylen (HDPE)
Nádoba odolná vůči vlivům chemickým, biologickým, povětrnostným (teplota -30°C až +50°C), UV záření
Nádoba se 4 kolečky, min. 2 bržděné
Záruční lhůta minimálně 60 měsíců
Dle normy EN 840-3, -5, -6
Certifikace RAL GZ 951/1
Nádoba bude označena nálepkou obsahující základní informace o tom, co lze do nádoby ukládat (min. rozměr nálepky min. A4)
Barva nádoby: zelená
Nádoba 1 100 l na papír - 4 kusy
Vnitří objem nádoby min. 1 100 l
Nosnost: min. 440 kg
Hmotnost nádoby min. 56 kg
Kontejner na dně vybaveny výpustí
Nádoba určena pro sběr separovaného odpadu - papír
Tloušťka stěny nádoby: min. 5,5 mm
Materiál: tělo nádoby polyethylen (HDPE)
Nádoba odolná vůči vlivům chemickým, biologickým, povětrnostným (teplota -30°C až +50°C), UV záření
Nádoba se 4 kolečky, min. 2 bržděné
Záruční lhůta minimálně 60 měsíců
Dle normy EN 840-3, -5, -6
Certifikace RAL GZ 951/1
Nádoba bude označena nálepkou obsahující základní informace o tom, co lze do nádoby ukládat (min. rozměr nálepky min. A4)
Barva nádoby: modrá
Nádoba 1 100 l na kovy - 4 kusy
Vnitří objem nádoby min. 1 100 l
Nosnost: min. 440 kg
Hmotnost nádoby min. 56 kg
Kontejner na dně vybaveny výpustí
Nádoba určena pro sběr separovaného odpadu - kovy
Tloušťka stěny nádoby: min. 5,5 mm
Materiál: tělo nádoby polyethylen (HDPE)
Nádoba odolná vůči vlivům chemickým, biologickým, povětrnostným (teplota -30°C až +50°C), UV záření
Nádoba se 4 kolečky, min. 2 bržděné
Záruční lhůta minimálně 60 měsíců
Dle normy EN 840-3, -5, -6
Certifikace RAL GZ 951/1
Nádoba bude označena nálepkou obsahující základní informace o tom, co lze do nádoby ukládat (min. rozměr nálepky min. A4)
Barva nádoby: šedá
V …………………………………. Dne ……..
podpis

## Veselá, Strání
Formulář pro prokázání splnění technické specifikace - Pořízení nádob na separaci odpadů v obcích východní Moravy II
Specifikace - obec Veselá | Splňuje ANO | NesplňujeNE | Hodnota
Kontejner 9 m3 - 1 kus
Objem min. 9 m3
Provedení plechu podlaha/bočnice: min. 3 mm / 3 mm
Průměr natahovacího háku min 40 mm/ mat S355
Výška háku 1000 mm
Natahování: typ A
Výztužení bočnic: horizontálně prolamované
Vrchní lem: vyohýbaná bočnice
Rozteč výztuh podlaha: max. 500 mm
Profil výztuh podlaha: U 80x50x3
Typ lyžiny: UPN 140
Zadní trámec: UPN 100
Rolny 2 ks délka 180 mm, tr 133x6
Čep rolen mazaný: průměr 40 mm
Provedení vrat: dvoukřídlá
Zavírání vrat: S/2 hák
Háčky na plachtu: ano/ca 300 mm zvrchu
Centrální jištění vrat: 1 křídlo
Základní a vrchní nástřik: min 90 mikronů/barva dle RAL
Schválení výrobní výkresové dokumentace s uživatelskou obcí před zahájením výroby
Rreflexní výstražné polepy: po všech stranách
Kontejner 3,5 m3 - 1 kus
Objem min. 3,5 m3
Typ kontejneru: uzavřený (rakvička)
Určení: separace kovů
Vnitřní rozměr: min. 3600x2000x1300 mm
Výška háku 1000 mm
Průměr háku min . 40 mm
Rozteč ližin 1060 mm
Typ ližin IPN 120
Tloušťka materiálu 3/2 mm (podlaha/bočnice)
Min. 4 vhozové otvory
Rozměr vhozového otvoru cca. 600x600 mm (+/- 20%)
Víko vhozového otvoru plech
Rozteč výztuh podlahy max 750 mm
Zadní uzamykatelná dvoukřídlá vrata
Centrální jištění vrat min. 1 křídla
Barva dle RAL
Schválení výrobní výkresové dokumentace s uživatelskou obcí před zahájením výroby
Bezpečnostní šrafy ze všech stran kontejneru
Specifikace - obec Strání | Splňuje ANO | NesplňujeNE | Hodnota
Kontejnery - 3 kusy
Objem min. 40 m3
Rozměr min. 7000x2400x2400
Určení: separace bioodpadu
Provedení plechu podlaha/bočnice: min. 5 mm / 3 mm
Průměr natahovacího háku min. 50 / mat S355
Výška háku 1570 mm
Natahování: typ A
Výztužení bočnic: horizontálně prolamované
Vrchní lem: Tr 114x6 S355
Rozteč výztuh podlaha: max. 500 mm
Profil výztuh podlaha: U 100x60x3
Typ lyžiny: IPN 180
Zadní trámec: UPN 180
Rolny 2 ks délka 300 mm, tr 159x8
Čep rolen mazaný: průměr 40 mm
Provedení vrat: dvoukřídlá
Háčky na plachtu: ano/ca 350 mm zvrchu, 8 mm
Žebřík vlevo ve směru jízdy
Centrální jištění vrat: 2 křídla
Základní a vrchní nástřik: min 90 mikronů/barva dle RAL
Schválení výrobní výkresové dokumentace s uživatelskou obcí před zahájením výroby
Rreflexní výstražné polepy: po všech stranách
V …………………………………. Dne ……..
podpis

## Horní Lapač
Formulář pro prokázání splnění technické specifikace - Pořízení nádob na separaci odpadů v obcích východní Moravy II
Specifikace - obec Horní Lapač | Splňuje ANO | NesplňujeNE | Hodnota
Kontejner 16 m3 - 1 kus
Objem min. 16 m3
Vnitřní rozměr: min. 6000x2300x1150 mm
Určení: separace plastů
Provedení plechu podlaha/bočnice: min. 5 mm / 3 mm
Průměr natahovacího háku min. 50 / mat S355
Výška háku 1570 mm
Natahování: typ A
Výztužení bočnic: horizontálně prolamované
Vrchní lem: Tr 114x6 S355
Rozteč výztuh podlaha: max. 500 mm
Profil výztuh podlaha: U 100x60x3
Typ lyžiny: IPN 180
Zadní trámec: UPN 180
Rolny 2 ks délka 300 mm, tr 159x8
Čep rolen mazaný: průměr 40 mm
Provedení vrat: dvoukřídlá
Háčky na plachtu: ano/ca 350 mm zvrchu, 8 mm
Žebřík vlevo ve směru jízdy
Centrální jištění vrat: 2 křídla
Základní a vrchní nástřik: min 90 mikronů/barva dle RAL
Schválení výrobní výkresové dokumentace s uživatelskou obcí před zahájením výroby
Rreflexní výstražné polepy: po všech stranách
Kontejner 30 m3 - 1 kus
Objem min. 30 m3
Vnitřní rozměr: min. 6000x2300x2150 mm
Určení: separace bioodpadu
Provedení plechu podlaha/bočnice: min. 5 mm / 3 mm
Průměr natahovacího háku min. 50 / mat S355
Výška háku 1570 mm
Natahování: typ A
Výztužení bočnic: horizontálně prolamované
Vrchní lem: Tr 114x6 S355
Rozteč výztuh podlaha: max. 500 mm
Profil výztuh podlaha: U 100x60x3
Typ lyžiny: IPN 180
Zadní trámec: UPN 180
Rolny 2 ks délka 300 mm, tr 159x8
Čep rolen mazaný: průměr 40 mm
Provedení vrat: dvoukřídlá
Háčky na plachtu: ano/ca 350 mm zvrchu, 8 mm
Žebřík vlevo ve směru jízdy
Centrální jištění vrat: 2 křídla
Základní a vrchní nástřik: min 90 mikronů/barva dle RAL
Schválení výrobní výkresové dokumentace s uživatelskou obcí před zahájením výroby
Rreflexní výstražné polepy: po všech stranách
Nádoba 1 100 l na plasty - 2 kusy
Vnitří objem nádoby min. 1 100 l
Nosnost: min. 440 kg
Hmotnost nádoby min. 56 kg
Kontejner na dně vybaveny výpustí
Nádoba určena pro sběr separovaného odpadu - plasty
Tloušťka stěny nádoby: min. 5,5 mm
Materiál: tělo nádoby polyethylen (HDPE)
Nádoba odolná vůči vlivům chemickým, biologickým, povětrnostným (teplota -30°C až +50°C), UV záření
Nádoba se 4 kolečky, min. 2 bržděné
Záruční lhůta minimálně 60 měsíců
Dle normy EN 840-3, -5, -6
Certifikace RAL GZ 951/1
Nádoba bude označena nálepkou obsahující základní informace o tom, co lze do nádoby ukládat (min. rozměr nálepky min. A4)
Barva nádoby: žlutá
Nádoba 1 100 l na papír - 2 kusy
Vnitří objem nádoby min. 1 100 l
Nosnost: min. 440 kg
Hmotnost nádoby min. 56 kg
Kontejner na dně vybaveny výpustí
Nádoba určena pro sběr separovaného odpadu - papír
Tloušťka stěny nádoby: min. 5,5 mm
Materiál: tělo nádoby polyethylen (HDPE)
Nádoba odolná vůči vlivům chemickým, biologickým, povětrnostným (teplota -30°C až +50°C), UV záření
Nádoba se 4 kolečky, min. 2 bržděné
Záruční lhůta minimálně 60 měsíců
Dle normy EN 840-3, -5, -6
Certifikace RAL GZ 951/1
Nádoba bude označena nálepkou obsahující základní informace o tom, co lze do nádoby ukládat (min. rozměr nálepky min. A4)
Barva nádoby: modrá
V …………………………………. Dne ……..
podpis

## Poličná, Chvalnov-Lísky
Formulář pro prokázání splnění technické specifikace - Pořízení nádob na separaci odpadů v obcích východní Moravy II
Specifikace - obec Chvalnov-Lísky | Splňuje ANO | NesplňujeNE | Hodnota
Kontejner 9 m3 - 1 kus
Objem min. 9 m3
Určení: separace bioodpadu
Provedení plechu podlaha/bočnice: min. 3 mm / 2 mm
Průměr natahovacího háku min 40 mm/ mat S355
Výška háku 1000 mm
Natahování: typ A
Bočnice sklopné na jedné straně, v půlce dělené
Vrchní lem: 50x50x3 mm
Rozteč lyžin 1060 mm
Profil výztuh podlaha: U 80x50x3
Typ lyžiny: IPN 120
Zadní trámec: UPN 100
Rolny 2 ks délka 180 mm, tr 133x6
Čep rolen mazaný: průměr 40 mm
Provedení vrat: dvoukřídlá
Zavírání vrat: S/2 hák
Háčky na plachtu: ano/ca 300 mm zvrchu
Plachta na kontejner
Centrální jištění vrat: 1 křídlo
Základní a vrchní nástřik: min 90 mikronů/barva dle RAL
Schválení výrobní výkresové dokumentace s uživatelskou obcí před zahájením výroby
Rreflexní výstražné polepy: po všech stranách
Kontejner 6 m3 - 1 kus
Objem min. 6 m3
Typ kontejneru: uzavřený (rakvička)
Rozměr: min. 3330x1820x1200 mm
Určení: separace bioodpadu
Výška háku 1000 mm
Průměr háku min . 40 mm
Rozteč ližin 1060 mm
Typ ližin IPN 120
Tloušťka materiálu 3/2 mm (podlaha/bočnice)
Min. 4 vhozové otvory
Rozměr vhozového otvoru cca. 600x600 mm (+/- 20%)
Víko vhozového otvoru plech
Rozteč výztuh podlahy max 750 mm
Zadní uzamykatelná dvoukřídlá vrata
Centrální jištění vrat min. 1 křídla
Barva dle RAL
Schválení výrobní výkresové dokumentace s uživatelskou obcí před zahájením výroby
Bezpečnostní šrafy ze všech stran kontejneru
Nádoba 1 100 l na kartony - 2 kusy
Vnitří objem nádoby min. 1 100 l
Nosnost: min. 440 kg
Hmotnost nádoby min. 56 kg
Kontejner na dně vybaveny výpustí
Nádoba určena pro sběr separovaného odpadu - kartony
Tloušťka stěny nádoby: min. 5,5 mm
Materiál: tělo nádoby polyethylen (HDPE)
Nádoba odolná vůči vlivům chemickým, biologickým, povětrnostným (teplota -30°C až +50°C), UV záření
Nádoba se 4 kolečky, min. 2 bržděné
Záruční lhůta minimálně 60 měsíců
Dle normy EN 840-3, -5, -6
Certifikace RAL GZ 951/1
Nádoba bude označena nálepkou obsahující základní informace o tom, co lze do nádoby ukládat (min. rozměr nálepky min. A4)
Barva víka: oranžová
Barva nádoby: černá
Specifikace - obec Poličná | Splňuje ANO | NesplňujeNE | Hodnota
Kontejnery - 3 kusy
Objem min. 4 m3
Určení: separace bioodpadu
Provedení plechu podlaha/bočnice: min. 3 mm / 3 mm
Průměr natahovacího háku min 40 mm/ mat S355
Výška háku 1000 mm
Natahování: typ A
Výztužení bočnic: horizontálně prolamované
Vrchní lem: vyohýbaná bočnice
Rozteč výztuh podlaha: max. 500 mm
Profil výztuh podlaha: U 80x50x3
Typ lyžiny: UPN 140
Zadní trámec: UPN 100
Rolny 2 ks délka 180 mm, tr 133x6
Čep rolen mazaný: průměr 40 mm
Provedení vrat: dvoukřídlá
Zavírání vrat: S/2 hák
Háčky na plachtu: ano/ca 300 mm zvrchu
Centrální jištění vrat: 1 křídlo
Základní a vrchní nástřik: min 90 mikronů/barva dle RAL
Schválení výrobní výkresové dokumentace s uživatelskou obcí před zahájením výroby
Rreflexní výstražné polepy: po všech stranách
V …………………………………. Dne ……..
podpis

## Luhačovice, Petrůvka
Formulář pro prokázání splnění technické specifikace - Pořízení nádob na separaci odpadů v obcích východní Moravy II
Specifikace - město Luhačovice | Splňuje ANO | NesplňujeNE | Hodnota
Kontejnery MULDA 5 m3 - 9 kusů
Objem min. 5 m3
Kontejner na ramenový nosič dle DIN 30720-1:2016
Provedení symetrické
3tý kiplager na obou stranách
Tloušťka plechu podlaha min. 5 mm
Tloušťka plechu bočnice min. 3 mm
Tloušťka plechu výsypné čelo min. 4 mm
hmotnost kontejneru min. 600 kg
kontejner opatřen základním a vrchním nátěrem min. 90 mikronů dle RAL tmavězelená
Schválení výrobní výkresové dokumentace s uživatelskou obcí před zahájením výroby
Rreflexní výstražné polepy: po všech stranách
Nádoba 1 100 l na papír - 4 kusy
Vnitří objem nádoby min. 1 100 l
Nosnost: min. 440 kg
Hmotnost nádoby min. 56 kg
Kontejner na dně vybaveny výpustí
Nádoba určena pro sběr separovaného odpadu - papír
Tloušťka stěny nádoby: min. 5,5 mm
Materiál: tělo nádoby polyethylen (HDPE)
Nádoba odolná vůči vlivům chemickým, biologickým, povětrnostným (teplota -30°C až +50°C), UV záření
Nádoba se 4 kolečky, min. 2 bržděné
Záruční lhůta minimálně 60 měsíců
Dle normy EN 840-3, -5, -6
Certifikace RAL GZ 951/1
Nádoba bude označena nálepkou obsahující základní informace o tom, co lze do nádoby ukládat (min. rozměr nálepky min. A4)
Barva nádoby: modrá
Nádoba 1 100 l na plast - 8 kusů
Vnitří objem nádoby min. 1 100 l
Nosnost: min. 440 kg
Hmotnost nádoby min. 56 kg
Kontejner na dně vybaveny výpustí
Nádoba určena pro sběr separovaného odpadu - plasty
Tloušťka stěny nádoby: min. 5,5 mm
Materiál: tělo nádoby polyethylen (HDPE)
Nádoba odolná vůči vlivům chemickým, biologickým, povětrnostným (teplota -30°C až +50°C), UV záření
Nádoba se 4 kolečky, min. 2 bržděné
Záruční lhůta minimálně 60 měsíců
Dle normy EN 840-3, -5, -6
Certifikace RAL GZ 951/1
Nádoba bude označena nálepkou obsahující základní informace o tom, co lze do nádoby ukládat (min. rozměr nálepky min. A4)
Barva nádoby: žlutá
Specifikace - obec Petrůvka | Splňuje ANO | NesplňujeNE | Hodnota
Kontejner - 1 kus
Objem min. 3,5 m3
Typ kontejneru: uzavřený (rakvička)
Určení: separace kovů
Výška háku 1000 mm
Průměr háku min . 40 mm
Rozteč ližin 1060 mm
Typ ližin IPN 120
Tloušťka materiálu 3/2 mm (podlaha/bočnice)
Min. 4 vhozové otvory
Rozměr vhozového otvoru min. 600x600 mm
Víko vhozového otvoru plech nebo plast
Rozteč výztuh podlahy max 750 mm
Zadní uzamykatelná dvoukřídlá vrata
Centrální jištění vrat min. 1 křídla
Barva dle RAL
Schválení výrobní výkresové dokumentace s uživatelskou obcí před zahájením výroby
Bezpečnostní šrafy ze všech stran kontejneru
Kontejnery MULDA - 2 kusy
Objem min. 5,5 m3
Kontejner na ramenový nosič dle DIN 30720-1:2016
Provedení symetrické
3tý kiplager na obou stranách
Tloušťka plechu podlaha min. 5 mm
Tloušťka plechu bočnice min. 3 mm
Tloušťka plechu výsypné čelo min. 4 mm
hmotnost kontejneru min. 600 kg
kontejner opatřen základním a vrchním nátěrem min. 90 mikronů dle RAL tmavězelená
Schválení výrobní výkresové dokumentace s uživatelskou obcí před zahájením výroby
Rreflexní výstražné polepy: po všech stranách
Kontejnery MULDA - 2 kusy
Objem min. 5,5 m3
Kontejner na ramenový nosič dle DIN 30720-1:2016
Provedení s nájezdovo rampou
Určení: separace bioodpadu 1x a velkoobjemového odpadu 1x
3tý kiplager na obou stranách
Tloušťka plechu podlaha min. 5 mm
Tloušťka plechu bočnice min. 3 mm
Tloušťka plechu výsypné čelo min. 4 mm
hmotnost kontejneru min. 600 kg
kontejner opatřen základním a vrchním nátěrem min. 90 mikronů dle RAL tmavězelená
Schválení výrobní výkresové dokumentace s uživatelskou obcí před zahájením výroby
Rreflexní výstražné polepy: po všech stranách
V …………………………………. Dne ……..
podpis

## Lechotice
Formulář pro prokázání splnění technické specifikace - Pořízení nádob na separaci odpadů v obcích východní Moravy II
Specifikace - obec Lechotice | Splňuje ANO | NesplňujeNE | Hodnota
Nádoba 120 l na plast - 130 kusů
Vnitří objem nádoby min. 120 l
Nádoba určena pro sběr separovaného odpadu - plasty
Nádoba musí odpovídat normě EN 840-1-5-6
Hmotnost nádoby: min. 8 kg
Nosnost nádoby: min.48 kg
Tloušťka stěny nádoby min. 3 mm
Materiál HDPE
Nádoba odolná vůči vlivům chemickým, biologickým, povětrnostným, UV záření
Nádoba se 2 kolečky; průměr koleček min. 200 mm
Pozinkovaná kovová osa (na montáž koleček)
Certifikace RAL GZ 951/1
Nálepka s informacemi o tříděném odpadu ke každé nádobě
Barva: žlutá
Nádoba 120 l na papír - 130 kusů
Obsah nádoby min. 120 l
Nádoba určena pro sběr separovaného odpadu - papír
Nádoba musí odpovídat normě EN 840-1-5-6
Hmotnost nádoby: min. 8 kg
Nosnost nádoby: min.48 kg
Tloušťka stěny nádoby min. 3 mm
Materiál HDPE
Nádoba odolná vůči vlivům chemickým, biologickým, povětrnostným, UV záření
Nádoba se 2 kolečky; průměr koleček min. 200 mm
Pozinkovaná kovová osa (na montáž koleček)
Certifikace RAL GZ 951/1
Nálepka s informacemi o tříděném odpadu ke každé nádobě
Barva: modrá
Nádoba 240 l na oleje a tuky - 3 kusy
Obsah nádoby min. 240 l
Nádoba určena pro sběr separovaného odpadu - oleje a tuky
Nádoba musí odpovídat normě EN 840-1-5-6
Hmotnost nádoby: min. 11 kg
Nosnost nádoby: min.96 kg
Tloušťka stěny nádoby min. 3 mm
Materiál HDPE
Nádoba odolná vůči vlivům chemickým, biologickým, povětrnostným, UV záření
Víko v kulatým vhozovým otvorem s možností uzamykání
Nádoba se 2 kolečky; průměr koleček min. 200 mm
Pozinkovaná kovová osa (na montáž koleček)
Certifikace RAL GZ 951/1
Nálepka s informacemi o tříděném odpadu ke každé nádobě
Barva: oranžová
Nádoba 1 100 l na bílé sklo - 3 kusy
Vnitří objem nádoby min. 1 100 l
Nosnost: min. 440 kg
Hmotnost nádoby min. 56 kg
Kontejner na dně vybaveny výpustí
Nádoba určena pro sběr separovaného odpadu - bílé sklo
Tloušťka stěny nádoby: min. 5,5 mm
Materiál: tělo nádoby polyethylen (HDPE)
Nádoba odolná vůči vlivům chemickým, biologickým, povětrnostným (teplota -30°C až +50°C), UV záření
Nádoba se 4 kolečky, min. 2 bržděné
Záruční lhůta minimálně 60 měsíců
Dle normy EN 840-3, -5, -6
Certifikace RAL GZ 951/1
Nádoba bude označena nálepkou obsahující základní informace o tom, co lze do nádoby ukládat (min. rozměr nálepky min. A4)
Barva víka: bílá
Barva nádoby: zelená
Kontejnery MULDA - 2 kusy
Objem min. 5,5 m3
Kontejner na ramenový nosič dle DIN 30720-1:2016
Provedení symetrické
3tý kiplager na obou stranách
Tloušťka plechu podlaha min. 5 mm
Tloušťka plechu bočnice min. 3 mm
Tloušťka plechu výsypné čelo min. 4 mm
hmotnost kontejneru min. 600 kg
kontejner opatřen základním a vrchním nátěrem min. 90 mikronů dle RAL tmavězelená
Schválení výrobní výkresové dokumentace s uživatelskou obcí před zahájením výroby
Rreflexní výstražné polepy: po všech stranách
V …………………………………. Dne ……..
podpis

## Hluk
Formulář pro prokázání splnění technické specifikace - Pořízení nádob na separaci odpadů v obcích východní Moravy II
Specifikace - město Hluk | Splňuje ANO | NesplňujeNE | Hodnota
Kontejner 5 m3 - 1 kus
Objem min. 5 m3
Rozměry: min. 2550x1620x1200 mm
Provedení plechu podlaha/bočnice: min. 3 mm / 2 mm
Průměr natahovacího háku min 35 mm/ mat S355
Výška háku 1000 mm
Natahování: typ A
Bočnice sklopné na jedné straně, v půlce dělené
Vrchní lem: 50x50x3 mm
Rozteč lyžin 1060 mm
Profil výztuh podlaha: U 80x50x3
Typ lyžiny: min. IPN 100
Zadní trámec: UPN 100
Rolny 2 ks délka 180 mm, tr 133x6
Čep rolen mazaný: průměr 40 mm
Provedení vrat: dvoukřídlá
Zavírání vrat: S/2 hák
Háčky na plachtu: ano/ca 300 mm zvrchu
Plachta na kontejner
Centrální jištění vrat: 1 křídlo
Základní a vrchní nástřik: min 90 mikronů/barva dle RAL
Schválení výrobní výkresové dokumentace s obcí před zahájením výroby
Reflexní výstražné polepy: po všech stranách
Kontejnery 1,63 m3 - 3 kusy
Objem min. 1,63 m3
Rozměry: min. 2550x1620x400 mm
Provedení plechu podlaha/bočnice: min. 3 mm / 2 mm
Průměr natahovacího háku min 35 mm
Výška háku 1000 mm
Natahování: typ A
Vrchní lem: jekl 40x40x3mm
Výstuha bočnic: jekl 40x40x3mm
Rozteč výztuh podlaha: max. 900 mm
Profil výztuh podlaha: jekl 40x40x3mm
Typ lyžiny: min. IPN 100
Provedení vrat: dvoukřídlá
Háčky na plachtu: ano/ca 300 mm zvrchu
Základní a vrchní nástřik: min 90 mikronů/barva dle RAL
Schválení výrobní výkresové dokumentace s obcí před zahájením výroby
Reflexní výstražné polepy: po všech stranách
Kontejner VALNÍK 1,7 m3 - 1 kus
Objem min. 1,7 m3
Rozměry: min. 2550x1620x400 mm
Provedení plechu podlaha/bočnice: min. 3 mm / 2 mm
Průměr natahovacího háku min 35 mm
Výška háku 1000 mm
Natahování: typ A
Vrchní lem: jekl 40x40x3mm
Výstuha bočnic: jekl 40x40x3mm
Bočnice sklopné
Rozteč výztuh podlaha: max. 900 mm
Profil výztuh podlaha: jekl 40x40x3mm
Typ lyžiny: min. IPN 100
Základní a vrchní nástřik: min 90 mikronů/barva dle RAL
Schválení výrobní výkresové dokumentace s obcí před zahájením výroby
Reflexní výstražné polepy: po všech stranách
V …………………………………. Dne ……..
podpis

## Vizovice
Formulář pro prokázání splnění technické specifikace - Pořízení nádob na separaci odpadů v obcích východní Moravy II
Specifikace - město Vizovice | Splňuje ANO | NesplňujeNE | Hodnota
Kontejnery 4,8 m3 - 2 kusy
Objem min. 4,8 m3
Provedení plechu podlaha/bočnice: min. 3 mm / 2 mm
Průměr natahovacího háku min 35 mm
Výška háku 1000 mm
Natahování: typ A
Vrchní lem: jekl 40x40x3mm
Výstuha bočnic: jekl 40x40x3mm
Rozteč výztuh podlaha: max. 900 mm
Profil výztuh podlaha: jekl 40x40x3mm
Typ lyžiny: min. IPN 100
Provedení vrat: dvoukřídlá
Háčky na plachtu: ano/ca 300 mm zvrchu
Základní a vrchní nástřik: min 90 mikronů/barva dle RAL
Schválení výrobní výkresové dokumentace s obcí před zahájením výroby
Reflexní výstražné polepy: po všech stranách
Kontejnery 4 m3 - 3 kusy
Objem min. 4 m3
Provedení plechu podlaha/bočnice: min. 3 mm / 2 mm
Průměr natahovacího háku min 35 mm
Výška háku 1000 mm
Natahování: typ A
Vrchní lem: jekl 40x40x3mm
Výstuha bočnic: jekl 40x40x3mm
Rozteč výztuh podlaha: max. 900 mm
Profil výztuh podlaha: jekl 40x40x3mm
Typ lyžiny: min. IPN 100
Provedení vrat: dvoukřídlá
Háčky na plachtu: ano/ca 300 mm zvrchu
Základní a vrchní nástřik: min 90 mikronů/barva dle RAL
Schválení výrobní výkresové dokumentace s obcí před zahájením výroby
Rreflexní výstražné polepy: po všech stranách
Nádoba 1 100 l na plasty - 3 kusy
Vnitří objem nádoby min. 1 100 l
Nosnost: min. 440 kg
Hmotnost nádoby min. 56 kg
Kontejner na dně vybaveny výpustí
Nádoba určena pro sběr separovaného odpadu - plasty
Tloušťka stěny nádoby: min. 5,5 mm
Materiál: tělo nádoby polyethylen (HDPE)
Nádoba odolná vůči vlivům chemickým, biologickým, povětrnostným (teplota -30°C až +50°C), UV záření
Nádoba se 4 kolečky, min. 2 bržděné
Záruční lhůta minimálně 60 měsíců
Dle normy EN 840-3, -5, -6
Certifikace RAL GZ 951/1
Nádoba bude označena nálepkou obsahující základní informace o tom, co lze do nádoby ukládat (min. rozměr nálepky min. A4)
Barva nádoby: žlutá
Nádoba 1 100 l na papír - 3 kusy
Vnitří objem nádoby min. 1 100 l
Nosnost: min. 440 kg
Hmotnost nádoby min. 56 kg
Kontejner na dně vybaveny výpustí
Nádoba určena pro sběr separovaného odpadu - papír
Tloušťka stěny nádoby: min. 5,5 mm
Materiál: tělo nádoby polyethylen (HDPE)
Nádoba odolná vůči vlivům chemickým, biologickým, povětrnostným (teplota -30°C až +50°C), UV záření
Nádoba se 4 kolečky, min. 2 bržděné
Záruční lhůta minimálně 60 měsíců
Dle normy EN 840-3, -5, -6
Certifikace RAL GZ 951/1
Nádoba bude označena nálepkou obsahující základní informace o tom, co lze do nádoby ukládat (min. rozměr nálepky min. A4)
Barva nádoby: modrá
V …………………………………. Dne ……..
podpis

## Rudice
Formulář pro prokázání splnění technické specifikace - Pořízení nádob na separaci odpadů v obcích východní Moravy II
Specifikace - obec Rudice | Splňuje ANO | NesplňujeNE | Hodnota
Kontejner 7 m3 - 2 kusy
Objem min. 7 m3
Provedení plechu podlaha/bočnice: min. 3 mm / 3 mm
Průměr natahovacího háku min 40 mm/ mat S355
Výška háku 1000 mm
Natahování: typ A
Výztužení bočnic: horizontálně prolamované
Vrchní lem: vyohýbaná bočnice
Rozteč výztuh podlaha: max. 500 mm
Profil výztuh podlaha: U 80x50x3
Typ lyžiny: UPN 140
Zadní trámec: UPN 100
Rolny 2 ks délka 180 mm, tr 133x6
Čep rolen mazaný: průměr 40 mm
Provedení vrat: dvoukřídlá
Zavírání vrat: S/2 hák
Háčky na plachtu: ano/ca 300 mm zvrchu
Centrální jištění vrat: 1 křídlo
Základní a vrchní nástřik: min 90 mikronů/barva dle RAL
Schválení výrobní výkresové dokumentace s obcí před zahájením výroby
Reflexní výstražné polepy: po všech stranách
Kontejner 2,5 m3 na kovy - 1 kus
Obsah nádoby min. 2 500 l
Nosnost: min. 900 kg
Nádoba určena pro sběr separovaného odpadu - kovy
Nádoba musí odpovídat normě ČSN EN 13071-1:2008 + ČSN EN 13071-1 OPRAVA1:2010
Materiál: tělo nádoby polyethylen (HDPE), kovové díly žárově zinkovaná ocel
Nádoba odolná vůči vlivům chemickým, biologickým, povětrnostným (teplota -30°C až +50°C), UV záření
Vnitřní stěny: hladké
Rozměry základny kontejneru: max. 1500 x 1500 mm
Typ výsypu: spodní výsyp
Zdvihací mechanismus: dvojhák
Záruční lhůta minimálně 60 měsíců
Hmotnost prázdné nádoby: min. 90 kg
Nádoba bude označena nálepkou obsahující základní informace o tom, co lze do nádoby ukládat (min. rozměr nálepky min. A4)
Barva nádoby: šedá
Kontejner MULDA 7 m3 - 1 kusy
Objem min. 7 m3
Kontejner na ramenový nosič dle DIN 30720-1:2016
Provedení symetrické
3tý kiplager na obou stranách
Tloušťka plechu podlaha min. 5 mm
Tloušťka plechu bočnice min. 3 mm
Tloušťka plechu výsypné čelo min. 4 mm
hmotnost kontejneru min. 600 kg
kontejner opatřen základním a vrchním nátěrem min. 90 mikronů dle RAL tmavězelená
Schválení výrobní výkresové dokumentace s uživatelskou obcí před zahájením výroby
Reflexní výstražné polepy: po všech stranách
Kontejner MULDA 7 m3 - 1 kusy
Objem min. 7 m3
Kontejner na ramenový nosič dle DIN 30720-1:2016
Provedení s víky
3tý kiplager na obou stranách
Tloušťka plechu podlaha min. 5 mm
Tloušťka plechu bočnice min. 3 mm
Tloušťka plechu výsypné čelo min. 4 mm
Ocelová víka se zajištěním
hmotnost kontejneru min. 600 kg
kontejner opatřen základním a vrchním nátěrem min. 90 mikronů dle RAL
Schválení výrobní výkresové dokumentace s uživatelskou obcí před zahájením výroby
Reflexní výstražné polepy: po všech stranách
V …………………………………. Dne ……..
podpis