## media
Příloha technické zprávy č.1
Akce: | Suchohrdly
[5 empty] | Specifikace | [9 empty] | Energie - celkem |  |  |  | Poznámka
číslo zař. | místnost | č.m. | popis zařízení | typ zařízení | počet | průtok | tlaková | otáčky | elektr. | napětí | elektr. | topný | chlad. | zvlhč. | příkon | topný | chladící | zvlhč.
[6 empty] | vzduchu | ztráta |  | příkon |  | proud | výkon | výkon | výkon | celkem | výkon | výkon | výkon
[5 empty] | ks | m3/h | Pa | 1/min | kW | V | A | kW | kW | kg/h | kW | kW | kW | kg/h
Zař. č. 1 - Větrání hygienických místností bytů
1.01 | Koupelna, WC | - | Malý radiální ventilátor | KN2-100/KN2-100-GL | 12 | 80 | 150 | 1890 | 0.028 | 230 | - | - | - | - | 0.336 | - | - | - | Spínáno samostatným ovladačem s nastavitelným časovým releovým doběhem (dod. ELE)
CELKEM | [14 empty] | 0.336 | 0 | 0 | 0
Zař. č. 2 - Digestoře
2.01 | Kuchyně | - | Příprava pro dopojení digestoře | Typ digestoře dle nájemníka | 7 | max350 | - | - | - | 230 | - | - | - | - | 0 | - | - | - | Profese ELE zajistí napájení zařízení. Digestoř není dod. VZT a bude obsahovat tukové filtry vzduchu a osvětlení.
CELKEM | [14 empty] | 0 | 0 | 0 | 0
CELKEM pro všechna zařízení | [14 empty] | 0.336 | 0 | 0 | #VALUE!
[15 empty] | ELE | R410A | R410A