## Vyplnění-manuál
Osnova pro vyplnění-rozpočtu.
Název stavby: |  | Mateřská skola Damnice | Objednatel: | Obec Damnice, Damnice 141 | IČ/DIČ: | 0647593907/CZ0647593907
Druh stavby: |  | Novostavba | Projektant: | Ing. Radek Dřevěný | IČ/DIČ: | 48923893/
Lokalita: |  | Damnice parc.č.2/4,27/1,26/2,3431,2005/20,k.ú.Damnice(624675) | Zhotovitel: |  | IČ/DIČ:
Začátek výstavby: |  |  | Konec výstavby: |  | Položek: | 1222
JKSO: |  | 8013111 | Zpracoval: | Bohuslav Hemala | Datum: | 27.04.2020
1)Ocenit rozpočet je nejlépe tak, že se ocení cenami nejprve položky hlavního rozpočtu a automatický se samy přepíši dle vzorců listů(objektů) .
2)K soutěži, pokud nebude v zadávací dokumentaci uvedeno jinak, stačí vyplnit a odevzdat vytištěné a podepsané listy první části barevně neoznačené. Ostatní v elektronické podobě.
3)Upozorňuji na povinnost uchazeče si překontrolovat funkčnost vzorců.(Může dojít při přepisu na elektronická média či vlastních výpočtech k porušení vztahů vzorců)
4)Upozorňuji na vyplnění nejen ceny, ale i na rozepsání na dodávku a montáž.(např:omítky,betony apod.)
5)Upozorňuji na vyplnění VORN. Položky s nul.množstvím u pol.s % se vepisuje množství automaticky z cen položek.
6)Upozorňuji na popisy a komentáře RTS(především zda je položka s materiálem , agregována a pod)
7)Upozorňuji na informace u krycího listu rozpočtu/soupisu prací a dodávek
Vyhotovil:
2020-04-27
Pohodová 326, 671 68 Šanov
Autorizovaný technik pro pozemní stavby
ČKIT – 1005850
Mobil:602 757310
bohuslav@rozpocty-hemala.cz
www.rozpocty-hemala.cz
Odkaz na ceníkovou soustavu použitou pro zpracování rozpočtu stránka 2.

## Krycí list rozpočtu
Krycí list soupisu prací a dodávek -rozpočtu
Název stavby: |  | Mateřská skola Damnice |  | Objednatel: | Obec Damnice, Damnice 141 |  | IČ/DIČ: | 0647593907/CZ0647593907
Druh stavby: |  | Novostavba |  | Projektant: | Ing. Radek Dřevěný |  | IČ/DIČ: | 48923893/
Lokalita: |  | Damnice parc.č.2/4,27/1,26/2,3431,2005/20,k.ú.Damnice(624675) |  | Zhotovitel: |  |  | IČ/DIČ:
Začátek výstavby: |  |  |  | Konec výstavby: |  |  | Položek: | 1222
JKSO: |  | 8013111 |  | Zpracoval: | Bohuslav Hemala |  | Datum: | 27.04.2020
Rozpočtové náklady v Kč
A | Základní rozpočtové náklady |  | B | Doplňkové náklady
HSV | Dodávky | 0 | Práce přesčas |  | 0
| Montáž | 0 | Bez pevné podl. |  | 0
PSV | Dodávky | 0 | Kulturní památka |  | 0
| Montáž | 0
"M" | Dodávky | 0
| Montáž | 0
Ostatní materiál |  | 0
Přesun hmot a sutí |  | 0
ZRN celkem |  | 0 | DN celkem |  | 0
DN celkem z obj.
Základ 0% |  | 0
Základ 15% |  | 0 | DPH 15% |  | 0 | Celkem bez DPH |  | 0
Základ 21% |  | 0 | DPH 21% |  | 0 | Celkem včetně DPH |  | 0
Projektant |  |  | Objednatel |  |  | Zhotovitel
Datum, razítko a podpis |  |  | Datum, razítko a podpis |  |  | Datum, razítko a podpis
Informace pro uchazeče k VŘ:
a) veškeré položky na přípomoci, dopravu, montáž, montážní plochy atd. jsou zahrnuty do jednotlivých jednotkových cen.
b) součásti prací jsou veškeré zkoušky, potřebná měření, inspekce, uvedení zařízení do provozu, zaškolení obsluhy, provozní řády, manuály a revize v českém jazyce. Za komplexní vyzkoušení se považuje bezporuchový provoz po dobu minimálně 96 hod.
c) součástí dodávky je zpracování veškeré dokumentace zhotovitele (např. dílenská dokumentace) a dokumentace skutečného provedení.
d) součástí dodávky je kompletní dokladová část díla nutná k získání kolaudačního souhlasu stavby.
e) v rozsahu prací zhotovitele jsou rovněž jakékoliv prvky, zařízení, práce a pomocné materiály, neuvedené v tomto soupisu výkonů, které jsou ale nezbytně nutné k dodání, instalaci, dokončení a provozování díla, včetně ztratného a prořezů.
f) součástí dodávky jsou veškerá geodetická měření jako například vytyčení konstrukcí, kontrolní měření, zaměření skutečného stavu apod.
g) součástí dodávky jsou i náklady na případná opatření související s ochranou stávajících sítí, komunikací či staveb.
h) součástí jednotkových cen jsou i vícenáklady související s výstavbou v nepříznivém klimat. období, průběžný úklid staveniště a přilehlých komunikací, likvidaci odpadů, dočasná dopravní omezení atd.
i)pokud se v dokumentaci vyskytují obchodní názvy, jedná se pouze o vymezení minimálních požadovaných standardů výrobku, technologie či materiálu a zadavatel připouští použití i jiného, kvalitativně či technologicky obdobného řešení.
j) součástí dodávky jsou náklady spojené s povinným pojištěním stavebního díla či jeho části v rozsahu obchodních podmínek.
Nedílnou součástí výkazu výměr (slepého rozpočtu) je projektová dokumentace !!
Zpracovatel nabídky je povinen prověřit specifikace a výměry uvedené ve výkazu výměr. V případě zjištěných rozdílů má na tyto rozdíly upozornit ve lhůtě pro podání nabídek prostřednictvím žádosti o dodatečné informace k zadávacím podmínkám. Následné změny výměr v průběhu realizace nebudou akceptovány.

## Rozpočet - objekty
Soupis prací a dodávek rekapitulace objektů celkem
Název stavby: |  | Mateřská skola Damnice | Doba výstavby: |  | Objednatel: | Obec Damnice, Damnice 141
Druh stavby: |  | Novostavba | Začátek výstavby: |  | Projektant: | Ing. Radek Dřevěný
Lokalita: |  | Damnice parc.č.2/4,27/1,26/2,3431,2005/20,k.ú.Damnice(624675) | Konec výstavby: |  | Zhotovitel:
JKSO: |  | 8013111 | Zpracováno dne: | 27.04.2020 | Zpracoval: | Bohuslav Hemala
[5 empty] | Náklady (Kč) |  |  | Hmotnost (t)
Objekt | Zkrácený popis |  |  |  | Dodávka | Montáž | Celkem | Celkem
SO01.1 | Vlastní stavba |  |  |  | 0 | 0 | 0 | 879.901 | F | 0 | SO01.1 | 0
SO01.2 | ZTI |  |  |  | 0 | 0 | 0 | 68.123 | F | 0 | SO01.2 | 0
SO01.3 | Vzduchotechnika |  |  |  | 0 | 0 | 0 | 2.4071 | F | 0 | SO01.3 | 0
SO01.31 | Stavební úpravy pro VZT zařízení |  |  |  | 0 | 0 | 0 | 6.1551 | F | 0 | SO01.31 | 0
SO01.4 | Vytápění |  |  |  | 0 | 0 | 0 | 6.3929 | F | 0 | SO01.4 | 0
SO01.5 | Elektroinstalace |  |  |  | 0 | 0 | 0 | 3.6614 | F | 0 | SO01.5 | 0
SO02 | Chodníky a zpevněné plochy |  |  |  | 0 | 0 | 0 | 118.1704 | F | 0 | SO02 | 0
SO03 | Úpravy dešť. kanaliz.,vsaků a retenční nádrž |  |  |  | 0 | 0 | 0 | 135.63 | F | 0 | SO03 | 0
SO04 | Oplocení a sadové úpravy |  |  |  | 0 | 0 | 0 | 8.869 | F | 0 | SO04 | 0
VORN | Vedlejší a rozpočtové náklady |  |  |  | 0 | 0 | 0 | 0 | F | 0 | VORN | 0
ZS | Zařízení staveniště |  |  |  | 0 | 0 | 0 | 4.3968 | F | 0 | ZS | 0
ZSO01.6 | Vlastní stavba-jen místnost č.101 |  |  |  | 0 | 0 | 0 | 74.3181 | F | 0 | ZSO01.6 | 0
ZSO01.7 | Elektroinstalace-pro místnost 101 |  |  |  | 0 | 0 | 0 | 0.033034 | F | 0 | ZSO01.7 | 0
ZSO02.1 | Chodníky a zpevněné plochy-park.stání |  |  |  | 0 | 0 | 0 | 109.3513 | F | 0 | ZSO02.1 | 0
ZVORN.2 | Vedlejší a rozpočtové náklady-neuznatelné náklady |  |  |  | 0 | 0 | 0 | 0 | F | 0 | ZVORN.2 | 0
[5 empty] | Celkem: |  | 0

## Rozpočet - skupiny
Soupis prací a dodávek rekapitulace – skupin
Název stavby: |  |  | Mateřská skola Damnice | Doba výstavby: |  | Objednatel: | Obec Damnice, Damnice 141
Druh stavby: |  |  | Novostavba | Začátek výstavby: |  | Projektant: | Ing. Radek Dřevěný
Lokalita: |  |  | Damnice parc.č.2/4,27/1,26/2,3431,2005/20,k.ú.Damnice(624675) | Konec výstavby: |  | Zhotovitel:
JKSO: |  |  | 8013111 | Zpracováno dne: | 27.04.2020 | Zpracoval: | Bohuslav Hemala
[6 empty] | Náklady (Kč) |  |  | Hmotnost (t)
Objekt | Kód | Zkrácený popis |  |  |  | Dodávka | Montáž | Celkem | Celkem
SO01.1 |  | Vlastní stavba |  |  |  | 0 | 0 | 0 | 879.901 | F | 0 | SO01.1 | 0
SO01.1 | 1 | Zemní práce |  |  |  | 0 | 0 | 0 | 0 | T | 0 | SO01.1 | 0
SO01.1 | 2 | Základy, zvláštní zakládání, zpevňování hornin |  |  |  | 0 | 0 | 0 | 385.8775 | T | 0 | SO01.1 | 0
SO01.1 | 3 | Svislé a kompletní konstrukce |  |  |  | 0 | 0 | 0 | 114.6513 | T | 0 | SO01.1 | 0
SO01.1 | 4 | Vodorovné konstrukce |  |  |  | 0 | 0 | 0 | 175.0045 | T | 0 | SO01.1 | 0
SO01.1 | 6 | Úpravy povrchů a osazování výplní otvorů |  |  |  | 0 | 0 | 0 | 119.1379 | T | 0 | SO01.1 | 0
SO01.1 | 71 | Izolace |  |  |  | 0 | 0 | 0 | 7.7737 | T | 0 | SO01.1 | 0
SO01.1 | 76 | Konstrukce |  |  |  | 0 | 0 | 0 | 55.7047 | T | 0 | SO01.1 | 0
SO01.1 | 77 | Podlahy |  |  |  | 0 | 0 | 0 | 5.6746 | T | 0 | SO01.1 | 0
SO01.1 | 78 | Dokončovací práce |  |  |  | 0 | 0 | 0 | 5.2128 | T | 0 | SO01.1 | 0
SO01.1 | 9 | Dokončovací práce, demolice |  |  |  | 0 | 0 | 0 | 10.8639 | T | 0 | SO01.1 | 0
SO01.2 |  | ZTI |  |  |  | 0 | 0 | 0 | 68.123 | F | 0 | SO01.2 | 0
SO01.2 | 1 | Zemní práce |  |  |  | 0 | 0 | 0 | 53.1222 | T | 0 | SO01.2 | 0
SO01.2 | 4 | Vodorovné konstrukce |  |  |  | 0 | 0 | 0 | 1.7537 | T | 0 | SO01.2 | 0
SO01.2 | 6 | Úpravy povrchů a osazování výplní otvorů |  |  |  | 0 | 0 | 0 | 1.7592 | T | 0 | SO01.2 | 0
SO01.2 | 71 | Izolace |  |  |  | 0 | 0 | 0 | 0.07232 | T | 0 | SO01.2 | 0
SO01.2 | 72 | Zdravotně technické instalace |  |  |  | 0 | 0 | 0 | 3.8874 | T | 0 | SO01.2 | 0
SO01.2 | 76 | Konstrukce |  |  |  | 0 | 0 | 0 | 0.0151 | T | 0 | SO01.2 | 0
SO01.2 | 8 | Trubní vedení |  |  |  | 0 | 0 | 0 | 4.7957 | T | 0 | SO01.2 | 0
SO01.2 | 9 | Dokončovací práce, demolice |  |  |  | 0 | 0 | 0 | 2.7174 | T | 0 | SO01.2 | 0
SO01.3 |  | Vzduchotechnika |  |  |  | 0 | 0 | 0 | 2.4071 | F | 0 | SO01.3 | 0
SO01.3 | 74 | Elektromontážní práce (silnoproud) |  |  |  | 0 | 0 | 0 | 2.3612 | T | 0 | SO01.3 | 0
SO01.3 | 76 | Konstrukce |  |  |  | 0 | 0 | 0 | 0.0459 | T | 0 | SO01.3 | 0
SO01.3 | 9 | Dokončovací práce, demolice |  |  |  | 0 | 0 | 0 | 0 | T | 0 | SO01.3 | 0
SO01.31 |  | Stavební úpravy pro VZT zařízení |  |  |  | 0 | 0 | 0 | 6.1551 | F | 0 | SO01.31 | 0
SO01.31 | 2 | Základy, zvláštní zakládání, zpevňování hornin |  |  |  | 0 | 0 | 0 | 2.6191 | T | 0 | SO01.31 | 0
SO01.31 | 3 | Svislé a kompletní konstrukce |  |  |  | 0 | 0 | 0 | 0.84904 | T | 0 | SO01.31 | 0
SO01.31 | 6 | Úpravy povrchů a osazování výplní otvorů |  |  |  | 0 | 0 | 0 | 0.22028 | T | 0 | SO01.31 | 0
SO01.31 | 71 | Izolace |  |  |  | 0 | 0 | 0 | 0.094144 | T | 0 | SO01.31 | 0
SO01.31 | 72 | Zdravotně technické instalace |  |  |  | 0 | 0 | 0 | 0.0143 | T | 0 | SO01.31 | 0
SO01.31 | 76 | Konstrukce |  |  |  | 0 | 0 | 0 | 0.057224 | T | 0 | SO01.31 | 0
SO01.31 | 9 | Dokončovací práce, demolice |  |  |  | 0 | 0 | 0 | 2.3011 | T | 0 | SO01.31 | 0
SO01.4 |  | Vytápění |  |  |  | 0 | 0 | 0 | 6.3929 | F | 0 | SO01.4 | 0
SO01.4 | 1 | Zemní práce |  |  |  | 0 | 0 | 0 | 0 | T | 0 | SO01.4 | 0
SO01.4 | 73 | Ústřední vytápění |  |  |  | 0 | 0 | 0 | 2.2986 | T | 0 | SO01.4 | 0
SO01.4 | 8 | Trubní vedení |  |  |  | 0 | 0 | 0 | 0 | T | 0 | SO01.4 | 0
SO01.4 | 9 | Dokončovací práce, demolice |  |  |  | 0 | 0 | 0 | 4.0943 | T | 0 | SO01.4 | 0
SO01.5 |  | Elektroinstalace |  |  |  | 0 | 0 | 0 | 3.6614 | F | 0 | SO01.5 | 0
SO01.5 | 71 | Izolace |  |  |  | 0 | 0 | 0 | 0.00492 | T | 0 | SO01.5 | 0
SO01.5 | 9 | Dokončovací práce, demolice |  |  |  | 0 | 0 | 0 | 3.6565 | T | 0 | SO01.5 | 0
SO02 |  | Chodníky a zpevněné plochy |  |  |  | 0 | 0 | 0 | 118.1704 | F | 0 | SO02 | 0
SO02 | 1 | Zemní práce |  |  |  | 0 | 0 | 0 | 0 | T | 0 | SO02 | 0
SO02 | 4 | Vodorovné konstrukce |  |  |  | 0 | 0 | 0 | 8.6355 | T | 0 | SO02 | 0
SO02 | 5 | Komunikace |  |  |  | 0 | 0 | 0 | 95.6031 | T | 0 | SO02 | 0
SO02 | 71 | Izolace |  |  |  | 0 | 0 | 0 | 0.028322 | T | 0 | SO02 | 0
SO02 | 9 | Dokončovací práce, demolice |  |  |  | 0 | 0 | 0 | 13.9035 | T | 0 | SO02 | 0
SO03 |  | Úpravy dešť. kanaliz.,vsaků a retenční nádrž |  |  |  | 0 | 0 | 0 | 135.63 | F | 0 | SO03 | 0
SO03 | 1 | Zemní práce |  |  |  | 0 | 0 | 0 | 53.6064 | T | 0 | SO03 | 0
SO03 | 2 | Základy, zvláštní zakládání, zpevňování hornin |  |  |  | 0 | 0 | 0 | 28.9382 | T | 0 | SO03 | 0
SO03 | 3 | Svislé a kompletní konstrukce |  |  |  | 0 | 0 | 0 | 0.0552 | T | 0 | SO03 | 0
SO03 | 4 | Vodorovné konstrukce |  |  |  | 0 | 0 | 0 | 8.6614 | T | 0 | SO03 | 0
SO03 | 72 | Zdravotně technické instalace |  |  |  | 0 | 0 | 0 | 1.1911 | T | 0 | SO03 | 0
SO03 | 8 | Trubní vedení |  |  |  | 0 | 0 | 0 | 43.1777 | T | 0 | SO03 | 0
SO03 | 9 | Dokončovací práce, demolice |  |  |  | 0 | 0 | 0 | 0 | T | 0 | SO03 | 0
SO04 |  | Oplocení a sadové úpravy |  |  |  | 0 | 0 | 0 | 8.869 | F | 0 | SO04 | 0
SO04 | 1 | Zemní práce |  |  |  | 0 | 0 | 0 | 0.74258 | T | 0 | SO04 | 0
SO04 | 2 | Základy, zvláštní zakládání, zpevňování hornin |  |  |  | 0 | 0 | 0 | 0.00036 | T | 0 | SO04 | 0
SO04 | 3 | Svislé a kompletní konstrukce |  |  |  | 0 | 0 | 0 | 6.501 | T | 0 | SO04 | 0
SO04 | 5 | Komunikace |  |  |  | 0 | 0 | 0 | 1.2494 | T | 0 | SO04 | 0
SO04 | 76 | Konstrukce |  |  |  | 0 | 0 | 0 | 0.37572 | T | 0 | SO04 | 0
SO04 | 9 | Dokončovací práce, demolice |  |  |  | 0 | 0 | 0 | 0 | T | 0 | SO04 | 0
VORN |  | Vedlejší a rozpočtové náklady |  |  |  | 0 | 0 | 0 | 0 | F | 0 | VORN | 0
VORN | 9 | Dokončovací práce, demolice |  |  |  | 0 | 0 | 0 | 0 | T | 0 | VORN | 0
ZS |  | Zařízení staveniště |  |  |  | 0 | 0 | 0 | 4.3968 | F | 0 | ZS | 0
ZS | 1 | Zemní práce |  |  |  | 0 | 0 | 0 | 0 | T | 0 | ZS | 0
ZS | 76 | Konstrukce |  |  |  | 0 | 0 | 0 | 0.67078 | T | 0 | ZS | 0
ZS | 8 | Trubní vedení |  |  |  | 0 | 0 | 0 | 3.726 | T | 0 | ZS | 0
ZS | 9 | Dokončovací práce, demolice |  |  |  | 0 | 0 | 0 | 0 | T | 0 | ZS | 0
ZSO01.6 |  | Vlastní stavba-jen místnost č.101 |  |  |  | 0 | 0 | 0 | 74.3181 | F | 0 | ZSO01.6 | 0
ZSO01.6 | 1 | Zemní práce |  |  |  | 0 | 0 | 0 | 0 | T | 0 | ZSO01.6 | 0
ZSO01.6 | 2 | Základy, zvláštní zakládání, zpevňování hornin |  |  |  | 0 | 0 | 0 | 33.5567 | T | 0 | ZSO01.6 | 0
ZSO01.6 | 3 | Svislé a kompletní konstrukce |  |  |  | 0 | 0 | 0 | 11.1474 | T | 0 | ZSO01.6 | 0
ZSO01.6 | 4 | Vodorovné konstrukce |  |  |  | 0 | 0 | 0 | 12.1542 | T | 0 | ZSO01.6 | 0
ZSO01.6 | 6 | Úpravy povrchů a osazování výplní otvorů |  |  |  | 0 | 0 | 0 | 9.2068 | T | 0 | ZSO01.6 | 0
ZSO01.6 | 71 | Izolace |  |  |  | 0 | 0 | 0 | 0.30165 | T | 0 | ZSO01.6 | 0
ZSO01.6 | 76 | Konstrukce |  |  |  | 0 | 0 | 0 | 5.206 | T | 0 | ZSO01.6 | 0
ZSO01.6 | 77 | Podlahy |  |  |  | 0 | 0 | 0 | 0.89773 | T | 0 | ZSO01.6 | 0
ZSO01.6 | 78 | Dokončovací práce |  |  |  | 0 | 0 | 0 | 0.10168 | T | 0 | ZSO01.6 | 0
ZSO01.6 | 9 | Dokončovací práce, demolice |  |  |  | 0 | 0 | 0 | 1.746 | T | 0 | ZSO01.6 | 0
ZSO01.7 |  | Elektroinstalace-pro místnost 101 |  |  |  | 0 | 0 | 0 | 0.033034 | F | 0 | ZSO01.7 | 0
ZSO01.7 | 9 | Dokončovací práce, demolice |  |  |  | 0 | 0 | 0 | 0.033034 | T | 0 | ZSO01.7 | 0
ZSO02.1 |  | Chodníky a zpevněné plochy-park.stání |  |  |  | 0 | 0 | 0 | 109.3513 | F | 0 | ZSO02.1 | 0
ZSO02.1 | 1 | Zemní práce |  |  |  | 0 | 0 | 0 | 0 | T | 0 | ZSO02.1 | 0
ZSO02.1 | 5 | Komunikace |  |  |  | 0 | 0 | 0 | 98.2735 | T | 0 | ZSO02.1 | 0
ZSO02.1 | 9 | Dokončovací práce, demolice |  |  |  | 0 | 0 | 0 | 11.0777 | T | 0 | ZSO02.1 | 0
ZVORN.2 |  | Vedlejší a rozpočtové náklady-neuznatelné náklady |  |  |  | 0 | 0 | 0 | 0 | F | 0 | ZVORN.2 | 0
ZVORN.2 | 9 | Dokončovací práce, demolice |  |  |  | 0 | 0 | 0 | 0 | T | 0 | ZVORN.2 | 0
[6 empty] | Celkem: |  | 0

## Rozpočet - podskupiny
Soupis prací a dodávek rekapitulace –podskupiny
Název stavby: |  |  | Mateřská skola Damnice | Doba výstavby: |  | Objednatel: | Obec Damnice, Damnice 141
Druh stavby: |  |  | Novostavba | Začátek výstavby: |  | Projektant: | Ing. Radek Dřevěný
Lokalita: |  |  | Damnice parc.č.2/4,27/1,26/2,3431,2005/20,k.ú.Damnice(624675) | Konec výstavby: |  | Zhotovitel:
JKSO: |  |  | 8013111 | Zpracováno dne: | 27.04.2020 | Zpracoval: | Bohuslav Hemala
[6 empty] | Náklady (Kč) |  |  | Hmotnost (t)
Objekt | Kód | Zkrácený popis |  |  |  | Dodávka | Montáž | Celkem | Celkem
SO01.1 |  | Vlastní stavba |  |  |  | 0 | 0 | 0 | 879.901 | F | 0 | SO01.1 | 0
SO01.1 | 11 | Přípravné a přidružené práce |  |  |  | 0 | 0 | 0 | 0 | T | 0 | SO01.1 | 0
SO01.1 | 12 | Odkopávky a prokopávky |  |  |  | 0 | 0 | 0 | 0 | T | 0 | SO01.1 | 0
SO01.1 | 13 | Hloubené vykopávky |  |  |  | 0 | 0 | 0 | 0 | T | 0 | SO01.1 | 0
SO01.1 | 16 | Přemístění výkopku |  |  |  | 0 | 0 | 0 | 0 | T | 0 | SO01.1 | 0
SO01.1 | 18 | Povrchové úpravy terénu |  |  |  | 0 | 0 | 0 | 0 | T | 0 | SO01.1 | 0
SO01.1 | 19 | Hloubení pro podzemní stěny, ražení a hloubení důlní |  |  |  | 0 | 0 | 0 | 0 | T | 0 | SO01.1 | 0
SO01.1 | 21 | Úprava podloží a základové spáry |  |  |  | 0 | 0 | 0 | 77.6772 | T | 0 | SO01.1 | 0
SO01.1 | 27 | Základy |  |  |  | 0 | 0 | 0 | 308.2003 | T | 0 | SO01.1 | 0
SO01.1 | 31 | Zdi podpěrné a volné |  |  |  | 0 | 0 | 0 | 97.9194 | T | 0 | SO01.1 | 0
SO01.1 | 33 | Sloupy a pilíře, stožáry a rámové stojky |  |  |  | 0 | 0 | 0 | 1.1564 | T | 0 | SO01.1 | 0
SO01.1 | 34 | Stěny a příčky |  |  |  | 0 | 0 | 0 | 15.5755 | T | 0 | SO01.1 | 0
SO01.1 | 41 | Stropy a stropní konstrukce (pro pozemní stavby) |  |  |  | 0 | 0 | 0 | 175.0045 | T | 0 | SO01.1 | 0
SO01.1 | 60 | Omítky ze suchých směsí |  |  |  | 0 | 0 | 0 | 1.9289 | T | 0 | SO01.1 | 0
SO01.1 | 61 | Úprava povrchů vnitřní |  |  |  | 0 | 0 | 0 | 25.8819 | T | 0 | SO01.1 | 0
SO01.1 | 62 | Úprava povrchů vnější |  |  |  | 0 | 0 | 0 | 6.3074 | T | 0 | SO01.1 | 0
SO01.1 | 63 | Podlahy a podlahové konstrukce |  |  |  | 0 | 0 | 0 | 85.0197 | T | 0 | SO01.1 | 0
SO01.1 | 711 | Izolace proti vodě |  |  |  | 0 | 0 | 0 | 3.4871 | T | 0 | SO01.1 | 0
SO01.1 | 713 | Izolace tepelné |  |  |  | 0 | 0 | 0 | 4.2865 | T | 0 | SO01.1 | 0
SO01.1 | 762 | Konstrukce tesařské |  |  |  | 0 | 0 | 0 | 30.9318 | T | 0 | SO01.1 | 0
SO01.1 | 764 | Konstrukce klempířské |  |  |  | 0 | 0 | 0 | 0.48776 | T | 0 | SO01.1 | 0
SO01.1 | 765 | Krytina tvrdá |  |  |  | 0 | 0 | 0 | 21.8857 | T | 0 | SO01.1 | 0
SO01.1 | 766 | Konstrukce truhlářské |  |  |  | 0 | 0 | 0 | 2.3659 | T | 0 | SO01.1 | 0
SO01.1 | 767 | Konstrukce doplňkové stavební (zámečnické) |  |  |  | 0 | 0 | 0 | 0.033471 | T | 0 | SO01.1 | 0
SO01.1 | 771 | Podlahy z dlaždic |  |  |  | 0 | 0 | 0 | 2.6708 | T | 0 | SO01.1 | 0
SO01.1 | 775 | Podlahy vlysové a parketové |  |  |  | 0 | 0 | 0 | 1.2453 | T | 0 | SO01.1 | 0
SO01.1 | 776 | Podlahy povlakové |  |  |  | 0 | 0 | 0 | 0.25266 | T | 0 | SO01.1 | 0
SO01.1 | 777 | Podlahy ze syntetických hmot |  |  |  | 0 | 0 | 0 | 1.5059 | T | 0 | SO01.1 | 0
SO01.1 | 781 | Obklady (keramické) |  |  |  | 0 | 0 | 0 | 4.1668 | T | 0 | SO01.1 | 0
SO01.1 | 784 | Malby |  |  |  | 0 | 0 | 0 | 0.70046 | T | 0 | SO01.1 | 0
SO01.1 | 786 | Čalounické úpravy |  |  |  | 0 | 0 | 0 | 0.3456 | T | 0 | SO01.1 | 0
SO01.1 | 94 | Lešení a stavební výtahy |  |  |  | 0 | 0 | 0 | 10.5636 | T | 0 | SO01.1 | 0
SO01.1 | 95 | Různé dokončovací konstrukce a práce na pozemních stavbách |  |  |  | 0 | 0 | 0 | 0.30037 | T | 0 | SO01.1 | 0
SO01.1 | H01 | Budovy občanské výstavby |  |  |  | 0 | 0 | 0 | 0 | T | 0 | SO01.1 | 0
SO01.2 |  | ZTI |  |  |  | 0 | 0 | 0 | 68.123 | F | 0 | SO01.2 | 0
SO01.2 | 13 | Hloubené vykopávky |  |  |  | 0 | 0 | 0 | 0 | T | 0 | SO01.2 | 0
SO01.2 | 14 | Ražení a hloubení tunelářské |  |  |  | 0 | 0 | 0 | 0.02784 | T | 0 | SO01.2 | 0
SO01.2 | 15 | Roubení |  |  |  | 0 | 0 | 0 | 0.02376 | T | 0 | SO01.2 | 0
SO01.2 | 16 | Přemístění výkopku |  |  |  | 0 | 0 | 0 | 0 | T | 0 | SO01.2 | 0
SO01.2 | 17 | Konstrukce ze zemin |  |  |  | 0 | 0 | 0 | 53.0706 | T | 0 | SO01.2 | 0
SO01.2 | 45 | Podkladní a vedlejší konstrukce (kromě vozovek a železničního svršku) |  |  |  | 0 | 0 | 0 | 1.7537 | T | 0 | SO01.2 | 0
SO01.2 | 61 | Úprava povrchů vnitřní |  |  |  | 0 | 0 | 0 | 1.7592 | T | 0 | SO01.2 | 0
SO01.2 | 711 | Izolace proti vodě |  |  |  | 0 | 0 | 0 | 0.0437 | T | 0 | SO01.2 | 0
SO01.2 | 713 | Izolace tepelné |  |  |  | 0 | 0 | 0 | 0.02862 | T | 0 | SO01.2 | 0
SO01.2 | 721 | Vnitřní kanalizace |  |  |  | 0 | 0 | 0 | 0.30914 | T | 0 | SO01.2 | 0
SO01.2 | 722 | Vnitřní vodovod |  |  |  | 0 | 0 | 0 | 0.86518 | T | 0 | SO01.2 | 0
SO01.2 | 725 | Zařizovací předměty |  |  |  | 0 | 0 | 0 | 1.9639 | T | 0 | SO01.2 | 0
SO01.2 | 726 | Instalační prefabrikáty |  |  |  | 0 | 0 | 0 | 0.74916 | T | 0 | SO01.2 | 0
SO01.2 | 767 | Konstrukce doplňkové stavební (zámečnické) |  |  |  | 0 | 0 | 0 | 0.0151 | T | 0 | SO01.2 | 0
SO01.2 | 87 | Potrubí z trub plastických, skleněných a čedičových |  |  |  | 0 | 0 | 0 | 3.687 | T | 0 | SO01.2 | 0
SO01.2 | 89 | Ostatní konstrukce a práce na trubním vedení |  |  |  | 0 | 0 | 0 | 1.1087 | T | 0 | SO01.2 | 0
SO01.2 | 94 | Lešení a stavební výtahy |  |  |  | 0 | 0 | 0 | 0.31047 | T | 0 | SO01.2 | 0
SO01.2 | 95 | Různé dokončovací konstrukce a práce na pozemních stavbách |  |  |  | 0 | 0 | 0 | 0.15282 | T | 0 | SO01.2 | 0
SO01.2 | H27 | Vedení trubní dálková a přípojná |  |  |  | 0 | 0 | 0 | 0 | T | 0 | SO01.2 | 0
SO01.2 | 97 | Prorážení otvorů a ostatní bourací práce |  |  |  | 0 | 0 | 0 | 2.2541 | T | 0 | SO01.2 | 0
SO01.2 | S | Přesuny sutí |  |  |  | 0 | 0 | 0 | 0 | T | 0 | SO01.2 | 0
SO01.3 |  | Vzduchotechnika |  |  |  | 0 | 0 | 0 | 2.4071 | F | 0 | SO01.3 | 0
SO01.3 | 740VD | ZAŘÍZENÍ č. 1 – Větrání učeben |  |  |  | 0 | 0 | 0 | 0.27863 | T | 0 | SO01.3 | 0
SO01.3 | 741VD | ZAŘÍZENÍ č. 2– Chlazení učeben |  |  |  | 0 | 0 | 0 | 0.86221 | T | 0 | SO01.3 | 0
SO01.3 | 742VD | ZAŘÍZENÍ č. 3 – Větrání a chlazení jídelny |  |  |  | 0 | 0 | 0 | 1.1811 | T | 0 | SO01.3 | 0
SO01.3 | 743VD | ZAŘÍZENÍ č. 4 – Větrání učeben |  |  |  | 0 | 0 | 0 | 0.03926 | T | 0 | SO01.3 | 0
SO01.3 | 767 | Konstrukce doplňkové stavební (zámečnické) |  |  |  | 0 | 0 | 0 | 0.0459 | T | 0 | SO01.3 | 0
SO01.3 | 90 | Hodinové zúčtovací sazby (HZS) |  |  |  | 0 | 0 | 0 | 0 | T | 0 | SO01.3 | 0
SO01.3 | H72 | Zdravotně technické instalace |  |  |  | 0 | 0 | 0 | 0 | T | 0 | SO01.3 | 0
SO01.31 |  | Stavební úpravy pro VZT zařízení |  |  |  | 0 | 0 | 0 | 6.1551 | F | 0 | SO01.31 | 0
SO01.31 | 21 | Úprava podloží a základové spáry |  |  |  | 0 | 0 | 0 | 2.6191 | T | 0 | SO01.31 | 0
SO01.31 | 31 | Zdi podpěrné a volné |  |  |  | 0 | 0 | 0 | 0.44488 | T | 0 | SO01.31 | 0
SO01.31 | 34 | Stěny a příčky |  |  |  | 0 | 0 | 0 | 0.40416 | T | 0 | SO01.31 | 0
SO01.31 | 61 | Úprava povrchů vnitřní |  |  |  | 0 | 0 | 0 | 0.22028 | T | 0 | SO01.31 | 0
SO01.31 | 712 | Izolace střech (živičné krytiny) |  |  |  | 0 | 0 | 0 | 0.00586 | T | 0 | SO01.31 | 0
SO01.31 | 713 | Izolace tepelné |  |  |  | 0 | 0 | 0 | 0.088284 | T | 0 | SO01.31 | 0
SO01.31 | 721 | Vnitřní kanalizace |  |  |  | 0 | 0 | 0 | 0.0143 | T | 0 | SO01.31 | 0
SO01.31 | 764 | Konstrukce klempířské |  |  |  | 0 | 0 | 0 | 0.057224 | T | 0 | SO01.31 | 0
SO01.31 | 94 | Lešení a stavební výtahy |  |  |  | 0 | 0 | 0 | 1.0543 | T | 0 | SO01.31 | 0
SO01.31 | 95 | Různé dokončovací konstrukce a práce na pozemních stavbách |  |  |  | 0 | 0 | 0 | 0.13104 | T | 0 | SO01.31 | 0
SO01.31 | H72 | Zdravotně technické instalace |  |  |  | 0 | 0 | 0 | 0 | T | 0 | SO01.31 | 0
SO01.31 | 97 | Prorážení otvorů a ostatní bourací práce |  |  |  | 0 | 0 | 0 | 1.1157 | T | 0 | SO01.31 | 0
SO01.31 | S | Přesuny sutí |  |  |  | 0 | 0 | 0 | 0 | T | 0 | SO01.31 | 0
SO01.4 |  | Vytápění |  |  |  | 0 | 0 | 0 | 6.3929 | F | 0 | SO01.4 | 0
SO01.4 | 16 | Přemístění výkopku |  |  |  | 0 | 0 | 0 | 0 | T | 0 | SO01.4 | 0
SO01.4 | 19 | Hloubení pro podzemní stěny, ražení a hloubení důlní |  |  |  | 0 | 0 | 0 | 0 | T | 0 | SO01.4 | 0
SO01.4 | 731 | Kotelny |  |  |  | 0 | 0 | 0 | 0.297 | T | 0 | SO01.4 | 0
SO01.4 | 732 | Strojovny |  |  |  | 0 | 0 | 0 | 0.01218 | T | 0 | SO01.4 | 0
SO01.4 | 733 | Rozvod potrubí |  |  |  | 0 | 0 | 0 | 0.85961 | T | 0 | SO01.4 | 0
SO01.4 | 734 | Armatury |  |  |  | 0 | 0 | 0 | 0.014 | T | 0 | SO01.4 | 0
SO01.4 | 736 | Podlahové vytápění |  |  |  | 0 | 0 | 0 | 1.1158 | T | 0 | SO01.4 | 0
SO01.4 | 89 | Ostatní konstrukce a práce na trubním vedení |  |  |  | 0 | 0 | 0 | 0 | T | 0 | SO01.4 | 0
SO01.4 | 90 | Hodinové zúčtovací sazby (HZS) |  |  |  | 0 | 0 | 0 | 0 | T | 0 | SO01.4 | 0
SO01.4 | H736 | Regulace |  |  |  | 0 | 0 | 0 | 0 | T | 0 | SO01.4 | 0
SO01.4 | M46 | Zemní práce při montážích |  |  |  | 0 | 0 | 0 | 4.0943 | T | 0 | SO01.4 | 0
SO01.5 |  | Elektroinstalace |  |  |  | 0 | 0 | 0 | 3.6614 | F | 0 | SO01.5 | 0
SO01.5 | 713 | Izolace tepelné |  |  |  | 0 | 0 | 0 | 0.00492 | T | 0 | SO01.5 | 0
SO01.5 | 90 | Hodinové zúčtovací sazby (HZS) |  |  |  | 0 | 0 | 0 | 0 | T | 0 | SO01.5 | 0
SO01.5 | M201VD | Rozvaděč R1 |  |  |  | 0 | 0 | 0 | 0.07656 | T | 0 | SO01.5 | 0
SO01.5 | M203VD | Rozvaděč R-TČ |  |  |  | 0 | 0 | 0 | 0.01789 | T | 0 | SO01.5 | 0
SO01.5 | M204VD | Rozvaděč - PŘEP.OCHR.1 |  |  |  | 0 | 0 | 0 | 0.01785 | T | 0 | SO01.5 | 0
SO01.5 | M206VD | Rozvaděč - PŘEP.OCHR.2 |  |  |  | 0 | 0 | 0 | 0.0357 | T | 0 | SO01.5 | 0
SO01.5 | M21 | Elektromontáže |  |  |  | 0 | 0 | 0 | 1.4414 | T | 0 | SO01.5 | 0
SO01.5 | M22 | Montáže sdělovací a zabezpečovací techniky |  |  |  | 0 | 0 | 0 | 0.01884 | T | 0 | SO01.5 | 0
SO01.5 | M46 | Zemní práce při montážích |  |  |  | 0 | 0 | 0 | 2.0482 | T | 0 | SO01.5 | 0
SO02 |  | Chodníky a zpevněné plochy |  |  |  | 0 | 0 | 0 | 118.1704 | F | 0 | SO02 | 0
SO02 | 12 | Odkopávky a prokopávky |  |  |  | 0 | 0 | 0 | 0 | T | 0 | SO02 | 0
SO02 | 13 | Hloubené vykopávky |  |  |  | 0 | 0 | 0 | 0 | T | 0 | SO02 | 0
SO02 | 16 | Přemístění výkopku |  |  |  | 0 | 0 | 0 | 0 | T | 0 | SO02 | 0
SO02 | 45 | Podkladní a vedlejší konstrukce (kromě vozovek a železničního svršku) |  |  |  | 0 | 0 | 0 | 8.6355 | T | 0 | SO02 | 0
SO02 | 56 | Podkladní vrstvy komunikací a zpevněných ploch |  |  |  | 0 | 0 | 0 | 63.6522 | T | 0 | SO02 | 0
SO02 | 57 | Kryty pozemních komunikací, letišť a ploch z kameniva nebo živičné |  |  |  | 0 | 0 | 0 | 0.50883 | T | 0 | SO02 | 0
SO02 | 59 | Dlažby a předlažby pozemních komunikací a zpevněných ploch |  |  |  | 0 | 0 | 0 | 31.4421 | T | 0 | SO02 | 0
SO02 | 711 | Izolace proti vodě |  |  |  | 0 | 0 | 0 | 0.028322 | T | 0 | SO02 | 0
SO02 | 91 | Doplňující konstrukce a práce na pozemních komunikacích a zpevněných plochách |  |  |  | 0 | 0 | 0 | 13.9035 | T | 0 | SO02 | 0
SO02 | H22 | Komunikace pozemní a letiště |  |  |  | 0 | 0 | 0 | 0 | T | 0 | SO02 | 0
SO03 |  | Úpravy dešť. kanaliz.,vsaků a retenční nádrž |  |  |  | 0 | 0 | 0 | 135.63 | F | 0 | SO03 | 0
SO03 | 13 | Hloubené vykopávky |  |  |  | 0 | 0 | 0 | 0 | T | 0 | SO03 | 0
SO03 | 15 | Roubení |  |  |  | 0 | 0 | 0 | 0.1584 | T | 0 | SO03 | 0
SO03 | 16 | Přemístění výkopku |  |  |  | 0 | 0 | 0 | 0 | T | 0 | SO03 | 0
SO03 | 17 | Konstrukce ze zemin |  |  |  | 0 | 0 | 0 | 53.448 | T | 0 | SO03 | 0
SO03 | 19 | Hloubení pro podzemní stěny, ražení a hloubení důlní |  |  |  | 0 | 0 | 0 | 0 | T | 0 | SO03 | 0
SO03 | 21 | Úprava podloží a základové spáry |  |  |  | 0 | 0 | 0 | 22.7416 | T | 0 | SO03 | 0
SO03 | 27 | Základy |  |  |  | 0 | 0 | 0 | 6.1634 | T | 0 | SO03 | 0
SO03 | 28 | Zpevňování hornin a konstrukcí |  |  |  | 0 | 0 | 0 | 0.033168 | T | 0 | SO03 | 0
SO03 | 38 | Různé kompletní konstrukce nedělitelné do stav. dílů |  |  |  | 0 | 0 | 0 | 0.0552 | T | 0 | SO03 | 0
SO03 | 45 | Podkladní a vedlejší konstrukce (kromě vozovek a železničního svršku) |  |  |  | 0 | 0 | 0 | 8.6614 | T | 0 | SO03 | 0
SO03 | 721 | Vnitřní kanalizace |  |  |  | 0 | 0 | 0 | 1.1911 | T | 0 | SO03 | 0
SO03 | 87 | Potrubí z trub plastických, skleněných a čedičových |  |  |  | 0 | 0 | 0 | 0.33201 | T | 0 | SO03 | 0
SO03 | 89 | Ostatní konstrukce a práce na trubním vedení |  |  |  | 0 | 0 | 0 | 42.8457 | T | 0 | SO03 | 0
SO03 | H27 | Vedení trubní dálková a přípojná |  |  |  | 0 | 0 | 0 | 0 | T | 0 | SO03 | 0
SO04 |  | Oplocení a sadové úpravy |  |  |  | 0 | 0 | 0 | 8.869 | F | 0 | SO04 | 0
SO04 | 11 | Přípravné a přidružené práce |  |  |  | 0 | 0 | 0 | 0.00304 | T | 0 | SO04 | 0
SO04 | 12 | Odkopávky a prokopávky |  |  |  | 0 | 0 | 0 | 0 | T | 0 | SO04 | 0
SO04 | 13 | Hloubené vykopávky |  |  |  | 0 | 0 | 0 | 0 | T | 0 | SO04 | 0
SO04 | 16 | Přemístění výkopku |  |  |  | 0 | 0 | 0 | 0 | T | 0 | SO04 | 0
SO04 | 18 | Povrchové úpravy terénu |  |  |  | 0 | 0 | 0 | 0.73954 | T | 0 | SO04 | 0
SO04 | 21 | Úprava podloží a základové spáry |  |  |  | 0 | 0 | 0 | 0.00036 | T | 0 | SO04 | 0
SO04 | 31 | Zdi podpěrné a volné |  |  |  | 0 | 0 | 0 | 1.863 | T | 0 | SO04 | 0
SO04 | 33 | Sloupy a pilíře, stožáry a rámové stojky |  |  |  | 0 | 0 | 0 | 4.638 | T | 0 | SO04 | 0
SO04 | 56 | Podkladní vrstvy komunikací a zpevněných ploch |  |  |  | 0 | 0 | 0 | 1.2494 | T | 0 | SO04 | 0
SO04 | 767 | Konstrukce doplňkové stavební (zámečnické) |  |  |  | 0 | 0 | 0 | 0.37572 | T | 0 | SO04 | 0
SO04 | H23 | Plochy a úpravy území |  |  |  | 0 | 0 | 0 | 0 | T | 0 | SO04 | 0
VORN |  | Vedlejší a rozpočtové náklady |  |  |  | 0 | 0 | 0 | 0 | F | 0 | VORN | 0
VORN | M | Montážní přirážky |  |  |  | 0 | 0 | 0 | 0 | T | 0 | VORN | 0
ZS |  | Zařízení staveniště |  |  |  | 0 | 0 | 0 | 4.3968 | F | 0 | ZS | 0
ZS | 18 | Povrchové úpravy terénu |  |  |  | 0 | 0 | 0 | 0 | T | 0 | ZS | 0
ZS | 762 | Konstrukce tesařské |  |  |  | 0 | 0 | 0 | 0.28738 | T | 0 | ZS | 0
ZS | 767 | Konstrukce doplňkové stavební (zámečnické) |  |  |  | 0 | 0 | 0 | 0.3834 | T | 0 | ZS | 0
ZS | 83 | Potrubí z trub kameninových |  |  |  | 0 | 0 | 0 | 3.726 | T | 0 | ZS | 0
ZS | H01 | Budovy občanské výstavby |  |  |  | 0 | 0 | 0 | 0 | T | 0 | ZS | 0
ZS | M22 | Montáže sdělovací a zabezpečovací techniky |  |  |  | 0 | 0 | 0 | 0 | T | 0 | ZS | 0
ZS | M43 | Montáže ocelových konstrukcí |  |  |  | 0 | 0 | 0 | 0 | T | 0 | ZS | 0
ZSO01.6 |  | Vlastní stavba-jen místnost č.101 |  |  |  | 0 | 0 | 0 | 74.3181 | F | 0 | ZSO01.6 | 0
ZSO01.6 | 11 | Přípravné a přidružené práce |  |  |  | 0 | 0 | 0 | 0 | T | 0 | ZSO01.6 | 0
ZSO01.6 | 12 | Odkopávky a prokopávky |  |  |  | 0 | 0 | 0 | 0 | T | 0 | ZSO01.6 | 0
ZSO01.6 | 13 | Hloubené vykopávky |  |  |  | 0 | 0 | 0 | 0 | T | 0 | ZSO01.6 | 0
ZSO01.6 | 16 | Přemístění výkopku |  |  |  | 0 | 0 | 0 | 0 | T | 0 | ZSO01.6 | 0
ZSO01.6 | 18 | Povrchové úpravy terénu |  |  |  | 0 | 0 | 0 | 0 | T | 0 | ZSO01.6 | 0
ZSO01.6 | 19 | Hloubení pro podzemní stěny, ražení a hloubení důlní |  |  |  | 0 | 0 | 0 | 0 | T | 0 | ZSO01.6 | 0
ZSO01.6 | 21 | Úprava podloží a základové spáry |  |  |  | 0 | 0 | 0 | 3.33 | T | 0 | ZSO01.6 | 0
ZSO01.6 | 27 | Základy |  |  |  | 0 | 0 | 0 | 30.2267 | T | 0 | ZSO01.6 | 0
ZSO01.6 | 31 | Zdi podpěrné a volné |  |  |  | 0 | 0 | 0 | 10.2942 | T | 0 | ZSO01.6 | 0
ZSO01.6 | 34 | Stěny a příčky |  |  |  | 0 | 0 | 0 | 0.85325 | T | 0 | ZSO01.6 | 0
ZSO01.6 | 41 | Stropy a stropní konstrukce (pro pozemní stavby) |  |  |  | 0 | 0 | 0 | 6.3001 | T | 0 | ZSO01.6 | 0
ZSO01.6 | 43 | Schodiště |  |  |  | 0 | 0 | 0 | 5.8541 | T | 0 | ZSO01.6 | 0
ZSO01.6 | 60 | Omítky ze suchých směsí |  |  |  | 0 | 0 | 0 | 0.31968 | T | 0 | ZSO01.6 | 0
ZSO01.6 | 61 | Úprava povrchů vnitřní |  |  |  | 0 | 0 | 0 | 2.2725 | T | 0 | ZSO01.6 | 0
ZSO01.6 | 62 | Úprava povrchů vnější |  |  |  | 0 | 0 | 0 | 0.97795 | T | 0 | ZSO01.6 | 0
ZSO01.6 | 63 | Podlahy a podlahové konstrukce |  |  |  | 0 | 0 | 0 | 5.6366 | T | 0 | ZSO01.6 | 0
ZSO01.6 | 711 | Izolace proti vodě |  |  |  | 0 | 0 | 0 | 0.23806 | T | 0 | ZSO01.6 | 0
ZSO01.6 | 713 | Izolace tepelné |  |  |  | 0 | 0 | 0 | 0.063589 | T | 0 | ZSO01.6 | 0
ZSO01.6 | 762 | Konstrukce tesařské |  |  |  | 0 | 0 | 0 | 2.3643 | T | 0 | ZSO01.6 | 0
ZSO01.6 | 764 | Konstrukce klempířské |  |  |  | 0 | 0 | 0 | 0.076103 | T | 0 | ZSO01.6 | 0
ZSO01.6 | 765 | Krytina tvrdá |  |  |  | 0 | 0 | 0 | 2.306 | T | 0 | ZSO01.6 | 0
ZSO01.6 | 766 | Konstrukce truhlářské |  |  |  | 0 | 0 | 0 | 0.12275 | T | 0 | ZSO01.6 | 0
ZSO01.6 | 767 | Konstrukce doplňkové stavební (zámečnické) |  |  |  | 0 | 0 | 0 | 0.33684 | T | 0 | ZSO01.6 | 0
ZSO01.6 | 771 | Podlahy z dlaždic |  |  |  | 0 | 0 | 0 | 0.75035 | T | 0 | ZSO01.6 | 0
ZSO01.6 | 776 | Podlahy povlakové |  |  |  | 0 | 0 | 0 | 0.04898 | T | 0 | ZSO01.6 | 0
ZSO01.6 | 777 | Podlahy ze syntetických hmot |  |  |  | 0 | 0 | 0 | 0.0984 | T | 0 | ZSO01.6 | 0
ZSO01.6 | 784 | Malby |  |  |  | 0 | 0 | 0 | 0.10168 | T | 0 | ZSO01.6 | 0
ZSO01.6 | 94 | Lešení a stavební výtahy |  |  |  | 0 | 0 | 0 | 1.7453 | T | 0 | ZSO01.6 | 0
ZSO01.6 | 95 | Různé dokončovací konstrukce a práce na pozemních stavbách |  |  |  | 0 | 0 | 0 | 0.000656 | T | 0 | ZSO01.6 | 0
ZSO01.6 | H01 | Budovy občanské výstavby |  |  |  | 0 | 0 | 0 | 0 | T | 0 | ZSO01.6 | 0
ZSO01.7 |  | Elektroinstalace-pro místnost 101 |  |  |  | 0 | 0 | 0 | 0.033034 | F | 0 | ZSO01.7 | 0
ZSO01.7 | 90 | Hodinové zúčtovací sazby (HZS) |  |  |  | 0 | 0 | 0 | 0 | T | 0 | ZSO01.7 | 0
ZSO01.7 | M204VD | Rozvaděč - PŘEP.OCHR.1 |  |  |  | 0 | 0 | 0 | 0.00018 | T | 0 | ZSO01.7 | 0
ZSO01.7 | M21 | Elektromontáže |  |  |  | 0 | 0 | 0 | 0.032854 | T | 0 | ZSO01.7 | 0
ZSO02.1 |  | Chodníky a zpevněné plochy-park.stání |  |  |  | 0 | 0 | 0 | 109.3513 | F | 0 | ZSO02.1 | 0
ZSO02.1 | 12 | Odkopávky a prokopávky |  |  |  | 0 | 0 | 0 | 0 | T | 0 | ZSO02.1 | 0
ZSO02.1 | 16 | Přemístění výkopku |  |  |  | 0 | 0 | 0 | 0 | T | 0 | ZSO02.1 | 0
ZSO02.1 | 56 | Podkladní vrstvy komunikací a zpevněných ploch |  |  |  | 0 | 0 | 0 | 74.4698 | T | 0 | ZSO02.1 | 0
ZSO02.1 | 57 | Kryty pozemních komunikací, letišť a ploch z kameniva nebo živičné |  |  |  | 0 | 0 | 0 | 2.1241 | T | 0 | ZSO02.1 | 0
ZSO02.1 | 59 | Dlažby a předlažby pozemních komunikací a zpevněných ploch |  |  |  | 0 | 0 | 0 | 21.6796 | T | 0 | ZSO02.1 | 0
ZSO02.1 | 91 | Doplňující konstrukce a práce na pozemních komunikacích a zpevněných plochách |  |  |  | 0 | 0 | 0 | 11.0777 | T | 0 | ZSO02.1 | 0
ZSO02.1 | H22 | Komunikace pozemní a letiště |  |  |  | 0 | 0 | 0 | 0 | T | 0 | ZSO02.1 | 0
ZVORN.2 |  | Vedlejší a rozpočtové náklady-neuznatelné náklady |  |  |  | 0 | 0 | 0 | 0 | F | 0 | ZVORN.2 | 0
ZVORN.2 | M | Montážní přirážky |  |  |  | 0 | 0 | 0 | 0 | T | 0 | ZVORN.2 | 0
[6 empty] | Celkem: |  | 0

## Stavební rozpočet
Soupis prací a dodávek – Stavební rozpočet
Název stavby: |  | Mateřská skola Damnice |  | Doba výstavby: |  |  | Objednatel: | Obec Damnice, Damnice 141
Druh stavby: |  | Novostavba |  | Začátek výstavby: |  |  | Projektant: | Ing. Radek Dřevěný
Lokalita: |  | Damnice parc.č.2/4,27/1,26/2,3431,2005/20,k.ú.Damnice(624675) |  | Konec výstavby: |  |  | Zhotovitel:
JKSO: |  | 8013111 |  | Zpracováno dne: |  | 27.04.2020 | Zpracoval: | Bohuslav Hemala
Č | Objekt | Kód | Zkrácený popis | MJ | Množství | Cena/MJ | Náklady (Kč) |  |  | Hmotnost (t) |  | Cenová
|  |  | Rozměry |  |  | (Kč) | Dodávka | Montáž | Celkem | Jednot. | Celkem | soustava | Přesuny | Typ skupiny | HSV mat | HSV prac | PSV mat | PSV prac | Mont mat | Mont prac | Ostatní mat. | [21 empty] | MAT | WORK | CELK
| SO01.1 |  | Vlastní stavba |  |  |  | 0 | 0 | 0 |  | 879.901
| SO01.1 | 11 | Přípravné a přidružené práce |  |  |  | 0 | 0 | 0 |  | 0 | [10 empty] | SO01.1 | [7 empty] | 0 | 0 | 0
1 | SO01.1 | 111101111R00 | Odstranění ruderálního porostu v rovině | m2 | 327.683 |  | 0 | 0 | 0 | 0 | 0 | RTS I / 2020 | 0 |  | 0 | 0 | 0 | 0 | 0 | 0 | 0 | SO01.1 | 0 | 0 | 0 | 21 | 0 | 0 | 1 |  |  |  | 0 | 0 | 0 | 11_ | SO01.1_1_ | SO01.1_ | 0 | 0 | 0 | 0 | 0 | 0 | 0
| SO01.1 | 12 | Odkopávky a prokopávky |  |  |  | 0 | 0 | 0 |  | 0 | [10 empty] | SO01.1 | [7 empty] | 0 | 0 | 0
2 | SO01.1 | 121101100R00 | Sejmutí ornice, pl. do 400 m2, přemístění do 50 m | m3 | 98.304 |  | 0 | 0 | 0 | 0 | 0 | RTS I / 2020 | 0 |  | 0 | 0 | 0 | 0 | 0 | 0 | 0 | SO01.1 | 0 | 0 | 0 | 21 | 0 | 0 | 1 |  |  |  | 0 | 0 | 0 | 12_ | SO01.1_1_ | SO01.1_ | 0 | 0 | 0 | 0 | 0 | 0 | 0
3 | SO01.1 | 122201101R00 | Odkopávky nezapažené v hor. 3 do 100 m3 | m3 | 91.751 |  | 0 | 0 | 0 | 0 | 0 | RTS I / 2020 | 0 |  | 0 | 0 | 0 | 0 | 0 | 0 | 0 | SO01.1 | 0 | 0 | 0 | 21 | 0 | 0 | 1 |  |  |  | 0 | 0 | 0 | 12_ | SO01.1_1_ | SO01.1_ | 0 | 0 | 0 | 0 | 0 | 0 | 0
4 | SO01.1 | 122201109R00 | Příplatek za lepivost - odkopávky v hor. 3 | m3 | 91.751 |  | 0 | 0 | 0 | 0 | 0 | RTS I / 2020 | 0 |  | 0 | 0 | 0 | 0 | 0 | 0 | 0 | SO01.1 | 0 | 0 | 0 | 21 | 0 | 0 | 1 |  |  |  | 0 | 0 | 0 | 12_ | SO01.1_1_ | SO01.1_ | 0 | 0 | 0 | 0 | 0 | 0 | 0
| SO01.1 | 13 | Hloubené vykopávky |  |  |  | 0 | 0 | 0 |  | 0 | [10 empty] | SO01.1 | [7 empty] | 0 | 0 | 0
5 | SO01.1 | 132201110R00 | Hloubení rýh š.do 60 cm v hor.3 do 50 m3, STROJNĚ | m3 | 96.52 |  | 0 | 0 | 0 | 0 | 0 | RTS I / 2020 | 0 |  | 0 | 0 | 0 | 0 | 0 | 0 | 0 | SO01.1 | 0 | 0 | 0 | 21 | 0 | 0 | 1 |  |  |  | 0 | 0 | 0 | 13_ | SO01.1_1_ | SO01.1_ | 0 | 0 | 0 | 0 | 0 | 0 | 0
6 | SO01.1 | 132201119R00 | Přípl.za lepivost,hloubení rýh 60 cm,hor.3,STROJNĚ | m3 | 96.52 |  | 0 | 0 | 0 | 0 | 0 | RTS I / 2020 | 0 |  | 0 | 0 | 0 | 0 | 0 | 0 | 0 | SO01.1 | 0 | 0 | 0 | 21 | 0 | 0 | 1 |  |  |  | 0 | 0 | 0 | 13_ | SO01.1_1_ | SO01.1_ | 0 | 0 | 0 | 0 | 0 | 0 | 0
| SO01.1 | 16 | Přemístění výkopku |  |  |  | 0 | 0 | 0 |  | 0 | [10 empty] | SO01.1 | [7 empty] | 0 | 0 | 0
7 | SO01.1 | 162301102R00 | Vodorovné přemístění výkopku z hor.1-4 do 1000 m | m3 | 286.575 |  | 0 | 0 | 0 | 0 | 0 | RTS I / 2020 | 0 |  | 0 | 0 | 0 | 0 | 0 | 0 | 0 | SO01.1 | 0 | 0 | 0 | 21 | 0 | 0 | 1 |  |  |  | 0 | 0 | 0 | 16_ | SO01.1_1_ | SO01.1_ | 0 | 0 | 0 | 0 | 0 | 0 | 0
8 | SO01.1 | 162701109R00 | Příplatek k vod. přemístění hor.1-4 za další 1 km | m3 | 4298.625 |  | 0 | 0 | 0 | 0 | 0 | RTS I / 2020 | 0 |  | 0 | 0 | 0 | 0 | 0 | 0 | 0 | SO01.1 | 0 | 0 | 0 | 21 | 0 | 0 | 1 |  |  |  | 0 | 0 | 0 | 16_ | SO01.1_1_ | SO01.1_ | 0 | 0 | 0 | 0 | 0 | 0 | 0
| SO01.1 | 18 | Povrchové úpravy terénu |  |  |  | 0 | 0 | 0 |  | 0 | [10 empty] | SO01.1 | [7 empty] | 0 | 0 | 0
9 | SO01.1 | 181101102R00 | Úprava pláně v zářezech v hor. 1-4, se zhutněním | m2 | 246.481 |  | 0 | 0 | 0 | 0 | 0 | RTS I / 2020 | 0 |  | 0 | 0 | 0 | 0 | 0 | 0 | 0 | SO01.1 | 0 | 0 | 0 | 21 | 0 | 0 | 1 |  |  |  | 0 | 0 | 0 | 18_ | SO01.1_1_ | SO01.1_ | 0 | 0 | 0 | 0 | 0 | 0 | 0
| SO01.1 | 19 | Hloubení pro podzemní stěny, ražení a hloubení důlní |  |  |  | 0 | 0 | 0 |  | 0 | [10 empty] | SO01.1 | [7 empty] | 0 | 0 | 0
10 | SO01.1 | 199000002R00 | Poplatek za skládku horniny 1- 4 | m3 | 286.575 |  | 0 | 0 | 0 | 0 | 0 | RTS I / 2020 | 0 |  | 0 | 0 | 0 | 0 | 0 | 0 | 0 | SO01.1 | 0 | 0 | 0 | 21 | 0 | 0 | 1 |  |  |  | 0 | 0 | 0 | 19_ | SO01.1_1_ | SO01.1_ | 0 | 0 | 0 | 0 | 0 | 0 | 0
| SO01.1 | 21 | Úprava podloží a základové spáry |  |  |  | 0 | 0 | 0 |  | 77.6772 | [10 empty] | SO01.1 | [7 empty] | 0 | 0 | 0
11 | SO01.1 | 211561111RK1 | Výplň odvodňovacích žeber kam. hrubě drcen. 16 mm-pod desku | m3 | 46.653 |  | 0 | 0 | 0 | 1.665 | 77.6772 | RTS I / 2020 | 0 |  | 0 | 0 | 0 | 0 | 0 | 0 | 0 | SO01.1 | 0 | 0 | 0 | 21 | 0 | 0 | 1 |  |  |  | 0 | 0 | 0 | 21_ | SO01.1_2_ | SO01.1_ | 0 | 0 | 0 | 77.6772 | 0 | 0 | 0
| SO01.1 | 27 | Základy |  |  |  | 0 | 0 | 0 |  | 308.2003 | [10 empty] | SO01.1 | [7 empty] | 0 | 0 | 0
12 | SO01.1 | 273313621R00 | Beton základových desek prostý C 20/25 | m3 | 42.692 |  | 0 | 0 | 0 | 2.525 | 107.7973 | RTS I / 2020 | 0 |  | 0 | 0 | 0 | 0 | 0 | 0 | 0 | SO01.1 | 0 | 0 | 0 | 21 | 0 | 0 | 1 |  |  |  | 0 | 0 | 0 | 27_ | SO01.1_2_ | SO01.1_ | 0 | 0 | 0 | 107.7973 | 0 | 0 | 0
13 | SO01.1 | 273361921RU2 | Výztuž základových desek ze svařovaných sítí,průměr drátu 10,0, oka 150/150 mm KZ70 | t | 3.289 |  | 0 | 0 | 0 | 1.0547 | 3.469 | RTS I / 2020 | 0 |  | 0 | 0 | 0 | 0 | 0 | 0 | 0 | SO01.1 | 0 | 0 | 0 | 21 | 0 | 0 | 1 |  |  |  | 0 | 0 | 0 | 27_ | SO01.1_2_ | SO01.1_ | 0 | 0 | 0 | 3.469 | 0 | 0 | 0
14 | SO01.1 | 273351215R00 | Bednění stěn základových desek - zřízení | m2 | 21.36 |  | 0 | 0 | 0 | 0.0392 | 0.83731 | RTS I / 2020 | 0 |  | 0 | 0 | 0 | 0 | 0 | 0 | 0 | SO01.1 | 0 | 0 | 0 | 21 | 0 | 0 | 1 |  |  |  | 0 | 0 | 0 | 27_ | SO01.1_2_ | SO01.1_ | 0 | 0 | 0 | 0.83731 | 0 | 0 | 0
15 | SO01.1 | 273351216R00 | Bednění stěn základových desek - odstranění | m2 | 21.36 |  | 0 | 0 | 0 | 0 | 0 | RTS I / 2020 | 0 |  | 0 | 0 | 0 | 0 | 0 | 0 | 0 | SO01.1 | 0 | 0 | 0 | 21 | 0 | 0 | 1 |  |  |  | 0 | 0 | 0 | 27_ | SO01.1_2_ | SO01.1_ | 0 | 0 | 0 | 0 | 0 | 0 | 0
16 | SO01.1 | 274313621R00 | Beton základových pasů prostý C 20/25 | m3 | 76.447 |  | 0 | 0 | 0 | 2.525 | 193.0287 | RTS I / 2020 | 0 |  | 0 | 0 | 0 | 0 | 0 | 0 | 0 | SO01.1 | 0 | 0 | 0 | 21 | 0 | 0 | 1 |  |  |  | 0 | 0 | 0 | 27_ | SO01.1_2_ | SO01.1_ | 0 | 0 | 0 | 193.0287 | 0 | 0 | 0
17 | SO01.1 | 274361214R00 | Výztuž základových pasů do 12 mm z oceli 10505 (R) | t | 0.789 |  | 0 | 0 | 0 | 1.0035 | 0.79175 | RTS I / 2020 | 0 |  | 0 | 0 | 0 | 0 | 0 | 0 | 0 | SO01.1 | 0 | 0 | 0 | 21 | 0 | 0 | 1 |  |  |  | 0 | 0 | 0 | 27_ | SO01.1_2_ | SO01.1_ | 0 | 0 | 0 | 0.79175 | 0 | 0 | 0
18 | SO01.1 | 274361314R00 | Výztuž základových pasů nad 12mm z oceli 10505 (R) | t | 1.321 |  | 0 | 0 | 0 | 1.0085 | 1.3323 | RTS I / 2020 | 0 |  | 0 | 0 | 0 | 0 | 0 | 0 | 0 | SO01.1 | 0 | 0 | 0 | 21 | 0 | 0 | 1 |  |  |  | 0 | 0 | 0 | 27_ | SO01.1_2_ | SO01.1_ | 0 | 0 | 0 | 1.3323 | 0 | 0 | 0
19 | SO01.1 | 274354012R00 | Bednění prostupu základem do 0,01 m2, dl. 0,5 m | kus | 7 |  | 0 | 0 | 0 | 0.00074 | 0.00518 | RTS I / 2020 | 0 |  | 0 | 0 | 0 | 0 | 0 | 0 | 0 | SO01.1 | 0 | 0 | 0 | 21 | 0 | 0 | 1 |  |  |  | 0 | 0 | 0 | 27_ | SO01.1_2_ | SO01.1_ | 0 | 0 | 0 | 0.00518 | 0 | 0 | 0
20 | SO01.1 | 622311512R00 | Izolace suterénu XPS tl. 100 mm, bez PÚ -i vložena do základových konstrukcí | m2 | 116.334 |  | 0 | 0 | 0 | 0.00807 | 0.93882 | RTS I / 2020 | 0 |  | 0 | 0 | 0 | 0 | 0 | 0 | 0 | SO01.1 | 0 | 0 | 0 | 21 | 0 | 0 | 1 |  |  |  | 0 | 0 | 0 | 27_ | SO01.1_2_ | SO01.1_ | 0 | 0 | 0 | 0.93882 | 0 | 0 | 0
| SO01.1 | 31 | Zdi podpěrné a volné |  |  |  | 0 | 0 | 0 |  | 97.9194 | [10 empty] | SO01.1 | [7 empty] | 0 | 0 | 0
21 | SO01.1 | 311237441R00 | Zdivo z cihelných tvárnic brouš.P10, tl. 30 cm, lepidlo, Součinitel tepelné vodivosti izolantu 0,09W/mK a lepší.obj.hm.670kg/m3 | m2 | 303.73 |  | 0 | 0 | 0 | 0.2043 | 62.052 | RTS I / 2020 | 0 |  | 0 | 0 | 0 | 0 | 0 | 0 | 0 | SO01.1 | 0 | 0 | 0 | 21 | 0 | 0 | 1 |  |  |  | 0 | 0 | 0 | 31_ | SO01.1_3_ | SO01.1_ | 0 | 0 | 0 | 62.052 | 0 | 0 | 0
22 | SO01.1 | 311238933R00 | Příplatek za vrstvu v.250 mm,tl.300mm,Zakládací vrstva z hydrofobizovaných broušených tvárnic plněných minerální vatou - jedna řada výšky | m | 81.46 |  | 0 | 0 | 0 | 0.00082 | 0.066797 | RTS II / 2019 | 0 |  | 0 | 0 | 0 | 0 | 0 | 0 | 0 | SO01.1 | 0 | 0 | 0 | 21 | 0 | 0 | 1 |  |  |  | 0 | 0 | 0 | 31_ | SO01.1_3_ | SO01.1_ | 0 | 0 | 0 | 0.066797 | 0 | 0 | 0
23 | SO01.1 | 311237377R00 | Zdivo z cihel ných tvárnic AKU 30/33,3 P20, MC10, tl.30cm | m2 | 72.674 |  | 0 | 0 | 0 | 0.34589 | 25.1372 | RTS I / 2020 | 0 |  | 0 | 0 | 0 | 0 | 0 | 0 | 0 | SO01.1 | 0 | 0 | 0 | 21 | 0 | 0 | 1 |  |  |  | 0 | 0 | 0 | 31_ | SO01.1_3_ | SO01.1_ | 0 | 0 | 0 | 25.1372 | 0 | 0 | 0
24 | SO01.1 | 342948111R00 | Ukotvení zdiva k cihel.konstr. kotvami na hmožd. | m | 48 |  | 0 | 0 | 0 | 0.00102 | 0.04896 | RTS I / 2020 | 0 |  | 0 | 0 | 0 | 0 | 0 | 0 | 0 | SO01.1 | 0 | 0 | 0 | 21 | 0 | 0 | 1 |  |  |  | 0 | 0 | 0 | 31_ | SO01.1_3_ | SO01.1_ | 0 | 0 | 0 | 0.04896 | 0 | 0 | 0
25 | SO01.1 | 317167210R00 | Překlad keramický vysoký, nosný 23,8/7/100 cm | kus | 8 |  | 0 | 0 | 0 | 0.03637 | 0.29096 | RTS I / 2020 | 0 |  | 0 | 0 | 0 | 0 | 0 | 0 | 0 | SO01.1 | 0 | 0 | 0 | 21 | 0 | 0 | 1 |  |  |  | 0 | 0 | 0 | 31_ | SO01.1_3_ | SO01.1_ | 0 | 0 | 0 | 0.29096 | 0 | 0 | 0
26 | SO01.1 | 317167211R00 | Překlad keramický vysoký, nosný 23,8/7/125 cm | kus | 48 |  | 0 | 0 | 0 | 0.04555 | 2.1864 | RTS I / 2020 | 0 |  | 0 | 0 | 0 | 0 | 0 | 0 | 0 | SO01.1 | 0 | 0 | 0 | 21 | 0 | 0 | 1 |  |  |  | 0 | 0 | 0 | 31_ | SO01.1_3_ | SO01.1_ | 0 | 0 | 0 | 2.1864 | 0 | 0 | 0
27 | SO01.1 | 317167212R00 | Překlad keramický vysoký, nosný 23,8/7/150 cm | kus | 16 |  | 0 | 0 | 0 | 0.05473 | 0.87568 | RTS I / 2020 | 0 |  | 0 | 0 | 0 | 0 | 0 | 0 | 0 | SO01.1 | 0 | 0 | 0 | 21 | 0 | 0 | 1 |  |  |  | 0 | 0 | 0 | 31_ | SO01.1_3_ | SO01.1_ | 0 | 0 | 0 | 0.87568 | 0 | 0 | 0
28 | SO01.1 | 317167213R00 | Překlad keramický vysoký, nosný 23,8/7/175 cm | kus | 40 |  | 0 | 0 | 0 | 0.06391 | 2.5564 | RTS I / 2020 | 0 |  | 0 | 0 | 0 | 0 | 0 | 0 | 0 | SO01.1 | 0 | 0 | 0 | 21 | 0 | 0 | 1 |  |  |  | 0 | 0 | 0 | 31_ | SO01.1_3_ | SO01.1_ | 0 | 0 | 0 | 2.5564 | 0 | 0 | 0
29 | SO01.1 | 317167216R00 | Překlad keramický vysoký, nosný 23,8/7/250 cm | kus | 8 |  | 0 | 0 | 0 | 0.0905 | 0.724 | RTS I / 2020 | 0 |  | 0 | 0 | 0 | 0 | 0 | 0 | 0 | SO01.1 | 0 | 0 | 0 | 21 | 0 | 0 | 1 |  |  |  | 0 | 0 | 0 | 31_ | SO01.1_3_ | SO01.1_ | 0 | 0 | 0 | 0.724 | 0 | 0 | 0
30 | SO01.1 | 317167217R00 | Překlad keramický vysoký, nosný 23,8/7/275 cm | kus | 4 |  | 0 | 0 | 0 | 0.09866 | 0.39464 | RTS I / 2020 | 0 |  | 0 | 0 | 0 | 0 | 0 | 0 | 0 | SO01.1 | 0 | 0 | 0 | 21 | 0 | 0 | 1 |  |  |  | 0 | 0 | 0 | 31_ | SO01.1_3_ | SO01.1_ | 0 | 0 | 0 | 0.39464 | 0 | 0 | 0
31 | SO01.1 | 317167218R00 | Překlad keramický vysoký, nosný 23,8/7/300 cm | kus | 4 |  | 0 | 0 | 0 | 0.10784 | 0.43136 | RTS I / 2020 | 0 |  | 0 | 0 | 0 | 0 | 0 | 0 | 0 | SO01.1 | 0 | 0 | 0 | 21 | 0 | 0 | 1 |  |  |  | 0 | 0 | 0 | 31_ | SO01.1_3_ | SO01.1_ | 0 | 0 | 0 | 0.43136 | 0 | 0 | 0
32 | SO01.1 | 317941123RT6 | Osazení ocelových válcovaných nosníků č.14-22,včetně dodávky profilu I č. 22 | t | 0.827 |  | 0 | 0 | 0 | 1.0971 | 0.90729 | RTS I / 2020 | 0 |  | 0 | 0 | 0 | 0 | 0 | 0 | 0 | SO01.1 | 0 | 0 | 0 | 21 | 0 | 0 | 1 |  |  |  | 0 | 0 | 0 | 31_ | SO01.1_3_ | SO01.1_ | 0 | 0 | 0 | 0.90729 | 0 | 0 | 0
33 | SO01.1 | 317234410RT2 | Vyzdívka mezi nosníky cihlami pálenými na MC | m3 | 1.336 |  | 0 | 0 | 0 | 1.6824 | 2.2477 | RTS I / 2020 | 0 |  | 0 | 0 | 0 | 0 | 0 | 0 | 0 | SO01.1 | 0 | 0 | 0 | 21 | 0 | 0 | 1 |  |  |  | 0 | 0 | 0 | 31_ | SO01.1_3_ | SO01.1_ | 0 | 0 | 0 | 2.2477 | 0 | 0 | 0
| SO01.1 | 33 | Sloupy a pilíře, stožáry a rámové stojky |  |  |  | 0 | 0 | 0 |  | 1.1564 | [10 empty] | SO01.1 | [7 empty] | 0 | 0 | 0
34 | SO01.1 | 331320040RAC | Sloupy ŽB z C 25/30 4hran., 30 x 30 cm,bednění a odbednění, výztuž 130 kg/m3 | m | 4 |  | 0 | 0 | 0 | 0.28909 | 1.1564 | RTS I / 2020 | 0 |  | 0 | 0 | 0 | 0 | 0 | 0 | 0 | SO01.1 | 0 | 0 | 0 | 21 | 0 | 0 | 1 |  |  |  | 0 | 0 | 0 | 33_ | SO01.1_3_ | SO01.1_ | 0 | 0 | 0 | 1.1564 | 0 | 0 | 0
| SO01.1 | 34 | Stěny a příčky |  |  |  | 0 | 0 | 0 |  | 15.5755 | [10 empty] | SO01.1 | [7 empty] | 0 | 0 | 0
35 | SO01.1 | 342247522R00 | Příčky z cihelných tvárnic broušených, lepidlo, tl. 8 cm | m2 | 6.275 |  | 0 | 0 | 0 | 0.05278 | 0.33119 | RTS I / 2020 | 0 |  | 0 | 0 | 0 | 0 | 0 | 0 | 0 | SO01.1 | 0 | 0 | 0 | 21 | 0 | 0 | 1 |  |  |  | 0 | 0 | 0 | 34_ | SO01.1_3_ | SO01.1_ | 0 | 0 | 0 | 0.33119 | 0 | 0 | 0
36 | SO01.1 | 342247532R00 | Příčky z cihelných tvárnic broušených, lepidlo, tl. 11,5 | m2 | 107.49 |  | 0 | 0 | 0 | 0.08924 | 9.5924 | RTS I / 2020 | 0 |  | 0 | 0 | 0 | 0 | 0 | 0 | 0 | SO01.1 | 0 | 0 | 0 | 21 | 0 | 0 | 1 |  |  |  | 0 | 0 | 0 | 34_ | SO01.1_3_ | SO01.1_ | 0 | 0 | 0 | 9.5924 | 0 | 0 | 0
37 | SO01.1 | 342948111R00 | Ukotvení příček k cihel.konstr. kotvami na hmožd. | m | 32.5 |  | 0 | 0 | 0 | 0.00102 | 0.03315 | RTS I / 2020 | 0 |  | 0 | 0 | 0 | 0 | 0 | 0 | 0 | SO01.1 | 0 | 0 | 0 | 21 | 0 | 0 | 1 |  |  |  | 0 | 0 | 0 | 34_ | SO01.1_3_ | SO01.1_ | 0 | 0 | 0 | 0.03315 | 0 | 0 | 0
38 | SO01.1 | 342668111R00 | Těsnění styku příčky se stáv. konstrukcí PU pěnou | m | 38.266 |  | 0 | 0 | 0 | 8e-05 | 0.0030613 | RTS I / 2020 | 0 |  | 0 | 0 | 0 | 0 | 0 | 0 | 0 | SO01.1 | 0 | 0 | 0 | 21 | 0 | 0 | 1 |  |  |  | 0 | 0 | 0 | 34_ | SO01.1_3_ | SO01.1_ | 0 | 0 | 0 | 0.0030613 | 0 | 0 | 0
39 | SO01.1 | 342264051RT2 | Podhled sádrokartonový na zavěšenou ocel. konstr.,desky protipožární tl. 12,5 mm, bez izolace | m2 | 239.57 |  | 0 | 0 | 0 | 0.01373 | 3.2893 | RTS I / 2020 | 0 |  | 0 | 0 | 0 | 0 | 0 | 0 | 0 | SO01.1 | 0 | 0 | 0 | 21 | 0 | 0 | 1 |  |  |  | 0 | 0 | 0 | 34_ | SO01.1_3_ | SO01.1_ | 0 | 0 | 0 | 3.2893 | 0 | 0 | 0
40 | SO01.1 | 342265998RT3 | Příplatek k úpravě podkroví za plochu do 10 m2 | m2 | 238.77 |  | 0 | 0 | 0 | 0 | 0 | RTS I / 2020 | 0 |  | 0 | 0 | 0 | 0 | 0 | 0 | 0 | SO01.1 | 0 | 0 | 0 | 21 | 0 | 0 | 1 |  |  |  | 0 | 0 | 0 | 34_ | SO01.1_3_ | SO01.1_ | 0 | 0 | 0 | 0 | 0 | 0 | 0
41 | SO01.1 | 767425151R00 | Montáž závěsné konstrukce v množ. na 1 m2, 1,1 m - snížení stropů do 300mm | m2 | 238.77 |  | 0 | 0 | 0 | 7e-05 | 0.016714 | RTS I / 2020 | 0 |  | 0 | 0 | 0 | 0 | 0 | 0 | 0 | SO01.1 | 0 | 0 | 0 | 21 | 0 | 0 | 1 |  |  |  | 0 | 0 | 0 | 34_ | SO01.1_3_ | SO01.1_ | 0 | 0 | 0 | 0.016714 | 0 | 0 | 0
42 | SO01.1 | 55360010 | CD profil 60/27/4000 mm | m | 289.88 |  | 0 | 0 | 0 | 0.00055 | 0.15943 | RTS I / 2020 | 0 |  | 0 | 0 | 0 | 0 | 0 | 0 | 0 | SO01.1 | 0 | 0 | 0 | 21 | 0 | 0 | 1 |  |  |  | 0 | 0 | 0 | 34_ | SO01.1_3_ | SO01.1_ | 0 | 0 | 0 | 0.15943 | 0 | 0 | 0
43 | SO01.1 | 553601074 | Křížová spojka UA a CD | kus | 262.647 |  | 0 | 0 | 0 | 4e-05 | 0.010506 | RTS I / 2020 | 0 |  | 0 | 0 | 0 | 0 | 0 | 0 | 0 | SO01.1 | 0 | 0 | 0 | 21 | 0 | 0 | 1 |  |  |  | 0 | 0 | 0 | 34_ | SO01.1_3_ | SO01.1_ | 0 | 0 | 0 | 0.010506 | 0 | 0 | 0
44 | SO01.1 | 553601071 | Prodlužovací spojka CD | kus | 87.549 |  | 0 | 0 | 0 | 6e-05 | 0.0052529 | RTS I / 2020 | 0 |  | 0 | 0 | 0 | 0 | 0 | 0 | 0 | SO01.1 | 0 | 0 | 0 | 21 | 0 | 0 | 1 |  |  |  | 0 | 0 | 0 | 34_ | SO01.1_3_ | SO01.1_ | 0 | 0 | 0 | 0.0052529 | 0 | 0 | 0
45 | SO01.1 | 553601062 | Závěs - horní díl - 30 cm | kus | 262.647 |  | 0 | 0 | 0 | 5e-05 | 0.013132 | RTS I / 2020 | 0 |  | 0 | 0 | 0 | 0 | 0 | 0 | 0 | SO01.1 | 0 | 0 | 0 | 21 | 0 | 0 | 1 |  |  |  | 0 | 0 | 0 | 34_ | SO01.1_3_ | SO01.1_ | 0 | 0 | 0 | 0.013132 | 0 | 0 | 0
46 | SO01.1 | 553601060 | Závěs - spodní díl | kus | 262.647 |  | 0 | 0 | 0 | 4e-05 | 0.010506 | RTS I / 2020 | 0 |  | 0 | 0 | 0 | 0 | 0 | 0 | 0 | SO01.1 | 0 | 0 | 0 | 21 | 0 | 0 | 1 |  |  |  | 0 | 0 | 0 | 34_ | SO01.1_3_ | SO01.1_ | 0 | 0 | 0 | 0.010506 | 0 | 0 | 0
47 | SO01.1 | 342265991R00 | Příplatek k úpravě podkroví za inpregnaci do vlhkého prostředí | m2 | 27.46 |  | 0 | 0 | 0 | 0.00181 | 0.049703 | RTS I / 2020 | 0 |  | 0 | 0 | 0 | 0 | 0 | 0 | 0 | SO01.1 | 0 | 0 | 0 | 21 | 0 | 0 | 1 |  |  |  | 0 | 0 | 0 | 34_ | SO01.1_3_ | SO01.1_ | 0 | 0 | 0 | 0.049703 | 0 | 0 | 0
48 | SO01.1 | 342265991R00 | Příplatek k úpravě podkroví za tloušťku desek 15mm | m2 | 238.77 |  | 0 | 0 | 0 | 0.00181 | 0.43217 | RTS I / 2020 | 0 |  | 0 | 0 | 0 | 0 | 0 | 0 | 0 | SO01.1 | 0 | 0 | 0 | 21 | 0 | 0 | 1 |  |  |  | 0 | 0 | 0 | 34_ | SO01.1_3_ | SO01.1_ | 0 | 0 | 0 | 0.43217 | 0 | 0 | 0
49 | SO01.1 | 346244382RT2 | Plentování ocelových nosníků výšky 20 - 30 cm | m2 | 10.64 |  | 0 | 0 | 0 | 0.1531 | 1.629 | RTS I / 2020 | 0 |  | 0 | 0 | 0 | 0 | 0 | 0 | 0 | SO01.1 | 0 | 0 | 0 | 21 | 0 | 0 | 1 |  |  |  | 0 | 0 | 0 | 34_ | SO01.1_3_ | SO01.1_ | 0 | 0 | 0 | 1.629 | 0 | 0 | 0
| SO01.1 | 41 | Stropy a stropní konstrukce (pro pozemní stavby) |  |  |  | 0 | 0 | 0 |  | 175.0045 | [10 empty] | SO01.1 | [7 empty] | 0 | 0 | 0
50 | SO01.1 | 411120033RAE | Strop montovaný z panelů Spiroll, tl. 25 cm,panely PPD ...(10+2 lana, prům. 12,5 mm) | m2 | 260.629 |  | 0 | 0 | 0 | 0.42839 | 111.6509 | RTS I / 2020 | 0 |  | 0 | 0 | 0 | 0 | 0 | 0 | 0 | SO01.1 | 0 | 0 | 0 | 21 | 0 | 0 | 1 |  |  |  | 0 | 0 | 0 | 41_ | SO01.1_4_ | SO01.1_ | 0 | 0 | 0 | 111.6509 | 0 | 0 | 0
51 | SO01.1 | 970251250R00 | Řezání železobetonu hl. řezu 250 mm-panelů(nebo objednávka panelů) šířky menší než. 120cm) | m | 37.5 |  | 0 | 0 | 0 | 0.00046 | 0.01725 | RTS I / 2020 | 0 |  | 0 | 0 | 0 | 0 | 0 | 0 | 0 | SO01.1 | 0 | 0 | 0 | 21 | 0 | 0 | 1 |  |  |  | 0 | 0 | 0 | 41_ | SO01.1_4_ | SO01.1_ | 0 | 0 | 0 | 0.01725 | 0 | 0 | 0
52 | SO01.1 | 417321315R00 | Ztužující pásy a věnce z betonu železového C 20/25 | m3 | 23.775 |  | 0 | 0 | 0 | 2.5251 | 60.0345 | RTS I / 2020 | 0 |  | 0 | 0 | 0 | 0 | 0 | 0 | 0 | SO01.1 | 0 | 0 | 0 | 21 | 0 | 0 | 1 |  |  |  | 0 | 0 | 0 | 41_ | SO01.1_4_ | SO01.1_ | 0 | 0 | 0 | 60.0345 | 0 | 0 | 0
53 | SO01.1 | 417351115R00 | Bednění ztužujících pásů a věnců - zřízení | m2 | 166 |  | 0 | 0 | 0 | 0.00782 | 1.2981 | RTS I / 2020 | 0 |  | 0 | 0 | 0 | 0 | 0 | 0 | 0 | SO01.1 | 0 | 0 | 0 | 21 | 0 | 0 | 1 |  |  |  | 0 | 0 | 0 | 41_ | SO01.1_4_ | SO01.1_ | 0 | 0 | 0 | 1.2981 | 0 | 0 | 0
54 | SO01.1 | 417351116R00 | Bednění ztužujících pásů a věnců - odstranění | m2 | 166 |  | 0 | 0 | 0 | 0 | 0 | RTS I / 2020 | 0 |  | 0 | 0 | 0 | 0 | 0 | 0 | 0 | SO01.1 | 0 | 0 | 0 | 21 | 0 | 0 | 1 |  |  |  | 0 | 0 | 0 | 41_ | SO01.1_4_ | SO01.1_ | 0 | 0 | 0 | 0 | 0 | 0 | 0
55 | SO01.1 | 417361821R00 | Výztuž ztužujících pásů a věnců z oceli 10505(R) | t | 1.971 |  | 0 | 0 | 0 | 1.0167 | 2.0038 | RTS I / 2020 | 0 |  | 0 | 0 | 0 | 0 | 0 | 0 | 0 | SO01.1 | 0 | 0 | 0 | 21 | 0 | 0 | 1 |  |  |  | 0 | 0 | 0 | 41_ | SO01.1_4_ | SO01.1_ | 0 | 0 | 0 | 2.0038 | 0 | 0 | 0
| SO01.1 | 60 | Omítky ze suchých směsí |  |  |  | 0 | 0 | 0 |  | 1.9289 | [10 empty] | SO01.1 | [7 empty] | 0 | 0 | 0
56 | SO01.1 | 602021104R00 | Adhézní nátěr stěn - na dřevotřískovou desku- tmel pod tep.izolaci | m2 | 67.153 |  | 0 | 0 | 0 | 0.00053 | 0.035591 | RTS II / 2019 | 0 |  | 0 | 0 | 0 | 0 | 0 | 0 | 0 | SO01.1 | 0 | 0 | 0 | 21 | 0 | 0 | 1 |  |  |  | 0 | 0 | 0 | 60_ | SO01.1_6_ | SO01.1_ | 0 | 0 | 0 | 0.035591 | 0 | 0 | 0
57 | SO01.1 | 601011193R00 | Kontaktní nátěr strop a ostění pod omítky bílý | m2 | 108.855 |  | 0 | 0 | 0 | 0.00032 | 0.034834 | RTS II / 2019 | 0 |  | 0 | 0 | 0 | 0 | 0 | 0 | 0 | SO01.1 | 0 | 0 | 0 | 21 | 0 | 0 | 1 |  |  |  | 0 | 0 | 0 | 60_ | SO01.1_6_ | SO01.1_ | 0 | 0 | 0 | 0.034834 | 0 | 0 | 0
58 | SO01.1 | 601011188RT7 | Stěrka na podhledech silikonová barevná,zatíraná, zrnitost 2,0 mm | m2 | 108.855 |  | 0 | 0 | 0 | 0.00371 | 0.40385 | RTS II / 2019 | 0 |  | 0 | 0 | 0 | 0 | 0 | 0 | 0 | SO01.1 | 0 | 0 | 0 | 21 | 0 | 0 | 1 |  |  |  | 0 | 0 | 0 | 60_ | SO01.1_6_ | SO01.1_ | 0 | 0 | 0 | 0.40385 | 0 | 0 | 0
59 | SO01.1 | 602011193R00 | Kontaktní nátěr pod omítky bílý | m2 | 355.11 |  | 0 | 0 | 0 | 0.00032 | 0.11364 | RTS II / 2019 | 0 |  | 0 | 0 | 0 | 0 | 0 | 0 | 0 | SO01.1 | 0 | 0 | 0 | 21 | 0 | 0 | 1 |  |  |  | 0 | 0 | 0 | 60_ | SO01.1_6_ | SO01.1_ | 0 | 0 | 0 | 0.11364 | 0 | 0 | 0
60 | SO01.1 | 602011188RU7 | Stěrka na stěnách silikonová barevná,zatíraná, zrnitost 2,0 mm | m2 | 355.11 |  | 0 | 0 | 0 | 0.00329 | 1.1683 | RTS II / 2019 | 0 |  | 0 | 0 | 0 | 0 | 0 | 0 | 0 | SO01.1 | 0 | 0 | 0 | 21 | 0 | 0 | 1 |  |  |  | 0 | 0 | 0 | 60_ | SO01.1_6_ | SO01.1_ | 0 | 0 | 0 | 1.1683 | 0 | 0 | 0
61 | SO01.1 | 602011195R00 | Kontaktní nátěr stěn pod mozaikové omítky | m2 | 33.461 |  | 0 | 0 | 0 | 0.00043 | 0.014388 | RTS II / 2019 | 0 |  | 0 | 0 | 0 | 0 | 0 | 0 | 0 | SO01.1 | 0 | 0 | 0 | 21 | 0 | 0 | 1 |  |  |  | 0 | 0 | 0 | 60_ | SO01.1_6_ | SO01.1_ | 0 | 0 | 0 | 0.014388 | 0 | 0 | 0
62 | SO01.1 | 602011189R00 | Stěrka na stěnách mozaiková | m2 | 33.461 |  | 0 | 0 | 0 | 0.00473 | 0.15827 | RTS II / 2019 | 0 |  | 0 | 0 | 0 | 0 | 0 | 0 | 0 | SO01.1 | 0 | 0 | 0 | 21 | 0 | 0 | 1 |  |  |  | 0 | 0 | 0 | 60_ | SO01.1_6_ | SO01.1_ | 0 | 0 | 0 | 0.15827 | 0 | 0 | 0
| SO01.1 | 61 | Úprava povrchů vnitřní |  |  |  | 0 | 0 | 0 |  | 25.8819 | [10 empty] | SO01.1 | [7 empty] | 0 | 0 | 0
63 | SO01.1 | 622311137RV1 | Zateplovací systém vnitřní EPS F tl.200 mm,Součinitel tepelné vodivosti izolantu 0,039 W/mK.,zakončený stěrkou s výztužnou tkaninou | m2 | 19.338 |  | 0 | 0 | 0 | 0.01132 | 0.21891 | RTS I / 2020 | 0 |  | 0 | 0 | 0 | 0 | 0 | 0 | 0 | SO01.1 | 0 | 0 | 0 | 21 | 0 | 0 | 1 |  |  |  | 0 | 0 | 0 | 61_ | SO01.1_6_ | SO01.1_ | 0 | 0 | 0 | 0.21891 | 0 | 0 | 0
64 | SO01.1 | 602016211RT3 | Omítka stěn jádrová , strojně,tloušťka vrstvy 15 mm | m2 | 715.582 |  | 0 | 0 | 0 | 0.02205 | 15.7786 | RTS I / 2020 | 0 |  | 0 | 0 | 0 | 0 | 0 | 0 | 0 | SO01.1 | 0 | 0 | 0 | 21 | 0 | 0 | 1 |  |  |  | 0 | 0 | 0 | 61_ | SO01.1_6_ | SO01.1_ | 0 | 0 | 0 | 15.7786 | 0 | 0 | 0
65 | SO01.1 | 602016201R00 | Postřik stěn cementový strojně | m2 | 715.582 |  | 0 | 0 | 0 | 0.005 | 3.5779 | RTS I / 2020 | 0 |  | 0 | 0 | 0 | 0 | 0 | 0 | 0 | SO01.1 | 0 | 0 | 0 | 21 | 0 | 0 | 1 |  |  |  | 0 | 0 | 0 | 61_ | SO01.1_6_ | SO01.1_ | 0 | 0 | 0 | 3.5779 | 0 | 0 | 0
66 | SO01.1 | 602016142RT1 | Štuk na stěnách vnitřní , ručně,tloušťka vrstvy 3 mm | m2 | 506.043 |  | 0 | 0 | 0 | 0.00441 | 2.2316 | RTS I / 2020 | 0 |  | 0 | 0 | 0 | 0 | 0 | 0 | 0 | SO01.1 | 0 | 0 | 0 | 21 | 0 | 0 | 1 |  |  |  | 0 | 0 | 0 | 61_ | SO01.1_6_ | SO01.1_ | 0 | 0 | 0 | 2.2316 | 0 | 0 | 0
67 | SO01.1 | 613473115R00 | Příplatek za zabudované rohovníky,rohy,sloupy a pilíře | m | 13.28 |  | 0 | 0 | 0 | 0.00046 | 0.0061088 | RTS I / 2020 | 0 |  | 0 | 0 | 0 | 0 | 0 | 0 | 0 | SO01.1 | 0 | 0 | 0 | 21 | 0 | 0 | 1 |  |  |  | 0 | 0 | 0 | 61_ | SO01.1_6_ | SO01.1_ | 0 | 0 | 0 | 0.0061088 | 0 | 0 | 0
68 | SO01.1 | 612473185R00 | Příplatek za zabudované omítníky v ploše stěn | m2 | 715.582 |  | 0 | 0 | 0 | 8e-05 | 0.057247 | RTS I / 2020 | 0 |  | 0 | 0 | 0 | 0 | 0 | 0 | 0 | SO01.1 | 0 | 0 | 0 | 21 | 0 | 0 | 1 |  |  |  | 0 | 0 | 0 | 61_ | SO01.1_6_ | SO01.1_ | 0 | 0 | 0 | 0.057247 | 0 | 0 | 0
69 | SO01.1 | 612425931RT2 | Omítka vápenná vnitřního ostění - štuková | m2 | 68.88 |  | 0 | 0 | 0 | 0.03491 | 2.4046 | RTS I / 2020 | 0 |  | 0 | 0 | 0 | 0 | 0 | 0 | 0 | SO01.1 | 0 | 0 | 0 | 21 | 0 | 0 | 1 |  |  |  | 0 | 0 | 0 | 61_ | SO01.1_6_ | SO01.1_ | 0 | 0 | 0 | 2.4046 | 0 | 0 | 0
70 | SO01.1 | 610991111R00 | Zakrývání výplní vnitřních otvorů | m2 | 80.138 |  | 0 | 0 | 0 | 4e-05 | 0.0032055 | RTS I / 2020 | 0 |  | 0 | 0 | 0 | 0 | 0 | 0 | 0 | SO01.1 | 0 | 0 | 0 | 21 | 0 | 0 | 1 |  |  |  | 0 | 0 | 0 | 61_ | SO01.1_6_ | SO01.1_ | 0 | 0 | 0 | 0.0032055 | 0 | 0 | 0
71 | SO01.1 | 612100020RAA | Začištění omítek kolem oken a dveří | m | 324.42 |  | 0 | 0 | 0 | 0.00371 | 1.2036 | RTS I / 2020 | 0 |  | 0 | 0 | 0 | 0 | 0 | 0 | 0 | SO01.1 | 0 | 0 | 0 | 21 | 0 | 0 | 1 |  |  |  | 0 | 0 | 0 | 61_ | SO01.1_6_ | SO01.1_ | 0 | 0 | 0 | 1.2036 | 0 | 0 | 0
72 | SO01.1 | 611481115R00 | Potažení stropů rabicovým pletivem, přichycení | m2 | 30.43 |  | 0 | 0 | 0 | 0.00066 | 0.020084 | RTS I / 2020 | 0 |  | 0 | 0 | 0 | 0 | 0 | 0 | 0 | SO01.1 | 0 | 0 | 0 | 21 | 0 | 0 | 1 |  |  |  | 0 | 0 | 0 | 61_ | SO01.1_6_ | SO01.1_ | 0 | 0 | 0 | 0.020084 | 0 | 0 | 0
73 | SO01.1 | 612481211RT2 | Montáž výztužné sítě(perlinky)do stěrky-vnit.stěny,včetně výztužné sítě a stěrkového tmelu | m2 | 103.548 |  | 0 | 0 | 0 | 0.00367 | 0.38002 | RTS I / 2020 | 0 |  | 0 | 0 | 0 | 0 | 0 | 0 | 0 | SO01.1 | 0 | 0 | 0 | 21 | 0 | 0 | 1 |  |  |  | 0 | 0 | 0 | 61_ | SO01.1_6_ | SO01.1_ | 0 | 0 | 0 | 0.38002 | 0 | 0 | 0
| SO01.1 | 62 | Úprava povrchů vnější |  |  |  | 0 | 0 | 0 |  | 6.3074 | [10 empty] | SO01.1 | [7 empty] | 0 | 0 | 0
74 | SO01.1 | 622311527RV1 | Zateplovací systém, sokl, XPS tl. 200 mm,zakončený stěrkou s výztužnou tkaninou | m2 | 65.156 |  | 0 | 0 | 0 | 0.01468 | 0.95649 | RTS I / 2020 | 0 |  | 0 | 0 | 0 | 0 | 0 | 0 | 0 | SO01.1 | 0 | 0 | 0 | 21 | 0 | 0 | 1 |  |  |  | 0 | 0 | 0 | 62_ | SO01.1_6_ | SO01.1_ | 0 | 0 | 0 | 0.95649 | 0 | 0 | 0
75 | SO01.1 | 713131531RT1 | Izolace stěn,bitumenové.lep.celoplošně(příplatek k lepení bitumeny- soklová část),bez dodávky desek | m2 | 65.156 |  | 0 | 0 | 0 | 0.00476 | 0.31014 | RTS I / 2020 | 0 |  | 0 | 0 | 0 | 0 | 0 | 0 | 0 | SO01.1 | 0 | 0 | 0 | 21 | 0 | 0 | 1 |  |  |  | 0 | 0 | 0 | 62_ | SO01.1_6_ | SO01.1_ | 0 | 0 | 0 | 0.31014 | 0 | 0 | 0
76 | SO01.1 | 620991005R00 | Začišťovací okenní lišta s tkaninou | m | 165.26 |  | 0 | 0 | 0 | 0.00012 | 0.019831 | RTS I / 2020 | 0 |  | 0 | 0 | 0 | 0 | 0 | 0 | 0 | SO01.1 | 0 | 0 | 0 | 21 | 0 | 0 | 1 |  |  |  | 0 | 0 | 0 | 62_ | SO01.1_6_ | SO01.1_ | 0 | 0 | 0 | 0.019831 | 0 | 0 | 0
77 | SO01.1 | 622311137RV1 | Zateplovací systém fasáda EPS F tl.200 mm,Součinitel tepelné vodivosti izolantu 0,039 W/mK.,zakončený stěrkou s výztužnou tkaninou | m2 | 363.76 |  | 0 | 0 | 0 | 0.01132 | 4.1178 | RTS I / 2020 | 0 |  | 0 | 0 | 0 | 0 | 0 | 0 | 0 | SO01.1 | 0 | 0 | 0 | 21 | 0 | 0 | 1 |  |  |  | 0 | 0 | 0 | 62_ | SO01.1_6_ | SO01.1_ | 0 | 0 | 0 | 4.1178 | 0 | 0 | 0
78 | SO01.1 | 622311152RV1 | Zateplovací systém přesahy střechy, EPS F tl. 20 mm,zakončený stěrkou s výztužnou tkaninou | m2 | 72.053 |  | 0 | 0 | 0 | 0.00948 | 0.68306 | RTS I / 2020 | 0 |  | 0 | 0 | 0 | 0 | 0 | 0 | 0 | SO01.1 | 0 | 0 | 0 | 21 | 0 | 0 | 1 |  |  |  | 0 | 0 | 0 | 62_ | SO01.1_6_ | SO01.1_ | 0 | 0 | 0 | 0.68306 | 0 | 0 | 0
79 | SO01.1 | 622481211RT2 | Montáž výztužné sítě (perlinky) do stěrky-ostění-stěny,včetně výztužné sítě a stěrkového tmelu | m2 | 33.052 |  | 0 | 0 | 0 | 0.00367 | 0.1213 | RTS I / 2020 | 0 |  | 0 | 0 | 0 | 0 | 0 | 0 | 0 | SO01.1 | 0 | 0 | 0 | 21 | 0 | 0 | 1 |  |  |  | 0 | 0 | 0 | 62_ | SO01.1_6_ | SO01.1_ | 0 | 0 | 0 | 0.1213 | 0 | 0 | 0
80 | SO01.1 | 622481211RT2 | Montáž výztužné sítě (perlinky) do stěrky-stěny,včetně výztužné sítě a stěrkového tmelu-rohy kolem oken 45stupňů 200*500mm | m2 | 13.2 |  | 0 | 0 | 0 | 0.00367 | 0.048444 | RTS I / 2020 | 0 |  | 0 | 0 | 0 | 0 | 0 | 0 | 0 | SO01.1 | 0 | 0 | 0 | 21 | 0 | 0 | 1 |  |  |  | 0 | 0 | 0 | 62_ | SO01.1_6_ | SO01.1_ | 0 | 0 | 0 | 0.048444 | 0 | 0 | 0
81 | SO01.1 | 620991121R00 | Zakrývání výplní vnějších otvorů z lešení | m2 | 53.19 |  | 0 | 0 | 0 | 4e-05 | 0.0021276 | RTS I / 2020 | 0 |  | 0 | 0 | 0 | 0 | 0 | 0 | 0 | SO01.1 | 0 | 0 | 0 | 21 | 0 | 0 | 1 |  |  |  | 0 | 0 | 0 | 62_ | SO01.1_6_ | SO01.1_ | 0 | 0 | 0 | 0.0021276 | 0 | 0 | 0
82 | SO01.1 | 622481292R00 | Montáž výztužné lišty okenní a podparapetní | m | 193.06 |  | 0 | 0 | 0 | 0 | 0 | RTS I / 2020 | 0 |  | 0 | 0 | 0 | 0 | 0 | 0 | 0 | SO01.1 | 0 | 0 | 0 | 21 | 0 | 0 | 1 |  |  |  | 0 | 0 | 0 | 62_ | SO01.1_6_ | SO01.1_ | 0 | 0 | 0 | 0 | 0 | 0 | 0
83 | SO01.1 | 28350202 | Profil rohový PVC s mřížkou 10/10 l=2,5 m | m | 119.028 |  | 0 | 0 | 0 | 0.0001 | 0.011903 | RTS I / 2020 | 0 |  | 0 | 0 | 0 | 0 | 0 | 0 | 0 | SO01.1 | 0 | 0 | 0 | 21 | 0 | 0 | 1 |  |  |  | 0 | 0 | 0 | 62_ | SO01.1_6_ | SO01.1_ | 0 | 0 | 0 | 0.011903 | 0 | 0 | 0
84 | SO01.1 | 283502057 | Okapnice s tkaninou plastová 2,5 m | m | 43.785 |  | 0 | 0 | 0 | 0.0001 | 0.0043785 | RTS I / 2020 | 0 |  | 0 | 0 | 0 | 0 | 0 | 0 | 0 | SO01.1 | 0 | 0 | 0 | 21 | 0 | 0 | 1 |  |  |  | 0 | 0 | 0 | 62_ | SO01.1_6_ | SO01.1_ | 0 | 0 | 0 | 0.0043785 | 0 | 0 | 0
85 | SO01.1 | 28350224 | Profil okenní parapetní plastový LPE dl. 2 m | m | 39.9 |  | 0 | 0 | 0 | 2e-05 | 0.000798 | RTS I / 2020 | 0 |  | 0 | 0 | 0 | 0 | 0 | 0 | 0 | SO01.1 | 0 | 0 | 0 | 21 | 0 | 0 | 1 |  |  |  | 0 | 0 | 0 | 62_ | SO01.1_6_ | SO01.1_ | 0 | 0 | 0 | 0.000798 | 0 | 0 | 0
86 | SO01.1 | 713133112R00 | Montáž zakládací lišty pro izolaci, plná cihla | m | 90.455 |  | 0 | 0 | 0 | 3e-05 | 0.0027137 | RTS I / 2020 | 0 |  | 0 | 0 | 0 | 0 | 0 | 0 | 0 | SO01.1 | 0 | 0 | 0 | 21 | 0 | 0 | 1 |  |  |  | 0 | 0 | 0 | 62_ | SO01.1_6_ | SO01.1_ | 0 | 0 | 0 | 0.0027137 | 0 | 0 | 0
87 | SO01.1 | 5534294309 | Profil zakládací - soklový 1/203 mm s okapničkou | m | 94.978 |  | 0 | 0 | 0 | 0.0003 | 0.028493 | RTS I / 2020 | 0 |  | 0 | 0 | 0 | 0 | 0 | 0 | 0 | SO01.1 | 0 | 0 | 0 | 21 | 0 | 0 | 1 |  |  |  | 0 | 0 | 0 | 62_ | SO01.1_6_ | SO01.1_ | 0 | 0 | 0 | 0.028493 | 0 | 0 | 0
| SO01.1 | 63 | Podlahy a podlahové konstrukce |  |  |  | 0 | 0 | 0 |  | 85.0197 | [10 empty] | SO01.1 | [7 empty] | 0 | 0 | 0
88 | SO01.1 | 631312611R00 | Mazanina betonová tl. 5 - 8 cm C 16/20-ochrana izolace | m3 | 16.824 |  | 0 | 0 | 0 | 2.525 | 42.4806 | RTS I / 2020 | 0 |  | 0 | 0 | 0 | 0 | 0 | 0 | 0 | SO01.1 | 0 | 0 | 0 | 21 | 0 | 0 | 1 |  |  |  | 0 | 0 | 0 | 63_ | SO01.1_6_ | SO01.1_ | 0 | 0 | 0 | 42.4806 | 0 | 0 | 0
89 | SO01.1 | 631319151R00 | Příplatek za přehlaz. mazanin pod povlaky tl. 8 cm | m3 | 16.824 |  | 0 | 0 | 0 | 0 | 0 | RTS I / 2020 | 0 |  | 0 | 0 | 0 | 0 | 0 | 0 | 0 | SO01.1 | 0 | 0 | 0 | 21 | 0 | 0 | 1 |  |  |  | 0 | 0 | 0 | 63_ | SO01.1_6_ | SO01.1_ | 0 | 0 | 0 | 0 | 0 | 0 | 0
90 | SO01.1 | 631312621RM1 | Mazanina betonová tl. 5 - 8 cm C 20/25 | m3 | 16.462 |  | 0 | 0 | 0 | 2.525 | 41.5665 | RTS I / 2020 | 0 |  | 0 | 0 | 0 | 0 | 0 | 0 | 0 | SO01.1 | 0 | 0 | 0 | 21 | 0 | 0 | 1 |  |  |  | 0 | 0 | 0 | 63_ | SO01.1_6_ | SO01.1_ | 0 | 0 | 0 | 41.5665 | 0 | 0 | 0
91 | SO01.1 | 631319151R00 | Příplatek za přehlaz. mazanin pod povlaky tl. 8 cm | m3 | 16.462 |  | 0 | 0 | 0 | 0 | 0 | RTS I / 2020 | 0 |  | 0 | 0 | 0 | 0 | 0 | 0 | 0 | SO01.1 | 0 | 0 | 0 | 21 | 0 | 0 | 1 |  |  |  | 0 | 0 | 0 | 63_ | SO01.1_6_ | SO01.1_ | 0 | 0 | 0 | 0 | 0 | 0 | 0
92 | SO01.1 | 28600655.A | Plastifikátor po 10 kg,pro vytvoření tenkovrstvých a vysoce zátěžových cementových topných mazanin | kg | 301.858 |  | 0 | 0 | 0 | 0.001 | 0.30186 | RTS I / 2020 | 0 |  | 0 | 0 | 0 | 0 | 0 | 0 | 0 | SO01.1 | 0 | 0 | 0 | 21 | 0 | 0 | 1 |  |  |  | 0 | 0 | 0 | 63_ | SO01.1_6_ | SO01.1_ | 0 | 0 | 0 | 0.30186 | 0 | 0 | 0
93 | SO01.1 | 631361921RT3 | Výztuž mazanin svařovanou sítí | t | 0.629 |  | 0 | 0 | 0 | 1.0662 | 0.67067 | RTS I / 2020 | 0 |  | 0 | 0 | 0 | 0 | 0 | 0 | 0 | SO01.1 | 0 | 0 | 0 | 21 | 0 | 0 | 1 |  |  |  | 0 | 0 | 0 | 63_ | SO01.1_6_ | SO01.1_ | 0 | 0 | 0 | 0.67067 | 0 | 0 | 0
| SO01.1 | 711 | Izolace proti vodě |  |  |  | 0 | 0 | 0 |  | 3.4871 | [10 empty] | SO01.1 | [7 empty] | 0 | 0 | 0
94 | SO01.1 | 711112002RZ1 | Izolace proti vlhkosti svislá asf. lak, za studena,1x nátěr - včetné dodávky asfaltového laku | m2 | 65.555 |  | 0 | 0 | 0 | 0.00063 | 0.0413 | RTS I / 2020 | 0 |  | 0 | 0 | 0 | 0 | 0 | 0 | 0 | SO01.1 | 0 | 0 | 0 | 21 | 0 | 0 | 7 |  |  |  | 0 | 0 | 0 | 711_ | SO01.1_71_ | SO01.1_ | 0 | 0 | 0 | 0.0413 | 0 | 0 | 0
95 | SO01.1 | 711142559RY2 | Izolace proti vlhkosti svislá pásy přitavením | m2 | 65.555 |  | 0 | 0 | 0 | 0.00598 | 0.39202 | RTS I / 2020 | 0 |  | 0 | 0 | 0 | 0 | 0 | 0 | 0 | SO01.1 | 0 | 0 | 0 | 21 | 0 | 0 | 7 |  |  |  | 0 | 0 | 0 | 711_ | SO01.1_71_ | SO01.1_ | 0 | 0 | 0 | 0.39202 | 0 | 0 | 0
96 | SO01.1 | 628522691 | Pás modifikovaný asfalt AL mineral,z SBS modifikovaného asfaltu s nosnou vložkou z AL fólie (8 µm) kašírovanou skleněnými vlákny (60 g/m2) | m2 | 31.466 |  | 0 | 0 | 0 | 0.0045 | 0.1416 | RTS I / 2020 | 0 |  | 0 | 0 | 0 | 0 | 0 | 0 | 0 | SO01.1 | 0 | 0 | 0 | 21 | 0 | 0 | 7 |  |  |  | 0 | 0 | 0 | 711_ | SO01.1_71_ | SO01.1_ | 0 | 0 | 0 | 0.1416 | 0 | 0 | 0
97 | SO01.1 | 711111001RZ2 | Izolace proti vlhkosti vodor. nátěr ALP za studena,1x nátěr - včetně dodávky penetračního laku ALP-M | m2 | 280.4 |  | 0 | 0 | 0 | 0.00033 | 0.092532 | RTS I / 2020 | 0 |  | 0 | 0 | 0 | 0 | 0 | 0 | 0 | SO01.1 | 0 | 0 | 0 | 21 | 0 | 0 | 7 |  |  |  | 0 | 0 | 0 | 711_ | SO01.1_71_ | SO01.1_ | 0 | 0 | 0 | 0.092532 | 0 | 0 | 0
98 | SO01.1 | 711141559R00 | Izolace proti vlhk. vodorovná pásy přitavením | m2 | 347.41 |  | 0 | 0 | 0 | 0.00041 | 0.14244 | RTS I / 2020 | 0 |  | 0 | 0 | 0 | 0 | 0 | 0 | 0 | SO01.1 | 0 | 0 | 0 | 21 | 0 | 0 | 7 |  |  |  | 0 | 0 | 0 | 711_ | SO01.1_71_ | SO01.1_ | 0 | 0 | 0 | 0.14244 | 0 | 0 | 0
99 | SO01.1 | 628522691 | Pás modifikovaný asfalt AL mineral,z SBS modifikovaného asfaltu s nosnou vložkou z AL fólie (8 µm) kašírovanou skleněnými vlákny (60 g/m2) | m2 | 399.522 |  | 0 | 0 | 0 | 0.0045 | 1.7978 | RTS I / 2020 | 0 |  | 0 | 0 | 0 | 0 | 0 | 0 | 0 | SO01.1 | 0 | 0 | 0 | 21 | 0 | 0 | 7 |  |  |  | 0 | 0 | 0 | 711_ | SO01.1_71_ | SO01.1_ | 0 | 0 | 0 | 1.7978 | 0 | 0 | 0
100 | SO01.1 | 711757288R00 | Opracování prostupů, samolep.pásy, D do 200 mm | kus | 10 |  | 0 | 0 | 0 | 0.001 | 0.01 | RTS I / 2020 | 0 |  | 0 | 0 | 0 | 0 | 0 | 0 | 0 | SO01.1 | 0 | 0 | 0 | 21 | 0 | 0 | 7 |  |  |  | 0 | 0 | 0 | 711_ | SO01.1_71_ | SO01.1_ | 0 | 0 | 0 | 0.01 | 0 | 0 | 0
101 | SO01.1 | 711212000R00 | Penetrace podkladu pod hydroizolační nátěr,vč.dod. | m2 | 216.61 |  | 0 | 0 | 0 | 0.00021 | 0.045488 | RTS I / 2020 | 0 |  | 0 | 0 | 0 | 0 | 0 | 0 | 0 | SO01.1 | 0 | 0 | 0 | 21 | 0 | 0 | 7 |  |  |  | 0 | 0 | 0 | 711_ | SO01.1_71_ | SO01.1_ | 0 | 0 | 0 | 0.045488 | 0 | 0 | 0
102 | SO01.1 | 711212002R00 | Hydroizolační povlak - nátěr nebo stěrka | m2 | 216.61 |  | 0 | 0 | 0 | 0.00368 | 0.79712 | RTS I / 2020 | 0 |  | 0 | 0 | 0 | 0 | 0 | 0 | 0 | SO01.1 | 0 | 0 | 0 | 21 | 0 | 0 | 7 |  |  |  | 0 | 0 | 0 | 711_ | SO01.1_71_ | SO01.1_ | 0 | 0 | 0 | 0.79712 | 0 | 0 | 0
103 | SO01.1 | 711212601R00 | Těsnicí pás do spoje podlaha - stěna | m | 83.69 |  | 0 | 0 | 0 | 0.00032 | 0.026781 | RTS I / 2020 | 0 |  | 0 | 0 | 0 | 0 | 0 | 0 | 0 | SO01.1 | 0 | 0 | 0 | 21 | 0 | 0 | 7 |  |  |  | 0 | 0 | 0 | 711_ | SO01.1_71_ | SO01.1_ | 0 | 0 | 0 | 0.026781 | 0 | 0 | 0
104 | SO01.1 | 998711101R00 | Přesun hmot pro izolace proti vodě, výšky do 6 m | t | 3.487 |  | 0 | 0 | 0 | 0 | 0 | RTS I / 2020 | 0 |  | 0 | 0 | 0 | 0 | 0 | 0 | 0 | SO01.1 | 0 | 0 | 0 | 21 | 0 | 0 | 5 |  |  |  | 0 | 0 | 0 | 711_ | SO01.1_71_ | SO01.1_ | 0 | 0 | 0 | 0 | 0 | 0 | 0
| SO01.1 | 713 | Izolace tepelné |  |  |  | 0 | 0 | 0 |  | 4.2865 | [10 empty] | SO01.1 | [7 empty] | 0 | 0 | 0
105 | SO01.1 | 713121118RU1 | Montáž dilatačního pásku podél stěn,včetně dodávky minerálního pásku 15x100x1000 mm | m | 218.036 |  | 0 | 0 | 0 | 0.00032 | 0.069772 | RTS I / 2020 | 0 |  | 0 | 0 | 0 | 0 | 0 | 0 | 0 | SO01.1 | 0 | 0 | 0 | 21 | 0 | 0 | 7 |  |  |  | 0 | 0 | 0 | 713_ | SO01.1_71_ | SO01.1_ | 0 | 0 | 0 | 0.069772 | 0 | 0 | 0
106 | SO01.1 | 713121111R00 | Izolace tepelná podlah na sucho, jednovrstvá | m2 | 239.57 |  | 0 | 0 | 0 | 0 | 0 | RTS I / 2020 | 0 |  | 0 | 0 | 0 | 0 | 0 | 0 | 0 | SO01.1 | 0 | 0 | 0 | 21 | 0 | 0 | 7 |  |  |  | 0 | 0 | 0 | 713_ | SO01.1_71_ | SO01.1_ | 0 | 0 | 0 | 0 | 0 | 0 | 0
107 | SO01.1 | 28375768.A | Deska izolační polystyrén samozhášivý EPS 150, Součinitel tepelné vodivosti 0,035 W/m K | m3 | 19.549 |  | 0 | 0 | 0 | 0.025 | 0.48873 | RTS I / 2020 | 0 |  | 0 | 0 | 0 | 0 | 0 | 0 | 0 | SO01.1 | 0 | 0 | 0 | 21 | 0 | 0 | 7 |  |  |  | 0 | 0 | 0 | 713_ | SO01.1_71_ | SO01.1_ | 0 | 0 | 0 | 0.48873 | 0 | 0 | 0
108 | SO01.1 | 713191100RT9 | Položení separační fólie,včetně dodávky fólie | m2 | 498.27 |  | 0 | 0 | 0 | 1e-05 | 0.0049827 | RTS I / 2020 | 0 |  | 0 | 0 | 0 | 0 | 0 | 0 | 0 | SO01.1 | 0 | 0 | 0 | 21 | 0 | 0 | 7 |  |  |  | 0 | 0 | 0 | 713_ | SO01.1_71_ | SO01.1_ | 0 | 0 | 0 | 0.0049827 | 0 | 0 | 0
109 | SO01.1 | 713131130R00 | Izolace tepelná vložením do konstrukce | m2 | 642 |  | 0 | 0 | 0 | 0.00023 | 0.14766 | RTS I / 2020 | 0 |  | 0 | 0 | 0 | 0 | 0 | 0 | 0 | SO01.1 | 0 | 0 | 0 | 21 | 0 | 0 | 7 |  |  |  | 0 | 0 | 0 | 713_ | SO01.1_71_ | SO01.1_ | 0 | 0 | 0 | 0.14766 | 0 | 0 | 0
110 | SO01.1 | 63151408 | Deska z minerální plsti tl. 120 mm,Součinitel tepelné vodivosti: 0,035 W/m . K Objemová hmotnost: 40 kg/m3 | m2 | 654.84 |  | 0 | 0 | 0 | 0.0048 | 3.1432 | RTS I / 2020 | 0 |  | 0 | 0 | 0 | 0 | 0 | 0 | 0 | SO01.1 | 0 | 0 | 0 | 21 | 0 | 0 | 7 |  |  |  | 0 | 0 | 0 | 713_ | SO01.1_71_ | SO01.1_ | 0 | 0 | 0 | 3.1432 | 0 | 0 | 0
111 | SO01.1 | 713111221R00 | Montáž parozábrany, zavěšené podhl., přelep. spojů | m2 | 239.57 |  | 0 | 0 | 0 | 2e-05 | 0.0047914 | RTS I / 2020 | 0 |  | 0 | 0 | 0 | 0 | 0 | 0 | 0 | SO01.1 | 0 | 0 | 0 | 21 | 0 | 0 | 7 |  |  |  | 0 | 0 | 0 | 713_ | SO01.1_71_ | SO01.1_ | 0 | 0 | 0 | 0.0047914 | 0 | 0 | 0
112 | SO01.1 | 67352330 | Fólie AL 170 speciál parotěsná reflexní,parozábrana, která se skládá z výztužné mřížky a dvou vrstev polyetylénové laminované fólie a z reflexní alumi | m2 | 275.506 |  | 0 | 0 | 0 | 0.00017 | 0.046836 | RTS I / 2020 | 0 |  | 0 | 0 | 0 | 0 | 0 | 0 | 0 | SO01.1 | 0 | 0 | 0 | 21 | 0 | 0 | 7 |  |  |  | 0 | 0 | 0 | 713_ | SO01.1_71_ | SO01.1_ | 0 | 0 | 0 | 0.046836 | 0 | 0 | 0
113 | SO01.1 | 713111271RS2 | Utěsnění styku s jinou konstr. oboustrannou páskou,včetně pásky | m | 218.036 |  | 0 | 0 | 0 | 0 | 0 | RTS I / 2020 | 0 |  | 0 | 0 | 0 | 0 | 0 | 0 | 0 | SO01.1 | 0 | 0 | 0 | 21 | 0 | 0 | 7 |  |  |  | 0 | 0 | 0 | 713_ | SO01.1_71_ | SO01.1_ | 0 | 0 | 0 | 0 | 0 | 0 | 0
114 | SO01.1 | 713131152R00 | Montáž izolace na tmel a hmožd.6 ks/m2, cihla plná | m2 | 103.548 |  | 0 | 0 | 0 | 0 | 0 | RTS I / 2020 | 0 |  | 0 | 0 | 0 | 0 | 0 | 0 | 0 | SO01.1 | 0 | 0 | 0 | 21 | 0 | 0 | 7 |  |  |  | 0 | 0 | 0 | 713_ | SO01.1_71_ | SO01.1_ | 0 | 0 | 0 | 0 | 0 | 0 | 0
115 | SO01.1 | 2837593904 | Deska fasádní polystyrenová EPS 70 F tl. 200 mm,1000 x 500 x 200 mm Souč. tepelné vodivosti 0,039 | m2 | 108.725 |  | 0 | 0 | 0 | 0.0035 | 0.38054 | RTS I / 2020 | 0 |  | 0 | 0 | 0 | 0 | 0 | 0 | 0 | SO01.1 | 0 | 0 | 0 | 21 | 0 | 0 | 7 |  |  |  | 0 | 0 | 0 | 713_ | SO01.1_71_ | SO01.1_ | 0 | 0 | 0 | 0.38054 | 0 | 0 | 0
116 | SO01.1 | 998713101R00 | Přesun hmot pro izolace tepelné, výšky do 6 m | t | 4.287 |  | 0 | 0 | 0 | 0 | 0 | RTS I / 2020 | 0 |  | 0 | 0 | 0 | 0 | 0 | 0 | 0 | SO01.1 | 0 | 0 | 0 | 21 | 0 | 0 | 5 |  |  |  | 0 | 0 | 0 | 713_ | SO01.1_71_ | SO01.1_ | 0 | 0 | 0 | 0 | 0 | 0 | 0
| SO01.1 | 762 | Konstrukce tesařské |  |  |  | 0 | 0 | 0 |  | 30.9318 | [10 empty] | SO01.1 | [7 empty] | 0 | 0 | 0
117 | SO01.1 | 762342204RT4 | Montáž laťování střech, svislé, vzdálenost 100 cm,včetně dodávky řeziva, latě 4/6 cm | m2 | 450.08 |  | 0 | 0 | 0 | 0.00145 | 0.65262 | RTS II / 2019 | 0 |  | 0 | 0 | 0 | 0 | 0 | 0 | 0 | SO01.1 | 0 | 0 | 0 | 21 | 0 | 0 | 7 |  |  |  | 0 | 0 | 0 | 762_ | SO01.1_76_ | SO01.1_ | 0 | 0 | 0 | 0.65262 | 0 | 0 | 0
118 | SO01.1 | 762342203RT4 | Montáž laťování střech, vzdálenost latí 22 - 36 cm,včetně dodávky řeziva, latě 4/6 cm | m2 | 150.08 |  | 0 | 0 | 0 | 0.00403 | 0.60482 | RTS I / 2020 | 0 |  | 0 | 0 | 0 | 0 | 0 | 0 | 0 | SO01.1 | 0 | 0 | 0 | 21 | 0 | 0 | 7 |  |  |  | 0 | 0 | 0 | 762_ | SO01.1_76_ | SO01.1_ | 0 | 0 | 0 | 0.60482 | 0 | 0 | 0
119 | SO01.1 | 762332120R00 | Montáž vázaných krovů pravidelných do 224 cm2 | m | 490.2 |  | 0 | 0 | 0 | 0.00099 | 0.4853 | RTS I / 2020 | 0 |  | 0 | 0 | 0 | 0 | 0 | 0 | 0 | SO01.1 | 0 | 0 | 0 | 21 | 0 | 0 | 7 |  |  |  | 0 | 0 | 0 | 762_ | SO01.1_76_ | SO01.1_ | 0 | 0 | 0 | 0.4853 | 0 | 0 | 0
120 | SO01.1 | 60515224 | Hranol SM/JD 1 12x16 délka 300-600 cm | m3 | 1.396 |  | 0 | 0 | 0 | 0.55 | 0.7678 | RTS I / 2020 | 0 |  | 0 | 0 | 0 | 0 | 0 | 0 | 0 | SO01.1 | 0 | 0 | 0 | 21 | 0 | 0 | 7 |  |  |  | 0 | 0 | 0 | 762_ | SO01.1_76_ | SO01.1_ | 0 | 0 | 0 | 0.7678 | 0 | 0 | 0
121 | SO01.1 | 60515226 | Hranol SM/JD 1 10x16 délka nad 600 cm | m3 | 6.072 |  | 0 | 0 | 0 | 0.55 | 3.3396 | RTS I / 2020 | 0 |  | 0 | 0 | 0 | 0 | 0 | 0 | 0 | SO01.1 | 0 | 0 | 0 | 21 | 0 | 0 | 7 |  |  |  | 0 | 0 | 0 | 762_ | SO01.1_76_ | SO01.1_ | 0 | 0 | 0 | 3.3396 | 0 | 0 | 0
122 | SO01.1 | 60515236 | Hranol SM/JD 1 10x16 délka 300-600 cm | m3 | 1.785 |  | 0 | 0 | 0 | 0.55 | 0.98175 | RTS I / 2020 | 0 |  | 0 | 0 | 0 | 0 | 0 | 0 | 0 | SO01.1 | 0 | 0 | 0 | 21 | 0 | 0 | 7 |  |  |  | 0 | 0 | 0 | 762_ | SO01.1_76_ | SO01.1_ | 0 | 0 | 0 | 0.98175 | 0 | 0 | 0
123 | SO01.1 | 762332130R00 | Montáž vázaných krovů pravidelných do 288 cm2 | m | 253.5 |  | 0 | 0 | 0 | 0.00099 | 0.25096 | RTS I / 2020 | 0 |  | 0 | 0 | 0 | 0 | 0 | 0 | 0 | SO01.1 | 0 | 0 | 0 | 21 | 0 | 0 | 7 |  |  |  | 0 | 0 | 0 | 762_ | SO01.1_76_ | SO01.1_ | 0 | 0 | 0 | 0.25096 | 0 | 0 | 0
124 | SO01.1 | 60515248 | Hranol SM/JD 1 16x16 délka 300-600 cm | m3 | 2.65 |  | 0 | 0 | 0 | 0.55 | 1.4575 | RTS I / 2020 | 0 |  | 0 | 0 | 0 | 0 | 0 | 0 | 0 | SO01.1 | 0 | 0 | 0 | 21 | 0 | 0 | 7 |  |  |  | 0 | 0 | 0 | 762_ | SO01.1_76_ | SO01.1_ | 0 | 0 | 0 | 1.4575 | 0 | 0 | 0
125 | SO01.1 | 60515254 | Hranol SM/JD 1 16x18 délka 300-600 cm | m3 | 2.451 |  | 0 | 0 | 0 | 0.55 | 1.348 | RTS I / 2020 | 0 |  | 0 | 0 | 0 | 0 | 0 | 0 | 0 | SO01.1 | 0 | 0 | 0 | 21 | 0 | 0 | 7 |  |  |  | 0 | 0 | 0 | 762_ | SO01.1_76_ | SO01.1_ | 0 | 0 | 0 | 1.348 | 0 | 0 | 0
126 | SO01.1 | 60515242 | Hranol SM/JD 1 12x18 délka 300-600 cm | m3 | 2.223 |  | 0 | 0 | 0 | 0.55 | 1.2227 | RTS I / 2020 | 0 |  | 0 | 0 | 0 | 0 | 0 | 0 | 0 | SO01.1 | 0 | 0 | 0 | 21 | 0 | 0 | 7 |  |  |  | 0 | 0 | 0 | 762_ | SO01.1_76_ | SO01.1_ | 0 | 0 | 0 | 1.2227 | 0 | 0 | 0
127 | SO01.1 | 762332110R00 | Montáž vázaných krovů pravidelných do 120 cm2 | m | 411 |  | 0 | 0 | 0 | 0.00099 | 0.40689 | RTS I / 2020 | 0 |  | 0 | 0 | 0 | 0 | 0 | 0 | 0 | SO01.1 | 0 | 0 | 0 | 21 | 0 | 0 | 7 |  |  |  | 0 | 0 | 0 | 762_ | SO01.1_76_ | SO01.1_ | 0 | 0 | 0 | 0.40689 | 0 | 0 | 0
128 | SO01.1 | 60512685 | Fošna SM/BO tl. 30-60 mm dl. do 4 m š. 120-240 mm | m3 | 1.358 |  | 0 | 0 | 0 | 0.55 | 0.7469 | RTS I / 2019 | 0 |  | 0 | 0 | 0 | 0 | 0 | 0 | 0 | SO01.1 | 0 | 0 | 0 | 21 | 0 | 0 | 7 |  |  |  | 0 | 0 | 0 | 762_ | SO01.1_76_ | SO01.1_ | 0 | 0 | 0 | 0.7469 | 0 | 0 | 0
129 | SO01.1 | 60512687 | Fošna SM/BO tl. 30-60 mm dl. do 6 m š. 120-240 mm | m3 | 3.18 |  | 0 | 0 | 0 | 0.55 | 1.749 | RTS I / 2020 | 0 |  | 0 | 0 | 0 | 0 | 0 | 0 | 0 | SO01.1 | 0 | 0 | 0 | 21 | 0 | 0 | 7 |  |  |  | 0 | 0 | 0 | 762_ | SO01.1_76_ | SO01.1_ | 0 | 0 | 0 | 1.749 | 0 | 0 | 0
130 | SO01.1 | 762341220R00 | M. bedn.střech rovn. z aglomer.desek šroubováním | m2 | 443.51 |  | 0 | 0 | 0 | 0 | 0 | RTS I / 2020 | 0 |  | 0 | 0 | 0 | 0 | 0 | 0 | 0 | SO01.1 | 0 | 0 | 0 | 21 | 0 | 0 | 7 |  |  |  | 0 | 0 | 0 | 762_ | SO01.1_76_ | SO01.1_ | 0 | 0 | 0 | 0 | 0 | 0 | 0
131 | SO01.1 | 60726122 | Deska dřevoštěpková 3 B - 4PD tl. 22 mm, konstrukční deska pro použití ve vlhkém prostředí B - broušená strana | m2 | 465.686 |  | 0 | 0 | 0 | 0.0139 | 6.473 | RTS I / 2020 | 0 |  | 0 | 0 | 0 | 0 | 0 | 0 | 0 | SO01.1 | 0 | 0 | 0 | 21 | 0 | 0 | 7 |  |  |  | 0 | 0 | 0 | 762_ | SO01.1_76_ | SO01.1_ | 0 | 0 | 0 | 6.473 | 0 | 0 | 0
132 | SO01.1 | 762313113R00 | Montáž svorníků, šroubů délky 450 mm | kus | 56 |  | 0 | 0 | 0 | 0 | 0 | RTS I / 2020 | 0 |  | 0 | 0 | 0 | 0 | 0 | 0 | 0 | SO01.1 | 0 | 0 | 0 | 21 | 0 | 0 | 7 |  |  |  | 0 | 0 | 0 | 762_ | SO01.1_76_ | SO01.1_ | 0 | 0 | 0 | 0 | 0 | 0 | 0
133 | SO01.1 | 762313112R00 | Montáž svorníků, šroubů délky 300 mm | kus | 131 |  | 0 | 0 | 0 | 0 | 0 | RTS I / 2020 | 0 |  | 0 | 0 | 0 | 0 | 0 | 0 | 0 | SO01.1 | 0 | 0 | 0 | 21 | 0 | 0 | 7 |  |  |  | 0 | 0 | 0 | 762_ | SO01.1_76_ | SO01.1_ | 0 | 0 | 0 | 0 | 0 | 0 | 0
134 | SO01.1 | 31179131 | Tyč závitová M20, DIN 975, poz. | m | 6.6 |  | 0 | 0 | 0 | 0.00208 | 0.013728 | RTS I / 2020 | 0 |  | 0 | 0 | 0 | 0 | 0 | 0 | 0 | SO01.1 | 0 | 0 | 0 | 21 | 0 | 0 | 7 |  |  |  | 0 | 0 | 0 | 762_ | SO01.1_76_ | SO01.1_ | 0 | 0 | 0 | 0.013728 | 0 | 0 | 0
135 | SO01.1 | 31121746 | Podložka pružná s čtver.průřezem 021740 otvor 20,5 | 1000 k | 0.05 |  | 0 | 0 | 0 | 0.0125 | 0.000625 | RTS I / 2020 | 0 |  | 0 | 0 | 0 | 0 | 0 | 0 | 0 | SO01.1 | 0 | 0 | 0 | 21 | 0 | 0 | 7 |  |  |  | 0 | 0 | 0 | 762_ | SO01.1_76_ | SO01.1_ | 0 | 0 | 0 | 0.000625 | 0 | 0 | 0
136 | SO01.1 | 31121226 | Podložka pod dřevěné konstrukce 021727 otvor 22 | 1000 k | 0.006 |  | 0 | 0 | 0 | 0.128 | 0.000768 | RTS I / 2020 | 0 |  | 0 | 0 | 0 | 0 | 0 | 0 | 0 | SO01.1 | 0 | 0 | 0 | 21 | 0 | 0 | 7 |  |  |  | 0 | 0 | 0 | 762_ | SO01.1_76_ | SO01.1_ | 0 | 0 | 0 | 0.000768 | 0 | 0 | 0
137 | SO01.1 | 31179129 | Tyč závitová M16, DIN 975, poz. | m | 83.076 |  | 0 | 0 | 0 | 0.00133 | 0.11049 | RTS I / 2020 | 0 |  | 0 | 0 | 0 | 0 | 0 | 0 | 0 | SO01.1 | 0 | 0 | 0 | 21 | 0 | 0 | 7 |  |  |  | 0 | 0 | 0 | 762_ | SO01.1_76_ | SO01.1_ | 0 | 0 | 0 | 0.11049 | 0 | 0 | 0
138 | SO01.1 | 311110220000 | Matice ocelová pozinkovaná 02 1401.2 M16 | kus | 126 |  | 0 | 0 | 0 | 0 | 0 | RTS I / 2020 | 0 |  | 0 | 0 | 0 | 0 | 0 | 0 | 0 | SO01.1 | 0 | 0 | 0 | 21 | 0 | 0 | 7 |  |  |  | 0 | 0 | 0 | 762_ | SO01.1_76_ | SO01.1_ | 0 | 0 | 0 | 0 | 0 | 0 | 0
139 | SO01.1 | 31121222 | Podložka pod dřevěné konstrukce 021727 otvor 18 | 1000 k | 0.126 |  | 0 | 0 | 0 | 0.0937 | 0.011806 | RTS I / 2020 | 0 |  | 0 | 0 | 0 | 0 | 0 | 0 | 0 | SO01.1 | 0 | 0 | 0 | 21 | 0 | 0 | 7 |  |  |  | 0 | 0 | 0 | 762_ | SO01.1_76_ | SO01.1_ | 0 | 0 | 0 | 0.011806 | 0 | 0 | 0
140 | SO01.1 | 31179127 | Tyč závitová M12, DIN 975, poz. | m | 29.799 |  | 0 | 0 | 0 | 0.00072 | 0.021455 | RTS I / 2020 | 0 |  | 0 | 0 | 0 | 0 | 0 | 0 | 0 | SO01.1 | 0 | 0 | 0 | 21 | 0 | 0 | 7 |  |  |  | 0 | 0 | 0 | 762_ | SO01.1_76_ | SO01.1_ | 0 | 0 | 0 | 0.021455 | 0 | 0 | 0
141 | SO01.1 | 311110190000 | Matice ocelová pozinkovaná 02 1401.2 M12 | kus | 90.3 |  | 0 | 0 | 0 | 0 | 0 | RTS I / 2020 | 0 |  | 0 | 0 | 0 | 0 | 0 | 0 | 0 | SO01.1 | 0 | 0 | 0 | 21 | 0 | 0 | 7 |  |  |  | 0 | 0 | 0 | 762_ | SO01.1_76_ | SO01.1_ | 0 | 0 | 0 | 0 | 0 | 0 | 0
142 | SO01.1 | 31121218 | Podložka pod dřevěné konstrukce 021727 otvor 14 | 1000 k | 0.09 |  | 0 | 0 | 0 | 0.0451 | 0.004059 | RTS I / 2020 | 0 |  | 0 | 0 | 0 | 0 | 0 | 0 | 0 | SO01.1 | 0 | 0 | 0 | 21 | 0 | 0 | 7 |  |  |  | 0 | 0 | 0 | 762_ | SO01.1_76_ | SO01.1_ | 0 | 0 | 0 | 0.004059 | 0 | 0 | 0
143 | SO01.1 | 762311101R00 | Montáž hmoždinek Buldog, včetně lůžka | kus | 64 |  | 0 | 0 | 0 | 0 | 0 | RTS I / 2020 | 0 |  | 0 | 0 | 0 | 0 | 0 | 0 | 0 | SO01.1 | 0 | 0 | 0 | 21 | 0 | 0 | 7 |  |  |  | 0 | 0 | 0 | 762_ | SO01.1_76_ | SO01.1_ | 0 | 0 | 0 | 0 | 0 | 0 | 0
144 | SO01.1 | 31175359 | Hmoždinka Bulldog jednostranná E48 M12 | kus | 64 |  | 0 | 0 | 0 | 2e-05 | 0.00128 | RTS I / 2020 | 0 |  | 0 | 0 | 0 | 0 | 0 | 0 | 0 | SO01.1 | 0 | 0 | 0 | 21 | 0 | 0 | 7 |  |  |  | 0 | 0 | 0 | 762_ | SO01.1_76_ | SO01.1_ | 0 | 0 | 0 | 0.00128 | 0 | 0 | 0
145 | SO01.1 | 762911121R00 | Impregnace řeziva tlakovakuová ,Koncentrovaný vodou ředitelný fungicidní a insekticidní přípravek na dřevo i zdivo. Přípravek poskytuje dlo | m3 | 20.804 |  | 0 | 0 | 0 | 0.0165 | 0.34327 | RTS I / 2020 | 0 |  | 0 | 0 | 0 | 0 | 0 | 0 | 0 | SO01.1 | 0 | 0 | 0 | 21 | 0 | 0 | 7 |  |  |  | 0 | 0 | 0 | 762_ | SO01.1_76_ | SO01.1_ | 0 | 0 | 0 | 0.34327 | 0 | 0 | 0
146 | SO01.1 | 762395000R00 | Spojovací a ochranné prostředky pro střechy | m3 | 43.861 |  | 0 | 0 | 0 | 0.02357 | 1.0338 | RTS I / 2020 | 0 |  | 0 | 0 | 0 | 0 | 0 | 0 | 0 | SO01.1 | 0 | 0 | 0 | 21 | 0 | 0 | 7 |  |  |  | 0 | 0 | 0 | 762_ | SO01.1_76_ | SO01.1_ | 0 | 0 | 0 | 1.0338 | 0 | 0 | 0
147 | SO01.1 | 762341630R00 | Bednění okapových říms z desek tvrdých | m2 | 67.153 |  | 0 | 0 | 0 | 0 | 0 | RTS I / 2020 | 0 |  | 0 | 0 | 0 | 0 | 0 | 0 | 0 | SO01.1 | 0 | 0 | 0 | 21 | 0 | 0 | 7 |  |  |  | 0 | 0 | 0 | 762_ | SO01.1_76_ | SO01.1_ | 0 | 0 | 0 | 0 | 0 | 0 | 0
148 | SO01.1 | 60726017.A | Deska dřevoštěpková 3 N - 4PD tl. 25 mm, konstrukční deska pro použití ve vlhkém prostředí N | m2 | 72.525 |  | 0 | 0 | 0 | 0.0157 | 1.1386 | RTS I / 2020 | 0 |  | 0 | 0 | 0 | 0 | 0 | 0 | 0 | SO01.1 | 0 | 0 | 0 | 21 | 0 | 0 | 7 |  |  |  | 0 | 0 | 0 | 762_ | SO01.1_76_ | SO01.1_ | 0 | 0 | 0 | 1.1386 | 0 | 0 | 0
149 | SO01.1 | 766427112R00 | Podkladový rošt pro obložení podhledů | m | 316.65 |  | 0 | 0 | 0 | 0.00028 | 0.088662 | RTS I / 2020 | 0 |  | 0 | 0 | 0 | 0 | 0 | 0 | 0 | SO01.1 | 0 | 0 | 0 | 21 | 0 | 0 | 7 |  |  |  | 0 | 0 | 0 | 762_ | SO01.1_76_ | SO01.1_ | 0 | 0 | 0 | 0.088662 | 0 | 0 | 0
150 | SO01.1 | 762512125R00 | Položení podlah. desek ve dvou vrstvách šroubovan. | m2 | 258.7 |  | 0 | 0 | 0 | 0 | 0 | RTS I / 2020 | 0 |  | 0 | 0 | 0 | 0 | 0 | 0 | 0 | SO01.1 | 0 | 0 | 0 | 21 | 0 | 0 | 7 |  |  |  | 0 | 0 | 0 | 762_ | SO01.1_76_ | SO01.1_ | 0 | 0 | 0 | 0 | 0 | 0 | 0
151 | SO01.1 | 60726119.A | Deska dřevoštěpková - 4PD tl. 12 mm,konstrukční deska pro použití ve vlhkém prostředí B - broušená strana 4PD - pero/drážka po celém obvodu desky ro | m2 | 543.27 |  | 0 | 0 | 0 | 0.00792 | 4.3027 | RTS I / 2020 | 0 |  | 0 | 0 | 0 | 0 | 0 | 0 | 0 | SO01.1 | 0 | 0 | 0 | 21 | 0 | 0 | 7 |  |  |  | 0 | 0 | 0 | 762_ | SO01.1_76_ | SO01.1_ | 0 | 0 | 0 | 4.3027 | 0 | 0 | 0
152 | SO01.1 | 762343101R00 | Montáž roštu pro tepelnou izolaci | m | 796 |  | 0 | 0 | 0 | 0 | 0 | RTS I / 2020 | 0 |  | 0 | 0 | 0 | 0 | 0 | 0 | 0 | SO01.1 | 0 | 0 | 0 | 21 | 0 | 0 | 7 |  |  |  | 0 | 0 | 0 | 762_ | SO01.1_76_ | SO01.1_ | 0 | 0 | 0 | 0 | 0 | 0 | 0
153 | SO01.1 | 60512687 | Fošna SM/BO tl. 30-60 mm dl. do 6 m š. 120-240 mm | m3 | 5.445 |  | 0 | 0 | 0 | 0.55 | 2.9947 | RTS I / 2020 | 0 |  | 0 | 0 | 0 | 0 | 0 | 0 | 0 | SO01.1 | 0 | 0 | 0 | 21 | 0 | 0 | 7 |  |  |  | 0 | 0 | 0 | 762_ | SO01.1_76_ | SO01.1_ | 0 | 0 | 0 | 2.9947 | 0 | 0 | 0
154 | SO01.1 | 953943124R00 | Osazení kovových předmětů do betonu, 30 kg / kus | kus | 24 |  | 0 | 0 | 0 | 0.00044 | 0.01056 | RTS I / 2020 | 0 |  | 0 | 0 | 0 | 0 | 0 | 0 | 0 | SO01.1 | 0 | 0 | 0 | 21 | 0 | 0 | 7 |  |  |  | 0 | 0 | 0 | 762_ | SO01.1_76_ | SO01.1_ | 0 | 0 | 0 | 0.01056 | 0 | 0 | 0
155 | SO01.1 | 55399999 | Pro Z/2 Ocelové výrobky - kompletní třmeny,úchyty,kotvy a spojky-atypické prvky -úprava Pz | kg | 368.359 |  | 0 | 0 | 0 | 0.001 | 0.36836 | RTS I / 2020 | 0 |  | 0 | 0 | 0 | 0 | 0 | 0 | 0 | SO01.1 | 0 | 0 | 0 | 21 | 0 | 0 | 7 |  |  |  | 0 | 0 | 0 | 762_ | SO01.1_76_ | SO01.1_ | 0 | 0 | 0 | 0.36836 | 0 | 0 | 0
156 | SO01.1 | 998762102R00 | Přesun hmot pro tesařské konstrukce, výšky do 12 m | t | 30.932 |  | 0 | 0 | 0 | 0 | 0 | RTS I / 2020 | 0 |  | 0 | 0 | 0 | 0 | 0 | 0 | 0 | SO01.1 | 0 | 0 | 0 | 21 | 0 | 0 | 5 |  |  |  | 0 | 0 | 0 | 762_ | SO01.1_76_ | SO01.1_ | 0 | 0 | 0 | 0 | 0 | 0 | 0
| SO01.1 | 764 | Konstrukce klempířské |  |  |  | 0 | 0 | 0 |  | 0.48776 | [10 empty] | SO01.1 | [7 empty] | 0 | 0 | 0
157 | SO01.1 | 764554203R00 | Odpadní trouby z Cu plechu, kruhové, D 120 mm | m | 31.5 |  | 0 | 0 | 0 | 0.00346 | 0.10899 | RTS I / 2020 | 0 |  | 0 | 0 | 0 | 0 | 0 | 0 | 0 | SO01.1 | 0 | 0 | 0 | 21 | 0 | 0 | 7 |  |  |  | 0 | 0 | 0 | 764_ | SO01.1_76_ | SO01.1_ | 0 | 0 | 0 | 0.10899 | 0 | 0 | 0
158 | SO01.1 | 764252203RT2 | Žlaby z Cu plechu podokapní půlkruhové, rš 330 mm,ocelové poměděné háky,Položka je kalkulována včetně háků, čel, rohů, rovných hrdel a dilatací. | m | 47.1 |  | 0 | 0 | 0 | 0.00258 | 0.12152 | RTS I / 2020 | 0 |  | 0 | 0 | 0 | 0 | 0 | 0 | 0 | SO01.1 | 0 | 0 | 0 | 21 | 0 | 0 | 7 |  |  |  | 0 | 0 | 0 | 764_ | SO01.1_76_ | SO01.1_ | 0 | 0 | 0 | 0.12152 | 0 | 0 | 0
159 | SO01.1 | 764252201RT2 | Žlaby z Cu plechu podokapní půlkruhové, rš 250 mm | m | 3.55 |  | 0 | 0 | 0 | 0.0021 | 0.007455 | RTS I / 2020 | 0 |  | 0 | 0 | 0 | 0 | 0 | 0 | 0 | SO01.1 | 0 | 0 | 0 | 21 | 0 | 0 | 7 |  |  |  | 0 | 0 | 0 | 764_ | SO01.1_76_ | SO01.1_ | 0 | 0 | 0 | 0.007455 | 0 | 0 | 0
160 | SO01.1 | 764510240RT2 | Oplechování parapetů včetně rohů z Cu, rš 250 mm | m | 35.9 |  | 0 | 0 | 0 | 0.00228 | 0.081852 | RTS I / 2020 | 0 |  | 0 | 0 | 0 | 0 | 0 | 0 | 0 | SO01.1 | 0 | 0 | 0 | 21 | 0 | 0 | 7 |  |  |  | 0 | 0 | 0 | 764_ | SO01.1_76_ | SO01.1_ | 0 | 0 | 0 | 0.081852 | 0 | 0 | 0
161 | SO01.1 | 764554201R00 | Odpadní trouby z Cu plechu, kruhové, D 75 mm | m | 2 |  | 0 | 0 | 0 | 0.00231 | 0.00462 | RTS I / 2020 | 0 |  | 0 | 0 | 0 | 0 | 0 | 0 | 0 | SO01.1 | 0 | 0 | 0 | 21 | 0 | 0 | 7 |  |  |  | 0 | 0 | 0 | 764_ | SO01.1_76_ | SO01.1_ | 0 | 0 | 0 | 0.00462 | 0 | 0 | 0
162 | SO01.1 | 764292251R00 | Úžlabí z Cu plechu, rš 660 mm, klínové těsnění | m | 35.2 |  | 0 | 0 | 0 | 0.00464 | 0.16333 | RTS I / 2020 | 0 |  | 0 | 0 | 0 | 0 | 0 | 0 | 0 | SO01.1 | 0 | 0 | 0 | 21 | 0 | 0 | 7 |  |  |  | 0 | 0 | 0 | 764_ | SO01.1_76_ | SO01.1_ | 0 | 0 | 0 | 0.16333 | 0 | 0 | 0
163 | SO01.1 | 998764101R00 | Přesun hmot pro klempířské konstr., výšky do 6 m | t | 0.488 |  | 0 | 0 | 0 | 0 | 0 | RTS I / 2020 | 0 |  | 0 | 0 | 0 | 0 | 0 | 0 | 0 | SO01.1 | 0 | 0 | 0 | 21 | 0 | 0 | 5 |  |  |  | 0 | 0 | 0 | 764_ | SO01.1_76_ | SO01.1_ | 0 | 0 | 0 | 0 | 0 | 0 | 0
| SO01.1 | 765 | Krytina tvrdá |  |  |  | 0 | 0 | 0 |  | 21.8857 | [10 empty] | SO01.1 | [7 empty] | 0 | 0 | 0
164 | SO01.1 | 765331221RT3 | Krytina betonová střechy ostatní,Povrch hladký s nástřikem disperzní barvou. | m2 | 427.65 |  | 0 | 0 | 0 | 0.04641 | 19.8472 | RTS I / 2020 | 0 |  | 0 | 0 | 0 | 0 | 0 | 0 | 0 | SO01.1 | 0 | 0 | 0 | 21 | 0 | 0 | 7 |  |  |  | 0 | 0 | 0 | 765_ | SO01.1_76_ | SO01.1_ | 0 | 0 | 0 | 19.8472 | 0 | 0 | 0
165 | SO01.1 | 765331231RT3 | Hřeben s větracím pásem UH | m | 48.5 |  | 0 | 0 | 0 | 0.01342 | 0.65087 | RTS I / 2020 | 0 |  | 0 | 0 | 0 | 0 | 0 | 0 | 0 | SO01.1 | 0 | 0 | 0 | 21 | 0 | 0 | 7 |  |  |  | 0 | 0 | 0 | 765_ | SO01.1_76_ | SO01.1_ | 0 | 0 | 0 | 0.65087 | 0 | 0 | 0
166 | SO01.1 | 765331261RT3 | Zakončení štítových hran taškami s ozubem | m | 48.52 |  | 0 | 0 | 0 | 0.02339 | 1.1349 | RTS I / 2020 | 0 |  | 0 | 0 | 0 | 0 | 0 | 0 | 0 | SO01.1 | 0 | 0 | 0 | 21 | 0 | 0 | 7 |  |  |  | 0 | 0 | 0 | 765_ | SO01.1_76_ | SO01.1_ | 0 | 0 | 0 | 1.1349 | 0 | 0 | 0
167 | SO01.1 | 765331621R00 | Přiřezání tašek dvoudrážkových | m | 109 |  | 0 | 0 | 0 | 2e-05 | 0.00218 | RTS I / 2020 | 0 |  | 0 | 0 | 0 | 0 | 0 | 0 | 0 | SO01.1 | 0 | 0 | 0 | 21 | 0 | 0 | 7 |  |  |  | 0 | 0 | 0 | 765_ | SO01.1_76_ | SO01.1_ | 0 | 0 | 0 | 0.00218 | 0 | 0 | 0
168 | SO01.1 | 765331525RT3 | Hřebenáč hromosvodový - příplatek | kus | 135.225 |  | 0 | 0 | 0 | 0 | 0 | RTS I / 2020 | 0 |  | 0 | 0 | 0 | 0 | 0 | 0 | 0 | SO01.1 | 0 | 0 | 0 | 21 | 0 | 0 | 7 |  |  |  | 0 | 0 | 0 | 765_ | SO01.1_76_ | SO01.1_ | 0 | 0 | 0 | 0 | 0 | 0 | 0
169 | SO01.1 | 765331523RT3 | Taška hromosvodová - příplatek | kus | 200.56 |  | 0 | 0 | 0 | 0.0001 | 0.020056 | RTS I / 2020 | 0 |  | 0 | 0 | 0 | 0 | 0 | 0 | 0 | SO01.1 | 0 | 0 | 0 | 21 | 0 | 0 | 7 |  |  |  | 0 | 0 | 0 | 765_ | SO01.1_76_ | SO01.1_ | 0 | 0 | 0 | 0.020056 | 0 | 0 | 0
170 | SO01.1 | 765331661R00 | Větrací mřížka šířky 52 mm, | m | 45.5 |  | 0 | 0 | 0 | 0.00012 | 0.00546 | RTS I / 2020 | 0 |  | 0 | 0 | 0 | 0 | 0 | 0 | 0 | SO01.1 | 0 | 0 | 0 | 21 | 0 | 0 | 7 |  |  |  | 0 | 0 | 0 | 765_ | SO01.1_76_ | SO01.1_ | 0 | 0 | 0 | 0.00546 | 0 | 0 | 0
171 | SO01.1 | 765331663R00 | Větrací pás z PVC perforovaný | m | 45.5 |  | 0 | 0 | 0 | 0.00049 | 0.022295 | RTS I / 2020 | 0 |  | 0 | 0 | 0 | 0 | 0 | 0 | 0 | SO01.1 | 0 | 0 | 0 | 21 | 0 | 0 | 7 |  |  |  | 0 | 0 | 0 | 765_ | SO01.1_76_ | SO01.1_ | 0 | 0 | 0 | 0.022295 | 0 | 0 | 0
172 | SO01.1 | 765331632R00 | Taška drážková prostupová pro anténu, | kus | 1 |  | 0 | 0 | 0 | 0.0012 | 0.0012 | RTS I / 2020 | 0 |  | 0 | 0 | 0 | 0 | 0 | 0 | 0 | SO01.1 | 0 | 0 | 0 | 21 | 0 | 0 | 7 |  |  |  | 0 | 0 | 0 | 765_ | SO01.1_76_ | SO01.1_ | 0 | 0 | 0 | 0.0012 | 0 | 0 | 0
173 | SO01.1 | 765331633R00 | Taška drážková prostupová UH pro sanitu, | kus | 3 |  | 0 | 0 | 0 | 0.00195 | 0.00585 | RTS I / 2020 | 0 |  | 0 | 0 | 0 | 0 | 0 | 0 | 0 | SO01.1 | 0 | 0 | 0 | 21 | 0 | 0 | 7 |  |  |  | 0 | 0 | 0 | 765_ | SO01.1_76_ | SO01.1_ | 0 | 0 | 0 | 0.00585 | 0 | 0 | 0
174 | SO01.1 | 765331515R00 | Okno střešní výstupní 70,5 x 76,5 cm- systémové ke krytině včetně lemování | kus | 1 |  | 0 | 0 | 0 | 0.00705 | 0.00705 | RTS I / 2020 | 0 |  | 0 | 0 | 0 | 0 | 0 | 0 | 0 | SO01.1 | 0 | 0 | 0 | 21 | 0 | 0 | 7 |  |  |  | 0 | 0 | 0 | 765_ | SO01.1_76_ | SO01.1_ | 0 | 0 | 0 | 0.00705 | 0 | 0 | 0
175 | SO01.1 | 765799313RL2 | Montáž fólie na bednění přibitím, přelepení spojů,podstřešní difúzní fólie | m2 | 427.65 |  | 0 | 0 | 0 | 0.00021 | 0.089806 | RTS I / 2020 | 0 |  | 0 | 0 | 0 | 0 | 0 | 0 | 0 | SO01.1 | 0 | 0 | 0 | 21 | 0 | 0 | 7 |  |  |  | 0 | 0 | 0 | 765_ | SO01.1_76_ | SO01.1_ | 0 | 0 | 0 | 0.089806 | 0 | 0 | 0
176 | SO01.1 | 712378001R00 | Okapnice systémová k podstřešní folii RŠ 150 mm | m | 45.5 |  | 0 | 0 | 0 | 0.00121 | 0.055055 | RTS I / 2020 | 0 |  | 0 | 0 | 0 | 0 | 0 | 0 | 0 | SO01.1 | 0 | 0 | 0 | 21 | 0 | 0 | 7 |  |  |  | 0 | 0 | 0 | 765_ | SO01.1_76_ | SO01.1_ | 0 | 0 | 0 | 0.055055 | 0 | 0 | 0
177 | SO01.1 | 765331652RT3 | Z/1 Kovová stoupací plošina délky 88 cm, systémová ke krytině | kus | 2 |  | 0 | 0 | 0 | 0.02188 | 0.04376 | RTS I / 2020 | 0 |  | 0 | 0 | 0 | 0 | 0 | 0 | 0 | SO01.1 | 0 | 0 | 0 | 21 | 0 | 0 | 7 |  |  |  | 0 | 0 | 0 | 765_ | SO01.1_76_ | SO01.1_ | 0 | 0 | 0 | 0.04376 | 0 | 0 | 0
178 | SO01.1 | 998765102R00 | Přesun hmot pro krytiny tvrdé, výšky do 12 m | t | 21.886 |  | 0 | 0 | 0 | 0 | 0 | RTS I / 2020 | 0 |  | 0 | 0 | 0 | 0 | 0 | 0 | 0 | SO01.1 | 0 | 0 | 0 | 21 | 0 | 0 | 5 |  |  |  | 0 | 0 | 0 | 765_ | SO01.1_76_ | SO01.1_ | 0 | 0 | 0 | 0 | 0 | 0 | 0
| SO01.1 | 766 | Konstrukce truhlářské |  |  |  | 0 | 0 | 0 |  | 2.3659 | [10 empty] | SO01.1 | [7 empty] | 0 | 0 | 0
179 | SO01.1 | 766690010RAA | Desky parapetní aglomer. dodávka a montáž,šířka 20 cm | m | 7.9 |  | 0 | 0 | 0 | 0.00249 | 0.019671 | RTS I / 2020 | 0 |  | 0 | 0 | 0 | 0 | 0 | 0 | 0 | SO01.1 | 0 | 0 | 0 | 21 | 0 | 0 | 7 |  |  |  | 0 | 0 | 0 | 766_ | SO01.1_76_ | SO01.1_ | 0 | 0 | 0 | 0.019671 | 0 | 0 | 0
180 | SO01.1 | 766690010RAB | Desky parapetní aglomer. dodávka a montáž(deska bude dle výběru) do š.do 300mm | m | 36 |  | 0 | 0 | 0 | 0.00372 | 0.13392 | RTS I / 2020 | 0 |  | 0 | 0 | 0 | 0 | 0 | 0 | 0 | SO01.1 | 0 | 0 | 0 | 21 | 0 | 0 | 7 |  |  |  | 0 | 0 | 0 | 766_ | SO01.1_76_ | SO01.1_ | 0 | 0 | 0 | 0.13392 | 0 | 0 | 0
181 | SO01.1 | 766601213RT2 | Těsnění okenní spáry, ostění, PT folie + PP folie | m | 150.96 |  | 0 | 0 | 0 | 0 | 0 | RTS I / 2020 | 0 |  | 0 | 0 | 0 | 0 | 0 | 0 | 0 | SO01.1 | 0 | 0 | 0 | 21 | 0 | 0 | 7 |  |  |  | 0 | 0 | 0 | 766_ | SO01.1_76_ | SO01.1_ | 0 | 0 | 0 | 0 | 0 | 0 | 0
182 | SO01.1 | 766711021R00 | Montáž vstupních dveří s vypěněním | m | 21.26 |  | 0 | 0 | 0 | 2e-05 | 0.0004252 | RTS I / 2020 | 0 |  | 0 | 0 | 0 | 0 | 0 | 0 | 0 | SO01.1 | 0 | 0 | 0 | 21 | 0 | 0 | 7 |  |  |  | 0 | 0 | 0 | 766_ | SO01.1_76_ | SO01.1_ | 0 | 0 | 0 | 0.0004252 | 0 | 0 | 0
183 | SO01.1 | 766670059RA0 | P13-1ks-Vstup.plast.dveře ex.dvjkř.1,5*2,1m(kř.min.0,9) čiré Uw=0,85W/m2K oboustr.bezp 2x bezp.folie,bezp.kov.,klika-klika,práh s dorazem,barva bílá/b | m2 | 3.15 |  | 0 | 0 | 0 | 0.0303 | 0.095445 | RTS I / 2020 | 0 |  | 0 | 0 | 0 | 0 | 0 | 0 | 0 | SO01.1 | 0 | 0 | 0 | 21 | 0 | 0 | 7 |  |  |  | 0 | 0 | 0 | 766_ | SO01.1_76_ | SO01.1_ | 0 | 0 | 0 | 0.095445 | 0 | 0 | 0
184 | SO01.1 | 766670059RA0 | P11-1ks-Vstupní plast.dveře 1,1*2,1m,dle vyhl.388/2009Sb.,úzké proskl 2/3 Uw=0,85W/m2K bezpečnostní i kov.,klika-k+el. vr,práh s dor.,b.bílá/b viz.PD | m2 | 2.31 |  | 0 | 0 | 0 | 0.0303 | 0.069993 | RTS I / 2020 | 0 |  | 0 | 0 | 0 | 0 | 0 | 0 | 0 | SO01.1 | 0 | 0 | 0 | 21 | 0 | 0 | 7 |  |  |  | 0 | 0 | 0 | 766_ | SO01.1_76_ | SO01.1_ | 0 | 0 | 0 | 0.069993 | 0 | 0 | 0
185 | SO01.1 | 766670059RA0 | P12-1ks-Vstup.plast.dveře 1,1*2,1m úzké proskl.úzké proskl 2/3 oboust.2xbezp.i folie, Uw=0,85W/m2K,bezpečn.kov.,klika-koule a el.vrát.práh viz.PD | m2 | 2.31 |  | 0 | 0 | 0 | 0.0303 | 0.069993 | RTS I / 2020 | 0 |  | 0 | 0 | 0 | 0 | 0 | 0 | 0 | SO01.1 | 0 | 0 | 0 | 21 | 0 | 0 | 7 |  |  |  | 0 | 0 | 0 | 766_ | SO01.1_76_ | SO01.1_ | 0 | 0 | 0 | 0.069993 | 0 | 0 | 0
186 | SO01.1 | 766711001R00 | Montáž oken s vypěněním | m | 135.2 |  | 0 | 0 | 0 | 2e-05 | 0.002704 | RTS I / 2020 | 0 |  | 0 | 0 | 0 | 0 | 0 | 0 | 0 | SO01.1 | 0 | 0 | 0 | 21 | 0 | 0 | 7 |  |  |  | 0 | 0 | 0 | 766_ | SO01.1_76_ | SO01.1_ | 0 | 0 | 0 | 0.002704 | 0 | 0 | 0
187 | SO01.1 | 766670029RA0 | P1- 8ks-Okna plastové jednokřídlé OS 0,75*1m , čiré-trojsklo Ug=0,5Wm2K,rám min.pět komor Uw=0,77W/m2K,barva bílá/bílá viz.PD | m2 | 6 |  | 0 | 0 | 0 | 0.02037 | 0.12222 | RTS I / 2020 | 0 |  | 0 | 0 | 0 | 0 | 0 | 0 | 0 | SO01.1 | 0 | 0 | 0 | 21 | 0 | 0 | 7 |  |  |  | 0 | 0 | 0 | 766_ | SO01.1_76_ | SO01.1_ | 0 | 0 | 0 | 0.12222 | 0 | 0 | 0
188 | SO01.1 | 766670029RA0 | P2 - 6ks-Okna plastové dvojkřídlé OS,O 1,5*0,75m , čiré-trojsklo Ug=0,5Wm2K,rám min.pět komor Uw=0,77W/m2K,barva bílá/bílá viz.PD | m2 | 6.75 |  | 0 | 0 | 0 | 0.02037 | 0.1375 | RTS I / 2020 | 0 |  | 0 | 0 | 0 | 0 | 0 | 0 | 0 | SO01.1 | 0 | 0 | 0 | 21 | 0 | 0 | 7 |  |  |  | 0 | 0 | 0 | 766_ | SO01.1_76_ | SO01.1_ | 0 | 0 | 0 | 0.1375 | 0 | 0 | 0
189 | SO01.1 | 766670029RA0 | P3 - 8ks-Okna plastové dvojkř.OS+OS 1,5*1,6 , čiré-trojsklo Ug=0,5Wm2K,rám min.pět komor Uw=0,77W/m2K,barva bílá/bílá viz.PD | m2 | 19.2 |  | 0 | 0 | 0 | 0.02037 | 0.3911 | RTS I / 2020 | 0 |  | 0 | 0 | 0 | 0 | 0 | 0 | 0 | SO01.1 | 0 | 0 | 0 | 21 | 0 | 0 | 7 |  |  |  | 0 | 0 | 0 | 766_ | SO01.1_76_ | SO01.1_ | 0 | 0 | 0 | 0.3911 | 0 | 0 | 0
190 | SO01.1 | 766670029RA0 | P4-1ks-Okna plast.trojdílné OS+O+fix 2,5*1,6m,čiré-trojsklo Ug=0,5Wm2K,vnitř.st.2x+ bezp.folie,rám min.pět komor Uw=0,77W/m2K,barva bílá/bílá | m2 | 4 |  | 0 | 0 | 0 | 0.02037 | 0.08148 | RTS I / 2020 | 0 |  | 0 | 0 | 0 | 0 | 0 | 0 | 0 | SO01.1 | 0 | 0 | 0 | 21 | 0 | 0 | 7 |  |  |  | 0 | 0 | 0 | 766_ | SO01.1_76_ | SO01.1_ | 0 | 0 | 0 | 0.08148 | 0 | 0 | 0
191 | SO01.1 | 766670029RA0 | P5 - 2ks-Okna plastové jednokřídlé OS 0,75*0,75m , čiré-trojsklo Ug=0,5Wm2K,rám min.pět komor Uw=0,77W/m2K,barva bílá/bílá viz.PD | m2 | 1.125 |  | 0 | 0 | 0 | 0.02037 | 0.022916 | RTS I / 2020 | 0 |  | 0 | 0 | 0 | 0 | 0 | 0 | 0 | SO01.1 | 0 | 0 | 0 | 21 | 0 | 0 | 7 |  |  |  | 0 | 0 | 0 | 766_ | SO01.1_76_ | SO01.1_ | 0 | 0 | 0 | 0.022916 | 0 | 0 | 0
192 | SO01.1 | 766670029RA0 | P6 - 1ks-Okna plastové jednokřídlé OS 1*1,6m , čiré-trojsklo Ug=0,5Wm2K,rám min.pět komor Uw=0,77W/m2K,barva bílá/bílá viz.PD | m2 | 1.6 |  | 0 | 0 | 0 | 0.02037 | 0.032592 | RTS I / 2020 | 0 |  | 0 | 0 | 0 | 0 | 0 | 0 | 0 | SO01.1 | 0 | 0 | 0 | 21 | 0 | 0 | 7 |  |  |  | 0 | 0 | 0 | 766_ | SO01.1_76_ | SO01.1_ | 0 | 0 | 0 | 0.032592 | 0 | 0 | 0
193 | SO01.1 | 766670029RA0 | P7-1ks-Okna plast.pětidílné.OS+O+Fix+OS+O 4*1,6m,čiré-trojsklo Ug=0,5Wm2K,vnitř.st.2x+ bezp.folie,rám min.pět komor Uw=0,77W/m2K,bar. bílá/bílá viz.PD | m2 | 6.4 |  | 0 | 0 | 0 | 0.02037 | 0.13037 | RTS I / 2020 | 0 |  | 0 | 0 | 0 | 0 | 0 | 0 | 0 | SO01.1 | 0 | 0 | 0 | 21 | 0 | 0 | 7 |  |  |  | 0 | 0 | 0 | 766_ | SO01.1_76_ | SO01.1_ | 0 | 0 | 0 | 0.13037 | 0 | 0 | 0
194 | SO01.1 | 766711001R00 | Montáž vnitřních oken a dveří s vypěněním | m | 31.18 |  | 0 | 0 | 0 | 2e-05 | 0.0006236 | RTS I / 2020 | 0 |  | 0 | 0 | 0 | 0 | 0 | 0 | 0 | SO01.1 | 0 | 0 | 0 | 21 | 0 | 0 | 7 |  |  |  | 0 | 0 | 0 | 766_ | SO01.1_76_ | SO01.1_ | 0 | 0 | 0 | 0.0006236 | 0 | 0 | 0
195 | SO01.1 | 766670059RAA | Část P10 1ks Vnitřní plastové okno s výdejním pultem ve stěně dvojsklo čiré2x+bezpečnostní folie 1,1*1,6 viz.PD | m2 | 1.76 |  | 0 | 0 | 0 | 0.0303 | 0.053328 | RTS I / 2020 | 0 |  | 0 | 0 | 0 | 0 | 0 | 0 | 0 | SO01.1 | 0 | 0 | 0 | 21 | 0 | 0 | 7 |  |  |  | 0 | 0 | 0 | 766_ | SO01.1_76_ | SO01.1_ | 0 | 0 | 0 | 0.053328 | 0 | 0 | 0
196 | SO01.1 | 766670029RAA | Část P9-1ks Okno plastové vnitřní dvojkřídlé O+O 1,5*1,6m čiré sklo 2x+bezpečnostní folie viz.PD | m2 | 2.4 |  | 0 | 0 | 0 | 0.02037 | 0.048888 | RTS I / 2020 | 0 |  | 0 | 0 | 0 | 0 | 0 | 0 | 0 | SO01.1 | 0 | 0 | 0 | 21 | 0 | 0 | 7 |  |  |  | 0 | 0 | 0 | 766_ | SO01.1_76_ | SO01.1_ | 0 | 0 | 0 | 0.048888 | 0 | 0 | 0
197 | SO01.1 | 766670029RAA | P8-1ks Okno plastové vnitřní dvojkřídlé O+O 1,25*1,6m čiré sklo2x+bezpečnostní folie viz.PD | m2 | 2 |  | 0 | 0 | 0 | 0.02037 | 0.04074 | RTS I / 2020 | 0 |  | 0 | 0 | 0 | 0 | 0 | 0 | 0 | SO01.1 | 0 | 0 | 0 | 21 | 0 | 0 | 7 |  |  |  | 0 | 0 | 0 | 766_ | SO01.1_76_ | SO01.1_ | 0 | 0 | 0 | 0.04074 | 0 | 0 | 0
198 | SO01.1 | 766670059RAA | Část P9,P10-1ks+1ks Vnitřní dveře ve stěně dvojsklo čiré2x+bezpečnostní folie 0,9*2,05+nadsvětlík 0,52*0,9m viz.PD | m2 | 4.626 |  | 0 | 0 | 0 | 0.0303 | 0.14017 | RTS I / 2020 | 0 |  | 0 | 0 | 0 | 0 | 0 | 0 | 0 | SO01.1 | 0 | 0 | 0 | 21 | 0 | 0 | 7 |  |  |  | 0 | 0 | 0 | 766_ | SO01.1_76_ | SO01.1_ | 0 | 0 | 0 | 0.14017 | 0 | 0 | 0
199 | SO01.1 | 766670021R00 | Montáž kliky a štítku | kus | 10 |  | 0 | 0 | 0 | 0 | 0 | RTS I / 2020 | 0 |  | 0 | 0 | 0 | 0 | 0 | 0 | 0 | SO01.1 | 0 | 0 | 0 | 21 | 0 | 0 | 7 |  |  |  | 0 | 0 | 0 | 766_ | SO01.1_76_ | SO01.1_ | 0 | 0 | 0 | 0 | 0 | 0 | 0
200 | SO01.1 | 54914624 | Dveřní kování Cr, interiérové kování klika - klika | kus | 10 |  | 0 | 0 | 0 | 0.0008 | 0.008 | RTS I / 2020 | 0 |  | 0 | 0 | 0 | 0 | 0 | 0 | 0 | SO01.1 | 0 | 0 | 0 | 21 | 0 | 0 | 7 |  |  |  | 0 | 0 | 0 | 766_ | SO01.1_76_ | SO01.1_ | 0 | 0 | 0 | 0.008 | 0 | 0 | 0
201 | SO01.1 | 766660030RA0 | Montáž dveří a obložkové zárubně šířky 60 cm | kus | 1 |  | 0 | 0 | 0 | 0.00124 | 0.00124 | RTS I / 2020 | 0 |  | 0 | 0 | 0 | 0 | 0 | 0 | 0 | SO01.1 | 0 | 0 | 0 | 21 | 0 | 0 | 7 |  |  |  | 0 | 0 | 0 | 766_ | SO01.1_76_ | SO01.1_ | 0 | 0 | 0 | 0.00124 | 0 | 0 | 0
202 | SO01.1 | 61181500 | Zárubeň obložková NORMAL š. 60 cm/st. 6-17 cm | kus | 1 |  | 0 | 0 | 0 | 0.016 | 0.016 | RTS I / 2020 | 0 |  | 0 | 0 | 0 | 0 | 0 | 0 | 0 | SO01.1 | 0 | 0 | 0 | 21 | 0 | 0 | 7 |  |  |  | 0 | 0 | 0 | 766_ | SO01.1_76_ | SO01.1_ | 0 | 0 | 0 | 0.016 | 0 | 0 | 0
203 | SO01.1 | 61160421 | T4 - Dveře vnitřní CPL 0,2 KLASIK 1/3 sklo 1kř. 60x197 viz.PD | kus | 1 |  | 0 | 0 | 0 | 0.015 | 0.015 | RTS I / 2020 | 0 |  | 0 | 0 | 0 | 0 | 0 | 0 | 0 | SO01.1 | 0 | 0 | 0 | 21 | 0 | 0 | 7 |  |  |  | 0 | 0 | 0 | 766_ | SO01.1_76_ | SO01.1_ | 0 | 0 | 0 | 0.015 | 0 | 0 | 0
204 | SO01.1 | 766660032RA0 | Montáž dveří a obložkové zárubně šířky 70 cm | kus | 1 |  | 0 | 0 | 0 | 0.00144 | 0.00144 | RTS I / 2020 | 0 |  | 0 | 0 | 0 | 0 | 0 | 0 | 0 | SO01.1 | 0 | 0 | 0 | 21 | 0 | 0 | 7 |  |  |  | 0 | 0 | 0 | 766_ | SO01.1_76_ | SO01.1_ | 0 | 0 | 0 | 0.00144 | 0 | 0 | 0
205 | SO01.1 | 61181511 | Zárubeň obložková NORMAL š. 70 cm/st. 6-17 cm | kus | 1 |  | 0 | 0 | 0 | 0.016 | 0.016 | RTS I / 2020 | 0 |  | 0 | 0 | 0 | 0 | 0 | 0 | 0 | SO01.1 | 0 | 0 | 0 | 21 | 0 | 0 | 7 |  |  |  | 0 | 0 | 0 | 766_ | SO01.1_76_ | SO01.1_ | 0 | 0 | 0 | 0.016 | 0 | 0 | 0
206 | SO01.1 | 61160422 | T3 - Dveře vnitřní CPL 0,2 KLASIK 1/3 sklo 2x+bezpečnostní folie 1kř. 70x197 viz.PD | kus | 1 |  | 0 | 0 | 0 | 0.017 | 0.017 | RTS I / 2020 | 0 |  | 0 | 0 | 0 | 0 | 0 | 0 | 0 | SO01.1 | 0 | 0 | 0 | 21 | 0 | 0 | 7 |  |  |  | 0 | 0 | 0 | 766_ | SO01.1_76_ | SO01.1_ | 0 | 0 | 0 | 0.017 | 0 | 0 | 0
207 | SO01.1 | 766660034RA0 | Montáž dveří a obložkové zárubně šířky 80 cm | kus | 7 |  | 0 | 0 | 0 | 0.00164 | 0.01148 | RTS I / 2020 | 0 |  | 0 | 0 | 0 | 0 | 0 | 0 | 0 | SO01.1 | 0 | 0 | 0 | 21 | 0 | 0 | 7 |  |  |  | 0 | 0 | 0 | 766_ | SO01.1_76_ | SO01.1_ | 0 | 0 | 0 | 0.01148 | 0 | 0 | 0
208 | SO01.1 | 61160623 | T1 - Dveře vnitřní CPL 0,2 KLASIK 1/3 sklo 2x+bezpečnostní folie 1kř. 80x197 viz.PD | kus | 2 |  | 0 | 0 | 0 | 0.02 | 0.04 | RTS I / 2020 | 0 |  | 0 | 0 | 0 | 0 | 0 | 0 | 0 | SO01.1 | 0 | 0 | 0 | 21 | 0 | 0 | 7 |  |  |  | 0 | 0 | 0 | 766_ | SO01.1_76_ | SO01.1_ | 0 | 0 | 0 | 0.04 | 0 | 0 | 0
209 | SO01.1 | 611601203 | T2 - Dveře vnitřní CPL 0,2 KLASIK plné 1kř. 80x197 cm viz.PD(T2a mřížka viz.vzduchotechnika) | kus | 5 |  | 0 | 0 | 0 | 0.019 | 0.095 | RTS I / 2020 | 0 |  | 0 | 0 | 0 | 0 | 0 | 0 | 0 | SO01.1 | 0 | 0 | 0 | 21 | 0 | 0 | 7 |  |  |  | 0 | 0 | 0 | 766_ | SO01.1_76_ | SO01.1_ | 0 | 0 | 0 | 0.095 | 0 | 0 | 0
210 | SO01.1 | 611815293 | Zárubeň obložková NORMAL š. 80 cm/st. 26-35 cm | kus | 2 |  | 0 | 0 | 0 | 0.03 | 0.06 | RTS I / 2020 | 0 |  | 0 | 0 | 0 | 0 | 0 | 0 | 0 | SO01.1 | 0 | 0 | 0 | 21 | 0 | 0 | 7 |  |  |  | 0 | 0 | 0 | 766_ | SO01.1_76_ | SO01.1_ | 0 | 0 | 0 | 0.06 | 0 | 0 | 0
211 | SO01.1 | 61181502 | Zárubeň obložková NORMAL š. 80 cm/st. 6-17 cm | kus | 5 |  | 0 | 0 | 0 | 0.016 | 0.08 | RTS I / 2020 | 0 |  | 0 | 0 | 0 | 0 | 0 | 0 | 0 | SO01.1 | 0 | 0 | 0 | 21 | 0 | 0 | 7 |  |  |  | 0 | 0 | 0 | 766_ | SO01.1_76_ | SO01.1_ | 0 | 0 | 0 | 0.08 | 0 | 0 | 0
212 | SO01.1 | 766660036RA0 | Montáž dveří a obložkové zárubně šířky 90 cm | kus | 1 |  | 0 | 0 | 0 | 0.00184 | 0.00184 | RTS I / 2020 | 0 |  | 0 | 0 | 0 | 0 | 0 | 0 | 0 | SO01.1 | 0 | 0 | 0 | 21 | 0 | 0 | 7 |  |  |  | 0 | 0 | 0 | 766_ | SO01.1_76_ | SO01.1_ | 0 | 0 | 0 | 0.00184 | 0 | 0 | 0
213 | SO01.1 | 61160413 | T5 - Dveře vnitřní fólie KLASIK 1/3 sklo 2x+bezpečnostní folie 1kř. 90x197 viz.PD | kus | 1 |  | 0 | 0 | 0 | 0.02 | 0.02 | RTS I / 2020 | 0 |  | 0 | 0 | 0 | 0 | 0 | 0 | 0 | SO01.1 | 0 | 0 | 0 | 21 | 0 | 0 | 7 |  |  |  | 0 | 0 | 0 | 766_ | SO01.1_76_ | SO01.1_ | 0 | 0 | 0 | 0.02 | 0 | 0 | 0
214 | SO01.1 | 611815298 | Zárubeň obložková NORMAL š. 90 cm/st. 26-35 cm | kus | 1 |  | 0 | 0 | 0 | 0.03 | 0.03 | RTS I / 2020 | 0 |  | 0 | 0 | 0 | 0 | 0 | 0 | 0 | SO01.1 | 0 | 0 | 0 | 21 | 0 | 0 | 7 |  |  |  | 0 | 0 | 0 | 766_ | SO01.1_76_ | SO01.1_ | 0 | 0 | 0 | 0.03 | 0 | 0 | 0
215 | SO01.1 | 766624043R00 | Montáž střešních oken rozměr 78/140 - 160 cm | kus | 4 |  | 0 | 0 | 0 | 0.00028 | 0.00112 | RTS I / 2020 | 0 |  | 0 | 0 | 0 | 0 | 0 | 0 | 0 | SO01.1 | 0 | 0 | 0 | 21 | 0 | 0 | 7 |  |  |  | 0 | 0 | 0 | 766_ | SO01.1_76_ | SO01.1_ | 0 | 0 | 0 | 0.00112 | 0 | 0 | 0
216 | SO01.1 | 6114050057 | Okno střešní GGU 0066 MK08 š. 78 x v. 140 cm | kus | 4 |  | 0 | 0 | 0 | 0.0516 | 0.2064 | RTS I / 2020 | 0 |  | 0 | 0 | 0 | 0 | 0 | 0 | 0 | SO01.1 | 0 | 0 | 0 | 21 | 0 | 0 | 7 |  |  |  | 0 | 0 | 0 | 766_ | SO01.1_76_ | SO01.1_ | 0 | 0 | 0 | 0.2064 | 0 | 0 | 0
217 | SO01.1 | 61140299.A | Lemování okna EDS 0000 MK08 78x140 cm | kus | 4 |  | 0 | 0 | 0 | 0.0028 | 0.0112 | RTS I / 2020 | 0 |  | 0 | 0 | 0 | 0 | 0 | 0 | 0 | SO01.1 | 0 | 0 | 0 | 21 | 0 | 0 | 7 |  |  |  | 0 | 0 | 0 | 766_ | SO01.1_76_ | SO01.1_ | 0 | 0 | 0 | 0.0112 | 0 | 0 | 0
218 | SO01.1 | 766624047R00 | Montáž zateplovací sady a doplňků pro střešní okna | kus | 16 |  | 0 | 0 | 0 | 0.00028 | 0.00448 | RTS I / 2020 | 0 |  | 0 | 0 | 0 | 0 | 0 | 0 | 0 | SO01.1 | 0 | 0 | 0 | 21 | 0 | 0 | 7 |  |  |  | 0 | 0 | 0 | 766_ | SO01.1_76_ | SO01.1_ | 0 | 0 | 0 | 0.00448 | 0 | 0 | 0
219 | SO01.1 | 611405906 | Sada zateplovací MK08 78x140 cm | kus | 4 |  | 0 | 0 | 0 | 0.00389 | 0.01556 | RTS I / 2020 | 0 |  | 0 | 0 | 0 | 0 | 0 | 0 | 0 | SO01.1 | 0 | 0 | 0 | 21 | 0 | 0 | 7 |  |  |  | 0 | 0 | 0 | 766_ | SO01.1_76_ | SO01.1_ | 0 | 0 | 0 | 0.01556 | 0 | 0 | 0
220 | SO01.1 | 28329007 | Fólie hydroizolační MK08 78 x 140cm | kus | 4 |  | 0 | 0 | 0 | 0.00178 | 0.00712 | RTS I / 2020 | 0 |  | 0 | 0 | 0 | 0 | 0 | 0 | 0 | SO01.1 | 0 | 0 | 0 | 21 | 0 | 0 | 7 |  |  |  | 0 | 0 | 0 | 766_ | SO01.1_76_ | SO01.1_ | 0 | 0 | 0 | 0.00712 | 0 | 0 | 0
221 | SO01.1 | 28323407 | Fólie parotěsná PE MK08 78 x 140 cm | kus | 4 |  | 0 | 0 | 0 | 0.00103 | 0.00412 | RTS I / 2020 | 0 |  | 0 | 0 | 0 | 0 | 0 | 0 | 0 | SO01.1 | 0 | 0 | 0 | 21 | 0 | 0 | 7 |  |  |  | 0 | 0 | 0 | 766_ | SO01.1_76_ | SO01.1_ | 0 | 0 | 0 | 0.00412 | 0 | 0 | 0
222 | SO01.1 | 611403987 | Ostění pref. PVC MK08 78 x 140 cm | kus | 4 |  | 0 | 0 | 0 | 0.02721 | 0.10884 | RTS I / 2020 | 0 |  | 0 | 0 | 0 | 0 | 0 | 0 | 0 | SO01.1 | 0 | 0 | 0 | 21 | 0 | 0 | 7 |  |  |  | 0 | 0 | 0 | 766_ | SO01.1_76_ | SO01.1_ | 0 | 0 | 0 | 0.10884 | 0 | 0 | 0
223 | SO01.1 | 998766101R00 | Přesun hmot pro truhlářské konstr., výšky do 6 m | t | 2.366 |  | 0 | 0 | 0 | 0 | 0 | RTS I / 2020 | 0 |  | 0 | 0 | 0 | 0 | 0 | 0 | 0 | SO01.1 | 0 | 0 | 0 | 21 | 0 | 0 | 5 |  |  |  | 0 | 0 | 0 | 766_ | SO01.1_76_ | SO01.1_ | 0 | 0 | 0 | 0 | 0 | 0 | 0
| SO01.1 | 767 | Konstrukce doplňkové stavební (zámečnické) |  |  |  | 0 | 0 | 0 |  | 0.033471 | [10 empty] | SO01.1 | [7 empty] | 0 | 0 | 0
224 | SO01.1 | 767995104R00 | Výroba a montáž kov. atypických konstr. do 50 kg | kg | 6.3 |  | 0 | 0 | 0 | 5e-05 | 0.000315 | RTS I / 2020 | 0 |  | 0 | 0 | 0 | 0 | 0 | 0 | 0 | SO01.1 | 0 | 0 | 0 | 21 | 0 | 0 | 7 |  |  |  | 0 | 0 | 0 | 767_ | SO01.1_76_ | SO01.1_ | 0 | 0 | 0 | 0.000315 | 0 | 0 | 0
225 | SO01.1 | 19431158A | Z/2 Trubka ocel Pz 50 x 5 mm pro antény | m | 3.3 |  | 0 | 0 | 0 | 0.00192 | 0.006336 | RTS II / 2019 | 0 |  | 0 | 0 | 0 | 0 | 0 | 0 | 0 | SO01.1 | 0 | 0 | 0 | 21 | 0 | 0 | 7 |  |  |  | 0 | 0 | 0 | 767_ | SO01.1_76_ | SO01.1_ | 0 | 0 | 0 | 0.006336 | 0 | 0 | 0
226 | SO01.1 | 767995101R00 | Výroba a montáž kov. atypických konstr. do 5 kg | kg | 10 |  | 0 | 0 | 0 | 6e-05 | 0.0006 | RTS I / 2020 | 0 |  | 0 | 0 | 0 | 0 | 0 | 0 | 0 | SO01.1 | 0 | 0 | 0 | 21 | 0 | 0 | 7 |  |  |  | 0 | 0 | 0 | 767_ | SO01.1_76_ | SO01.1_ | 0 | 0 | 0 | 0.0006 | 0 | 0 | 0
227 | SO01.1 | 55399999 | Pro Z/2 Ocelové výrobky - kompletní třmeny,úchyty,kotvy a spojky-atypické prvky -úprava Pz | kg | 11 |  | 0 | 0 | 0 | 0.001 | 0.011 | RTS I / 2020 | 0 |  | 0 | 0 | 0 | 0 | 0 | 0 | 0 | SO01.1 | 0 | 0 | 0 | 21 | 0 | 0 | 7 |  |  |  | 0 | 0 | 0 | 767_ | SO01.1_76_ | SO01.1_ | 0 | 0 | 0 | 0.011 | 0 | 0 | 0
228 | SO01.1 | 767649194R00 | Montáž doplňků dveří, madla | kus | 2 |  | 0 | 0 | 0 | 2e-05 | 4e-05 | RTS I / 2020 | 0 |  | 0 | 0 | 0 | 0 | 0 | 0 | 0 | SO01.1 | 0 | 0 | 0 | 21 | 0 | 0 | 7 |  |  |  | 0 | 0 | 0 | 767_ | SO01.1_76_ | SO01.1_ | 0 | 0 | 0 | 4e-05 | 0 | 0 | 0
229 | SO01.1 | 55440402A | Madlo doplněk dveřní pro ZTP pevné leštěná nerez systémové viz.PD | kus | 2 |  | 0 | 0 | 0 | 0.002 | 0.004 | RTS II / 2019 | 0 |  | 0 | 0 | 0 | 0 | 0 | 0 | 0 | SO01.1 | 0 | 0 | 0 | 21 | 0 | 0 | 7 |  |  |  | 0 | 0 | 0 | 767_ | SO01.1_76_ | SO01.1_ | 0 | 0 | 0 | 0.004 | 0 | 0 | 0
230 | SO01.1 | 767649191R00 | Montáž doplňků dveří, samozavírače hydraulického | kus | 2 |  | 0 | 0 | 0 | 1e-05 | 2e-05 | RTS I / 2020 | 0 |  | 0 | 0 | 0 | 0 | 0 | 0 | 0 | SO01.1 | 0 | 0 | 0 | 21 | 0 | 0 | 7 |  |  |  | 0 | 0 | 0 | 767_ | SO01.1_76_ | SO01.1_ | 0 | 0 | 0 | 2e-05 | 0 | 0 | 0
231 | SO01.1 | 54917025 | Zavírač dveří hydraulický systémový pro vstupní dveře viz.PD | kus | 2 |  | 0 | 0 | 0 | 0.00558 | 0.01116 | RTS I / 2020 | 0 |  | 0 | 0 | 0 | 0 | 0 | 0 | 0 | SO01.1 | 0 | 0 | 0 | 21 | 0 | 0 | 7 |  |  |  | 0 | 0 | 0 | 767_ | SO01.1_76_ | SO01.1_ | 0 | 0 | 0 | 0.01116 | 0 | 0 | 0
232 | SO01.1 | 998767102R00 | Přesun hmot pro zámečnické konstr., výšky do 12 m | t | 0.034 |  | 0 | 0 | 0 | 0 | 0 | RTS I / 2020 | 0 |  | 0 | 0 | 0 | 0 | 0 | 0 | 0 | SO01.1 | 0 | 0 | 0 | 21 | 0 | 0 | 5 |  |  |  | 0 | 0 | 0 | 767_ | SO01.1_76_ | SO01.1_ | 0 | 0 | 0 | 0 | 0 | 0 | 0
| SO01.1 | 771 | Podlahy z dlaždic |  |  |  | 0 | 0 | 0 |  | 2.6708 | [10 empty] | SO01.1 | [7 empty] | 0 | 0 | 0
233 | SO01.1 | 771575118R00 | Montáž podlah keram.,hladké, tmel, 60x60 cm | m2 | 96.73 |  | 0 | 0 | 0 | 0.00693 | 0.67034 | RTS I / 2020 | 0 |  | 0 | 0 | 0 | 0 | 0 | 0 | 0 | SO01.1 | 0 | 0 | 0 | 21 | 0 | 0 | 7 |  |  |  | 0 | 0 | 0 | 771_ | SO01.1_77_ | SO01.1_ | 0 | 0 | 0 | 0.67034 | 0 | 0 | 0
234 | SO01.1 | 771475014R00 | Obklad soklíků keram.rovných, tmel,výška 10 cm | m | 30.59 |  | 0 | 0 | 0 | 0.00032 | 0.0097888 | RTS I / 2020 | 0 |  | 0 | 0 | 0 | 0 | 0 | 0 | 0 | SO01.1 | 0 | 0 | 0 | 21 | 0 | 0 | 7 |  |  |  | 0 | 0 | 0 | 771_ | SO01.1_77_ | SO01.1_ | 0 | 0 | 0 | 0.0097888 | 0 | 0 | 0
235 | SO01.1 | 771479001R00 | Řezání dlaždic keramických pro soklíky | m | 58.923 |  | 0 | 0 | 0 | 0 | 0 | RTS I / 2020 | 0 |  | 0 | 0 | 0 | 0 | 0 | 0 | 0 | SO01.1 | 0 | 0 | 0 | 21 | 0 | 0 | 7 |  |  |  | 0 | 0 | 0 | 771_ | SO01.1_77_ | SO01.1_ | 0 | 0 | 0 | 0 | 0 | 0 | 0
236 | SO01.1 | 771579791R00 | Příplatek za plochu podlah keram. do 5 m2 jednotl. | m2 | 96.73 |  | 0 | 0 | 0 | 0 | 0 | RTS I / 2020 | 0 |  | 0 | 0 | 0 | 0 | 0 | 0 | 0 | SO01.1 | 0 | 0 | 0 | 21 | 0 | 0 | 7 |  |  |  | 0 | 0 | 0 | 771_ | SO01.1_77_ | SO01.1_ | 0 | 0 | 0 | 0 | 0 | 0 | 0
237 | SO01.1 | 771579795R00 | Příplatek za spárování vodotěsnou hmotou - plošně | m2 | 96.73 |  | 0 | 0 | 0 | 0.0008 | 0.077384 | RTS II / 2019 | 0 |  | 0 | 0 | 0 | 0 | 0 | 0 | 0 | SO01.1 | 0 | 0 | 0 | 21 | 0 | 0 | 7 |  |  |  | 0 | 0 | 0 | 771_ | SO01.1_77_ | SO01.1_ | 0 | 0 | 0 | 0.077384 | 0 | 0 | 0
238 | SO01.1 | 771578011R00 | Spára podlaha - stěna, silikonem | m | 157.929 |  | 0 | 0 | 0 | 4e-05 | 0.0063172 | RTS I / 2020 | 0 |  | 0 | 0 | 0 | 0 | 0 | 0 | 0 | SO01.1 | 0 | 0 | 0 | 21 | 0 | 0 | 7 |  |  |  | 0 | 0 | 0 | 771_ | SO01.1_77_ | SO01.1_ | 0 | 0 | 0 | 0.0063172 | 0 | 0 | 0
239 | SO01.1 | 59764224 | Dlažba slunutá 600x600x10 mm(bude dle výběru) | m2 | 104.778 |  | 0 | 0 | 0 | 0.0182 | 1.907 | RTS I / 2020 | 0 |  | 0 | 0 | 0 | 0 | 0 | 0 | 0 | SO01.1 | 0 | 0 | 0 | 21 | 0 | 0 | 7 |  |  |  | 0 | 0 | 0 | 771_ | SO01.1_77_ | SO01.1_ | 0 | 0 | 0 | 1.907 | 0 | 0 | 0
240 | SO01.1 | 998771101R00 | Přesun hmot pro podlahy z dlaždic, výšky do 6 m | t | 2.671 |  | 0 | 0 | 0 | 0 | 0 | RTS I / 2020 | 0 |  | 0 | 0 | 0 | 0 | 0 | 0 | 0 | SO01.1 | 0 | 0 | 0 | 21 | 0 | 0 | 5 |  |  |  | 0 | 0 | 0 | 771_ | SO01.1_77_ | SO01.1_ | 0 | 0 | 0 | 0 | 0 | 0 | 0
| SO01.1 | 775 | Podlahy vlysové a parketové |  |  |  | 0 | 0 | 0 |  | 1.2453 | [10 empty] | SO01.1 | [7 empty] | 0 | 0 | 0
241 | SO01.1 | 775542022R00 | Podložka 3 mm pod lamelové podlahy | m2 | 142.64 |  | 0 | 0 | 0 | 1e-05 | 0.0014264 | RTS I / 2020 | 0 |  | 0 | 0 | 0 | 0 | 0 | 0 | 0 | SO01.1 | 0 | 0 | 0 | 21 | 0 | 0 | 7 |  |  |  | 0 | 0 | 0 | 775_ | SO01.1_77_ | SO01.1_ | 0 | 0 | 0 | 0.0014264 | 0 | 0 | 0
242 | SO01.1 | 775541400R00 | Položení podlah lamelových se zámkovým spojem | m2 | 142.64 |  | 0 | 0 | 0 | 0 | 0 | RTS I / 2020 | 0 |  | 0 | 0 | 0 | 0 | 0 | 0 | 0 | SO01.1 | 0 | 0 | 0 | 21 | 0 | 0 | 7 |  |  |  | 0 | 0 | 0 | 775_ | SO01.1_77_ | SO01.1_ | 0 | 0 | 0 | 0 | 0 | 0 | 0
243 | SO01.1 | 61193705 | Podlaha laminát. tl. 8 mm(bude dle výběru) | m2 | 171.168 |  | 0 | 0 | 0 | 0.007 | 1.1982 | RTS I / 2020 | 0 |  | 0 | 0 | 0 | 0 | 0 | 0 | 0 | SO01.1 | 0 | 0 | 0 | 21 | 0 | 0 | 7 |  |  |  | 0 | 0 | 0 | 775_ | SO01.1_77_ | SO01.1_ | 0 | 0 | 0 | 1.1982 | 0 | 0 | 0
244 | SO01.1 | 775413110R00 | Podlahové lišty ze dřeva, přibíjené | m | 88.74 |  | 0 | 0 | 0 | 0.00017 | 0.015086 | RTS I / 2020 | 0 |  | 0 | 0 | 0 | 0 | 0 | 0 | 0 | SO01.1 | 0 | 0 | 0 | 21 | 0 | 0 | 7 |  |  |  | 0 | 0 | 0 | 775_ | SO01.1_77_ | SO01.1_ | 0 | 0 | 0 | 0.015086 | 0 | 0 | 0
245 | SO01.1 | 611936884 | Lišta soklová 16x40 dl. 2,5m,Lišta se smrkovým jádrem obalená dřevěnou dýhou. Barevně ladící s podlahami 40x16x2500 mm | m | 102.051 |  | 0 | 0 | 0 | 0.0003 | 0.030615 | RTS I / 2020 | 0 |  | 0 | 0 | 0 | 0 | 0 | 0 | 0 | SO01.1 | 0 | 0 | 0 | 21 | 0 | 0 | 7 |  |  |  | 0 | 0 | 0 | 775_ | SO01.1_77_ | SO01.1_ | 0 | 0 | 0 | 0.030615 | 0 | 0 | 0
246 | SO01.1 | 998775101R00 | Přesun hmot pro podlahy vlysové, výšky do 6 m | t | 1.245 |  | 0 | 0 | 0 | 0 | 0 | RTS I / 2020 | 0 |  | 0 | 0 | 0 | 0 | 0 | 0 | 0 | SO01.1 | 0 | 0 | 0 | 21 | 0 | 0 | 5 |  |  |  | 0 | 0 | 0 | 775_ | SO01.1_77_ | SO01.1_ | 0 | 0 | 0 | 0 | 0 | 0 | 0
| SO01.1 | 776 | Podlahy povlakové |  |  |  | 0 | 0 | 0 |  | 0.25266 | [10 empty] | SO01.1 | [7 empty] | 0 | 0 | 0
247 | SO01.1 | 776572100R00 | Lepení povlakových podlah z pásů textilních | m2 | 71.8 |  | 0 | 0 | 0 | 0.00025 | 0.01795 | RTS I / 2020 | 0 |  | 0 | 0 | 0 | 0 | 0 | 0 | 0 | SO01.1 | 0 | 0 | 0 | 21 | 0 | 0 | 7 |  |  |  | 0 | 0 | 0 | 776_ | SO01.1_77_ | SO01.1_ | 0 | 0 | 0 | 0.01795 | 0 | 0 | 0
248 | SO01.1 | 69741116 | Koberec smyčkový šíře 4 m-zátěžový(bude dle výběru | m2 | 82.57 |  | 0 | 0 | 0 | 0.00146 | 0.12055 | RTS I / 2020 | 0 |  | 0 | 0 | 0 | 0 | 0 | 0 | 0 | SO01.1 | 0 | 0 | 0 | 21 | 0 | 0 | 7 |  |  |  | 0 | 0 | 0 | 776_ | SO01.1_77_ | SO01.1_ | 0 | 0 | 0 | 0.12055 | 0 | 0 | 0
249 | SO01.1 | 776972127R00 | Rohož - čistící zona viz.PD | m2 | 4.85 |  | 0 | 0 | 0 | 0.018 | 0.0873 | RTS I / 2020 | 0 |  | 0 | 0 | 0 | 0 | 0 | 0 | 0 | SO01.1 | 0 | 0 | 0 | 21 | 0 | 0 | 7 |  |  |  | 0 | 0 | 0 | 776_ | SO01.1_77_ | SO01.1_ | 0 | 0 | 0 | 0.0873 | 0 | 0 | 0
250 | SO01.1 | 776976101R00 | Rám pro zapuštění z Al profilů L | m | 13.7 |  | 0 | 0 | 0 | 0.00053 | 0.007261 | RTS I / 2020 | 0 |  | 0 | 0 | 0 | 0 | 0 | 0 | 0 | SO01.1 | 0 | 0 | 0 | 21 | 0 | 0 | 7 |  |  |  | 0 | 0 | 0 | 776_ | SO01.1_77_ | SO01.1_ | 0 | 0 | 0 | 0.007261 | 0 | 0 | 0
251 | SO01.1 | 776975123R00 | Odvodněný box 100x50cm -venkovní čistící zona-osazeno do dlažby viz.PD | kus | 2 |  | 0 | 0 | 0 | 0.0098 | 0.0196 | RTS I / 2020 | 0 |  | 0 | 0 | 0 | 0 | 0 | 0 | 0 | SO01.1 | 0 | 0 | 0 | 21 | 0 | 0 | 7 |  |  |  | 0 | 0 | 0 | 776_ | SO01.1_77_ | SO01.1_ | 0 | 0 | 0 | 0.0196 | 0 | 0 | 0
252 | SO01.1 | 998776101R00 | Přesun hmot pro podlahy povlakové, výšky do 6 m | t | 0.253 |  | 0 | 0 | 0 | 0 | 0 | RTS I / 2020 | 0 |  | 0 | 0 | 0 | 0 | 0 | 0 | 0 | SO01.1 | 0 | 0 | 0 | 21 | 0 | 0 | 5 |  |  |  | 0 | 0 | 0 | 776_ | SO01.1_77_ | SO01.1_ | 0 | 0 | 0 | 0 | 0 | 0 | 0
| SO01.1 | 777 | Podlahy ze syntetických hmot |  |  |  | 0 | 0 | 0 |  | 1.5059 | [10 empty] | SO01.1 | [7 empty] | 0 | 0 | 0
253 | SO01.1 | 777553210R00 | Vyrovnání podlah, samonivel. hmota tl. 2mm | m2 | 239.57 |  | 0 | 0 | 0 | 0.003 | 0.71871 | RTS I / 2020 | 0 |  | 0 | 0 | 0 | 0 | 0 | 0 | 0 | SO01.1 | 0 | 0 | 0 | 21 | 0 | 0 | 7 |  |  |  | 0 | 0 | 0 | 777_ | SO01.1_77_ | SO01.1_ | 0 | 0 | 0 | 0.71871 | 0 | 0 | 0
254 | SO01.1 | 777553219R00 | Příplatek za další 2 mm, samonivel. hmota | m2 | 239.57 |  | 0 | 0 | 0 | 0.003 | 0.71871 | RTS I / 2020 | 0 |  | 0 | 0 | 0 | 0 | 0 | 0 | 0 | SO01.1 | 0 | 0 | 0 | 21 | 0 | 0 | 7 |  |  |  | 0 | 0 | 0 | 777_ | SO01.1_77_ | SO01.1_ | 0 | 0 | 0 | 0.71871 | 0 | 0 | 0
255 | SO01.1 | 777611991R00 | Příplatek za penetraci pro cementové podlahy -uzavirající - umožňující předčasné kladení podlahoviny | m2 | 142.64 |  | 0 | 0 | 0 | 0.00048 | 0.068467 | RTS I / 2020 | 0 |  | 0 | 0 | 0 | 0 | 0 | 0 | 0 | SO01.1 | 0 | 0 | 0 | 21 | 0 | 0 | 7 |  |  |  | 0 | 0 | 0 | 777_ | SO01.1_77_ | SO01.1_ | 0 | 0 | 0 | 0.068467 | 0 | 0 | 0
256 | SO01.1 | 998777101R00 | Přesun hmot pro podlahy syntetické, výšky do 6 m | t | 1.506 |  | 0 | 0 | 0 | 0 | 0 | RTS I / 2020 | 0 |  | 0 | 0 | 0 | 0 | 0 | 0 | 0 | SO01.1 | 0 | 0 | 0 | 21 | 0 | 0 | 5 |  |  |  | 0 | 0 | 0 | 777_ | SO01.1_77_ | SO01.1_ | 0 | 0 | 0 | 0 | 0 | 0 | 0
| SO01.1 | 781 | Obklady (keramické) |  |  |  | 0 | 0 | 0 |  | 4.1668 | [10 empty] | SO01.1 | [7 empty] | 0 | 0 | 0
257 | SO01.1 | 781475120R00 | Obklad vnitřní stěn keramický, do tmele, 30x60 cm | m2 | 155.67 |  | 0 | 0 | 0 | 0.00535 | 0.83283 | RTS I / 2020 | 0 |  | 0 | 0 | 0 | 0 | 0 | 0 | 0 | SO01.1 | 0 | 0 | 0 | 21 | 0 | 0 | 7 |  |  |  | 0 | 0 | 0 | 781_ | SO01.1_78_ | SO01.1_ | 0 | 0 | 0 | 0.83283 | 0 | 0 | 0
258 | SO01.1 | 781101210R00 | Penetrace podkladu pod obklady | m2 | 155.67 |  | 0 | 0 | 0 | 0.00021 | 0.032691 | RTS I / 2020 | 0 |  | 0 | 0 | 0 | 0 | 0 | 0 | 0 | SO01.1 | 0 | 0 | 0 | 21 | 0 | 0 | 7 |  |  |  | 0 | 0 | 0 | 781_ | SO01.1_78_ | SO01.1_ | 0 | 0 | 0 | 0.032691 | 0 | 0 | 0
259 | SO01.1 | 781479711R00 | Příplatek k obkladu stěn keram.,za plochu do 10 m2 | m2 | 155.67 |  | 0 | 0 | 0 | 0 | 0 | RTS I / 2020 | 0 |  | 0 | 0 | 0 | 0 | 0 | 0 | 0 | SO01.1 | 0 | 0 | 0 | 21 | 0 | 0 | 7 |  |  |  | 0 | 0 | 0 | 781_ | SO01.1_78_ | SO01.1_ | 0 | 0 | 0 | 0 | 0 | 0 | 0
260 | SO01.1 | 781419706R00 | Příplatek za spárovací vodotěsnou hmotu - plošně | m2 | 155.67 |  | 0 | 0 | 0 | 0.00011 | 0.017124 | RTS I / 2020 | 0 |  | 0 | 0 | 0 | 0 | 0 | 0 | 0 | SO01.1 | 0 | 0 | 0 | 21 | 0 | 0 | 7 |  |  |  | 0 | 0 | 0 | 781_ | SO01.1_78_ | SO01.1_ | 0 | 0 | 0 | 0.017124 | 0 | 0 | 0
261 | SO01.1 | 781497121RS2 | Lišta hliníková rohová k obkladům | m | 134.41 |  | 0 | 0 | 0 | 0.00013 | 0.017473 | RTS I / 2020 | 0 |  | 0 | 0 | 0 | 0 | 0 | 0 | 0 | SO01.1 | 0 | 0 | 0 | 21 | 0 | 0 | 7 |  |  |  | 0 | 0 | 0 | 781_ | SO01.1_78_ | SO01.1_ | 0 | 0 | 0 | 0.017473 | 0 | 0 | 0
262 | SO01.1 | 781111111R00 | Řezání obkladaček diamantovým kotoučem | m | 78.08 |  | 0 | 0 | 0 | 0 | 0 | RTS I / 2020 | 0 |  | 0 | 0 | 0 | 0 | 0 | 0 | 0 | SO01.1 | 0 | 0 | 0 | 21 | 0 | 0 | 7 |  |  |  | 0 | 0 | 0 | 781_ | SO01.1_78_ | SO01.1_ | 0 | 0 | 0 | 0 | 0 | 0 | 0
263 | SO01.1 | 597813747 | Obkládačka 30x60 šedá lesk,glazované keramické obkladové prvky | m2 | 168.124 |  | 0 | 0 | 0 | 0.01943 | 3.2666 | RTS I / 2020 | 0 |  | 0 | 0 | 0 | 0 | 0 | 0 | 0 | SO01.1 | 0 | 0 | 0 | 21 | 0 | 0 | 7 |  |  |  | 0 | 0 | 0 | 781_ | SO01.1_78_ | SO01.1_ | 0 | 0 | 0 | 3.2666 | 0 | 0 | 0
264 | SO01.1 | 998781101R00 | Přesun hmot pro obklady keramické, výšky do 6 m | t | 4.167 |  | 0 | 0 | 0 | 0 | 0 | RTS I / 2020 | 0 |  | 0 | 0 | 0 | 0 | 0 | 0 | 0 | SO01.1 | 0 | 0 | 0 | 21 | 0 | 0 | 5 |  |  |  | 0 | 0 | 0 | 781_ | SO01.1_78_ | SO01.1_ | 0 | 0 | 0 | 0 | 0 | 0 | 0
| SO01.1 | 784 | Malby |  |  |  | 0 | 0 | 0 |  | 0.70046 | [10 empty] | SO01.1 | [7 empty] | 0 | 0 | 0
265 | SO01.1 | 784161401R00 | Penetrace podkladu nátěrem akrylát 1 x | m2 | 814.493 |  | 0 | 0 | 0 | 0.00017 | 0.13846 | RTS I / 2020 | 0 |  | 0 | 0 | 0 | 0 | 0 | 0 | 0 | SO01.1 | 0 | 0 | 0 | 21 | 0 | 0 | 7 |  |  |  | 0 | 0 | 0 | 784_ | SO01.1_78_ | SO01.1_ | 0 | 0 | 0 | 0.13846 | 0 | 0 | 0
266 | SO01.1 | 784165511R00 | Malba akrylát bílá, bez penetrace, 1 x | m2 | 814.493 |  | 0 | 0 | 0 | 0.00023 | 0.18733 | RTS I / 2020 | 0 |  | 0 | 0 | 0 | 0 | 0 | 0 | 0 | SO01.1 | 0 | 0 | 0 | 21 | 0 | 0 | 7 |  |  |  | 0 | 0 | 0 | 784_ | SO01.1_78_ | SO01.1_ | 0 | 0 | 0 | 0.18733 | 0 | 0 | 0
267 | SO01.1 | 784165512R00 | Malba akrylát bílá, bez penetrace, 2 x | m2 | 814.493 |  | 0 | 0 | 0 | 0.00046 | 0.37467 | RTS I / 2020 | 0 |  | 0 | 0 | 0 | 0 | 0 | 0 | 0 | SO01.1 | 0 | 0 | 0 | 21 | 0 | 0 | 7 |  |  |  | 0 | 0 | 0 | 784_ | SO01.1_78_ | SO01.1_ | 0 | 0 | 0 | 0.37467 | 0 | 0 | 0
| SO01.1 | 786 | Čalounické úpravy |  |  |  | 0 | 0 | 0 |  | 0.3456 | [10 empty] | SO01.1 | [7 empty] | 0 | 0 | 0
268 | SO01.1 | 766624061- Z70 | Montáž předokenních žaluzií Z70 s pro el.ovládání | kus | 6 |  | 0 | 0 | 0 | 0.00028 | 0.00168 |  | 0 |  | 0 | 0 | 0 | 0 | 0 | 0 | 0 | SO01.1 | 0 | 0 | 0 | 21 | 0 | 0 | 7 |  |  |  | 0 | 0 | 0 | 786_ | SO01.1_78_ | SO01.1_ | 0 | 0 | 0 | 0.00168 | 0 | 0 | 0
269 | SO01.1 | 5534655-01 | Venkovní žaluzie Z70 ve vodicích lištách š 150 v. 160 cm, Al Z70 - RAL 9001-pro el.ovládaní | kus | 5 |  | 0 | 0 | 0 | 0.016 | 0.08 |  | 0 |  | 0 | 0 | 0 | 0 | 0 | 0 | 0 | SO01.1 | 0 | 0 | 0 | 21 | 0 | 0 | 7 |  |  |  | 0 | 0 | 0 | 786_ | SO01.1_78_ | SO01.1_ | 0 | 0 | 0 | 0.08 | 0 | 0 | 0
270 | SO01.1 | 5534655-04 | Venkovní žaluzie Z70 ve vodicích lištách š 150 v. 2,32 cm, Al Z70 - RAL 9001-pro el.ovládaní | kus | 1 |  | 0 | 0 | 0 | 0.016 | 0.016 |  | 0 |  | 0 | 0 | 0 | 0 | 0 | 0 | 0 | SO01.1 | 0 | 0 | 0 | 21 | 0 | 0 | 7 |  |  |  | 0 | 0 | 0 | 786_ | SO01.1_78_ | SO01.1_ | 0 | 0 | 0 | 0.016 | 0 | 0 | 0
271 | SO01.1 | 553-12 | Držák DK 5 | kus | 18 |  | 0 | 0 | 0 | 0.001 | 0.018 |  | 0 |  | 0 | 0 | 0 | 0 | 0 | 0 | 0 | SO01.1 | 0 | 0 | 0 | 21 | 0 | 0 | 7 |  |  |  | 0 | 0 | 0 | 786_ | SO01.1_78_ | SO01.1_ | 0 | 0 | 0 | 0.018 | 0 | 0 | 0
272 | SO01.1 | 553-13 | Spodní profil v RAL | m | 9 |  | 0 | 0 | 0 | 0.003 | 0.027 |  | 0 |  | 0 | 0 | 0 | 0 | 0 | 0 | 0 | SO01.1 | 0 | 0 | 0 | 21 | 0 | 0 | 7 |  |  |  | 0 | 0 | 0 | 786_ | SO01.1_78_ | SO01.1_ | 0 | 0 | 0 | 0.027 | 0 | 0 | 0
273 | SO01.1 | 553-14 | Vodící lišty VL2,VL7 v RAL-1 strana žaluzie | m | 20.64 |  | 0 | 0 | 0 | 0.003 | 0.06192 |  | 0 |  | 0 | 0 | 0 | 0 | 0 | 0 | 0 | SO01.1 | 0 | 0 | 0 | 21 | 0 | 0 | 7 |  |  |  | 0 | 0 | 0 | 786_ | SO01.1_78_ | SO01.1_ | 0 | 0 | 0 | 0.06192 | 0 | 0 | 0
274 | SO01.1 | 553-15 | Konzoly v RAL | kus | 24 |  | 0 | 0 | 0 | 0.001 | 0.024 |  | 0 |  | 0 | 0 | 0 | 0 | 0 | 0 | 0 | SO01.1 | 0 | 0 | 0 | 21 | 0 | 0 | 7 |  |  |  | 0 | 0 | 0 | 786_ | SO01.1_78_ | SO01.1_ | 0 | 0 | 0 | 0.024 | 0 | 0 | 0
275 | SO01.1 | 553-16 | Lamela v barvě RAL 9001-příplatek-komplet | kus | 1 |  | 0 | 0 | 0 | 0 | 0 |  | 0 |  | 0 | 0 | 0 | 0 | 0 | 0 | 0 | SO01.1 | 0 | 0 | 0 | 21 | 0 | 0 | 7 |  |  |  | 0 | 0 | 0 | 786_ | SO01.1_78_ | SO01.1_ | 0 | 0 | 0 | 0 | 0 | 0 | 0
276 | SO01.1 | 553-17 | Krycí plech KP 1c (2,5+25+14cm)1,5mm | m | 9 |  | 0 | 0 | 0 | 0.003 | 0.027 |  | 0 |  | 0 | 0 | 0 | 0 | 0 | 0 | 0 | SO01.1 | 0 | 0 | 0 | 21 | 0 | 0 | 7 |  |  |  | 0 | 0 | 0 | 786_ | SO01.1_78_ | SO01.1_ | 0 | 0 | 0 | 0.027 | 0 | 0 | 0
277 | SO01.1 | 553-18 | Bočnice KP 1a,b,c KP 2a,b,c -1,5mm | kus | 12 |  | 0 | 0 | 0 | 0.003 | 0.036 |  | 0 |  | 0 | 0 | 0 | 0 | 0 | 0 | 0 | SO01.1 | 0 | 0 | 0 | 21 | 0 | 0 | 7 |  |  |  | 0 | 0 | 0 | 786_ | SO01.1_78_ | SO01.1_ | 0 | 0 | 0 | 0.036 | 0 | 0 | 0
278 | SO01.1 | 553-19 | Spojka rovná KP 1 hranatý -1,5mm | kus | 6 |  | 0 | 0 | 0 | 0.003 | 0.018 |  | 0 |  | 0 | 0 | 0 | 0 | 0 | 0 | 0 | SO01.1 | 0 | 0 | 0 | 21 | 0 | 0 | 7 |  |  |  | 0 | 0 | 0 | 786_ | SO01.1_78_ | SO01.1_ | 0 | 0 | 0 | 0.018 | 0 | 0 | 0
279 | SO01.1 | 553-20 | Motor 6Nm | kus | 6 |  | 0 | 0 | 0 | 0.006 | 0.036 |  | 0 |  | 0 | 0 | 0 | 0 | 0 | 0 | 0 | SO01.1 | 0 | 0 | 0 | 21 | 0 | 0 | 7 |  |  |  | 0 | 0 | 0 | 786_ | SO01.1_78_ | SO01.1_ | 0 | 0 | 0 | 0.036 | 0 | 0 | 0
280 | SO01.1 | 998786101R00 | Přesun hmot pro zastiň. techniku, výšky do 6 m | t | 0.346 |  | 0 | 0 | 0 | 0 | 0 | RTS I / 2020 | 0 |  | 0 | 0 | 0 | 0 | 0 | 0 | 0 | SO01.1 | 0 | 0 | 0 | 21 | 0 | 0 | 5 |  |  |  | 0 | 0 | 0 | 786_ | SO01.1_78_ | SO01.1_ | 0 | 0 | 0 | 0 | 0 | 0 | 0
| SO01.1 | 94 | Lešení a stavební výtahy |  |  |  | 0 | 0 | 0 |  | 10.5636 | [10 empty] | SO01.1 | [7 empty] | 0 | 0 | 0
281 | SO01.1 | 941955002R00 | Lešení lehké pomocné, výška podlahy do 1,9 m | m2 | 718.71 |  | 0 | 0 | 0 | 0.00158 | 1.1356 | RTS I / 2020 | 0 |  | 0 | 0 | 0 | 0 | 0 | 0 | 0 | SO01.1 | 0 | 0 | 0 | 21 | 0 | 0 | 1 |  |  |  | 0 | 0 | 0 | 94_ | SO01.1_9_ | SO01.1_ | 0 | 0 | 0 | 1.1356 | 0 | 0 | 0
282 | SO01.1 | 941941031R00 | Montáž lešení leh.řad.s podlahami,š.do 1 m, H 10 m | m2 | 447.249 |  | 0 | 0 | 0 | 0.01838 | 8.2204 | RTS I / 2020 | 0 |  | 0 | 0 | 0 | 0 | 0 | 0 | 0 | SO01.1 | 0 | 0 | 0 | 21 | 0 | 0 | 1 |  |  |  | 0 | 0 | 0 | 94_ | SO01.1_9_ | SO01.1_ | 0 | 0 | 0 | 8.2204 | 0 | 0 | 0
283 | SO01.1 | 941941191R00 | Příplatek za každý měsíc použití lešení k pol.1031 | m2 | 1341.747 |  | 0 | 0 | 0 | 0.00085 | 1.1405 | RTS I / 2020 | 0 |  | 0 | 0 | 0 | 0 | 0 | 0 | 0 | SO01.1 | 0 | 0 | 0 | 21 | 0 | 0 | 1 |  |  |  | 0 | 0 | 0 | 94_ | SO01.1_9_ | SO01.1_ | 0 | 0 | 0 | 1.1405 | 0 | 0 | 0
284 | SO01.1 | 941941831R00 | Demontáž lešení leh.řad.s podlahami,š.1 m, H 10 m | m2 | 447.249 |  | 0 | 0 | 0 | 0 | 0 | RTS I / 2020 | 0 |  | 0 | 0 | 0 | 0 | 0 | 0 | 0 | SO01.1 | 0 | 0 | 0 | 21 | 0 | 0 | 1 |  |  |  | 0 | 0 | 0 | 94_ | SO01.1_9_ | SO01.1_ | 0 | 0 | 0 | 0 | 0 | 0 | 0
285 | SO01.1 | 944944011R00 | Montáž ochranné sítě z umělých vláken | m2 | 447.249 |  | 0 | 0 | 0 | 0 | 0 | RTS I / 2020 | 0 |  | 0 | 0 | 0 | 0 | 0 | 0 | 0 | SO01.1 | 0 | 0 | 0 | 21 | 0 | 0 | 1 |  |  |  | 0 | 0 | 0 | 94_ | SO01.1_9_ | SO01.1_ | 0 | 0 | 0 | 0 | 0 | 0 | 0
286 | SO01.1 | 944944031R00 | Příplatek za každý měsíc použití sítí k pol. 4011 | m2 | 1341.747 |  | 0 | 0 | 0 | 5e-05 | 0.067087 | RTS I / 2020 | 0 |  | 0 | 0 | 0 | 0 | 0 | 0 | 0 | SO01.1 | 0 | 0 | 0 | 21 | 0 | 0 | 1 |  |  |  | 0 | 0 | 0 | 94_ | SO01.1_9_ | SO01.1_ | 0 | 0 | 0 | 0.067087 | 0 | 0 | 0
287 | SO01.1 | 944944081R00 | Demontáž ochranné sítě z umělých vláken | m2 | 447.249 |  | 0 | 0 | 0 | 0 | 0 | RTS I / 2020 | 0 |  | 0 | 0 | 0 | 0 | 0 | 0 | 0 | SO01.1 | 0 | 0 | 0 | 21 | 0 | 0 | 1 |  |  |  | 0 | 0 | 0 | 94_ | SO01.1_9_ | SO01.1_ | 0 | 0 | 0 | 0 | 0 | 0 | 0
288 | SO01.1 | 941941502R00 | Doprava lešení pronaj-dovoz a odvoz sady do 250m2 | km | 279.83 |  | 0 | 0 | 0 | 0 | 0 | RTS I / 2020 | 0 |  | 0 | 0 | 0 | 0 | 0 | 0 | 0 | SO01.1 | 0 | 0 | 0 | 21 | 0 | 0 | 1 |  |  |  | 0 | 0 | 0 | 94_ | SO01.1_9_ | SO01.1_ | 0 | 0 | 0 | 0 | 0 | 0 | 0
| SO01.1 | 95 | Různé dokončovací konstrukce a práce na pozemních stavbách |  |  |  | 0 | 0 | 0 |  | 0.30037 | [10 empty] | SO01.1 | [7 empty] | 0 | 0 | 0
289 | SO01.1 | 952901111R00 | Vyčištění budov o výšce podlaží do 4 m | m2 | 239.57 |  | 0 | 0 | 0 | 4e-05 | 0.0095828 | RTS I / 2020 | 0 |  | 0 | 0 | 0 | 0 | 0 | 0 | 0 | SO01.1 | 0 | 0 | 0 | 21 | 0 | 0 | 1 |  |  |  | 0 | 0 | 0 | 95_ | SO01.1_9_ | SO01.1_ | 0 | 0 | 0 | 0.0095828 | 0 | 0 | 0
290 | SO01.1 | 952901411R00 | Vyčištění ostatních objektů | m2 | 239.57 |  | 0 | 0 | 0 | 0 | 0 | RTS I / 2020 | 0 |  | 0 | 0 | 0 | 0 | 0 | 0 | 0 | SO01.1 | 0 | 0 | 0 | 21 | 0 | 0 | 1 |  |  |  | 0 | 0 | 0 | 95_ | SO01.1_9_ | SO01.1_ | 0 | 0 | 0 | 0 | 0 | 0 | 0
291 | SO01.1 | 953941312R00 | Osazení hasicího přístroje na stěnu | kus | 4 |  | 0 | 0 | 0 | 1e-05 | 4e-05 | RTS I / 2020 | 0 |  | 0 | 0 | 0 | 0 | 0 | 0 | 0 | SO01.1 | 0 | 0 | 0 | 21 | 0 | 0 | 1 |  |  |  | 0 | 0 | 0 | 95_ | SO01.1_9_ | SO01.1_ | 0 | 0 | 0 | 4e-05 | 0 | 0 | 0
292 | SO01.1 | 44984124 | Přístroj hasicí práškový dle zprávy PO | kus | 4 |  | 0 | 0 | 0 | 0.0155 | 0.062 | RTS I / 2020 | 0 |  | 0 | 0 | 0 | 0 | 0 | 0 | 0 | SO01.1 | 0 | 0 | 0 | 21 | 0 | 0 | 1 |  |  |  | 0 | 0 | 0 | 95_ | SO01.1_9_ | SO01.1_ | 0 | 0 | 0 | 0.062 | 0 | 0 | 0
293 | SO01.1 | 953271121R00 | Základ nadstřešní pro anténu, na stropním panelu | kus | 1 |  | 0 | 0 | 0 | 0.22875 | 0.22875 | RTS I / 2020 | 0 |  | 0 | 0 | 0 | 0 | 0 | 0 | 0 | SO01.1 | 0 | 0 | 0 | 21 | 0 | 0 | 1 |  |  |  | 0 | 0 | 0 | 95_ | SO01.1_9_ | SO01.1_ | 0 | 0 | 0 | 0.22875 | 0 | 0 | 0
| SO01.1 | H01 | Budovy občanské výstavby |  |  |  | 0 | 0 | 0 |  | 0 | [10 empty] | SO01.1 | [7 empty] | 0 | 0 | 0
294 | SO01.1 | 998011001R00 | Přesun hmot pro budovy zděné výšky do 6 m | t | 808.995 |  | 0 | 0 | 0 | 0 | 0 | RTS I / 2020 | 0 |  | 0 | 0 | 0 | 0 | 0 | 0 | 0 | SO01.1 | 0 | 0 | 0 | 21 | 0 | 0 | 5 |  |  |  | 0 | 0 | 0 | H01_ | SO01.1_9_ | SO01.1_ | 0 | 0 | 0 | 0 | 0 | 0 | 0
| SO01.2 |  | ZTI |  |  |  | 0 | 0 | 0 |  | 68.123
| SO01.2 | 13 | Hloubené vykopávky |  |  |  | 0 | 0 | 0 |  | 0 | [10 empty] | SO01.2 | [7 empty] | 0 | 0 | 0
295 | SO01.2 | 132201211R00 | Hloubení rýh š.do 200 cm hor.3 do 100 m3,STROJNĚ | m3 | 25.34 |  | 0 | 0 | 0 | 0 | 0 | RTS I / 2020 | 0 |  | 0 | 0 | 0 | 0 | 0 | 0 | 0 | SO01.2 | 0 | 0 | 0 | 21 | 0 | 0 | 1 |  |  |  | 0 | 0 | 0 | 13_ | SO01.2_1_ | SO01.2_ | 0 | 0 | 0 | 0 | 0 | 0 | 0
296 | SO01.2 | 132201219R00 | Příplatek za lepivost - hloubení rýh 200cm v hor.3 | m3 | 25.34 |  | 0 | 0 | 0 | 0 | 0 | RTS I / 2020 | 0 |  | 0 | 0 | 0 | 0 | 0 | 0 | 0 | SO01.2 | 0 | 0 | 0 | 21 | 0 | 0 | 1 |  |  |  | 0 | 0 | 0 | 13_ | SO01.2_1_ | SO01.2_ | 0 | 0 | 0 | 0 | 0 | 0 | 0
297 | SO01.2 | 139601103R00 | Ruční výkop jam, rýh a šachet v hornině tř. 4 | m3 | 42.846 |  | 0 | 0 | 0 | 0 | 0 | RTS I / 2020 | 0 |  | 0 | 0 | 0 | 0 | 0 | 0 | 0 | SO01.2 | 0 | 0 | 0 | 21 | 0 | 0 | 1 |  |  |  | 0 | 0 | 0 | 13_ | SO01.2_1_ | SO01.2_ | 0 | 0 | 0 | 0 | 0 | 0 | 0
| SO01.2 | 14 | Ražení a hloubení tunelářské |  |  |  | 0 | 0 | 0 |  | 0.02784 | [10 empty] | SO01.2 | [7 empty] | 0 | 0 | 0
298 | SO01.2 | 141721101R00 | Řízené protlačení a vtažení PE d 110 mm, hor.1 - 4 | m | 8 |  | 0 | 0 | 0 | 0.00348 | 0.02784 | RTS I / 2020 | 0 |  | 0 | 0 | 0 | 0 | 0 | 0 | 0 | SO01.2 | 0 | 0 | 0 | 21 | 0 | 0 | 1 |  |  |  | 0 | 0 | 0 | 14_ | SO01.2_1_ | SO01.2_ | 0 | 0 | 0 | 0.02784 | 0 | 0 | 0
| SO01.2 | 15 | Roubení |  |  |  | 0 | 0 | 0 |  | 0.02376 | [10 empty] | SO01.2 | [7 empty] | 0 | 0 | 0
299 | SO01.2 | 151101101R00 | Pažení a rozepření stěn rýh - příložné - hl.do 2 m | m2 | 24 |  | 0 | 0 | 0 | 0.00099 | 0.02376 | RTS I / 2020 | 0 |  | 0 | 0 | 0 | 0 | 0 | 0 | 0 | SO01.2 | 0 | 0 | 0 | 21 | 0 | 0 | 1 |  |  |  | 0 | 0 | 0 | 15_ | SO01.2_1_ | SO01.2_ | 0 | 0 | 0 | 0.02376 | 0 | 0 | 0
300 | SO01.2 | 151101111R00 | Odstranění pažení stěn rýh - příložné - hl. do 2 m | m2 | 24 |  | 0 | 0 | 0 | 0 | 0 | RTS I / 2020 | 0 |  | 0 | 0 | 0 | 0 | 0 | 0 | 0 | SO01.2 | 0 | 0 | 0 | 21 | 0 | 0 | 1 |  |  |  | 0 | 0 | 0 | 15_ | SO01.2_1_ | SO01.2_ | 0 | 0 | 0 | 0 | 0 | 0 | 0
| SO01.2 | 16 | Přemístění výkopku |  |  |  | 0 | 0 | 0 |  | 0 | [10 empty] | SO01.2 | [7 empty] | 0 | 0 | 0
301 | SO01.2 | 161101101R00 | Svislé přemístění výkopku z hor.1-4 do 2,5 m | m3 | 25.34 |  | 0 | 0 | 0 | 0 | 0 | RTS I / 2020 | 0 |  | 0 | 0 | 0 | 0 | 0 | 0 | 0 | SO01.2 | 0 | 0 | 0 | 21 | 0 | 0 | 1 |  |  |  | 0 | 0 | 0 | 16_ | SO01.2_1_ | SO01.2_ | 0 | 0 | 0 | 0 | 0 | 0 | 0
302 | SO01.2 | 162201101R00 | Vodorovné přemístění výkopku z hor.1-4 do 20 m | m3 | 19.218 |  | 0 | 0 | 0 | 0 | 0 | RTS I / 2020 | 0 |  | 0 | 0 | 0 | 0 | 0 | 0 | 0 | SO01.2 | 0 | 0 | 0 | 21 | 0 | 0 | 1 |  |  |  | 0 | 0 | 0 | 16_ | SO01.2_1_ | SO01.2_ | 0 | 0 | 0 | 0 | 0 | 0 | 0
303 | SO01.2 | 162301102R00 | Vodorovné přemístění výkopku z hor.1-4 do 1000 m | m3 | 48.413 |  | 0 | 0 | 0 | 0 | 0 | RTS I / 2020 | 0 |  | 0 | 0 | 0 | 0 | 0 | 0 | 0 | SO01.2 | 0 | 0 | 0 | 21 | 0 | 0 | 1 |  |  |  | 0 | 0 | 0 | 16_ | SO01.2_1_ | SO01.2_ | 0 | 0 | 0 | 0 | 0 | 0 | 0
304 | SO01.2 | 162701109R00 | Příplatek k vod. přemístění hor.1-4 za další 1 km | m3 | 726.195 |  | 0 | 0 | 0 | 0 | 0 | RTS I / 2020 | 0 |  | 0 | 0 | 0 | 0 | 0 | 0 | 0 | SO01.2 | 0 | 0 | 0 | 21 | 0 | 0 | 1 |  |  |  | 0 | 0 | 0 | 16_ | SO01.2_1_ | SO01.2_ | 0 | 0 | 0 | 0 | 0 | 0 | 0
305 | SO01.2 | 167101102R00 | Nakládání výkopku z hor.1-4 v množství nad 100 m3 | m3 | 19.218 |  | 0 | 0 | 0 | 0 | 0 | RTS I / 2020 | 0 |  | 0 | 0 | 0 | 0 | 0 | 0 | 0 | SO01.2 | 0 | 0 | 0 | 21 | 0 | 0 | 1 |  |  |  | 0 | 0 | 0 | 16_ | SO01.2_1_ | SO01.2_ | 0 | 0 | 0 | 0 | 0 | 0 | 0
306 | SO01.2 | 162201101R00 | Vodorovné přemístění výkopku z hor.1-4 do 20 m -zpětné | m3 | 19.218 |  | 0 | 0 | 0 | 0 | 0 | RTS I / 2020 | 0 |  | 0 | 0 | 0 | 0 | 0 | 0 | 0 | SO01.2 | 0 | 0 | 0 | 21 | 0 | 0 | 1 |  |  |  | 0 | 0 | 0 | 16_ | SO01.2_1_ | SO01.2_ | 0 | 0 | 0 | 0 | 0 | 0 | 0
307 | SO01.2 | 162702199R00 | Poplatek za skládku zeminy | m3 | 19.218 |  | 0 | 0 | 0 | 0 | 0 | RTS I / 2020 | 0 |  | 0 | 0 | 0 | 0 | 0 | 0 | 0 | SO01.2 | 0 | 0 | 0 | 21 | 0 | 0 | 1 |  |  |  | 0 | 0 | 0 | 16_ | SO01.2_1_ | SO01.2_ | 0 | 0 | 0 | 0 | 0 | 0 | 0
| SO01.2 | 17 | Konstrukce ze zemin |  |  |  | 0 | 0 | 0 |  | 53.0706 | [10 empty] | SO01.2 | [7 empty] | 0 | 0 | 0
308 | SO01.2 | 171201201R00 | Uložení sypaniny na skl.-sypanina na výšku přes 2m | m3 | 19.218 |  | 0 | 0 | 0 | 0 | 0 | RTS I / 2020 | 0 |  | 0 | 0 | 0 | 0 | 0 | 0 | 0 | SO01.2 | 0 | 0 | 0 | 21 | 0 | 0 | 1 |  |  |  | 0 | 0 | 0 | 17_ | SO01.2_1_ | SO01.2_ | 0 | 0 | 0 | 0 | 0 | 0 | 0
309 | SO01.2 | 175101101RT2 | Obsyp potrubí bez prohození sypaniny, s dodáním štěrkopísku frakce 0 - 22 mm | m3 | 31.218 |  | 0 | 0 | 0 | 1.7 | 53.0706 | RTS I / 2020 | 0 |  | 0 | 0 | 0 | 0 | 0 | 0 | 0 | SO01.2 | 0 | 0 | 0 | 21 | 0 | 0 | 1 |  |  |  | 0 | 0 | 0 | 17_ | SO01.2_1_ | SO01.2_ | 0 | 0 | 0 | 53.0706 | 0 | 0 | 0
310 | SO01.2 | 174101101R00 | Zásyp jam, rýh, šachet se zhutněním | m3 | 19.773 |  | 0 | 0 | 0 | 0 | 0 | RTS I / 2020 | 0 |  | 0 | 0 | 0 | 0 | 0 | 0 | 0 | SO01.2 | 0 | 0 | 0 | 21 | 0 | 0 | 1 |  |  |  | 0 | 0 | 0 | 17_ | SO01.2_1_ | SO01.2_ | 0 | 0 | 0 | 0 | 0 | 0 | 0
311 | SO01.2 | 460300006R00 | Hutnění zeminy po vrstvách 20 cm | m3 | 19.773 |  | 0 | 0 | 0 | 0 | 0 | RTS I / 2020 | 0 |  | 0 | 0 | 0 | 0 | 0 | 0 | 0 | SO01.2 | 0 | 0 | 0 | 21 | 0 | 0 | 2 |  |  |  | 0 | 0 | 0 | 17_ | SO01.2_1_ | SO01.2_ | 0 | 0 | 0 | 0 | 0 | 0 | 0
| SO01.2 | 45 | Podkladní a vedlejší konstrukce (kromě vozovek a železničního svršku) |  |  |  | 0 | 0 | 0 |  | 1.7537 | [10 empty] | SO01.2 | [7 empty] | 0 | 0 | 0
312 | SO01.2 | 452311131R00 | Desky podkladní pod potrubí z betonu C 12/15 | m3 | 0.225 |  | 0 | 0 | 0 | 2.5 | 0.5625 | RTS I / 2020 | 0 |  | 0 | 0 | 0 | 0 | 0 | 0 | 0 | SO01.2 | 0 | 0 | 0 | 21 | 0 | 0 | 1 |  |  |  | 0 | 0 | 0 | 45_ | SO01.2_4_ | SO01.2_ | 0 | 0 | 0 | 0.5625 | 0 | 0 | 0
313 | SO01.2 | 451572111RK1 | Lože pod potrubí z kameniva těženého 0 - 4 mm | m3 | 0.63 |  | 0 | 0 | 0 | 1.8908 | 1.1912 | RTS I / 2020 | 0 |  | 0 | 0 | 0 | 0 | 0 | 0 | 0 | SO01.2 | 0 | 0 | 0 | 21 | 0 | 0 | 1 |  |  |  | 0 | 0 | 0 | 45_ | SO01.2_4_ | SO01.2_ | 0 | 0 | 0 | 1.1912 | 0 | 0 | 0
| SO01.2 | 61 | Úprava povrchů vnitřní |  |  |  | 0 | 0 | 0 |  | 1.7592 | [10 empty] | SO01.2 | [7 empty] | 0 | 0 | 0
314 | SO01.2 | 612403382R00 | Hrubá výplň rýh ve stěnách do 5x5 cm maltou ze SMS | m | 81 |  | 0 | 0 | 0 | 0.00433 | 0.35073 | RTS I / 2020 | 0 |  | 0 | 0 | 0 | 0 | 0 | 0 | 0 | SO01.2 | 0 | 0 | 0 | 21 | 0 | 0 | 1 |  |  |  | 0 | 0 | 0 | 61_ | SO01.2_6_ | SO01.2_ | 0 | 0 | 0 | 0.35073 | 0 | 0 | 0
315 | SO01.2 | 612403385R00 | Hrubá výplň rýh ve stěnách do 10x5 cm maltou z SMS | m | 4 |  | 0 | 0 | 0 | 0.00866 | 0.03464 | RTS I / 2020 | 0 |  | 0 | 0 | 0 | 0 | 0 | 0 | 0 | SO01.2 | 0 | 0 | 0 | 21 | 0 | 0 | 1 |  |  |  | 0 | 0 | 0 | 61_ | SO01.2_6_ | SO01.2_ | 0 | 0 | 0 | 0.03464 | 0 | 0 | 0
316 | SO01.2 | 612403388R00 | Hrubá výplň rýh ve stěnách do 15x15cm maltou z SMS | m | 37 |  | 0 | 0 | 0 | 0.03713 | 1.3738 | RTS I / 2020 | 0 |  | 0 | 0 | 0 | 0 | 0 | 0 | 0 | SO01.2 | 0 | 0 | 0 | 21 | 0 | 0 | 1 |  |  |  | 0 | 0 | 0 | 61_ | SO01.2_6_ | SO01.2_ | 0 | 0 | 0 | 1.3738 | 0 | 0 | 0
| SO01.2 | 711 | Izolace proti vodě |  |  |  | 0 | 0 | 0 |  | 0.0437 | [10 empty] | SO01.2 | [7 empty] | 0 | 0 | 0
317 | SO01.2 | 711767588R00 | Opracování prostupů - střecha a strop troubu, D do 200 mm | kus | 10 |  | 0 | 0 | 0 | 0.00437 | 0.0437 | RTS I / 2020 | 0 |  | 0 | 0 | 0 | 0 | 0 | 0 | 0 | SO01.2 | 0 | 0 | 0 | 21 | 0 | 0 | 7 |  |  |  | 0 | 0 | 0 | 711_ | SO01.2_71_ | SO01.2_ | 0 | 0 | 0 | 0.0437 | 0 | 0 | 0
| SO01.2 | 713 | Izolace tepelné |  |  |  | 0 | 0 | 0 |  | 0.02862 | [10 empty] | SO01.2 | [7 empty] | 0 | 0 | 0
318 | SO01.2 | 713582133RS1 | Revizní dvířka do SKD stropů, 300x300 mm,typ SP, požární odolnost EW 30 | kus | 6 |  | 0 | 0 | 0 | 0.00477 | 0.02862 | RTS I / 2020 | 0 |  | 0 | 0 | 0 | 0 | 0 | 0 | 0 | SO01.2 | 0 | 0 | 0 | 21 | 0 | 0 | 7 |  |  |  | 0 | 0 | 0 | 713_ | SO01.2_71_ | SO01.2_ | 0 | 0 | 0 | 0.02862 | 0 | 0 | 0
| SO01.2 | 721 | Vnitřní kanalizace |  |  |  | 0 | 0 | 0 |  | 0.30914 | [10 empty] | SO01.2 | [7 empty] | 0 | 0 | 0
319 | SO01.2 | 721176127R00 | Potrubí HT svodné (ležaté) v zemi D 160 x 3,9 mm | m | 45.8 |  | 0 | 0 | 0 | 0.00277 | 0.12687 | RTS I / 2020 | 0 |  | 0 | 0 | 0 | 0 | 0 | 0 | 0 | SO01.2 | 0 | 0 | 0 | 21 | 0 | 0 | 7 |  |  |  | 0 | 0 | 0 | 721_ | SO01.2_72_ | SO01.2_ | 0 | 0 | 0 | 0.12687 | 0 | 0 | 0
320 | SO01.2 | 721176126R00 | Potrubí HT svodné (ležaté) v zemi DN 125 x 3,1 mm | m | 7.5 |  | 0 | 0 | 0 | 0.00188 | 0.0141 | RTS I / 2020 | 0 |  | 0 | 0 | 0 | 0 | 0 | 0 | 0 | SO01.2 | 0 | 0 | 0 | 21 | 0 | 0 | 7 |  |  |  | 0 | 0 | 0 | 721_ | SO01.2_72_ | SO01.2_ | 0 | 0 | 0 | 0.0141 | 0 | 0 | 0
321 | SO01.2 | 721176125R00 | Potrubí HT svodné (ležaté) v zemi D 110 x 2,7 mm | m | 39 |  | 0 | 0 | 0 | 0.00144 | 0.05616 | RTS I / 2020 | 0 |  | 0 | 0 | 0 | 0 | 0 | 0 | 0 | SO01.2 | 0 | 0 | 0 | 21 | 0 | 0 | 7 |  |  |  | 0 | 0 | 0 | 721_ | SO01.2_72_ | SO01.2_ | 0 | 0 | 0 | 0.05616 | 0 | 0 | 0
322 | SO01.2 | 721176115R00 | Potrubí HT odpadní svislé D 110 x 2,7 mm | m | 30 |  | 0 | 0 | 0 | 0.00131 | 0.0393 | RTS I / 2020 | 0 |  | 0 | 0 | 0 | 0 | 0 | 0 | 0 | SO01.2 | 0 | 0 | 0 | 21 | 0 | 0 | 7 |  |  |  | 0 | 0 | 0 | 721_ | SO01.2_72_ | SO01.2_ | 0 | 0 | 0 | 0.0393 | 0 | 0 | 0
323 | SO01.2 | 721176105R00 | Potrubí HT připojovací D 110 x 2,7 mm | m | 7 |  | 0 | 0 | 0 | 0.00152 | 0.01064 | RTS I / 2020 | 0 |  | 0 | 0 | 0 | 0 | 0 | 0 | 0 | SO01.2 | 0 | 0 | 0 | 21 | 0 | 0 | 7 |  |  |  | 0 | 0 | 0 | 721_ | SO01.2_72_ | SO01.2_ | 0 | 0 | 0 | 0.01064 | 0 | 0 | 0
324 | SO01.2 | 721176104R00 | Potrubí HT připojovací D 75 x 1,9 mm | m | 4 |  | 0 | 0 | 0 | 0.0007 | 0.0028 | RTS I / 2020 | 0 |  | 0 | 0 | 0 | 0 | 0 | 0 | 0 | SO01.2 | 0 | 0 | 0 | 21 | 0 | 0 | 7 |  |  |  | 0 | 0 | 0 | 721_ | SO01.2_72_ | SO01.2_ | 0 | 0 | 0 | 0.0028 | 0 | 0 | 0
325 | SO01.2 | 721176103R00 | Potrubí HT připojovací D 50 x 1,8 mm | m | 18 |  | 0 | 0 | 0 | 0.00047 | 0.00846 | RTS I / 2020 | 0 |  | 0 | 0 | 0 | 0 | 0 | 0 | 0 | SO01.2 | 0 | 0 | 0 | 21 | 0 | 0 | 7 |  |  |  | 0 | 0 | 0 | 721_ | SO01.2_72_ | SO01.2_ | 0 | 0 | 0 | 0.00846 | 0 | 0 | 0
326 | SO01.2 | 721176102R00 | Potrubí HT připojovací D 40 x 1,8 mm | m | 33 |  | 0 | 0 | 0 | 0.00038 | 0.01254 | RTS I / 2020 | 0 |  | 0 | 0 | 0 | 0 | 0 | 0 | 0 | SO01.2 | 0 | 0 | 0 | 21 | 0 | 0 | 7 |  |  |  | 0 | 0 | 0 | 721_ | SO01.2_72_ | SO01.2_ | 0 | 0 | 0 | 0.01254 | 0 | 0 | 0
327 | SO01.2 | 230170011R00 | Zkouška těsnosti potrubí, DN do 40 | m | 33 |  | 0 | 0 | 0 | 0 | 0 | RTS I / 2020 | 0 |  | 0 | 0 | 0 | 0 | 0 | 0 | 0 | SO01.2 | 0 | 0 | 0 | 21 | 0 | 0 | 2 |  |  |  | 0 | 0 | 0 | 721_ | SO01.2_72_ | SO01.2_ | 0 | 0 | 0 | 0 | 0 | 0 | 0
328 | SO01.2 | 230170012R00 | Zkouška těsnosti potrubí, DN 50 - 80 | m | 22 |  | 0 | 0 | 0 | 0 | 0 | RTS I / 2020 | 0 |  | 0 | 0 | 0 | 0 | 0 | 0 | 0 | SO01.2 | 0 | 0 | 0 | 21 | 0 | 0 | 2 |  |  |  | 0 | 0 | 0 | 721_ | SO01.2_72_ | SO01.2_ | 0 | 0 | 0 | 0 | 0 | 0 | 0
329 | SO01.2 | 230170013R00 | Zkouška těsnosti potrubí, DN 100 - 125 | m | 83.5 |  | 0 | 0 | 0 | 0 | 0 | RTS I / 2020 | 0 |  | 0 | 0 | 0 | 0 | 0 | 0 | 0 | SO01.2 | 0 | 0 | 0 | 21 | 0 | 0 | 2 |  |  |  | 0 | 0 | 0 | 721_ | SO01.2_72_ | SO01.2_ | 0 | 0 | 0 | 0 | 0 | 0 | 0
330 | SO01.2 | 230170014R00 | Zkouška těsnosti potrubí, do DN 150 - 200 | m | 45.8 |  | 0 | 0 | 0 | 0 | 0 | RTS I / 2020 | 0 |  | 0 | 0 | 0 | 0 | 0 | 0 | 0 | SO01.2 | 0 | 0 | 0 | 21 | 0 | 0 | 2 |  |  |  | 0 | 0 | 0 | 721_ | SO01.2_72_ | SO01.2_ | 0 | 0 | 0 | 0 | 0 | 0 | 0
331 | SO01.2 | 230170004R00 | Příprava pro zkoušku těsnosti, do DN 150 - 200 | sada | 1 |  | 0 | 0 | 0 | 0 | 0 | RTS I / 2020 | 0 |  | 0 | 0 | 0 | 0 | 0 | 0 | 0 | SO01.2 | 0 | 0 | 0 | 21 | 0 | 0 | 2 |  |  |  | 0 | 0 | 0 | 721_ | SO01.2_72_ | SO01.2_ | 0 | 0 | 0 | 0 | 0 | 0 | 0
332 | SO01.2 | 877313123R00 | Montáž tvarovek jednoos. plast. gum.kroužek DN 150 | kus | 41 |  | 0 | 0 | 0 | 1e-05 | 0.00041 | RTS I / 2020 | 0 |  | 0 | 0 | 0 | 0 | 0 | 0 | 0 | SO01.2 | 0 | 0 | 0 | 21 | 0 | 0 | 7 |  |  |  | 0 | 0 | 0 | 721_ | SO01.2_72_ | SO01.2_ | 0 | 0 | 0 | 0.00041 | 0 | 0 | 0
333 | SO01.2 | 55162537.A | HL810 hlavice větrací střešní DN 110 - souprava | kus | 5 |  | 0 | 0 | 0 | 0.00027 | 0.00135 | RTS I / 2020 | 0 |  | 0 | 0 | 0 | 0 | 0 | 0 | 0 | SO01.2 | 0 | 0 | 0 | 21 | 0 | 0 | 7 |  |  |  | 0 | 0 | 0 | 721_ | SO01.2_72_ | SO01.2_ | 0 | 0 | 0 | 0.00135 | 0 | 0 | 0
334 | SO01.2 | 28615443.A | Kus čisticí HTRE D 110 mm PP | kus | 5 |  | 0 | 0 | 0 | 0.00038 | 0.0019 | RTS I / 2020 | 0 |  | 0 | 0 | 0 | 0 | 0 | 0 | 0 | SO01.2 | 0 | 0 | 0 | 21 | 0 | 0 | 7 |  |  |  | 0 | 0 | 0 | 721_ | SO01.2_72_ | SO01.2_ | 0 | 0 | 0 | 0.0019 | 0 | 0 | 0
335 | SO01.2 | 28615297.A | Koleno HTB DN 100 mm 45° PP | kus | 18 |  | 0 | 0 | 0 | 0.00018 | 0.00324 | RTS I / 2020 | 0 |  | 0 | 0 | 0 | 0 | 0 | 0 | 0 | SO01.2 | 0 | 0 | 0 | 21 | 0 | 0 | 7 |  |  |  | 0 | 0 | 0 | 721_ | SO01.2_72_ | SO01.2_ | 0 | 0 | 0 | 0.00324 | 0 | 0 | 0
336 | SO01.2 | 28615407.A | Redukce nesouosá HTR D 160/125 mm PP | kus | 6 |  | 0 | 0 | 0 | 0.0003 | 0.0018 | RTS I / 2020 | 0 |  | 0 | 0 | 0 | 0 | 0 | 0 | 0 | SO01.2 | 0 | 0 | 0 | 21 | 0 | 0 | 7 |  |  |  | 0 | 0 | 0 | 721_ | SO01.2_72_ | SO01.2_ | 0 | 0 | 0 | 0.0018 | 0 | 0 | 0
337 | SO01.2 | 28615405.A | Redukce nesouosá HTR DN 125/110 mm PP | kus | 5 |  | 0 | 0 | 0 | 0.00015 | 0.00075 | RTS I / 2020 | 0 |  | 0 | 0 | 0 | 0 | 0 | 0 | 0 | SO01.2 | 0 | 0 | 0 | 21 | 0 | 0 | 7 |  |  |  | 0 | 0 | 0 | 721_ | SO01.2_72_ | SO01.2_ | 0 | 0 | 0 | 0.00075 | 0 | 0 | 0
338 | SO01.2 | 551625510 | Ventil přivzdušňovací podomítkový-komplet | kus | 2 |  | 0 | 0 | 0 | 0.00038 | 0.00076 | RTS I / 2020 | 0 |  | 0 | 0 | 0 | 0 | 0 | 0 | 0 | SO01.2 | 0 | 0 | 0 | 21 | 0 | 0 | 7 |  |  |  | 0 | 0 | 0 | 721_ | SO01.2_72_ | SO01.2_ | 0 | 0 | 0 | 0.00076 | 0 | 0 | 0
339 | SO01.2 | 877353121R00 | Montáž tvarovek odboč. plast. gum. kroužek DN 200 | kus | 26 |  | 0 | 0 | 0 | 3e-05 | 0.00078 | RTS I / 2020 | 0 |  | 0 | 0 | 0 | 0 | 0 | 0 | 0 | SO01.2 | 0 | 0 | 0 | 21 | 0 | 0 | 7 |  |  |  | 0 | 0 | 0 | 721_ | SO01.2_72_ | SO01.2_ | 0 | 0 | 0 | 0.00078 | 0 | 0 | 0
340 | SO01.2 | 28615395.A | Odbočka HTEA DN 160/ 160 mm 45° PP | kus | 4 |  | 0 | 0 | 0 | 0.00123 | 0.00492 | RTS I / 2020 | 0 |  | 0 | 0 | 0 | 0 | 0 | 0 | 0 | SO01.2 | 0 | 0 | 0 | 21 | 0 | 0 | 7 |  |  |  | 0 | 0 | 0 | 721_ | SO01.2_72_ | SO01.2_ | 0 | 0 | 0 | 0.00492 | 0 | 0 | 0
341 | SO01.2 | 28615390.A | Odbočka HTEA D 160/ 125 mm 45° PP | kus | 1 |  | 0 | 0 | 0 | 0.00097 | 0.00097 | RTS I / 2020 | 0 |  | 0 | 0 | 0 | 0 | 0 | 0 | 0 | SO01.2 | 0 | 0 | 0 | 21 | 0 | 0 | 7 |  |  |  | 0 | 0 | 0 | 721_ | SO01.2_72_ | SO01.2_ | 0 | 0 | 0 | 0.00097 | 0 | 0 | 0
342 | SO01.2 | 28615385.A | Odbočka HTEA D 160/ 110 mm 45° PP | kus | 9 |  | 0 | 0 | 0 | 0.0008 | 0.0072 | RTS I / 2020 | 0 |  | 0 | 0 | 0 | 0 | 0 | 0 | 0 | SO01.2 | 0 | 0 | 0 | 21 | 0 | 0 | 7 |  |  |  | 0 | 0 | 0 | 721_ | SO01.2_72_ | SO01.2_ | 0 | 0 | 0 | 0.0072 | 0 | 0 | 0
343 | SO01.2 | 28615365.A | Odbočka HTEA D 110/ 75 mm 45° PP | kus | 2 |  | 0 | 0 | 0 | 0.00025 | 0.0005 | RTS I / 2020 | 0 |  | 0 | 0 | 0 | 0 | 0 | 0 | 0 | SO01.2 | 0 | 0 | 0 | 21 | 0 | 0 | 7 |  |  |  | 0 | 0 | 0 | 721_ | SO01.2_72_ | SO01.2_ | 0 | 0 | 0 | 0.0005 | 0 | 0 | 0
344 | SO01.2 | 28615360.A | Odbočka HTEA D 110/ 50 mm 45° PP | kus | 10 |  | 0 | 0 | 0 | 0.00025 | 0.0025 | RTS I / 2020 | 0 |  | 0 | 0 | 0 | 0 | 0 | 0 | 0 | SO01.2 | 0 | 0 | 0 | 21 | 0 | 0 | 7 |  |  |  | 0 | 0 | 0 | 721_ | SO01.2_72_ | SO01.2_ | 0 | 0 | 0 | 0.0025 | 0 | 0 | 0
345 | SO01.2 | 721194105R00 | Vyvedení odpadních výpustek D 50 x 1,8 | kus | 20 |  | 0 | 0 | 0 | 0 | 0 | RTS I / 2020 | 0 |  | 0 | 0 | 0 | 0 | 0 | 0 | 0 | SO01.2 | 0 | 0 | 0 | 21 | 0 | 0 | 7 |  |  |  | 0 | 0 | 0 | 721_ | SO01.2_72_ | SO01.2_ | 0 | 0 | 0 | 0 | 0 | 0 | 0
346 | SO01.2 | 230180092R00 | Montáž trubních dílů PVC, DN 32-50 | kus | 57 |  | 0 | 0 | 0 | 0 | 0 | RTS I / 2020 | 0 |  | 0 | 0 | 0 | 0 | 0 | 0 | 0 | SO01.2 | 0 | 0 | 0 | 21 | 0 | 0 | 2 |  |  |  | 0 | 0 | 0 | 721_ | SO01.2_72_ | SO01.2_ | 0 | 0 | 0 | 0 | 0 | 0 | 0
347 | SO01.2 | 28615287.A | Koleno HTB DN 50 mm 45° PP | kus | 12 |  | 0 | 0 | 0 | 5e-05 | 0.0006 | RTS I / 2020 | 0 |  | 0 | 0 | 0 | 0 | 0 | 0 | 0 | SO01.2 | 0 | 0 | 0 | 21 | 0 | 0 | 7 |  |  |  | 0 | 0 | 0 | 721_ | SO01.2_72_ | SO01.2_ | 0 | 0 | 0 | 0.0006 | 0 | 0 | 0
348 | SO01.2 | 28654207 | Redukce d 50x40 mm | kus | 9 |  | 0 | 0 | 0 | 5e-05 | 0.00045 | RTS I / 2020 | 0 |  | 0 | 0 | 0 | 0 | 0 | 0 | 0 | SO01.2 | 0 | 0 | 0 | 21 | 0 | 0 | 7 |  |  |  | 0 | 0 | 0 | 721_ | SO01.2_72_ | SO01.2_ | 0 | 0 | 0 | 0.00045 | 0 | 0 | 0
349 | SO01.2 | 28654203 | Redukce d 40x32 mm | kus | 3 |  | 0 | 0 | 0 | 3e-05 | 9e-05 | RTS I / 2020 | 0 |  | 0 | 0 | 0 | 0 | 0 | 0 | 0 | SO01.2 | 0 | 0 | 0 | 21 | 0 | 0 | 7 |  |  |  | 0 | 0 | 0 | 721_ | SO01.2_72_ | SO01.2_ | 0 | 0 | 0 | 9e-05 | 0 | 0 | 0
350 | SO01.2 | 28615282.A | Koleno HTB DN 40 mm 45° PP | kus | 21 |  | 0 | 0 | 0 | 3e-05 | 0.00063 | RTS I / 2020 | 0 |  | 0 | 0 | 0 | 0 | 0 | 0 | 0 | SO01.2 | 0 | 0 | 0 | 21 | 0 | 0 | 7 |  |  |  | 0 | 0 | 0 | 721_ | SO01.2_72_ | SO01.2_ | 0 | 0 | 0 | 0.00063 | 0 | 0 | 0
351 | SO01.2 | 28615279.A | Koleno HTB DN 30 mm 87° PP | kus | 6 |  | 0 | 0 | 0 | 4e-05 | 0.00024 | RTS I / 2020 | 0 |  | 0 | 0 | 0 | 0 | 0 | 0 | 0 | SO01.2 | 0 | 0 | 0 | 21 | 0 | 0 | 7 |  |  |  | 0 | 0 | 0 | 721_ | SO01.2_72_ | SO01.2_ | 0 | 0 | 0 | 0.00024 | 0 | 0 | 0
352 | SO01.2 | 28654741 | HL136N sifon kondenzační DN 40 PP vodorovný odtok | kus | 6 |  | 0 | 0 | 0 | 0.00023 | 0.00138 | RTS I / 2020 | 0 |  | 0 | 0 | 0 | 0 | 0 | 0 | 0 | SO01.2 | 0 | 0 | 0 | 21 | 0 | 0 | 7 |  |  |  | 0 | 0 | 0 | 721_ | SO01.2_72_ | SO01.2_ | 0 | 0 | 0 | 0.00138 | 0 | 0 | 0
353 | SO01.2 | 721170967R00 | Oprava - propojení dosavadního potrubí PVC D 160 | kus | 1 |  | 0 | 0 | 0 | 0.0078 | 0.0078 | RTS I / 2020 | 0 |  | 0 | 0 | 0 | 0 | 0 | 0 | 0 | SO01.2 | 0 | 0 | 0 | 21 | 0 | 0 | 7 |  |  |  | 0 | 0 | 0 | 721_ | SO01.2_72_ | SO01.2_ | 0 | 0 | 0 | 0.0078 | 0 | 0 | 0
354 | SO01.2 | 998721101R00 | Přesun hmot pro vnitřní kanalizaci, výšky do 6 m | t | 0.309 |  | 0 | 0 | 0 | 0 | 0 | RTS I / 2020 | 0 |  | 0 | 0 | 0 | 0 | 0 | 0 | 0 | SO01.2 | 0 | 0 | 0 | 21 | 0 | 0 | 5 |  |  |  | 0 | 0 | 0 | 721_ | SO01.2_72_ | SO01.2_ | 0 | 0 | 0 | 0 | 0 | 0 | 0
| SO01.2 | 722 | Vnitřní vodovod |  |  |  | 0 | 0 | 0 |  | 0.86518 | [10 empty] | SO01.2 | [7 empty] | 0 | 0 | 0
355 | SO01.2 | 891163111R00 | Montáž ventilů hlavních pro přípojky DN 25 | kus | 4 |  | 0 | 0 | 0 | 2e-05 | 8e-05 | RTS I / 2020 | 0 |  | 0 | 0 | 0 | 0 | 0 | 0 | 0 | SO01.2 | 0 | 0 | 0 | 21 | 0 | 0 | 7 |  |  |  | 0 | 0 | 0 | 722_ | SO01.2_72_ | SO01.2_ | 0 | 0 | 0 | 8e-05 | 0 | 0 | 0
356 | SO01.2 | 55117868 | Ventil kulový se šroubením 3/4" | kus | 4 |  | 0 | 0 | 0 | 0.00031 | 0.00124 | RTS I / 2020 | 0 |  | 0 | 0 | 0 | 0 | 0 | 0 | 0 | SO01.2 | 0 | 0 | 0 | 21 | 0 | 0 | 7 |  |  |  | 0 | 0 | 0 | 722_ | SO01.2_72_ | SO01.2_ | 0 | 0 | 0 | 0.00124 | 0 | 0 | 0
357 | SO01.2 | 732429112R00 | Montáž čerpadel oběhových spirálních, DN 40 | ks | 1 |  | 0 | 0 | 0 | 0.00059 | 0.00059 | RTS I / 2020 | 0 |  | 0 | 0 | 0 | 0 | 0 | 0 | 0 | SO01.2 | 0 | 0 | 0 | 21 | 0 | 0 | 7 |  |  |  | 0 | 0 | 0 | 722_ | SO01.2_72_ | SO01.2_ | 0 | 0 | 0 | 0.00059 | 0 | 0 | 0
358 | SO01.2 | 4261097531 | Čerpadlo - oběhové pro TUV | kus | 1 |  | 0 | 0 | 0 | 0.0057 | 0.0057 | RTS I / 2020 | 0 |  | 0 | 0 | 0 | 0 | 0 | 0 | 0 | SO01.2 | 0 | 0 | 0 | 21 | 0 | 0 | 7 |  |  |  | 0 | 0 | 0 | 722_ | SO01.2_72_ | SO01.2_ | 0 | 0 | 0 | 0.0057 | 0 | 0 | 0
359 | SO01.2 | 722237122R00 | Kohout kulový,2xvnitřní záv. DN 20 | kus | 11 |  | 0 | 0 | 0 | 0.00031 | 0.00341 | RTS I / 2020 | 0 |  | 0 | 0 | 0 | 0 | 0 | 0 | 0 | SO01.2 | 0 | 0 | 0 | 21 | 0 | 0 | 7 |  |  |  | 0 | 0 | 0 | 722_ | SO01.2_72_ | SO01.2_ | 0 | 0 | 0 | 0.00341 | 0 | 0 | 0
360 | SO01.2 | 722237123R00 | Kohout kulový,2xvnitřní záv. DN 25 | kus | 3 |  | 0 | 0 | 0 | 0.00048 | 0.00144 | RTS I / 2020 | 0 |  | 0 | 0 | 0 | 0 | 0 | 0 | 0 | SO01.2 | 0 | 0 | 0 | 21 | 0 | 0 | 7 |  |  |  | 0 | 0 | 0 | 722_ | SO01.2_72_ | SO01.2_ | 0 | 0 | 0 | 0.00144 | 0 | 0 | 0
361 | SO01.2 | 722237125R00 | Kohout kulový,2xvnitřní záv. I R250D DN 40 | kus | 2 |  | 0 | 0 | 0 | 0.00104 | 0.00208 | RTS I / 2020 | 0 |  | 0 | 0 | 0 | 0 | 0 | 0 | 0 | SO01.2 | 0 | 0 | 0 | 21 | 0 | 0 | 7 |  |  |  | 0 | 0 | 0 | 722_ | SO01.2_72_ | SO01.2_ | 0 | 0 | 0 | 0.00208 | 0 | 0 | 0
362 | SO01.2 | 722172311R00 | Potrubí z PPR studená, D 20x2,8 mm | m | 35.5 |  | 0 | 0 | 0 | 0.00398 | 0.14129 | RTS I / 2020 | 0 |  | 0 | 0 | 0 | 0 | 0 | 0 | 0 | SO01.2 | 0 | 0 | 0 | 21 | 0 | 0 | 7 |  |  |  | 0 | 0 | 0 | 722_ | SO01.2_72_ | SO01.2_ | 0 | 0 | 0 | 0.14129 | 0 | 0 | 0
363 | SO01.2 | 722172312R00 | Potrubí z PPR plast, studená, D 25x3,5 mm | m | 12 |  | 0 | 0 | 0 | 0.00518 | 0.06216 | RTS I / 2020 | 0 |  | 0 | 0 | 0 | 0 | 0 | 0 | 0 | SO01.2 | 0 | 0 | 0 | 21 | 0 | 0 | 7 |  |  |  | 0 | 0 | 0 | 722_ | SO01.2_72_ | SO01.2_ | 0 | 0 | 0 | 0.06216 | 0 | 0 | 0
364 | SO01.2 | 722172314R00 | Potrubí z PPR plast studená, D 40x5,5 mm | m | 28 |  | 0 | 0 | 0 | 0.00563 | 0.15764 | RTS I / 2020 | 0 |  | 0 | 0 | 0 | 0 | 0 | 0 | 0 | SO01.2 | 0 | 0 | 0 | 21 | 0 | 0 | 7 |  |  |  | 0 | 0 | 0 | 722_ | SO01.2_72_ | SO01.2_ | 0 | 0 | 0 | 0.15764 | 0 | 0 | 0
365 | SO01.2 | 722290234R00 | Proplach a dezinfekce vodovod.potrubí | m | 166.5 |  | 0 | 0 | 0 | 1e-05 | 0.001665 | RTS I / 2020 | 0 |  | 0 | 0 | 0 | 0 | 0 | 0 | 0 | SO01.2 | 0 | 0 | 0 | 21 | 0 | 0 | 7 |  |  |  | 0 | 0 | 0 | 722_ | SO01.2_72_ | SO01.2_ | 0 | 0 | 0 | 0.001665 | 0 | 0 | 0
366 | SO01.2 | 722280106R00 | Tlaková zkouška vodovodního potrubí DN 32 | m | 113 |  | 0 | 0 | 0 | 0 | 0 | RTS I / 2020 | 0 |  | 0 | 0 | 0 | 0 | 0 | 0 | 0 | SO01.2 | 0 | 0 | 0 | 21 | 0 | 0 | 7 |  |  |  | 0 | 0 | 0 | 722_ | SO01.2_72_ | SO01.2_ | 0 | 0 | 0 | 0 | 0 | 0 | 0
367 | SO01.2 | 722280107R00 | Tlaková zkouška vodovodního potrubí DN 40 | m | 53.5 |  | 0 | 0 | 0 | 0 | 0 | RTS I / 2020 | 0 |  | 0 | 0 | 0 | 0 | 0 | 0 | 0 | SO01.2 | 0 | 0 | 0 | 21 | 0 | 0 | 7 |  |  |  | 0 | 0 | 0 | 722_ | SO01.2_72_ | SO01.2_ | 0 | 0 | 0 | 0 | 0 | 0 | 0
368 | SO01.2 | 722172915R00 | Propojení plastového potrubí polyf. D 40 mm | kus | 6 |  | 0 | 0 | 0 | 0 | 0 | RTS I / 2020 | 0 |  | 0 | 0 | 0 | 0 | 0 | 0 | 0 | SO01.2 | 0 | 0 | 0 | 21 | 0 | 0 | 7 |  |  |  | 0 | 0 | 0 | 722_ | SO01.2_72_ | SO01.2_ | 0 | 0 | 0 | 0 | 0 | 0 | 0
369 | SO01.2 | 722172913R00 | Propojení plastového potrubí polyf. D 25 mm | kus | 5 |  | 0 | 0 | 0 | 0 | 0 | RTS I / 2020 | 0 |  | 0 | 0 | 0 | 0 | 0 | 0 | 0 | SO01.2 | 0 | 0 | 0 | 21 | 0 | 0 | 7 |  |  |  | 0 | 0 | 0 | 722_ | SO01.2_72_ | SO01.2_ | 0 | 0 | 0 | 0 | 0 | 0 | 0
370 | SO01.2 | 722172912R00 | Propojení plastového potrubí polyf. D 20 mm | kus | 12 |  | 0 | 0 | 0 | 0 | 0 | RTS I / 2020 | 0 |  | 0 | 0 | 0 | 0 | 0 | 0 | 0 | SO01.2 | 0 | 0 | 0 | 21 | 0 | 0 | 7 |  |  |  | 0 | 0 | 0 | 722_ | SO01.2_72_ | SO01.2_ | 0 | 0 | 0 | 0 | 0 | 0 | 0
371 | SO01.2 | 722172962R00 | Vsazení odbočky do plast. potrubí polyf. D 20 mm | kus | 14 |  | 0 | 0 | 0 | 2e-05 | 0.00028 | RTS I / 2020 | 0 |  | 0 | 0 | 0 | 0 | 0 | 0 | 0 | SO01.2 | 0 | 0 | 0 | 21 | 0 | 0 | 7 |  |  |  | 0 | 0 | 0 | 722_ | SO01.2_72_ | SO01.2_ | 0 | 0 | 0 | 0.00028 | 0 | 0 | 0
372 | SO01.2 | 722172963R00 | Vsazení odbočky do plast. potrubí polyf. D 25 mm | kus | 4 |  | 0 | 0 | 0 | 3e-05 | 0.00012 | RTS I / 2020 | 0 |  | 0 | 0 | 0 | 0 | 0 | 0 | 0 | SO01.2 | 0 | 0 | 0 | 21 | 0 | 0 | 7 |  |  |  | 0 | 0 | 0 | 722_ | SO01.2_72_ | SO01.2_ | 0 | 0 | 0 | 0.00012 | 0 | 0 | 0
373 | SO01.2 | 722172965R00 | Vsazení odbočky do plast. potrubí polyf. D 40 mm | kus | 2 |  | 0 | 0 | 0 | 0.00011 | 0.00022 | RTS I / 2020 | 0 |  | 0 | 0 | 0 | 0 | 0 | 0 | 0 | SO01.2 | 0 | 0 | 0 | 21 | 0 | 0 | 7 |  |  |  | 0 | 0 | 0 | 722_ | SO01.2_72_ | SO01.2_ | 0 | 0 | 0 | 0.00022 | 0 | 0 | 0
374 | SO01.2 | 722181213RT7 | Izolace návleková MIRELON PRO tl. stěny 13 mm,vnitřní průměr 22 mm,V položce je kalkulována dodávka izolační trubice, spon a lepicí pásky. | m | 35.5 |  | 0 | 0 | 0 | 4e-05 | 0.00142 | RTS I / 2020 | 0 |  | 0 | 0 | 0 | 0 | 0 | 0 | 0 | SO01.2 | 0 | 0 | 0 | 21 | 0 | 0 | 7 |  |  |  | 0 | 0 | 0 | 722_ | SO01.2_72_ | SO01.2_ | 0 | 0 | 0 | 0.00142 | 0 | 0 | 0
375 | SO01.2 | 722181213RV9 | Izolace návleková tl. stěny 13 mm,vnitřní průměr 40 mm,V položce je kalkulována dodávka izolační trubice, spon a lepicí pásky. | m | 28 |  | 0 | 0 | 0 | 0.00011 | 0.00308 | RTS I / 2020 | 0 |  | 0 | 0 | 0 | 0 | 0 | 0 | 0 | SO01.2 | 0 | 0 | 0 | 21 | 0 | 0 | 7 |  |  |  | 0 | 0 | 0 | 722_ | SO01.2_72_ | SO01.2_ | 0 | 0 | 0 | 0.00308 | 0 | 0 | 0
376 | SO01.2 | 722181213RT8 | Izolace návleková tl. stěny 13 mm,vnitřní průměr 25 mm,V položce je kalkulována dodávka izolační trubice, spon a lepicí pásky. | m | 12 |  | 0 | 0 | 0 | 6e-05 | 0.00072 | RTS I / 2020 | 0 |  | 0 | 0 | 0 | 0 | 0 | 0 | 0 | SO01.2 | 0 | 0 | 0 | 21 | 0 | 0 | 7 |  |  |  | 0 | 0 | 0 | 722_ | SO01.2_72_ | SO01.2_ | 0 | 0 | 0 | 0.00072 | 0 | 0 | 0
377 | SO01.2 | 734224812R00 | Vyvažovací ventil soustavy TUV s možností nastavení konst.průtoku,osazení na jednotlivých sekcích cirkulačního potrubí, DN20,Qn= 420 l/hod, PN15, kuž | kus | 2 |  | 0 | 0 | 0 | 0.00084 | 0.00168 | RTS I / 2020 | 0 |  | 0 | 0 | 0 | 0 | 0 | 0 | 0 | SO01.2 | 0 | 0 | 0 | 21 | 0 | 0 | 7 |  |  |  | 0 | 0 | 0 | 722_ | SO01.2_72_ | SO01.2_ | 0 | 0 | 0 | 0.00168 | 0 | 0 | 0
378 | SO01.2 | 722269112R00 | Montáž vodoměru závitového jdnovt. suchob. G3/4" | kus | 1 |  | 0 | 0 | 0 | 0.00194 | 0.00194 | RTS I / 2020 | 0 |  | 0 | 0 | 0 | 0 | 0 | 0 | 0 | SO01.2 | 0 | 0 | 0 | 21 | 0 | 0 | 7 |  |  |  | 0 | 0 | 0 | 722_ | SO01.2_72_ | SO01.2_ | 0 | 0 | 0 | 0.00194 | 0 | 0 | 0
379 | SO01.2 | 38821487 | Vodoměr domovní G5/4 Q6 závit | kus | 1 |  | 0 | 0 | 0 | 0.0035 | 0.0035 | RTS I / 2020 | 0 |  | 0 | 0 | 0 | 0 | 0 | 0 | 0 | SO01.2 | 0 | 0 | 0 | 21 | 0 | 0 | 7 |  |  |  | 0 | 0 | 0 | 722_ | SO01.2_72_ | SO01.2_ | 0 | 0 | 0 | 0.0035 | 0 | 0 | 0
380 | SO01.2 | 734429101R00 | Montáž tlakoměru | kus | 1 |  | 0 | 0 | 0 | 0.00187 | 0.00187 | RTS I / 2020 | 0 |  | 0 | 0 | 0 | 0 | 0 | 0 | 0 | SO01.2 | 0 | 0 | 0 | 21 | 0 | 0 | 7 |  |  |  | 0 | 0 | 0 | 722_ | SO01.2_72_ | SO01.2_ | 0 | 0 | 0 | 0.00187 | 0 | 0 | 0
381 | SO01.2 | 42277898 | Tlakoměr | kus | 1 |  | 0 | 0 | 0 | 3e-05 | 3e-05 | RTS I / 2020 | 0 |  | 0 | 0 | 0 | 0 | 0 | 0 | 0 | SO01.2 | 0 | 0 | 0 | 21 | 0 | 0 | 7 |  |  |  | 0 | 0 | 0 | 722_ | SO01.2_72_ | SO01.2_ | 0 | 0 | 0 | 3e-05 | 0 | 0 | 0
382 | SO01.2 | 904 R01 | Součinnost z prov.sítě v ramci montaz.praci | h | 20 |  | 0 | 0 | 0 | 0 | 0 | RTS I / 2020 | 0 |  | 0 | 0 | 0 | 0 | 0 | 0 | 0 | SO01.2 | 0 | 0 | 0 | 21 | 0 | 0 | 7 |  |  |  | 0 | 0 | 0 | 722_ | SO01.2_72_ | SO01.2_ | 0 | 0 | 0 | 0 | 0 | 0 | 0
383 | SO01.2 | 42273330 | Pas navrtávací 3500 DN 100 - 5/4" závitový | kus | 1 |  | 0 | 0 | 0 | 0.0025 | 0.0025 | RTS I / 2020 | 0 |  | 0 | 0 | 0 | 0 | 0 | 0 | 0 | SO01.2 | 0 | 0 | 0 | 21 | 0 | 0 | 7 |  |  |  | 0 | 0 | 0 | 722_ | SO01.2_72_ | SO01.2_ | 0 | 0 | 0 | 0.0025 | 0 | 0 | 0
384 | SO01.2 | 28613222 | Souprava zemní teleskopická L 1,0-1,7 m | kus | 1 |  | 0 | 0 | 0 | 0 | 0 | RTS I / 2020 | 0 |  | 0 | 0 | 0 | 0 | 0 | 0 | 0 | SO01.2 | 0 | 0 | 0 | 21 | 0 | 0 | 7 |  |  |  | 0 | 0 | 0 | 722_ | SO01.2_72_ | SO01.2_ | 0 | 0 | 0 | 0 | 0 | 0 | 0
385 | SO01.2 | 42228210 | Šoupátko 2520 DN 5/4" pro dom.přípojky -voda | kus | 1 |  | 0 | 0 | 0 | 0.0047 | 0.0047 | RTS I / 2020 | 0 |  | 0 | 0 | 0 | 0 | 0 | 0 | 0 | SO01.2 | 0 | 0 | 0 | 21 | 0 | 0 | 7 |  |  |  | 0 | 0 | 0 | 722_ | SO01.2_72_ | SO01.2_ | 0 | 0 | 0 | 0.0047 | 0 | 0 | 0
386 | SO01.2 | 42200750 | Poklop uliční šoupátkový 1750 - voda | kus | 1 |  | 0 | 0 | 0 | 0.0113 | 0.0113 | RTS I / 2020 | 0 |  | 0 | 0 | 0 | 0 | 0 | 0 | 0 | SO01.2 | 0 | 0 | 0 | 21 | 0 | 0 | 7 |  |  |  | 0 | 0 | 0 | 722_ | SO01.2_72_ | SO01.2_ | 0 | 0 | 0 | 0.0113 | 0 | 0 | 0
387 | SO01.2 | 722172334R00 | Potrubí z PPR, teplá, D 40x6,7 mm, vč. zed. výpom. | m | 25.5 |  | 0 | 0 | 0 | 0.00573 | 0.14611 | RTS I / 2020 | 0 |  | 0 | 0 | 0 | 0 | 0 | 0 | 0 | SO01.2 | 0 | 0 | 0 | 21 | 0 | 0 | 7 |  |  |  | 0 | 0 | 0 | 722_ | SO01.2_72_ | SO01.2_ | 0 | 0 | 0 | 0.14611 | 0 | 0 | 0
388 | SO01.2 | 722172332R00 | Potrubí z PPR, teplá, D 25x4,2 mm, vč. zed. výpom. | m | 4 |  | 0 | 0 | 0 | 0.00522 | 0.02088 | RTS I / 2020 | 0 |  | 0 | 0 | 0 | 0 | 0 | 0 | 0 | SO01.2 | 0 | 0 | 0 | 21 | 0 | 0 | 7 |  |  |  | 0 | 0 | 0 | 722_ | SO01.2_72_ | SO01.2_ | 0 | 0 | 0 | 0.02088 | 0 | 0 | 0
389 | SO01.2 | 722172331R00 | Potrubí z PPR, teplá, D 20x3,4 mm, vč. zed. výpom. | m | 61.5 |  | 0 | 0 | 0 | 0.00401 | 0.24662 | RTS I / 2020 | 0 |  | 0 | 0 | 0 | 0 | 0 | 0 | 0 | SO01.2 | 0 | 0 | 0 | 21 | 0 | 0 | 7 |  |  |  | 0 | 0 | 0 | 722_ | SO01.2_72_ | SO01.2_ | 0 | 0 | 0 | 0.24662 | 0 | 0 | 0
390 | SO01.2 | 722182004RT2 | Montáž izol.skruží na potrubí přímé DN 40,sam.spoj,samolepicí spoj a příčné stažení páskou | m | 51 |  | 0 | 0 | 0 | 0 | 0 | RTS I / 2020 | 0 |  | 0 | 0 | 0 | 0 | 0 | 0 | 0 | SO01.2 | 0 | 0 | 0 | 21 | 0 | 0 | 7 |  |  |  | 0 | 0 | 0 | 722_ | SO01.2_72_ | SO01.2_ | 0 | 0 | 0 | 0 | 0 | 0 | 0
391 | SO01.2 | 631547114 | Pouzdro potrubní izolační 28/30 mm,z kamenné vlny je opatřeno polepem hliníkovou fólií vyztuženou skleněnou mřížkou s označení | m | 28.05 |  | 0 | 0 | 0 | 0.00031 | 0.0086955 | RTS I / 2020 | 0 |  | 0 | 0 | 0 | 0 | 0 | 0 | 0 | SO01.2 | 0 | 0 | 0 | 21 | 0 | 0 | 7 |  |  |  | 0 | 0 | 0 | 722_ | SO01.2_72_ | SO01.2_ | 0 | 0 | 0 | 0.0086955 | 0 | 0 | 0
392 | SO01.2 | 631547217 | Pouzdro potrubní izolační 48/40 mm,z kamenné vlny je opatřeno polepem hliníkovou fólií vyztuženou skleněnou mřížkou s označení | m | 28.05 |  | 0 | 0 | 0 | 0.0008 | 0.02244 | RTS I / 2020 | 0 |  | 0 | 0 | 0 | 0 | 0 | 0 | 0 | SO01.2 | 0 | 0 | 0 | 21 | 0 | 0 | 7 |  |  |  | 0 | 0 | 0 | 722_ | SO01.2_72_ | SO01.2_ | 0 | 0 | 0 | 0.02244 | 0 | 0 | 0
393 | SO01.2 | 722181215RT8 | Izolace návleková tl. stěny 25 mm,vnitřní průměr 25 mm | m | 4 |  | 0 | 0 | 0 | 7e-05 | 0.00028 | RTS I / 2020 | 0 |  | 0 | 0 | 0 | 0 | 0 | 0 | 0 | SO01.2 | 0 | 0 | 0 | 21 | 0 | 0 | 7 |  |  |  | 0 | 0 | 0 | 722_ | SO01.2_72_ | SO01.2_ | 0 | 0 | 0 | 0.00028 | 0 | 0 | 0
394 | SO01.2 | 722181215RT7 | Izolace návleková tl. stěny 25 mm vnitřní průměr 22 mm | m | 36 |  | 0 | 0 | 0 | 6e-05 | 0.00216 | RTS I / 2020 | 0 |  | 0 | 0 | 0 | 0 | 0 | 0 | 0 | SO01.2 | 0 | 0 | 0 | 21 | 0 | 0 | 7 |  |  |  | 0 | 0 | 0 | 722_ | SO01.2_72_ | SO01.2_ | 0 | 0 | 0 | 0.00216 | 0 | 0 | 0
395 | SO01.2 | 734413124R00 | Teploměr technický s pevným stonkem a jímkou zadní připojení průměr 63 mm délky 100 mm | kus | 1 |  | 0 | 0 | 0 | 0.00023 | 0.00023 | RTS I / 2020 | 0 |  | 0 | 0 | 0 | 0 | 0 | 0 | 0 | SO01.2 | 0 | 0 | 0 | 21 | 0 | 0 | 7 |  |  |  | 0 | 0 | 0 | 722_ | SO01.2_72_ | SO01.2_ | 0 | 0 | 0 | 0.00023 | 0 | 0 | 0
396 | SO01.2 | 732331512R00 | Nádoba tlaková expanzní s membránou závitové připojení PN 0,6 o objemu 12 litrů | soubor | 1 |  | 0 | 0 | 0 | 0.00373 | 0.00373 | RTS I / 2020 | 0 |  | 0 | 0 | 0 | 0 | 0 | 0 | 0 | SO01.2 | 0 | 0 | 0 | 21 | 0 | 0 | 7 |  |  |  | 0 | 0 | 0 | 722_ | SO01.2_72_ | SO01.2_ | 0 | 0 | 0 | 0.00373 | 0 | 0 | 0
397 | SO01.2 | 551200172 | Příslušenství k expanzním nádobám bezpečnostní uzávěr G 3/4 k měření tlaku | kus | 1 |  | 0 | 0 | 0 | 0 | 0 | RTS I / 2020 | 0 |  | 0 | 0 | 0 | 0 | 0 | 0 | 0 | SO01.2 | 0 | 0 | 0 | 21 | 0 | 0 | 7 |  |  |  | 0 | 0 | 0 | 722_ | SO01.2_72_ | SO01.2_ | 0 | 0 | 0 | 0 | 0 | 0 | 0
398 | SO01.2 | 722236515R00 | Filtr vod.,vel.oka 0,4mm,vnitřní závity DN 40 | kus | 1 |  | 0 | 0 | 0 | 0.0012 | 0.0012 | RTS I / 2020 | 0 |  | 0 | 0 | 0 | 0 | 0 | 0 | 0 | SO01.2 | 0 | 0 | 0 | 21 | 0 | 0 | 7 |  |  |  | 0 | 0 | 0 | 722_ | SO01.2_72_ | SO01.2_ | 0 | 0 | 0 | 0.0012 | 0 | 0 | 0
399 | SO01.2 | 722236512R00 | Filtr vod.,vel.oka 0,4mm,vnitřní závity DN 20 | kus | 4 |  | 0 | 0 | 0 | 0.0004 | 0.0016 | RTS I / 2020 | 0 |  | 0 | 0 | 0 | 0 | 0 | 0 | 0 | SO01.2 | 0 | 0 | 0 | 21 | 0 | 0 | 7 |  |  |  | 0 | 0 | 0 | 722_ | SO01.2_72_ | SO01.2_ | 0 | 0 | 0 | 0.0016 | 0 | 0 | 0
400 | SO01.2 | 734245125R00 | Ventil zpětný,2xvnitřní závit DN 40 | kus | 1 |  | 0 | 0 | 0 | 0.00058 | 0.00058 | RTS I / 2020 | 0 |  | 0 | 0 | 0 | 0 | 0 | 0 | 0 | SO01.2 | 0 | 0 | 0 | 21 | 0 | 0 | 7 |  |  |  | 0 | 0 | 0 | 722_ | SO01.2_72_ | SO01.2_ | 0 | 0 | 0 | 0.00058 | 0 | 0 | 0
401 | SO01.2 | 998722101R00 | Přesun hmot pro vnitřní vodovod, výšky do 6 m | t | 0.865 |  | 0 | 0 | 0 | 0 | 0 | RTS I / 2020 | 0 |  | 0 | 0 | 0 | 0 | 0 | 0 | 0 | SO01.2 | 0 | 0 | 0 | 21 | 0 | 0 | 5 |  |  |  | 0 | 0 | 0 | 722_ | SO01.2_72_ | SO01.2_ | 0 | 0 | 0 | 0 | 0 | 0 | 0
| SO01.2 | 725 | Zařizovací předměty |  |  |  | 0 | 0 | 0 |  | 1.9639 | [10 empty] | SO01.2 | [7 empty] | 0 | 0 | 0
402 | SO01.2 | 725100005RAD | Sprchová nízká vanička baterie, zápachová uzávěrka viz.PD | kus | 1 |  | 0 | 0 | 0 | 0.03828 | 0.03828 | RTS I / 2020 | 0 |  | 0 | 0 | 0 | 0 | 0 | 0 | 0 | SO01.2 | 0 | 0 | 0 | 21 | 0 | 0 | 7 |  |  |  | 0 | 0 | 0 | 725_ | SO01.2_72_ | SO01.2_ | 0 | 0 | 0 | 0.03828 | 0 | 0 | 0
403 | SO01.2 | 725100001RA0 | Umyvadlo (60), stojánková baterie, zápachová uzávěrka viz.PD | kus | 8 |  | 0 | 0 | 0 | 0.02007 | 0.16056 | RTS I / 2020 | 0 |  | 0 | 0 | 0 | 0 | 0 | 0 | 0 | SO01.2 | 0 | 0 | 0 | 21 | 0 | 0 | 7 |  |  |  | 0 | 0 | 0 | 725_ | SO01.2_72_ | SO01.2_ | 0 | 0 | 0 | 0.16056 | 0 | 0 | 0
404 | SO01.2 | 725860109R00 | Uzávěrka zápachová umyvadlová T 1016,D 40 | kus | 8 |  | 0 | 0 | 0 | 0.00042 | 0.00336 | RTS I / 2020 | 0 |  | 0 | 0 | 0 | 0 | 0 | 0 | 0 | SO01.2 | 0 | 0 | 0 | 21 | 0 | 0 | 7 |  |  |  | 0 | 0 | 0 | 725_ | SO01.2_72_ | SO01.2_ | 0 | 0 | 0 | 0.00336 | 0 | 0 | 0
405 | SO01.2 | 725860213R00 | Sifon umyvadlový HL132, D 32, 40 mm | kus | 8 |  | 0 | 0 | 0 | 0.0002 | 0.0016 | RTS I / 2020 | 0 |  | 0 | 0 | 0 | 0 | 0 | 0 | 0 | SO01.2 | 0 | 0 | 0 | 21 | 0 | 0 | 7 |  |  |  | 0 | 0 | 0 | 725_ | SO01.2_72_ | SO01.2_ | 0 | 0 | 0 | 0.0016 | 0 | 0 | 0
406 | SO01.2 | 725014131RT1 | Klozet z bílého diturvitu závěsný , sedátko s poklopem a brzdou(personál) | kus | 1 |  | 0 | 0 | 0 | 0.01772 | 0.01772 | RTS I / 2020 | 0 |  | 0 | 0 | 0 | 0 | 0 | 0 | 0 | SO01.2 | 0 | 0 | 0 | 21 | 0 | 0 | 7 |  |  |  | 0 | 0 | 0 | 725_ | SO01.2_72_ | SO01.2_ | 0 | 0 | 0 | 0.01772 | 0 | 0 | 0
407 | SO01.2 | 725014163A | Klozet závěsný z bílého diturvitu dětský + sedátko s poklopem a brzdou viz.PD | kus | 5 |  | 0 | 0 | 0 | 0.01989 | 0.09945 | RTS I / 2020 | 0 |  | 0 | 0 | 0 | 0 | 0 | 0 | 0 | SO01.2 | 0 | 0 | 0 | 21 | 0 | 0 | 7 |  |  |  | 0 | 0 | 0 | 725_ | SO01.2_72_ | SO01.2_ | 0 | 0 | 0 | 0.09945 | 0 | 0 | 0
408 | SO01.2 | 725014141R0A | Klozet závěsný ZTP z bílého diturvitu dětský + sedátko s poklopem a brzdou viz.PD | kus | 1 |  | 0 | 0 | 0 | 0.01889 | 0.01889 | RTS I / 2020 | 0 |  | 0 | 0 | 0 | 0 | 0 | 0 | 0 | SO01.2 | 0 | 0 | 0 | 21 | 0 | 0 | 7 |  |  |  | 0 | 0 | 0 | 725_ | SO01.2_72_ | SO01.2_ | 0 | 0 | 0 | 0.01889 | 0 | 0 | 0
409 | SO01.2 | 725019103R00 | Výlevka závěsná s plastovou mžížkou | ks | 1 |  | 0 | 0 | 0 | 0.0109 | 0.0109 | RTS I / 2020 | 0 |  | 0 | 0 | 0 | 0 | 0 | 0 | 0 | SO01.2 | 0 | 0 | 0 | 21 | 0 | 0 | 7 |  |  |  | 0 | 0 | 0 | 725_ | SO01.2_72_ | SO01.2_ | 0 | 0 | 0 | 0.0109 | 0 | 0 | 0
410 | SO01.2 | 725122221R00 | Pisoár s automatickým splachovačem viz.PD | ks | 1 |  | 0 | 0 | 0 | 0.016 | 0.016 | RTS I / 2020 | 0 |  | 0 | 0 | 0 | 0 | 0 | 0 | 0 | SO01.2 | 0 | 0 | 0 | 21 | 0 | 0 | 7 |  |  |  | 0 | 0 | 0 | 725_ | SO01.2_72_ | SO01.2_ | 0 | 0 | 0 | 0.016 | 0 | 0 | 0
411 | SO01.2 | 725810402R00 | Ventil rohový | ks | 35 |  | 0 | 0 | 0 | 0.00017 | 0.00595 | RTS I / 2020 | 0 |  | 0 | 0 | 0 | 0 | 0 | 0 | 0 | SO01.2 | 0 | 0 | 0 | 21 | 0 | 0 | 7 |  |  |  | 0 | 0 | 0 | 725_ | SO01.2_72_ | SO01.2_ | 0 | 0 | 0 | 0.00595 | 0 | 0 | 0
412 | SO01.2 | 953943112R00 | Osazení kovových předmětů do zdiva, 5 kg / kus | kus | 33 |  | 0 | 0 | 0 | 0.01638 | 0.54054 | RTS I / 2020 | 0 |  | 0 | 0 | 0 | 0 | 0 | 0 | 0 | SO01.2 | 0 | 0 | 0 | 21 | 0 | 0 | 7 |  |  |  | 0 | 0 | 0 | 725_ | SO01.2_72_ | SO01.2_ | 0 | 0 | 0 | 0.54054 | 0 | 0 | 0
413 | SO01.2 | 55149010 | Zásobník na papírové ručníky | kus | 10 |  | 0 | 0 | 0 | 0.002 | 0.02 | RTS I / 2020 | 0 |  | 0 | 0 | 0 | 0 | 0 | 0 | 0 | SO01.2 | 0 | 0 | 0 | 21 | 0 | 0 | 7 |  |  |  | 0 | 0 | 0 | 725_ | SO01.2_72_ | SO01.2_ | 0 | 0 | 0 | 0.02 | 0 | 0 | 0
414 | SO01.2 | 55149032 | Koš odpadkový obsah 20 l,Nerezový zavěšený(bude dle výběru) | kus | 6 |  | 0 | 0 | 0 | 0.0031 | 0.0186 | RTS I / 2020 | 0 |  | 0 | 0 | 0 | 0 | 0 | 0 | 0 | SO01.2 | 0 | 0 | 0 | 21 | 0 | 0 | 7 |  |  |  | 0 | 0 | 0 | 725_ | SO01.2_72_ | SO01.2_ | 0 | 0 | 0 | 0.0186 | 0 | 0 | 0
415 | SO01.2 | 55149001 | Zásobník nerez na toaletní papír | kus | 9 |  | 0 | 0 | 0 | 0.002 | 0.018 | RTS I / 2020 | 0 |  | 0 | 0 | 0 | 0 | 0 | 0 | 0 | SO01.2 | 0 | 0 | 0 | 21 | 0 | 0 | 7 |  |  |  | 0 | 0 | 0 | 725_ | SO01.2_72_ | SO01.2_ | 0 | 0 | 0 | 0.018 | 0 | 0 | 0
416 | SO01.2 | 64291424 | Polosloup bílý pro umyvadla | kus | 8 |  | 0 | 0 | 0 | 0.0056 | 0.0448 | RTS I / 2020 | 0 |  | 0 | 0 | 0 | 0 | 0 | 0 | 0 | SO01.2 | 0 | 0 | 0 | 21 | 0 | 0 | 7 |  |  |  | 0 | 0 | 0 | 725_ | SO01.2_72_ | SO01.2_ | 0 | 0 | 0 | 0.0448 | 0 | 0 | 0
417 | SO01.2 | 725299101R00 | Montáž koupelnových doplňků - mýdelníků, držáků ap | ks | 23 |  | 0 | 0 | 0 | 3e-05 | 0.00069 | RTS I / 2020 | 0 |  | 0 | 0 | 0 | 0 | 0 | 0 | 0 | SO01.2 | 0 | 0 | 0 | 21 | 0 | 0 | 7 |  |  |  | 0 | 0 | 0 | 725_ | SO01.2_72_ | SO01.2_ | 0 | 0 | 0 | 0.00069 | 0 | 0 | 0
418 | SO01.2 | 55149005 | Držák toaletního papíru nerez | kus | 6 |  | 0 | 0 | 0 | 0.0002 | 0.0012 | RTS I / 2020 | 0 |  | 0 | 0 | 0 | 0 | 0 | 0 | 0 | SO01.2 | 0 | 0 | 0 | 21 | 0 | 0 | 7 |  |  |  | 0 | 0 | 0 | 725_ | SO01.2_72_ | SO01.2_ | 0 | 0 | 0 | 0.0012 | 0 | 0 | 0
419 | SO01.2 | 55149023 | Dávkovač tek. mýdla nerez obsah 0,5 l(bude dle výběru) | kus | 11 |  | 0 | 0 | 0 | 0.0005 | 0.0055 | RTS I / 2020 | 0 |  | 0 | 0 | 0 | 0 | 0 | 0 | 0 | SO01.2 | 0 | 0 | 0 | 21 | 0 | 0 | 7 |  |  |  | 0 | 0 | 0 | 725_ | SO01.2_72_ | SO01.2_ | 0 | 0 | 0 | 0.0055 | 0 | 0 | 0
420 | SO01.2 | 55149050 | Kartáč WC s nerez držákem univerzální | kus | 6 |  | 0 | 0 | 0 | 0.0001 | 0.0006 | RTS I / 2020 | 0 |  | 0 | 0 | 0 | 0 | 0 | 0 | 0 | SO01.2 | 0 | 0 | 0 | 21 | 0 | 0 | 7 |  |  |  | 0 | 0 | 0 | 725_ | SO01.2_72_ | SO01.2_ | 0 | 0 | 0 | 0.0006 | 0 | 0 | 0
421 | SO01.2 | 725829201RT1 | Montáž baterie umyv.a dřezové nástěnné chromové,včetně dodávky pákové baterie | kus | 3 |  | 0 | 0 | 0 | 0.00172 | 0.00516 | RTS I / 2020 | 0 |  | 0 | 0 | 0 | 0 | 0 | 0 | 0 | SO01.2 | 0 | 0 | 0 | 21 | 0 | 0 | 7 |  |  |  | 0 | 0 | 0 | 725_ | SO01.2_72_ | SO01.2_ | 0 | 0 | 0 | 0.00516 | 0 | 0 | 0
422 | SO01.2 | 725860201RT1 | Sifon dřezový HL100, 6/4 ", přípoj myčka, pračka,zpětná klapka, D 40, 50 mm, kulový kloub na odtoku | kus | 4 |  | 0 | 0 | 0 | 0.00026 | 0.00104 | RTS I / 2020 | 0 |  | 0 | 0 | 0 | 0 | 0 | 0 | 0 | SO01.2 | 0 | 0 | 0 | 21 | 0 | 0 | 7 |  |  |  | 0 | 0 | 0 | 725_ | SO01.2_72_ | SO01.2_ | 0 | 0 | 0 | 0.00104 | 0 | 0 | 0
423 | SO01.2 | 725291146R00 | Madlo dvojité sklopné nerezdl. 813 mm | ks | 2 |  | 0 | 0 | 0 | 0.0022 | 0.0044 | RTS I / 2020 | 0 |  | 0 | 0 | 0 | 0 | 0 | 0 | 0 | SO01.2 | 0 | 0 | 0 | 21 | 0 | 0 | 7 |  |  |  | 0 | 0 | 0 | 725_ | SO01.2_72_ | SO01.2_ | 0 | 0 | 0 | 0.0044 | 0 | 0 | 0
424 | SO01.2 | 725291142R00 | Madlo dvojité pevné nerez dl. 813 mm | ks | 2 |  | 0 | 0 | 0 | 0.002 | 0.004 | RTS I / 2020 | 0 |  | 0 | 0 | 0 | 0 | 0 | 0 | 0 | SO01.2 | 0 | 0 | 0 | 21 | 0 | 0 | 7 |  |  |  | 0 | 0 | 0 | 725_ | SO01.2_72_ | SO01.2_ | 0 | 0 | 0 | 0.004 | 0 | 0 | 0
425 | SO01.2 | 725823613RT1 | Umyvadlová baterie - páková, stojánková , délka výtokového ramínka 250 až 320mm (pro těžce pohybově postižené osoby) | kus | 2 |  | 0 | 0 | 0 | 0.0023 | 0.0046 | RTS I / 2020 | 0 |  | 0 | 0 | 0 | 0 | 0 | 0 | 0 | SO01.2 | 0 | 0 | 0 | 21 | 0 | 0 | 7 |  |  |  | 0 | 0 | 0 | 725_ | SO01.2_72_ | SO01.2_ | 0 | 0 | 0 | 0.0046 | 0 | 0 | 0
426 | SO01.2 | 766812112R00 | Montáž částí kuchyňských linek dřevěných linek š.do 1,5m | kus | 2 |  | 0 | 0 | 0 | 0 | 0 | RTS I / 2020 | 0 |  | 0 | 0 | 0 | 0 | 0 | 0 | 0 | SO01.2 | 0 | 0 | 0 | 21 | 0 | 0 | 7 |  |  |  | 0 | 0 | 0 | 725_ | SO01.2_72_ | SO01.2_ | 0 | 0 | 0 | 0 | 0 | 0 | 0
427 | SO01.2 | 61581621.A | Linka kuchyňská atypická ABS hrany-levá část linky viz.PD(bude dle výběru) | ks | 1 |  | 0 | 0 | 0 | 0.116 | 0.116 | RTS I / 2020 | 0 |  | 0 | 0 | 0 | 0 | 0 | 0 | 0 | SO01.2 | 0 | 0 | 0 | 21 | 0 | 0 | 7 |  |  |  | 0 | 0 | 0 | 725_ | SO01.2_72_ | SO01.2_ | 0 | 0 | 0 | 0.116 | 0 | 0 | 0
428 | SO01.2 | 61581621.A | Linka kuchyňská atypická ABS hrany-levá část linky viz.PD(bude dle výběru) | ks | 1 |  | 0 | 0 | 0 | 0.116 | 0.116 | RTS I / 2020 | 0 |  | 0 | 0 | 0 | 0 | 0 | 0 | 0 | SO01.2 | 0 | 0 | 0 | 21 | 0 | 0 | 7 |  |  |  | 0 | 0 | 0 | 725_ | SO01.2_72_ | SO01.2_ | 0 | 0 | 0 | 0.116 | 0 | 0 | 0
429 | SO01.2 | 766812115R00 | Montáž kuchyňských linek dřevěných linek š.do 2,4m | kus | 2 |  | 0 | 0 | 0 | 0 | 0 | RTS I / 2020 | 0 |  | 0 | 0 | 0 | 0 | 0 | 0 | 0 | SO01.2 | 0 | 0 | 0 | 21 | 0 | 0 | 7 |  |  |  | 0 | 0 | 0 | 725_ | SO01.2_72_ | SO01.2_ | 0 | 0 | 0 | 0 | 0 | 0 | 0
430 | SO01.2 | 61581624.A | Linka kuchyňská atypická hrany ABS -levá část rohové linky 2400mm viz.PD(bude dle výběru) | ks | 1 |  | 0 | 0 | 0 | 0.184 | 0.184 | RTS I / 2020 | 0 |  | 0 | 0 | 0 | 0 | 0 | 0 | 0 | SO01.2 | 0 | 0 | 0 | 21 | 0 | 0 | 7 |  |  |  | 0 | 0 | 0 | 725_ | SO01.2_72_ | SO01.2_ | 0 | 0 | 0 | 0.184 | 0 | 0 | 0
431 | SO01.2 | 61581624.A | Linka kuchyňská atypická hrany ABS -levá část rohové linky 2400mm viz.PD(bude dle výběru) | ks | 1 |  | 0 | 0 | 0 | 0.184 | 0.184 | RTS I / 2020 | 0 |  | 0 | 0 | 0 | 0 | 0 | 0 | 0 | SO01.2 | 0 | 0 | 0 | 21 | 0 | 0 | 7 |  |  |  | 0 | 0 | 0 | 725_ | SO01.2_72_ | SO01.2_ | 0 | 0 | 0 | 0.184 | 0 | 0 | 0
432 | SO01.2 | 766812114R00 | Montáž částí kuchyňských linek dřevěných linek š.do 2,1m | kus | 2 |  | 0 | 0 | 0 | 0 | 0 | RTS I / 2020 | 0 |  | 0 | 0 | 0 | 0 | 0 | 0 | 0 | SO01.2 | 0 | 0 | 0 | 21 | 0 | 0 | 7 |  |  |  | 0 | 0 | 0 | 725_ | SO01.2_72_ | SO01.2_ | 0 | 0 | 0 | 0 | 0 | 0 | 0
433 | SO01.2 | 61581622.A | Linka kuchyňská atypická -hrany ABS -středová část rohové linky pro dřezy 1700mm viz.PD(bude dle výběru) | ks | 1 |  | 0 | 0 | 0 | 0.122 | 0.122 | RTS I / 2020 | 0 |  | 0 | 0 | 0 | 0 | 0 | 0 | 0 | SO01.2 | 0 | 0 | 0 | 21 | 0 | 0 | 7 |  |  |  | 0 | 0 | 0 | 725_ | SO01.2_72_ | SO01.2_ | 0 | 0 | 0 | 0.122 | 0 | 0 | 0
434 | SO01.2 | 61581623.A | Linka kuchyňská atypická Hrany ABS pravá část roh.linky cca2100mm i pro sporák a digestoř viz.PD(bude dle výběru) | ks | 1 |  | 0 | 0 | 0 | 0.161 | 0.161 | RTS I / 2020 | 0 |  | 0 | 0 | 0 | 0 | 0 | 0 | 0 | SO01.2 | 0 | 0 | 0 | 21 | 0 | 0 | 7 |  |  |  | 0 | 0 | 0 | 725_ | SO01.2_72_ | SO01.2_ | 0 | 0 | 0 | 0.161 | 0 | 0 | 0
435 | SO01.2 | 725823134RT1 | Baterie dřezová stojánková ruční s výsuv. sprchou,standardní | kus | 2 |  | 0 | 0 | 0 | 0.00164 | 0.00328 | RTS I / 2020 | 0 |  | 0 | 0 | 0 | 0 | 0 | 0 | 0 | SO01.2 | 0 | 0 | 0 | 21 | 0 | 0 | 7 |  |  |  | 0 | 0 | 0 | 725_ | SO01.2_72_ | SO01.2_ | 0 | 0 | 0 | 0.00328 | 0 | 0 | 0
436 | SO01.2 | 725823134RT1A | Baterie k výlevce s s hadicí a výsuv. sprchou,standardní | kus | 1 |  | 0 | 0 | 0 | 0.00164 | 0.00164 | RTS I / 2020 | 0 |  | 0 | 0 | 0 | 0 | 0 | 0 | 0 | SO01.2 | 0 | 0 | 0 | 21 | 0 | 0 | 7 |  |  |  | 0 | 0 | 0 | 725_ | SO01.2_72_ | SO01.2_ | 0 | 0 | 0 | 0.00164 | 0 | 0 | 0
437 | SO01.2 | 725329101R00 | Montáž dřezů dvojitých | ks | 2 |  | 0 | 0 | 0 | 0.00109 | 0.00218 | RTS I / 2020 | 0 |  | 0 | 0 | 0 | 0 | 0 | 0 | 0 | SO01.2 | 0 | 0 | 0 | 21 | 0 | 0 | 7 |  |  |  | 0 | 0 | 0 | 725_ | SO01.2_72_ | SO01.2_ | 0 | 0 | 0 | 0.00218 | 0 | 0 | 0
438 | SO01.2 | 55230724 | Dvojdřez nerez do linky elektronika,baterie lithium+ odkapový nerez pult+dřezová baterie | kus | 2 |  | 0 | 0 | 0 | 0.016 | 0.032 | RTS I / 2020 | 0 |  | 0 | 0 | 0 | 0 | 0 | 0 | 0 | SO01.2 | 0 | 0 | 0 | 21 | 0 | 0 | 7 |  |  |  | 0 | 0 | 0 | 725_ | SO01.2_72_ | SO01.2_ | 0 | 0 | 0 | 0.032 | 0 | 0 | 0
439 | SO01.2 | 998725101R00 | Přesun hmot pro zařizovací předměty, výšky do 6 m | t | 1.964 |  | 0 | 0 | 0 | 0 | 0 | RTS I / 2020 | 0 |  | 0 | 0 | 0 | 0 | 0 | 0 | 0 | SO01.2 | 0 | 0 | 0 | 21 | 0 | 0 | 5 |  |  |  | 0 | 0 | 0 | 725_ | SO01.2_72_ | SO01.2_ | 0 | 0 | 0 | 0 | 0 | 0 | 0
| SO01.2 | 726 | Instalační prefabrikáty |  |  |  | 0 | 0 | 0 |  | 0.74916 | [10 empty] | SO01.2 | [7 empty] | 0 | 0 | 0
440 | SO01.2 | 953943113R00 | Osazení kovových předmětů do zdiva, 15 kg / kus | kus | 9 |  | 0 | 0 | 0 | 0.0234 | 0.2106 | RTS I / 2020 | 0 |  | 0 | 0 | 0 | 0 | 0 | 0 | 0 | SO01.2 | 0 | 0 | 0 | 21 | 0 | 0 | 7 |  |  |  | 0 | 0 | 0 | 726_ | SO01.2_72_ | SO01.2_ | 0 | 0 | 0 | 0.2106 | 0 | 0 | 0
441 | SO01.2 | 726212321R00 | Modul-PRO WC SYSTEM, pro závěsné WC | ks | 6 |  | 0 | 0 | 0 | 0.018 | 0.108 | RTS I / 2020 | 0 |  | 0 | 0 | 0 | 0 | 0 | 0 | 0 | SO01.2 | 0 | 0 | 0 | 21 | 0 | 0 | 7 |  |  |  | 0 | 0 | 0 | 726_ | SO01.2_72_ | SO01.2_ | 0 | 0 | 0 | 0.108 | 0 | 0 | 0
442 | SO01.2 | 726211343R00 | Modul-pisoár viz.PD | ks | 1 |  | 0 | 0 | 0 | 0.014 | 0.014 | RTS I / 2020 | 0 |  | 0 | 0 | 0 | 0 | 0 | 0 | 0 | SO01.2 | 0 | 0 | 0 | 21 | 0 | 0 | 7 |  |  |  | 0 | 0 | 0 | 726_ | SO01.2_72_ | SO01.2_ | 0 | 0 | 0 | 0.014 | 0 | 0 | 0
443 | SO01.2 | 726211367R00 | Modul-výlevka viz.PD | ks | 1 |  | 0 | 0 | 0 | 0.012 | 0.012 | RTS I / 2020 | 0 |  | 0 | 0 | 0 | 0 | 0 | 0 | 0 | SO01.2 | 0 | 0 | 0 | 21 | 0 | 0 | 7 |  |  |  | 0 | 0 | 0 | 726_ | SO01.2_72_ | SO01.2_ | 0 | 0 | 0 | 0.012 | 0 | 0 | 0
444 | SO01.2 | 726211331R00 | Modul-WC ZTP, viz.PD | ks | 1 |  | 0 | 0 | 0 | 0.0145 | 0.0145 | RTS I / 2020 | 0 |  | 0 | 0 | 0 | 0 | 0 | 0 | 0 | SO01.2 | 0 | 0 | 0 | 21 | 0 | 0 | 7 |  |  |  | 0 | 0 | 0 | 726_ | SO01.2_72_ | SO01.2_ | 0 | 0 | 0 | 0.0145 | 0 | 0 | 0
445 | SO01.2 | 347061832R00 | Stěna úprava kolem závěsného boxu WC | m2 | 9.72 |  | 0 | 0 | 0 | 0.04013 | 0.39006 | RTS I / 2020 | 0 |  | 0 | 0 | 0 | 0 | 0 | 0 | 0 | SO01.2 | 0 | 0 | 0 | 21 | 0 | 0 | 7 |  |  |  | 0 | 0 | 0 | 726_ | SO01.2_72_ | SO01.2_ | 0 | 0 | 0 | 0.39006 | 0 | 0 | 0
446 | SO01.2 | 998726121R00 | Přesun hmot pro předstěnové systémy, výšky do 6 m | t | 0.749 |  | 0 | 0 | 0 | 0 | 0 | RTS I / 2020 | 0 |  | 0 | 0 | 0 | 0 | 0 | 0 | 0 | SO01.2 | 0 | 0 | 0 | 21 | 0 | 0 | 5 |  |  |  | 0 | 0 | 0 | 726_ | SO01.2_72_ | SO01.2_ | 0 | 0 | 0 | 0 | 0 | 0 | 0
| SO01.2 | 767 | Konstrukce doplňkové stavební (zámečnické) |  |  |  | 0 | 0 | 0 |  | 0.0151 | [10 empty] | SO01.2 | [7 empty] | 0 | 0 | 0
447 | SO01.2 | 767396101R00 | Montáž prostupových tvarovek plochy do 0,25 m2 | ks | 10 |  | 0 | 0 | 0 | 1e-05 | 0.0001 | RTS I / 2020 | 0 |  | 0 | 0 | 0 | 0 | 0 | 0 | 0 | SO01.2 | 0 | 0 | 0 | 21 | 0 | 0 | 7 |  |  |  | 0 | 0 | 0 | 767_ | SO01.2_76_ | SO01.2_ | 0 | 0 | 0 | 0.0001 | 0 | 0 | 0
448 | SO01.2 | 27344354 | Manžeta prostupová EPDM 76 - 152 mm (střecha a stropem) | kus | 10 |  | 0 | 0 | 0 | 0.0015 | 0.015 | RTS I / 2020 | 0 |  | 0 | 0 | 0 | 0 | 0 | 0 | 0 | SO01.2 | 0 | 0 | 0 | 21 | 0 | 0 | 7 |  |  |  | 0 | 0 | 0 | 767_ | SO01.2_76_ | SO01.2_ | 0 | 0 | 0 | 0.015 | 0 | 0 | 0
449 | SO01.2 | 998767101R00 | Přesun hmot pro zámečnické konstr., výšky do 6 m | t | 0.015 |  | 0 | 0 | 0 | 0 | 0 | RTS I / 2020 | 0 |  | 0 | 0 | 0 | 0 | 0 | 0 | 0 | SO01.2 | 0 | 0 | 0 | 21 | 0 | 0 | 5 |  |  |  | 0 | 0 | 0 | 767_ | SO01.2_76_ | SO01.2_ | 0 | 0 | 0 | 0 | 0 | 0 | 0
| SO01.2 | 87 | Potrubí z trub plastických, skleněných a čedičových |  |  |  | 0 | 0 | 0 |  | 3.687 | [10 empty] | SO01.2 | [7 empty] | 0 | 0 | 0
450 | SO01.2 | 831230110RAB | Vodovodní přípojka z trub polyetylénových D 40-63,hloubka 1,2 m, hloubení rýh, svislé přemístění, lože pod potrubí ze štěrkopísku, dodávka a montáž po | m | 13.5 |  | 0 | 0 | 0 | 0.27062 | 3.6534 | RTS I / 2020 | 0 |  | 0 | 0 | 0 | 0 | 0 | 0 | 0 | SO01.2 | 0 | 0 | 0 | 21 | 0 | 0 | 1 |  |  |  | 0 | 0 | 0 | 87_ | SO01.2_8_ | SO01.2_ | 0 | 0 | 0 | 3.6534 | 0 | 0 | 0
451 | SO01.2 | 831990010RA0 | Příplatek za každých dalších 50 cm hloubky rýhy | m | 10.5 |  | 0 | 0 | 0 | 0.00109 | 0.011445 | RTS I / 2020 | 0 |  | 0 | 0 | 0 | 0 | 0 | 0 | 0 | SO01.2 | 0 | 0 | 0 | 21 | 0 | 0 | 1 |  |  |  | 0 | 0 | 0 | 87_ | SO01.2_8_ | SO01.2_ | 0 | 0 | 0 | 0.011445 | 0 | 0 | 0
452 | SO01.2 | 871311111R00 | Montáž trubek z tvrdého PVC ve výkopu d 160 mm | m | 6 |  | 0 | 0 | 0 | 0.0001 | 0.0006 | RTS I / 2020 | 0 |  | 0 | 0 | 0 | 0 | 0 | 0 | 0 | SO01.2 | 0 | 0 | 0 | 21 | 0 | 0 | 1 |  |  |  | 0 | 0 | 0 | 87_ | SO01.2_8_ | SO01.2_ | 0 | 0 | 0 | 0.0006 | 0 | 0 | 0
453 | SO01.2 | 28614521 | Trubka kanalizační PP SN 12 DN 150/3000, Plnostěnná trubka zvenčí i zevnitř hladká | kus | 1 |  | 0 | 0 | 0 | 0.0108 | 0.0108 | RTS I / 2020 | 0 |  | 0 | 0 | 0 | 0 | 0 | 0 | 0 | SO01.2 | 0 | 0 | 0 | 21 | 0 | 0 | 1 |  |  |  | 0 | 0 | 0 | 87_ | SO01.2_8_ | SO01.2_ | 0 | 0 | 0 | 0.0108 | 0 | 0 | 0
454 | SO01.2 | 28614520 | Trubka kanalizační PP SN 12 DN 150/1000, Plnostěnná trubka zvenčí i zevnitř hladká | kus | 3 |  | 0 | 0 | 0 | 0.0036 | 0.0108 | RTS I / 2020 | 0 |  | 0 | 0 | 0 | 0 | 0 | 0 | 0 | SO01.2 | 0 | 0 | 0 | 21 | 0 | 0 | 1 |  |  |  | 0 | 0 | 0 | 87_ | SO01.2_8_ | SO01.2_ | 0 | 0 | 0 | 0.0108 | 0 | 0 | 0
| SO01.2 | 89 | Ostatní konstrukce a práce na trubním vedení |  |  |  | 0 | 0 | 0 |  | 1.1087 | [10 empty] | SO01.2 | [7 empty] | 0 | 0 | 0
455 | SO01.2 | 894431612RAB | Šachta, D 1000 mm, dl.šach.skruže 1,2 m, sběrná, poklop litina viz.PD | kus | 1 |  | 0 | 0 | 0 | 0.45442 | 0.45442 | RTS I / 2020 | 0 |  | 0 | 0 | 0 | 0 | 0 | 0 | 0 | SO01.2 | 0 | 0 | 0 | 21 | 0 | 0 | 1 |  |  |  | 0 | 0 | 0 | 89_ | SO01.2_8_ | SO01.2_ | 0 | 0 | 0 | 0.45442 | 0 | 0 | 0
456 | SO01.2 | 892855114R00 | Kontrola kanalizace TV kamerou do 200 m | m | 48.9 |  | 0 | 0 | 0 | 0 | 0 | RTS I / 2020 | 0 |  | 0 | 0 | 0 | 0 | 0 | 0 | 0 | SO01.2 | 0 | 0 | 0 | 21 | 0 | 0 | 1 |  |  |  | 0 | 0 | 0 | 89_ | SO01.2_8_ | SO01.2_ | 0 | 0 | 0 | 0 | 0 | 0 | 0
457 | SO01.2 | 893412011RA0 | Šachta vodoměrná plast.hranatá samonosná v.1850 mm | kus | 1 |  | 0 | 0 | 0 | 0.53105 | 0.53105 | RTS I / 2020 | 0 |  | 0 | 0 | 0 | 0 | 0 | 0 | 0 | SO01.2 | 0 | 0 | 0 | 21 | 0 | 0 | 1 |  |  |  | 0 | 0 | 0 | 89_ | SO01.2_8_ | SO01.2_ | 0 | 0 | 0 | 0.53105 | 0 | 0 | 0
458 | SO01.2 | 891181111R00 | Montáž vodovodních šoupátek ve výkopu DN 40 | kus | 1 |  | 0 | 0 | 0 | 0.00023 | 0.00023 | RTS I / 2020 | 0 |  | 0 | 0 | 0 | 0 | 0 | 0 | 0 | SO01.2 | 0 | 0 | 0 | 21 | 0 | 0 | 1 |  |  |  | 0 | 0 | 0 | 89_ | SO01.2_8_ | SO01.2_ | 0 | 0 | 0 | 0.00023 | 0 | 0 | 0
459 | SO01.2 | 891269111R00 | Montáž navrtávacích pasů DN 100 | kus | 1 |  | 0 | 0 | 0 | 0 | 0 | RTS I / 2020 | 0 |  | 0 | 0 | 0 | 0 | 0 | 0 | 0 | SO01.2 | 0 | 0 | 0 | 21 | 0 | 0 | 1 |  |  |  | 0 | 0 | 0 | 89_ | SO01.2_8_ | SO01.2_ | 0 | 0 | 0 | 0 | 0 | 0 | 0
460 | SO01.2 | 899401112R00 | Osazení poklopů litinových šoupátkových | kus | 1 |  | 0 | 0 | 0 | 0.12303 | 0.12303 | RTS I / 2020 | 0 |  | 0 | 0 | 0 | 0 | 0 | 0 | 0 | SO01.2 | 0 | 0 | 0 | 21 | 0 | 0 | 1 |  |  |  | 0 | 0 | 0 | 89_ | SO01.2_8_ | SO01.2_ | 0 | 0 | 0 | 0.12303 | 0 | 0 | 0
461 | SO01.2 | 810361111R00 | Přeseknutí trouby DN do 250 mm | kus | 2 |  | 0 | 0 | 0 | 0 | 0 | RTS I / 2020 | 0 |  | 0 | 0 | 0 | 0 | 0 | 0 | 0 | SO01.2 | 0 | 0 | 0 | 21 | 0 | 0 | 1 |  |  |  | 0 | 0 | 0 | 89_ | SO01.2_8_ | SO01.2_ | 0 | 0 | 0 | 0 | 0 | 0 | 0
| SO01.2 | 94 | Lešení a stavební výtahy |  |  |  | 0 | 0 | 0 |  | 0.31047 | [10 empty] | SO01.2 | [7 empty] | 0 | 0 | 0
462 | SO01.2 | 941955002R00 | Lešení lehké pomocné, výška podlahy do 1,9 m | m2 | 196.5 |  | 0 | 0 | 0 | 0.00158 | 0.31047 | RTS I / 2020 | 0 |  | 0 | 0 | 0 | 0 | 0 | 0 | 0 | SO01.2 | 0 | 0 | 0 | 21 | 0 | 0 | 1 |  |  |  | 0 | 0 | 0 | 94_ | SO01.2_9_ | SO01.2_ | 0 | 0 | 0 | 0.31047 | 0 | 0 | 0
| SO01.2 | 95 | Různé dokončovací konstrukce a práce na pozemních stavbách |  |  |  | 0 | 0 | 0 |  | 0.15282 | [10 empty] | SO01.2 | [7 empty] | 0 | 0 | 0
463 | SO01.2 | 953943112R00 | Osazení kovových předmětů do zdiva, 5 kg / kus | kus | 9 |  | 0 | 0 | 0 | 0.01638 | 0.14742 | RTS I / 2020 | 0 |  | 0 | 0 | 0 | 0 | 0 | 0 | 0 | SO01.2 | 0 | 0 | 0 | 21 | 0 | 0 | 1 |  |  |  | 0 | 0 | 0 | 95_ | SO01.2_9_ | SO01.2_ | 0 | 0 | 0 | 0.14742 | 0 | 0 | 0
464 | SO01.2 | 28349010 | Dvířka revizní plná SI 2020 rozměr 200x200 mm | kus | 9 |  | 0 | 0 | 0 | 0.0006 | 0.0054 | RTS I / 2020 | 0 |  | 0 | 0 | 0 | 0 | 0 | 0 | 0 | SO01.2 | 0 | 0 | 0 | 21 | 0 | 0 | 1 |  |  |  | 0 | 0 | 0 | 95_ | SO01.2_9_ | SO01.2_ | 0 | 0 | 0 | 0.0054 | 0 | 0 | 0
| SO01.2 | H27 | Vedení trubní dálková a přípojná |  |  |  | 0 | 0 | 0 |  | 0 | [10 empty] | SO01.2 | [7 empty] | 0 | 0 | 0
465 | SO01.2 | 998276101R00 | Přesun hmot, trubní vedení plastová, otevř. výkop | t | 64.221 |  | 0 | 0 | 0 | 0 | 0 | RTS I / 2020 | 0 |  | 0 | 0 | 0 | 0 | 0 | 0 | 0 | SO01.2 | 0 | 0 | 0 | 21 | 0 | 0 | 5 |  |  |  | 0 | 0 | 0 | H27_ | SO01.2_9_ | SO01.2_ | 0 | 0 | 0 | 0 | 0 | 0 | 0
| SO01.2 | 97 | Prorážení otvorů a ostatní bourací práce |  |  |  | 0 | 0 | 0 |  | 2.2541 | [10 empty] | SO01.2 | [7 empty] | 0 | 0 | 0
466 | SO01.2 | 974031164R00 | Vysekání rýh ve zdi cihelné 15 x 15 cm | m | 37 |  | 0 | 0 | 0 | 0.04049 | 1.4981 | RTS I / 2020 | 0 |  | 0 | 0 | 0 | 0 | 0 | 0 | 0 | SO01.2 | 0 | 0 | 0 | 21 | 0 | 0 | 1 |  |  |  | 0 | 0 | 0 | 97_ | SO01.2_9_ | SO01.2_ | 0 | 0 | 0 | 1.4981 | 0 | 0 | 0
467 | SO01.2 | 974031153R00 | Vysekání rýh ve zdi cihelné 10 x 10 cm | m | 4 |  | 0 | 0 | 0 | 0.01849 | 0.07396 | RTS I / 2020 | 0 |  | 0 | 0 | 0 | 0 | 0 | 0 | 0 | SO01.2 | 0 | 0 | 0 | 21 | 0 | 0 | 1 |  |  |  | 0 | 0 | 0 | 97_ | SO01.2_9_ | SO01.2_ | 0 | 0 | 0 | 0.07396 | 0 | 0 | 0
468 | SO01.2 | 970041130R00 | Vrtání jádrové do prostého betonu do D 130 mm | m | 1.25 |  | 0 | 0 | 0 | 0.00263 | 0.0032875 | RTS I / 2020 | 0 |  | 0 | 0 | 0 | 0 | 0 | 0 | 0 | SO01.2 | 0 | 0 | 0 | 21 | 0 | 0 | 1 |  |  |  | 0 | 0 | 0 | 97_ | SO01.2_9_ | SO01.2_ | 0 | 0 | 0 | 0.0032875 | 0 | 0 | 0
469 | SO01.2 | 974031142R00 | Vysekání rýh ve zdi cihelné 7 x 7 cm | m | 51 |  | 0 | 0 | 0 | 0.00949 | 0.48399 | RTS I / 2020 | 0 |  | 0 | 0 | 0 | 0 | 0 | 0 | 0 | SO01.2 | 0 | 0 | 0 | 21 | 0 | 0 | 1 |  |  |  | 0 | 0 | 0 | 97_ | SO01.2_9_ | SO01.2_ | 0 | 0 | 0 | 0.48399 | 0 | 0 | 0
470 | SO01.2 | 974031132R00 | Vysekání rýh ve zdi cihelné 5 x 7 cm | m | 30 |  | 0 | 0 | 0 | 0.00649 | 0.1947 | RTS I / 2020 | 0 |  | 0 | 0 | 0 | 0 | 0 | 0 | 0 | SO01.2 | 0 | 0 | 0 | 21 | 0 | 0 | 1 |  |  |  | 0 | 0 | 0 | 97_ | SO01.2_9_ | SO01.2_ | 0 | 0 | 0 | 0.1947 | 0 | 0 | 0
| SO01.2 | S | Přesuny sutí |  |  |  | 0 | 0 | 0 |  | 0 | [10 empty] | SO01.2 | [7 empty] | 0 | 0 | 0
471 | SO01.2 | 979082111R00 | Vnitrostaveništní doprava suti do 10 m | t | 2.454 |  | 0 | 0 | 0 | 0 | 0 | RTS I / 2020 | 0 |  | 0 | 0 | 0 | 0 | 0 | 0 | 0 | SO01.2 | 0 | 0 | 0 | 21 | 0 | 0 | 5 |  |  |  | 0 | 0 | 0 | S_ | SO01.2_9_ | SO01.2_ | 0 | 0 | 0 | 0 | 0 | 0 | 0
472 | SO01.2 | 979082121R00 | Příplatek k vnitrost. dopravě suti za dalších 5 m | t | 12.27 |  | 0 | 0 | 0 | 0 | 0 | RTS I / 2020 | 0 |  | 0 | 0 | 0 | 0 | 0 | 0 | 0 | SO01.2 | 0 | 0 | 0 | 21 | 0 | 0 | 5 |  |  |  | 0 | 0 | 0 | S_ | SO01.2_9_ | SO01.2_ | 0 | 0 | 0 | 0 | 0 | 0 | 0
473 | SO01.2 | 979081111R00 | Odvoz suti a vybour. hmot na skládku do 1 km | t | 2.454 |  | 0 | 0 | 0 | 0 | 0 | RTS I / 2020 | 0 |  | 0 | 0 | 0 | 0 | 0 | 0 | 0 | SO01.2 | 0 | 0 | 0 | 21 | 0 | 0 | 5 |  |  |  | 0 | 0 | 0 | S_ | SO01.2_9_ | SO01.2_ | 0 | 0 | 0 | 0 | 0 | 0 | 0
474 | SO01.2 | 979081121R00 | Příplatek k odvozu za každý další 1 km | t | 36.81 |  | 0 | 0 | 0 | 0 | 0 | RTS I / 2020 | 0 |  | 0 | 0 | 0 | 0 | 0 | 0 | 0 | SO01.2 | 0 | 0 | 0 | 21 | 0 | 0 | 5 |  |  |  | 0 | 0 | 0 | S_ | SO01.2_9_ | SO01.2_ | 0 | 0 | 0 | 0 | 0 | 0 | 0
475 | SO01.2 | 979094211R00 | Nakládání nebo překládání vybourané suti | t | 2.454 |  | 0 | 0 | 0 | 0 | 0 | RTS I / 2020 | 0 |  | 0 | 0 | 0 | 0 | 0 | 0 | 0 | SO01.2 | 0 | 0 | 0 | 21 | 0 | 0 | 5 |  |  |  | 0 | 0 | 0 | S_ | SO01.2_9_ | SO01.2_ | 0 | 0 | 0 | 0 | 0 | 0 | 0
476 | SO01.2 | 979990001R00 | Poplatek za skládku stavební suti | t | 2.254 |  | 0 | 0 | 0 | 0 | 0 | RTS I / 2020 | 0 |  | 0 | 0 | 0 | 0 | 0 | 0 | 0 | SO01.2 | 0 | 0 | 0 | 21 | 0 | 0 | 5 |  |  |  | 0 | 0 | 0 | S_ | SO01.2_9_ | SO01.2_ | 0 | 0 | 0 | 0 | 0 | 0 | 0
477 | SO01.2 | 979990191R00 | Poplatek za skládku suti - plastové výrobky | t | 0.2 |  | 0 | 0 | 0 | 0 | 0 | RTS I / 2020 | 0 |  | 0 | 0 | 0 | 0 | 0 | 0 | 0 | SO01.2 | 0 | 0 | 0 | 21 | 0 | 0 | 5 |  |  |  | 0 | 0 | 0 | S_ | SO01.2_9_ | SO01.2_ | 0 | 0 | 0 | 0 | 0 | 0 | 0
| SO01.3 |  | Vzduchotechnika |  |  |  | 0 | 0 | 0 |  | 2.4071
| SO01.3 | 740VD | ZAŘÍZENÍ č. 1 – Větrání učeben |  |  |  | 0 | 0 | 0 |  | 0.27863 | [10 empty] | SO01.3 | [7 empty] | 0 | 0 | 0
478 | SO01.3 | 728613218A | Montáž - Vzt jednotka - kompaktní, lokální, ErP 2018 - provedení levé i pravé viz.PD VZT | kus | 1 |  | 0 | 0 | 0 | 0 | 0 |  | 0 |  | 0 | 0 | 0 | 0 | 0 | 0 | 0 | SO01.3 | 0 | 0 | 0 | 21 | 0 | 0 | 7 |  |  |  | 0 | 0 | 0 | 740VD_ | SO01.3_74_ | SO01.3_ | 0 | 0 | 0 | 0 | 0 | 0 | 0
479 | SO01.3 | 4847611188A | Vzt jednotka - kompaktní, lokální, ErP 2018 - provedení pravé,Qvpř=500 m3/h; Qodv=500 m3/h,obsahuje el.předehřev: Ni=0,9 kW; U=230V,el.doh viz.PD VZT | kus | 1 |  | 0 | 0 | 0 | 0.104 | 0.104 |  | 0 |  | 0 | 0 | 0 | 0 | 0 | 0 | 0 | SO01.3 | 0 | 0 | 0 | 21 | 0 | 0 | 7 |  |  |  | 0 | 0 | 0 | 740VD_ | SO01.3_74_ | SO01.3_ | 0 | 0 | 0 | 0.104 | 0 | 0 | 0
480 | SO01.3 | 728613218B | Montáž - Vzt jednotka - kompaktní, lokální, ErP 2018 - provedení levé i pravé viz.PD VZT | kus | 1 |  | 0 | 0 | 0 | 0 | 0 |  | 0 |  | 0 | 0 | 0 | 0 | 0 | 0 | 0 | SO01.3 | 0 | 0 | 0 | 21 | 0 | 0 | 7 |  |  |  | 0 | 0 | 0 | 740VD_ | SO01.3_74_ | SO01.3_ | 0 | 0 | 0 | 0 | 0 | 0 | 0
481 | SO01.3 | 4847611188B | Vzt jednotka - kompaktní, lokální, ErP 2018 - provedení levév,Qvpř=500 m3/h; Qodv=500 m3/h,obsahuje el.předehřev: Ni=0,9 kW; U=230V,el.dohřeviz.PD VZT | kus | 1 |  | 0 | 0 | 0 | 0.104 | 0.104 |  | 0 |  | 0 | 0 | 0 | 0 | 0 | 0 | 0 | SO01.3 | 0 | 0 | 0 | 21 | 0 | 0 | 7 |  |  |  | 0 | 0 | 0 | 740VD_ | SO01.3_74_ | SO01.3_ | 0 | 0 | 0 | 0.104 | 0 | 0 | 0
482 | SO01.3 | 728314114R00 | Montáž - Integrovaná fasádní vyústky přívod+odvod – vertikální,375x830, připojení 2x280 | kus | 2 |  | 0 | 0 | 0 | 0 | 0 | RTS I / 2020 | 0 |  | 0 | 0 | 0 | 0 | 0 | 0 | 0 | SO01.3 | 0 | 0 | 0 | 21 | 0 | 0 | 7 |  |  |  | 0 | 0 | 0 | 740VD_ | SO01.3_74_ | SO01.3_ | 0 | 0 | 0 | 0 | 0 | 0 | 0
483 | SO01.3 | 4295330170 | Integrovaná fasádní vyústka přívod+odvod – vertikální,375x830, připojení 2x280, viz.PD VZT | kus | 2 |  | 0 | 0 | 0 | 0.0248 | 0.0496 |  | 0 |  | 0 | 0 | 0 | 0 | 0 | 0 | 0 | SO01.3 | 0 | 0 | 0 | 21 | 0 | 0 | 7 |  |  |  | 0 | 0 | 0 | 740VD_ | SO01.3_74_ | SO01.3_ | 0 | 0 | 0 | 0.0496 | 0 | 0 | 0
484 | SO01.3 | 728115413R00 | Montáž potrubí ohebného izolovan. do d 300 mm | m | 4 |  | 0 | 0 | 0 | 0 | 0 | RTS I / 2020 | 0 |  | 0 | 0 | 0 | 0 | 0 | 0 | 0 | SO01.3 | 0 | 0 | 0 | 21 | 0 | 0 | 7 |  |  |  | 0 | 0 | 0 | 740VD_ | SO01.3_74_ | SO01.3_ | 0 | 0 | 0 | 0 | 0 | 0 | 0
485 | SO01.3 | 4298150149 | Vodotěsná hadice d=280, tepelně a akusticky dl.10m,izolována, bude izolována tl. izolace 50 mm viz.PD VZT | kus | 0.4 |  | 0 | 0 | 0 | 0 | 0 |  | 0 |  | 0 | 0 | 0 | 0 | 0 | 0 | 0 | SO01.3 | 0 | 0 | 0 | 21 | 0 | 0 | 7 |  |  |  | 0 | 0 | 0 | 740VD_ | SO01.3_74_ | SO01.3_ | 0 | 0 | 0 | 0 | 0 | 0 | 0
486 | SO01.3 | 728112113R00 | Montáž potrubí plechového kruhového do d 300 mm | m | 3 |  | 0 | 0 | 0 | 0 | 0 | RTS I / 2020 | 0 |  | 0 | 0 | 0 | 0 | 0 | 0 | 0 | SO01.3 | 0 | 0 | 0 | 21 | 0 | 0 | 7 |  |  |  | 0 | 0 | 0 | 740VD_ | SO01.3_74_ | SO01.3_ | 0 | 0 | 0 | 0 | 0 | 0 | 0
487 | SO01.3 | 42981197 | Vzt potrubí d=280 vč. 50% tvarovek viz.PD VZT | m | 3 |  | 0 | 0 | 0 | 0.00428 | 0.01284 |  | 0 |  | 0 | 0 | 0 | 0 | 0 | 0 | 0 | SO01.3 | 0 | 0 | 0 | 21 | 0 | 0 | 7 |  |  |  | 0 | 0 | 0 | 740VD_ | SO01.3_74_ | SO01.3_ | 0 | 0 | 0 | 0.01284 | 0 | 0 | 0
488 | SO01.3 | 713411121R00 | Izolace tepelná potrubí pásy 1vrstvá - Polyuretanový panel pro výrobu připojovacích boxů | m2 | 4.5 |  | 0 | 0 | 0 | 0.00062 | 0.00279 | RTS I / 2020 | 0 |  | 0 | 0 | 0 | 0 | 0 | 0 | 0 | SO01.3 | 0 | 0 | 0 | 21 | 0 | 0 | 7 |  |  |  | 0 | 0 | 0 | 740VD_ | SO01.3_74_ | SO01.3_ | 0 | 0 | 0 | 0.00279 | 0 | 0 | 0
489 | SO01.3 | 283768306 | Polyuretanový panel pro výrobu připojovacích boxů,tl. 30 mm s Al polepem vč. Vyrobení, viz.PD VZT | m2 | 4.5 |  | 0 | 0 | 0 | 0.0012 | 0.0054 |  | 0 |  | 0 | 0 | 0 | 0 | 0 | 0 | 0 | SO01.3 | 0 | 0 | 0 | 21 | 0 | 0 | 7 |  |  |  | 0 | 0 | 0 | 740VD_ | SO01.3_74_ | SO01.3_ | 0 | 0 | 0 | 0.0054 | 0 | 0 | 0
| SO01.3 | 741VD | ZAŘÍZENÍ č. 2– Chlazení učeben |  |  |  | 0 | 0 | 0 |  | 0.86221 | [10 empty] | SO01.3 | [7 empty] | 0 | 0 | 0
490 | SO01.3 | 909 R00 | Montáž -Sestava SPLIT-kondenzační a podstropníní vnitřní jednotka, Qch/Qt=6,9/7,7 kW, chladivo R32,Ni=3,2 kW; jištění 16; 230 V/50 Hz | h | 28 |  | 0 | 0 | 0 | 0 | 0 | RTS I / 2020 | 0 |  | 0 | 0 | 0 | 0 | 0 | 0 | 0 | SO01.3 | 0 | 0 | 0 | 21 | 0 | 0 | 7 |  |  |  | 0 | 0 | 0 | 741VD_ | SO01.3_74_ | SO01.3_ | 0 | 0 | 0 | 0 | 0 | 0 | 0
491 | SO01.3 | 429500119C | Sestava -kondenzační a podstropníní vnitřní jednotka,Qch/Qt=6,9/7,7 kW, chladivo R32,Ni=3,2 kW; jištění 16; 230 V/50 Hz viz.PD VZT | kus | 1 |  | 0 | 0 | 0 | 0.0156 | 0.0156 |  | 0 |  | 0 | 0 | 0 | 0 | 0 | 0 | 0 | SO01.3 | 0 | 0 | 0 | 21 | 0 | 0 | 7 |  |  |  | 0 | 0 | 0 | 741VD_ | SO01.3_74_ | SO01.3_ | 0 | 0 | 0 | 0.0156 | 0 | 0 | 0
492 | SO01.3 | 909 R00 | Montáž -Sestava -kondenzační a podstropníní vnitřní jednotka,Qch/Qt=5,0/5,3 kW, chladivo R32Ni=2,4 kW; jištění 16; 230 V/50 Hz viz.PD VZT | h | 1 |  | 0 | 0 | 0 | 0 | 0 | RTS I / 2020 | 0 |  | 0 | 0 | 0 | 0 | 0 | 0 | 0 | SO01.3 | 0 | 0 | 0 | 21 | 0 | 0 | 7 |  |  |  | 0 | 0 | 0 | 741VD_ | SO01.3_74_ | SO01.3_ | 0 | 0 | 0 | 0 | 0 | 0 | 0
493 | SO01.3 | 4847612169D | Sestava-kondenzační a podstropníní vnitřní jednotka,Qch/Qt=5,0/5,3 kW, chladivo R32,Ni=2,4 kW; jištění 16; 230 V/50 Hz,Příslušenství: Konzola a viz.PD | kus | 1 |  | 0 | 0 | 0 | 0.83 | 0.83 |  | 0 |  | 0 | 0 | 0 | 0 | 0 | 0 | 0 | SO01.3 | 0 | 0 | 0 | 21 | 0 | 0 | 7 |  |  |  | 0 | 0 | 0 | 741VD_ | SO01.3_74_ | SO01.3_ | 0 | 0 | 0 | 0.83 | 0 | 0 | 0
494 | SO01.3 | 733164120 | Montáž potrubí z měděných trubek 9,52x15,88 vč. chladiva, izolace a komunikačního kabelu | m | 7 |  | 0 | 0 | 0 | 0.0002 | 0.0014 |  | 0 |  | 0 | 0 | 0 | 0 | 0 | 0 | 0 | SO01.3 | 0 | 0 | 0 | 21 | 0 | 0 | 7 |  |  |  | 0 | 0 | 0 | 741VD_ | SO01.3_74_ | SO01.3_ | 0 | 0 | 0 | 0.0014 | 0 | 0 | 0
495 | SO01.3 | 196329016 | Trubka měděná Cu 9,52x15,88 pro vzduchotechnická zařízení vč. chladiva, izolace a komunikačního kabelu | m | 7 |  | 0 | 0 | 0 | 0.00048 | 0.00336 |  | 0 |  | 0 | 0 | 0 | 0 | 0 | 0 | 0 | SO01.3 | 0 | 0 | 0 | 21 | 0 | 0 | 7 |  |  |  | 0 | 0 | 0 | 741VD_ | SO01.3_74_ | SO01.3_ | 0 | 0 | 0 | 0.00336 | 0 | 0 | 0
496 | SO01.3 | 733164119A | Montáž potrubí z měděných trubek 6,4x12,4 vč. chladiva, izolace a komunikačního kabelu | m | 15 |  | 0 | 0 | 0 | 0.0002 | 0.003 |  | 0 |  | 0 | 0 | 0 | 0 | 0 | 0 | 0 | SO01.3 | 0 | 0 | 0 | 21 | 0 | 0 | 7 |  |  |  | 0 | 0 | 0 | 741VD_ | SO01.3_74_ | SO01.3_ | 0 | 0 | 0 | 0.003 | 0 | 0 | 0
497 | SO01.3 | 196329015A | Trubka měděná Cu 6,4x12,7 pro vzduchotechnická zařízení vč. chladiva, izolace a komunikačního kabelu | m | 15 |  | 0 | 0 | 0 | 0.00059 | 0.00885 |  | 0 |  | 0 | 0 | 0 | 0 | 0 | 0 | 0 | SO01.3 | 0 | 0 | 0 | 21 | 0 | 0 | 7 |  |  |  | 0 | 0 | 0 | 741VD_ | SO01.3_74_ | SO01.3_ | 0 | 0 | 0 | 0.00885 | 0 | 0 | 0
| SO01.3 | 742VD | ZAŘÍZENÍ č. 3 – Větrání a chlazení jídelny |  |  |  | 0 | 0 | 0 |  | 1.1811 | [10 empty] | SO01.3 | [7 empty] | 0 | 0 | 0
498 | SO01.3 | 909 R00 | Montáž - Vzt jednotka - sestavná, ErP 2018,stojaté provedení, Qv=685/685 m3/h, Dpext=140/140 Pa,Ni=2x179 W; Imax=11,7 A; U=230 V/50Hz,Elektrický ohře | h | 24 |  | 0 | 0 | 0 | 0 | 0 | RTS I / 2020 | 0 |  | 0 | 0 | 0 | 0 | 0 | 0 | 0 | SO01.3 | 0 | 0 | 0 | 21 | 0 | 0 | 7 |  |  |  | 0 | 0 | 0 | 742VD_ | SO01.3_74_ | SO01.3_ | 0 | 0 | 0 | 0 | 0 | 0 | 0
499 | SO01.3 | 48476121615F | Vzt jednotka -Kompaktní VZT jednotka s rotačním výměníkem, ErP 2018 , viz. PD VZT | kus | 1 |  | 0 | 0 | 0 | 0.83 | 0.83 |  | 0 |  | 0 | 0 | 0 | 0 | 0 | 0 | 0 | SO01.3 | 0 | 0 | 0 | 21 | 0 | 0 | 7 |  |  |  | 0 | 0 | 0 | 742VD_ | SO01.3_74_ | SO01.3_ | 0 | 0 | 0 | 0.83 | 0 | 0 | 0
500 | SO01.3 | 728314111R00 | Montáž protidešť. žaluzie čtyřhranné do 0,15 m2 | kus | 2 |  | 0 | 0 | 0 | 0 | 0 | RTS I / 2020 | 0 |  | 0 | 0 | 0 | 0 | 0 | 0 | 0 | SO01.3 | 0 | 0 | 0 | 21 | 0 | 0 | 7 |  |  |  | 0 | 0 | 0 | 742VD_ | SO01.3_74_ | SO01.3_ | 0 | 0 | 0 | 0 | 0 | 0 | 0
501 | SO01.3 | 4295330137A | Protidéšťová žaluzie 250x450, vč. síta, RAL dle architekta viz. PD VZT | kus | 2 |  | 0 | 0 | 0 | 0.0087 | 0.0174 |  | 0 |  | 0 | 0 | 0 | 0 | 0 | 0 | 0 | SO01.3 | 0 | 0 | 0 | 21 | 0 | 0 | 7 |  |  |  | 0 | 0 | 0 | 742VD_ | SO01.3_74_ | SO01.3_ | 0 | 0 | 0 | 0.0174 | 0 | 0 | 0
502 | SO01.3 | 728212411R00 | Montáž klapky plechové kruhové do d 100 mm | kus | 1 |  | 0 | 0 | 0 | 0 | 0 | RTS I / 2020 | 0 |  | 0 | 0 | 0 | 0 | 0 | 0 | 0 | SO01.3 | 0 | 0 | 0 | 21 | 0 | 0 | 7 |  |  |  | 0 | 0 | 0 | 742VD_ | SO01.3_74_ | SO01.3_ | 0 | 0 | 0 | 0 | 0 | 0 | 0
503 | SO01.3 | 429717541 | Kovový odvodní talířový ventil d=100, vč. zdéře viz. PD VZT | kus | 1 |  | 0 | 0 | 0 | 0.00112 | 0.00112 | RTS I / 2020 | 0 |  | 0 | 0 | 0 | 0 | 0 | 0 | 0 | SO01.3 | 0 | 0 | 0 | 21 | 0 | 0 | 7 |  |  |  | 0 | 0 | 0 | 742VD_ | SO01.3_74_ | SO01.3_ | 0 | 0 | 0 | 0.00112 | 0 | 0 | 0
504 | SO01.3 | 728212412R00 | Montáž klapky plechové kruhové do d 200 mm | kus | 12 |  | 0 | 0 | 0 | 0 | 0 | RTS I / 2020 | 0 |  | 0 | 0 | 0 | 0 | 0 | 0 | 0 | SO01.3 | 0 | 0 | 0 | 21 | 0 | 0 | 7 |  |  |  | 0 | 0 | 0 | 742VD_ | SO01.3_74_ | SO01.3_ | 0 | 0 | 0 | 0 | 0 | 0 | 0
505 | SO01.3 | 429717543 | Kovový odvodní talířový ventil d=125, vč. zdéře viz. PD VZT | kus | 4 |  | 0 | 0 | 0 | 0.00137 | 0.00548 | RTS I / 2020 | 0 |  | 0 | 0 | 0 | 0 | 0 | 0 | 0 | SO01.3 | 0 | 0 | 0 | 21 | 0 | 0 | 7 |  |  |  | 0 | 0 | 0 | 742VD_ | SO01.3_74_ | SO01.3_ | 0 | 0 | 0 | 0.00548 | 0 | 0 | 0
506 | SO01.3 | 429717545 | Kovový odvodní talířový ventil d=160, vč. zdéře viz. PD VZT | kus | 3 |  | 0 | 0 | 0 | 0.00183 | 0.00549 | RTS I / 2020 | 0 |  | 0 | 0 | 0 | 0 | 0 | 0 | 0 | SO01.3 | 0 | 0 | 0 | 21 | 0 | 0 | 7 |  |  |  | 0 | 0 | 0 | 742VD_ | SO01.3_74_ | SO01.3_ | 0 | 0 | 0 | 0.00549 | 0 | 0 | 0
507 | SO01.3 | 429717547 | Kovový přívodní talířový ventil d=200, vč. zdéře viz. PD VZT | kus | 5 |  | 0 | 0 | 0 | 0.00243 | 0.01215 | RTS I / 2020 | 0 |  | 0 | 0 | 0 | 0 | 0 | 0 | 0 | SO01.3 | 0 | 0 | 0 | 21 | 0 | 0 | 7 |  |  |  | 0 | 0 | 0 | 742VD_ | SO01.3_74_ | SO01.3_ | 0 | 0 | 0 | 0.01215 | 0 | 0 | 0
508 | SO01.3 | 728115111R00 | Montáž potrubí ohebného neizol. z AL do d 100 mm | m | 1 |  | 0 | 0 | 0 | 0 | 0 | RTS I / 2020 | 0 |  | 0 | 0 | 0 | 0 | 0 | 0 | 0 | SO01.3 | 0 | 0 | 0 | 21 | 0 | 0 | 7 |  |  |  | 0 | 0 | 0 | 742VD_ | SO01.3_74_ | SO01.3_ | 0 | 0 | 0 | 0 | 0 | 0 | 0
509 | SO01.3 | 4298150101 | Hadice ohebná 100/1, délka 1 m viz. PD VZT | kus | 1 |  | 0 | 0 | 0 | 0.00017 | 0.00017 | RTS I / 2020 | 0 |  | 0 | 0 | 0 | 0 | 0 | 0 | 0 | SO01.3 | 0 | 0 | 0 | 21 | 0 | 0 | 7 |  |  |  | 0 | 0 | 0 | 742VD_ | SO01.3_74_ | SO01.3_ | 0 | 0 | 0 | 0.00017 | 0 | 0 | 0
510 | SO01.3 | 728115112R00 | Montáž potrubí ohebného neizol. z AL do d 200 mm | m | 11 |  | 0 | 0 | 0 | 0 | 0 | RTS I / 2020 | 0 |  | 0 | 0 | 0 | 0 | 0 | 0 | 0 | SO01.3 | 0 | 0 | 0 | 21 | 0 | 0 | 7 |  |  |  | 0 | 0 | 0 | 742VD_ | SO01.3_74_ | SO01.3_ | 0 | 0 | 0 | 0 | 0 | 0 | 0
511 | SO01.3 | 4298150103 | Hadice ohebná 125/1, délka 1 m viz. PD VZT | kus | 3 |  | 0 | 0 | 0 | 0.0002 | 0.0006 | RTS I / 2020 | 0 |  | 0 | 0 | 0 | 0 | 0 | 0 | 0 | SO01.3 | 0 | 0 | 0 | 21 | 0 | 0 | 7 |  |  |  | 0 | 0 | 0 | 742VD_ | SO01.3_74_ | SO01.3_ | 0 | 0 | 0 | 0.0006 | 0 | 0 | 0
512 | SO01.3 | 4298150105 | Hadice ohebná 160/5, délka 5 m viz. PD VZT | kus | 1 |  | 0 | 0 | 0 | 0 | 0 | RTS I / 2020 | 0 |  | 0 | 0 | 0 | 0 | 0 | 0 | 0 | SO01.3 | 0 | 0 | 0 | 21 | 0 | 0 | 7 |  |  |  | 0 | 0 | 0 | 742VD_ | SO01.3_74_ | SO01.3_ | 0 | 0 | 0 | 0 | 0 | 0 | 0
513 | SO01.3 | 4298150106 | Hadice ohebná200/5, délka 5 m viz. PD VZT | kus | 1 |  | 0 | 0 | 0 | 0 | 0 | RTS I / 2020 | 0 |  | 0 | 0 | 0 | 0 | 0 | 0 | 0 | SO01.3 | 0 | 0 | 0 | 21 | 0 | 0 | 7 |  |  |  | 0 | 0 | 0 | 742VD_ | SO01.3_74_ | SO01.3_ | 0 | 0 | 0 | 0 | 0 | 0 | 0
514 | SO01.3 | 766664912R00 | Vyřezání otvoru v dveřních křídlech z tvrd. dřeva | kus | 1 |  | 0 | 0 | 0 | 0 | 0 | RTS I / 2020 | 0 |  | 0 | 0 | 0 | 0 | 0 | 0 | 0 | SO01.3 | 0 | 0 | 0 | 21 | 0 | 0 | 7 |  |  |  | 0 | 0 | 0 | 742VD_ | SO01.3_74_ | SO01.3_ | 0 | 0 | 0 | 0 | 0 | 0 | 0
515 | SO01.3 | 767649196A | Montáž doplňků dveří- VZT mřížka 525x425 | kus | 1 |  | 0 | 0 | 0 | 0 | 0 | RTS II / 2019 | 0 |  | 0 | 0 | 0 | 0 | 0 | 0 | 0 | SO01.3 | 0 | 0 | 0 | 21 | 0 | 0 | 7 |  |  |  | 0 | 0 | 0 | 742VD_ | SO01.3_74_ | SO01.3_ | 0 | 0 | 0 | 0 | 0 | 0 | 0
516 | SO01.3 | 54916347 | Dveřní mřížka 525x425 vč. UR, oboustranná, neprůhledná viz.PD VZT | ks | 1 |  | 0 | 0 | 0 | 0.021 | 0.021 | RTS II / 2019 | 0 |  | 0 | 0 | 0 | 0 | 0 | 0 | 0 | SO01.3 | 0 | 0 | 0 | 21 | 0 | 0 | 7 |  |  |  | 0 | 0 | 0 | 742VD_ | SO01.3_74_ | SO01.3_ | 0 | 0 | 0 | 0.021 | 0 | 0 | 0
517 | SO01.3 | 728112113R00 | Montáž potrubí plechového kruhového do d 300 mm | m | 11 |  | 0 | 0 | 0 | 0 | 0 | RTS I / 2020 | 0 |  | 0 | 0 | 0 | 0 | 0 | 0 | 0 | SO01.3 | 0 | 0 | 0 | 21 | 0 | 0 | 7 |  |  |  | 0 | 0 | 0 | 742VD_ | SO01.3_74_ | SO01.3_ | 0 | 0 | 0 | 0 | 0 | 0 | 0
518 | SO01.3 | 42981167A | Kruhové potrubí spirálně vinuté vč. Tvarovek do d=225 vč.30% tvar viz. PD VZT | m | 9 |  | 0 | 0 | 0 | 0.01161 | 0.10449 |  | 0 |  | 0 | 0 | 0 | 0 | 0 | 0 | 0 | SO01.3 | 0 | 0 | 0 | 21 | 0 | 0 | 7 |  |  |  | 0 | 0 | 0 | 742VD_ | SO01.3_74_ | SO01.3_ | 0 | 0 | 0 | 0.10449 | 0 | 0 | 0
519 | SO01.3 | 42981168A | Kruhové potrubí spirálně vinuté vč. Tvarovek do d=250 vč.50% tvar viz. PD VZT | m | 2 |  | 0 | 0 | 0 | 0.00954 | 0.01908 |  | 0 |  | 0 | 0 | 0 | 0 | 0 | 0 | 0 | SO01.3 | 0 | 0 | 0 | 21 | 0 | 0 | 7 |  |  |  | 0 | 0 | 0 | 742VD_ | SO01.3_74_ | SO01.3_ | 0 | 0 | 0 | 0.01908 | 0 | 0 | 0
520 | SO01.3 | 728112112R00 | Montáž potrubí plechového kruhového do d 200 mm | m | 17 |  | 0 | 0 | 0 | 0 | 0 | RTS I / 2020 | 0 |  | 0 | 0 | 0 | 0 | 0 | 0 | 0 | SO01.3 | 0 | 0 | 0 | 21 | 0 | 0 | 7 |  |  |  | 0 | 0 | 0 | 742VD_ | SO01.3_74_ | SO01.3_ | 0 | 0 | 0 | 0 | 0 | 0 | 0
521 | SO01.3 | 42981162A | Kruhové potrubí spirálně vinuté vč. Tvarovek do d=125 vč.20% tvar viz. PD VZT | m | 5 |  | 0 | 0 | 0 | 0.00471 | 0.02355 |  | 0 |  | 0 | 0 | 0 | 0 | 0 | 0 | 0 | SO01.3 | 0 | 0 | 0 | 21 | 0 | 0 | 7 |  |  |  | 0 | 0 | 0 | 742VD_ | SO01.3_74_ | SO01.3_ | 0 | 0 | 0 | 0.02355 | 0 | 0 | 0
522 | SO01.3 | 42981163A | Kruhové potrubí spirálně vinuté vč. Tvarovek do d=150 vč.20% tvar viz. PD VZT | m | 2 |  | 0 | 0 | 0 | 0.00567 | 0.01134 |  | 0 |  | 0 | 0 | 0 | 0 | 0 | 0 | 0 | SO01.3 | 0 | 0 | 0 | 21 | 0 | 0 | 7 |  |  |  | 0 | 0 | 0 | 742VD_ | SO01.3_74_ | SO01.3_ | 0 | 0 | 0 | 0.01134 | 0 | 0 | 0
523 | SO01.3 | 42981164A | Kruhové potrubí spirálně vinuté vč. Tvarovek, do d=160 vč.30% tvar viz. PD VZT | m | 5 |  | 0 | 0 | 0 | 0.00606 | 0.0303 |  | 0 |  | 0 | 0 | 0 | 0 | 0 | 0 | 0 | SO01.3 | 0 | 0 | 0 | 21 | 0 | 0 | 7 |  |  |  | 0 | 0 | 0 | 742VD_ | SO01.3_74_ | SO01.3_ | 0 | 0 | 0 | 0.0303 | 0 | 0 | 0
524 | SO01.3 | 42981165A | Kruhové potrubí vč. Tvarovek,do d=180 vč.20% tvar viz. PD VZT | m | 2 |  | 0 | 0 | 0 | 0.00678 | 0.01356 |  | 0 |  | 0 | 0 | 0 | 0 | 0 | 0 | 0 | SO01.3 | 0 | 0 | 0 | 21 | 0 | 0 | 7 |  |  |  | 0 | 0 | 0 | 742VD_ | SO01.3_74_ | SO01.3_ | 0 | 0 | 0 | 0.01356 | 0 | 0 | 0
525 | SO01.3 | 42981186 | Spirálně vinutá roura d 200, délka 1 m,do d=200 vč.0% tvar viz. PD VZT | m | 3 |  | 0 | 0 | 0 | 0.00256 | 0.00768 | RTS I / 2020 | 0 |  | 0 | 0 | 0 | 0 | 0 | 0 | 0 | SO01.3 | 0 | 0 | 0 | 21 | 0 | 0 | 7 |  |  |  | 0 | 0 | 0 | 742VD_ | SO01.3_74_ | SO01.3_ | 0 | 0 | 0 | 0.00768 | 0 | 0 | 0
526 | SO01.3 | 728211113R00 | Montáž -Tvarovky čtyřhraného potrubí | m2 | 3 |  | 0 | 0 | 0 | 0 | 0 | RTS I / 2020 | 0 |  | 0 | 0 | 0 | 0 | 0 | 0 | 0 | SO01.3 | 0 | 0 | 0 | 21 | 0 | 0 | 7 |  |  |  | 0 | 0 | 0 | 742VD_ | SO01.3_74_ | SO01.3_ | 0 | 0 | 0 | 0 | 0 | 0 | 0
527 | SO01.3 | 429825027 | Tvarovky čtyřhranný viz.PD VZT | m2 | 3 |  | 0 | 0 | 0 | 0 | 0 |  | 0 |  | 0 | 0 | 0 | 0 | 0 | 0 | 0 | SO01.3 | 0 | 0 | 0 | 21 | 0 | 0 | 7 |  |  |  | 0 | 0 | 0 | 742VD_ | SO01.3_74_ | SO01.3_ | 0 | 0 | 0 | 0 | 0 | 0 | 0
528 | SO01.3 | 728111113R00 | Montáž potrubí plechového čtyřhranného- rovné kusy | m2 | 3 |  | 0 | 0 | 0 | 0 | 0 | RTS I / 2020 | 0 |  | 0 | 0 | 0 | 0 | 0 | 0 | 0 | SO01.3 | 0 | 0 | 0 | 21 | 0 | 0 | 7 |  |  |  | 0 | 0 | 0 | 742VD_ | SO01.3_74_ | SO01.3_ | 0 | 0 | 0 | 0 | 0 | 0 | 0
529 | SO01.3 | 4298201016 | Čtyřhranné potrubí - pozinkované - Rovné kusy viz.PD VZT | m2 | 3 |  | 0 | 0 | 0 | 0.0064 | 0.0192 | RTS I / 2020 | 0 |  | 0 | 0 | 0 | 0 | 0 | 0 | 0 | SO01.3 | 0 | 0 | 0 | 21 | 0 | 0 | 7 |  |  |  | 0 | 0 | 0 | 742VD_ | SO01.3_74_ | SO01.3_ | 0 | 0 | 0 | 0.0192 | 0 | 0 | 0
530 | SO01.3 | 713492417R00 | Izolace potrubí 1stranně matrací s AL polepem | m2 | 16.243 |  | 0 | 0 | 0 | 0 | 0 | RTS I / 2020 | 0 |  | 0 | 0 | 0 | 0 | 0 | 0 | 0 | SO01.3 | 0 | 0 | 0 | 21 | 0 | 0 | 7 |  |  |  | 0 | 0 | 0 | 742VD_ | SO01.3_74_ | SO01.3_ | 0 | 0 | 0 | 0 | 0 | 0 | 0
531 | SO01.3 | 63153842 | Deska z minerální vlny tl. 60 mm, hydrofobizovaná v celém objemu, s polepem hliníkovou fólií se skleněnou mřížkou viz.PD VZT | m2 | 16.243 |  | 0 | 0 | 0 | 0.0036 | 0.058475 | RTS I / 2020 | 0 |  | 0 | 0 | 0 | 0 | 0 | 0 | 0 | SO01.3 | 0 | 0 | 0 | 21 | 0 | 0 | 7 |  |  |  | 0 | 0 | 0 | 742VD_ | SO01.3_74_ | SO01.3_ | 0 | 0 | 0 | 0.058475 | 0 | 0 | 0
| SO01.3 | 743VD | ZAŘÍZENÍ č. 4 – Větrání učeben |  |  |  | 0 | 0 | 0 |  | 0.03926 | [10 empty] | SO01.3 | [7 empty] | 0 | 0 | 0
532 | SO01.3 | 728414613R00 | Montáž digestoře | kus | 1 |  | 0 | 0 | 0 | 0 | 0 | RTS I / 2020 | 0 |  | 0 | 0 | 0 | 0 | 0 | 0 | 0 | SO01.3 | 0 | 0 | 0 | 21 | 0 | 0 | 7 |  |  |  | 0 | 0 | 0 | 743VD_ | SO01.3_74_ | SO01.3_ | 0 | 0 | 0 | 0 | 0 | 0 | 0
533 | SO01.3 | 4297241910A | Digestoř kuchyňska 150 m3/h, Dpext=150 Pa | kus | 1 |  | 0 | 0 | 0 | 0.011 | 0.011 |  | 0 |  | 0 | 0 | 0 | 0 | 0 | 0 | 0 | SO01.3 | 0 | 0 | 0 | 21 | 0 | 0 | 7 |  |  |  | 0 | 0 | 0 | 743VD_ | SO01.3_74_ | SO01.3_ | 0 | 0 | 0 | 0.011 | 0 | 0 | 0
534 | SO01.3 | 728112112R00 | Montáž potrubí plechového kruhového do d 200 mm | m | 6 |  | 0 | 0 | 0 | 0 | 0 | RTS I / 2020 | 0 |  | 0 | 0 | 0 | 0 | 0 | 0 | 0 | SO01.3 | 0 | 0 | 0 | 21 | 0 | 0 | 7 |  |  |  | 0 | 0 | 0 | 743VD_ | SO01.3_74_ | SO01.3_ | 0 | 0 | 0 | 0 | 0 | 0 | 0
535 | SO01.3 | 42981162A | Kruhové potrubí spirálně vinuté vč. Tvarovek do d=125 vč.20% tvar viz. PD VZT | m | 6 |  | 0 | 0 | 0 | 0.00471 | 0.02826 |  | 0 |  | 0 | 0 | 0 | 0 | 0 | 0 | 0 | SO01.3 | 0 | 0 | 0 | 21 | 0 | 0 | 7 |  |  |  | 0 | 0 | 0 | 743VD_ | SO01.3_74_ | SO01.3_ | 0 | 0 | 0 | 0.02826 | 0 | 0 | 0
| SO01.3 | 767 | Konstrukce doplňkové stavební (zámečnické) |  |  |  | 0 | 0 | 0 |  | 0.0459 | [10 empty] | SO01.3 | [7 empty] | 0 | 0 | 0
536 | SO01.3 | 767990010RAA | Atypické ocelové konstrukce - Zhotovení a montáž závěsů, včetně dodávky | kg | 15 |  | 0 | 0 | 0 | 0.00106 | 0.0159 | RTS I / 2020 | 0 |  | 0 | 0 | 0 | 0 | 0 | 0 | 0 | SO01.3 | 0 | 0 | 0 | 21 | 0 | 0 | 7 |  |  |  | 0 | 0 | 0 | 767_ | SO01.3_76_ | SO01.3_ | 0 | 0 | 0 | 0.0159 | 0 | 0 | 0
537 | SO01.3 | 55300002.A | Konstrukce ocelová-Spojovací materiál | kg | 15 |  | 0 | 0 | 0 | 0.001 | 0.015 | RTS I / 2020 | 0 |  | 0 | 0 | 0 | 0 | 0 | 0 | 0 | SO01.3 | 0 | 0 | 0 | 21 | 0 | 0 | 7 |  |  |  | 0 | 0 | 0 | 767_ | SO01.3_76_ | SO01.3_ | 0 | 0 | 0 | 0.015 | 0 | 0 | 0
538 | SO01.3 | 23153010 | Ostatní těsnící materiál | kg | 15 |  | 0 | 0 | 0 | 0.001 | 0.015 | RTS I / 2020 | 0 |  | 0 | 0 | 0 | 0 | 0 | 0 | 0 | SO01.3 | 0 | 0 | 0 | 21 | 0 | 0 | 7 |  |  |  | 0 | 0 | 0 | 767_ | SO01.3_76_ | SO01.3_ | 0 | 0 | 0 | 0.015 | 0 | 0 | 0
| SO01.3 | 90 | Hodinové zúčtovací sazby (HZS) |  |  |  | 0 | 0 | 0 |  | 0 | [10 empty] | SO01.3 | [7 empty] | 0 | 0 | 0
539 | SO01.3 | 909 R00 | Náklady na úpravu a přizpůsobení vzducho -technického potrubí na stavbě | h | 8 |  | 0 | 0 | 0 | 0 | 0 | RTS I / 2020 | 0 |  | 0 | 0 | 0 | 0 | 0 | 0 | 0 | SO01.3 | 0 | 0 | 0 | 21 | 0 | 0 | 1 |  |  |  | 0 | 0 | 0 | 90_ | SO01.3_9_ | SO01.3_ | 0 | 0 | 0 | 0 | 0 | 0 | 0
540 | SO01.3 | 904 R01 | Komplexni vyzkouseni a Kompletační činnost | h | 30 |  | 0 | 0 | 0 | 0 | 0 | RTS I / 2020 | 0 |  | 0 | 0 | 0 | 0 | 0 | 0 | 0 | SO01.3 | 0 | 0 | 0 | 21 | 0 | 0 | 1 |  |  |  | 0 | 0 | 0 | 90_ | SO01.3_9_ | SO01.3_ | 0 | 0 | 0 | 0 | 0 | 0 | 0
| SO01.3 | H72 | Zdravotně technické instalace |  |  |  | 0 | 0 | 0 |  | 0 | [10 empty] | SO01.3 | [7 empty] | 0 | 0 | 0
541 | SO01.3 | 998728102R00 | Přesun hmot pro vzduchotechniku, výšky do 12 m | t | 2.407 |  | 0 | 0 | 0 | 0 | 0 | RTS I / 2020 | 0 |  | 0 | 0 | 0 | 0 | 0 | 0 | 0 | SO01.3 | 0 | 0 | 0 | 21 | 0 | 0 | 5 |  |  |  | 0 | 0 | 0 | H72_ | SO01.3_9_ | SO01.3_ | 0 | 0 | 0 | 0 | 0 | 0 | 0
| SO01.31 |  | Stavební úpravy pro VZT zařízení |  |  |  | 0 | 0 | 0 |  | 6.1551
| SO01.31 | 21 | Úprava podloží a základové spáry |  |  |  | 0 | 0 | 0 |  | 2.6191 | [10 empty] | SO01.31 | [7 empty] | 0 | 0 | 0
542 | SO01.31 | 212810010RAC | Trativody z PVC drenážních flexibilních trubek-včetně propojů 2ks na d 32 a zátek2ks,lože štěrkopísek a obsyp kamenivo, trubky d 100 mm | m | 6 |  | 0 | 0 | 0 | 0.43651 | 2.6191 | RTS I / 2020 | 0 |  | 0 | 0 | 0 | 0 | 0 | 0 | 0 | SO01.31 | 0 | 0 | 0 | 21 | 0 | 0 | 1 |  |  |  | 0 | 0 | 0 | 21_ | SO01.31_2_ | SO01.31_ | 0 | 0 | 0 | 2.6191 | 0 | 0 | 0
| SO01.31 | 31 | Zdi podpěrné a volné |  |  |  | 0 | 0 | 0 |  | 0.44488 | [10 empty] | SO01.31 | [7 empty] | 0 | 0 | 0
543 | SO01.31 | 310237241RT1 | Zazdívka otvorů pl. 0,25 m2 cihlami, tl. zdi do 30 cm | kus | 4 |  | 0 | 0 | 0 | 0.11122 | 0.44488 | RTS I / 2020 | 0 |  | 0 | 0 | 0 | 0 | 0 | 0 | 0 | SO01.31 | 0 | 0 | 0 | 21 | 0 | 0 | 1 |  |  |  | 0 | 0 | 0 | 31_ | SO01.31_3_ | SO01.31_ | 0 | 0 | 0 | 0.44488 | 0 | 0 | 0
| SO01.31 | 34 | Stěny a příčky |  |  |  | 0 | 0 | 0 |  | 0.40416 | [10 empty] | SO01.31 | [7 empty] | 0 | 0 | 0
544 | SO01.31 | 342267111RT1 | Obklad trámů sádrokartonem dvoustranný dle velikosti rozvodů,desky standard tl. 12,5 mm | m | 14 |  | 0 | 0 | 0 | 0.01156 | 0.16184 | RTS I / 2020 | 0 |  | 0 | 0 | 0 | 0 | 0 | 0 | 0 | SO01.31 | 0 | 0 | 0 | 21 | 0 | 0 | 1 |  |  |  | 0 | 0 | 0 | 34_ | SO01.31_3_ | SO01.31_ | 0 | 0 | 0 | 0.16184 | 0 | 0 | 0
545 | SO01.31 | 347015136R00 | Předstěna pro zakrytí rozvodů VZT SDK 12,5mm,vysokopevnostní,na výšku podlaží viz.PD | m2 | 13.2 |  | 0 | 0 | 0 | 0.01683 | 0.22216 | RTS I / 2020 | 0 |  | 0 | 0 | 0 | 0 | 0 | 0 | 0 | SO01.31 | 0 | 0 | 0 | 21 | 0 | 0 | 1 |  |  |  | 0 | 0 | 0 | 34_ | SO01.31_3_ | SO01.31_ | 0 | 0 | 0 | 0.22216 | 0 | 0 | 0
546 | SO01.31 | 342668111R00 | Těsnění styku potrubí se stáv. konstrukcí PU pěnou-dotěsnění k VZT potrubí oboustranně | m | 21.792 |  | 0 | 0 | 0 | 8e-05 | 0.0017434 | RTS I / 2020 | 0 |  | 0 | 0 | 0 | 0 | 0 | 0 | 0 | SO01.31 | 0 | 0 | 0 | 21 | 0 | 0 | 1 |  |  |  | 0 | 0 | 0 | 34_ | SO01.31_3_ | SO01.31_ | 0 | 0 | 0 | 0.0017434 | 0 | 0 | 0
547 | SO01.31 | 340235211RT2 | Zazdívka otvorů 0,0225 m2 cihlami, tl.zdi do 10cm | kus | 6 |  | 0 | 0 | 0 | 0.00307 | 0.01842 | RTS I / 2020 | 0 |  | 0 | 0 | 0 | 0 | 0 | 0 | 0 | SO01.31 | 0 | 0 | 0 | 21 | 0 | 0 | 1 |  |  |  | 0 | 0 | 0 | 34_ | SO01.31_3_ | SO01.31_ | 0 | 0 | 0 | 0.01842 | 0 | 0 | 0
548 | SO01.31 | 342265191R00 | Příplatek za otvor v podhledu podkroví pl. 0,25 m2 | kus | 13 |  | 0 | 0 | 0 | 0 | 0 | RTS I / 2020 | 0 |  | 0 | 0 | 0 | 0 | 0 | 0 | 0 | SO01.31 | 0 | 0 | 0 | 21 | 0 | 0 | 1 |  |  |  | 0 | 0 | 0 | 34_ | SO01.31_3_ | SO01.31_ | 0 | 0 | 0 | 0 | 0 | 0 | 0
| SO01.31 | 61 | Úprava povrchů vnitřní |  |  |  | 0 | 0 | 0 |  | 0.22028 | [10 empty] | SO01.31 | [7 empty] | 0 | 0 | 0
549 | SO01.31 | 612425931RT2 | Omítka vápenná vnitřního ostění - štuková-zapravení montážních otvorů | m2 | 6.31 |  | 0 | 0 | 0 | 0.03491 | 0.22028 | RTS I / 2020 | 0 |  | 0 | 0 | 0 | 0 | 0 | 0 | 0 | SO01.31 | 0 | 0 | 0 | 21 | 0 | 0 | 1 |  |  |  | 0 | 0 | 0 | 61_ | SO01.31_6_ | SO01.31_ | 0 | 0 | 0 | 0.22028 | 0 | 0 | 0
| SO01.31 | 712 | Izolace střech (živičné krytiny) |  |  |  | 0 | 0 | 0 |  | 0.00586 | [10 empty] | SO01.31 | [7 empty] | 0 | 0 | 0
550 | SO01.31 | 711747288R00 | Opracování prostupů,pásy,příruba,tmel,D do 200 mm | kus | 2 |  | 0 | 0 | 0 | 0.00018 | 0.00036 | RTS I / 2020 | 0 |  | 0 | 0 | 0 | 0 | 0 | 0 | 0 | SO01.31 | 0 | 0 | 0 | 21 | 0 | 0 | 7 |  |  |  | 0 | 0 | 0 | 712_ | SO01.31_71_ | SO01.31_ | 0 | 0 | 0 | 0.00036 | 0 | 0 | 0
551 | SO01.31 | 55343295901A | Prostup střechou do 45° pro VZT potrubí d 125 mm, včetně manžety pro napojení paropropustné střešní folie | kus | 1 |  | 0 | 0 | 0 | 0.0039 | 0.0039 | RTS I / 2020 | 0 |  | 0 | 0 | 0 | 0 | 0 | 0 | 0 | SO01.31 | 0 | 0 | 0 | 21 | 0 | 0 | 7 |  |  |  | 0 | 0 | 0 | 712_ | SO01.31_71_ | SO01.31_ | 0 | 0 | 0 | 0.0039 | 0 | 0 | 0
552 | SO01.31 | 28348254 | Prostup parozábranou s asf. manžetou 125 pro VZT potrubí-stropem | kus | 1 |  | 0 | 0 | 0 | 0.0016 | 0.0016 | RTS I / 2020 | 0 |  | 0 | 0 | 0 | 0 | 0 | 0 | 0 | SO01.31 | 0 | 0 | 0 | 21 | 0 | 0 | 7 |  |  |  | 0 | 0 | 0 | 712_ | SO01.31_71_ | SO01.31_ | 0 | 0 | 0 | 0.0016 | 0 | 0 | 0
| SO01.31 | 713 | Izolace tepelné |  |  |  | 0 | 0 | 0 |  | 0.088284 | [10 empty] | SO01.31 | [7 empty] | 0 | 0 | 0
553 | SO01.31 | 713541301A | Tmelení ploch protipožárním tmelem | m | 9.746 |  | 0 | 0 | 0 | 0.00085 | 0.0082841 | RTS II / 2019 | 0 |  | 0 | 0 | 0 | 0 | 0 | 0 | 0 | SO01.31 | 0 | 0 | 0 | 21 | 0 | 0 | 7 |  |  |  | 0 | 0 | 0 | 713_ | SO01.31_71_ | SO01.31_ | 0 | 0 | 0 | 0.0082841 | 0 | 0 | 0
554 | SO01.31 | 59534660.A | Tmel požárně ochranný(nebo jiné opatření pro požární ucpávky )viz.PD | kg | 80 |  | 0 | 0 | 0 | 0.001 | 0.08 | RTS I / 2020 | 0 |  | 0 | 0 | 0 | 0 | 0 | 0 | 0 | SO01.31 | 0 | 0 | 0 | 21 | 0 | 0 | 7 |  |  |  | 0 | 0 | 0 | 713_ | SO01.31_71_ | SO01.31_ | 0 | 0 | 0 | 0.08 | 0 | 0 | 0
555 | SO01.31 | 713100941R00 | Příplatek za správkový kus vyspravení střech a izolací | kus | 3 |  | 0 | 0 | 0 | 0 | 0 | RTS I / 2020 | 0 |  | 0 | 0 | 0 | 0 | 0 | 0 | 0 | SO01.31 | 0 | 0 | 0 | 21 | 0 | 0 | 7 |  |  |  | 0 | 0 | 0 | 713_ | SO01.31_71_ | SO01.31_ | 0 | 0 | 0 | 0 | 0 | 0 | 0
| SO01.31 | 721 | Vnitřní kanalizace |  |  |  | 0 | 0 | 0 |  | 0.0143 | [10 empty] | SO01.31 | [7 empty] | 0 | 0 | 0
556 | SO01.31 | 721176101R00 | Potrubí HT připojovací D 32 x 1,8 mm | m | 29 |  | 0 | 0 | 0 | 0.00034 | 0.00986 | RTS I / 2020 | 0 |  | 0 | 0 | 0 | 0 | 0 | 0 | 0 | SO01.31 | 0 | 0 | 0 | 21 | 0 | 0 | 7 |  |  |  | 0 | 0 | 0 | 721_ | SO01.31_72_ | SO01.31_ | 0 | 0 | 0 | 0.00986 | 0 | 0 | 0
557 | SO01.31 | 721100010RAA | Oprava potrubí novodur - vsazení odbočky a redukce na D 32-propoj | kus | 6 |  | 0 | 0 | 0 | 0.00074 | 0.00444 | RTS I / 2020 | 0 |  | 0 | 0 | 0 | 0 | 0 | 0 | 0 | SO01.31 | 0 | 0 | 0 | 21 | 0 | 0 | 7 |  |  |  | 0 | 0 | 0 | 721_ | SO01.31_72_ | SO01.31_ | 0 | 0 | 0 | 0.00444 | 0 | 0 | 0
| SO01.31 | 764 | Konstrukce klempířské |  |  |  | 0 | 0 | 0 |  | 0.057224 | [10 empty] | SO01.31 | [7 empty] | 0 | 0 | 0
558 | SO01.31 | 764813830R00 | Lemování z lak.Pz, VZT prostupů | m2 | 9.2 |  | 0 | 0 | 0 | 0.00622 | 0.057224 | RTS I / 2020 | 0 |  | 0 | 0 | 0 | 0 | 0 | 0 | 0 | SO01.31 | 0 | 0 | 0 | 21 | 0 | 0 | 7 |  |  |  | 0 | 0 | 0 | 764_ | SO01.31_76_ | SO01.31_ | 0 | 0 | 0 | 0.057224 | 0 | 0 | 0
| SO01.31 | 94 | Lešení a stavební výtahy |  |  |  | 0 | 0 | 0 |  | 1.0543 | [10 empty] | SO01.31 | [7 empty] | 0 | 0 | 0
559 | SO01.31 | 941955003R00 | Lešení lehké pomocné, výška podlahy do 2,5 m | m2 | 162 |  | 0 | 0 | 0 | 0.00592 | 0.95904 | RTS I / 2020 | 0 |  | 0 | 0 | 0 | 0 | 0 | 0 | 0 | SO01.31 | 0 | 0 | 0 | 21 | 0 | 0 | 1 |  |  |  | 0 | 0 | 0 | 94_ | SO01.31_9_ | SO01.31_ | 0 | 0 | 0 | 0.95904 | 0 | 0 | 0
560 | SO01.31 | 941955004R00 | Lešení lehké pomocné, výška podlahy do 3,5 m | m2 | 15 |  | 0 | 0 | 0 | 0.00635 | 0.09525 | RTS I / 2020 | 0 |  | 0 | 0 | 0 | 0 | 0 | 0 | 0 | SO01.31 | 0 | 0 | 0 | 21 | 0 | 0 | 1 |  |  |  | 0 | 0 | 0 | 94_ | SO01.31_9_ | SO01.31_ | 0 | 0 | 0 | 0.09525 | 0 | 0 | 0
| SO01.31 | 95 | Různé dokončovací konstrukce a práce na pozemních stavbách |  |  |  | 0 | 0 | 0 |  | 0.13104 | [10 empty] | SO01.31 | [7 empty] | 0 | 0 | 0
561 | SO01.31 | 953943112R00 | Osazení kovových předmětů do zdiva, 5 kg / kus | kus | 8 |  | 0 | 0 | 0 | 0.01638 | 0.13104 | RTS I / 2020 | 0 |  | 0 | 0 | 0 | 0 | 0 | 0 | 0 | SO01.31 | 0 | 0 | 0 | 21 | 0 | 0 | 1 |  |  |  | 0 | 0 | 0 | 95_ | SO01.31_9_ | SO01.31_ | 0 | 0 | 0 | 0.13104 | 0 | 0 | 0
562 | SO01.31 | 311710174A | Kotva+hmoždinka kompletní pro VZT venkovní jednotky s přerušovaným tep.mostem pr.16mm přes ETICS 200mm | kus | 8 |  | 0 | 0 | 0 | 0 | 0 | RTS I/ 2020 | 0 |  | 0 | 0 | 0 | 0 | 0 | 0 | 0 | SO01.31 | 0 | 0 | 0 | 21 | 0 | 0 | 1 |  |  |  | 0 | 0 | 0 | 95_ | SO01.31_9_ | SO01.31_ | 0 | 0 | 0 | 0 | 0 | 0 | 0
| SO01.31 | H72 | Zdravotně technické instalace |  |  |  | 0 | 0 | 0 |  | 0 | [10 empty] | SO01.31 | [7 empty] | 0 | 0 | 0
563 | SO01.31 | 998728102R00 | Přesun hmot pro vzduchotechniku, výšky do 12 m | t | 5.039 |  | 0 | 0 | 0 | 0 | 0 | RTS I / 2020 | 0 |  | 0 | 0 | 0 | 0 | 0 | 0 | 0 | SO01.31 | 0 | 0 | 0 | 21 | 0 | 0 | 5 |  |  |  | 0 | 0 | 0 | H72_ | SO01.31_9_ | SO01.31_ | 0 | 0 | 0 | 0 | 0 | 0 | 0
| SO01.31 | 97 | Prorážení otvorů a ostatní bourací práce |  |  |  | 0 | 0 | 0 |  | 1.1157 | [10 empty] | SO01.31 | [7 empty] | 0 | 0 | 0
564 | SO01.31 | 971033451R00 | Vybourání otv. zeď cihel. pl.0,25 m2, tl.45cm, MVC | kus | 4 |  | 0 | 0 | 0 | 0.20833 | 0.83332 | RTS I / 2020 | 0 |  | 0 | 0 | 0 | 0 | 0 | 0 | 0 | SO01.31 | 0 | 0 | 0 | 21 | 0 | 0 | 1 |  |  |  | 0 | 0 | 0 | 97_ | SO01.31_9_ | SO01.31_ | 0 | 0 | 0 | 0.83332 | 0 | 0 | 0
565 | SO01.31 | 971033331R00 | Vybourání otv. zeď cihel. pl.0,09 m2, tl.15cm, MVC | kus | 6 |  | 0 | 0 | 0 | 0.02534 | 0.15204 | RTS I / 2020 | 0 |  | 0 | 0 | 0 | 0 | 0 | 0 | 0 | SO01.31 | 0 | 0 | 0 | 21 | 0 | 0 | 1 |  |  |  | 0 | 0 | 0 | 97_ | SO01.31_9_ | SO01.31_ | 0 | 0 | 0 | 0.15204 | 0 | 0 | 0
566 | SO01.31 | 971033151R00 | Vybourání otvorů zeď cihel. d=6 cm, tl. 45 cm, MVC | kus | 2 |  | 0 | 0 | 0 | 0.00267 | 0.00534 | RTS I / 2020 | 0 |  | 0 | 0 | 0 | 0 | 0 | 0 | 0 | SO01.31 | 0 | 0 | 0 | 21 | 0 | 0 | 1 |  |  |  | 0 | 0 | 0 | 97_ | SO01.31_9_ | SO01.31_ | 0 | 0 | 0 | 0.00534 | 0 | 0 | 0
567 | SO01.31 | 971033141R00 | Vybourání otvorů zeď cihel. d=6 cm, tl. 30 cm, MVC | kus | 1 |  | 0 | 0 | 0 | 0.001 | 0.001 | RTS I / 2020 | 0 |  | 0 | 0 | 0 | 0 | 0 | 0 | 0 | SO01.31 | 0 | 0 | 0 | 21 | 0 | 0 | 1 |  |  |  | 0 | 0 | 0 | 97_ | SO01.31_9_ | SO01.31_ | 0 | 0 | 0 | 0.001 | 0 | 0 | 0
568 | SO01.31 | 971033131R00 | Vybourání otvorů zeď cihel. d=6 cm, tl. 15 cm, MVC | kus | 1 |  | 0 | 0 | 0 | 0.001 | 0.001 | RTS I / 2020 | 0 |  | 0 | 0 | 0 | 0 | 0 | 0 | 0 | SO01.31 | 0 | 0 | 0 | 21 | 0 | 0 | 1 |  |  |  | 0 | 0 | 0 | 97_ | SO01.31_9_ | SO01.31_ | 0 | 0 | 0 | 0.001 | 0 | 0 | 0
569 | SO01.31 | 974031167R00 | Vysekání rýh ve zdi cihelné 22 x 22 cm | m | 1.5 |  | 0 | 0 | 0 | 0.08149 | 0.12223 | RTS I / 2020 | 0 |  | 0 | 0 | 0 | 0 | 0 | 0 | 0 | SO01.31 | 0 | 0 | 0 | 21 | 0 | 0 | 1 |  |  |  | 0 | 0 | 0 | 97_ | SO01.31_9_ | SO01.31_ | 0 | 0 | 0 | 0.12223 | 0 | 0 | 0
570 | SO01.31 | 970041250R00 | Vrtání jádrové do prostého betonu do D 250 mm- nebo 1ks otvor strop | m | 0.3 |  | 0 | 0 | 0 | 0.00263 | 0.000789 | RTS I / 2020 | 0 |  | 0 | 0 | 0 | 0 | 0 | 0 | 0 | SO01.31 | 0 | 0 | 0 | 21 | 0 | 0 | 1 |  |  |  | 0 | 0 | 0 | 97_ | SO01.31_9_ | SO01.31_ | 0 | 0 | 0 | 0.000789 | 0 | 0 | 0
| SO01.31 | S | Přesuny sutí |  |  |  | 0 | 0 | 0 |  | 0 | [10 empty] | SO01.31 | [7 empty] | 0 | 0 | 0
571 | SO01.31 | 979082111R00 | Vnitrostaveništní doprava suti do 10 m | t | 1.116 |  | 0 | 0 | 0 | 0 | 0 | RTS I / 2020 | 0 |  | 0 | 0 | 0 | 0 | 0 | 0 | 0 | SO01.31 | 0 | 0 | 0 | 21 | 0 | 0 | 5 |  |  |  | 0 | 0 | 0 | S_ | SO01.31_9_ | SO01.31_ | 0 | 0 | 0 | 0 | 0 | 0 | 0
572 | SO01.31 | 979082121R00 | Příplatek k vnitrost. dopravě suti za dalších 5 m | t | 3.348 |  | 0 | 0 | 0 | 0 | 0 | RTS I / 2020 | 0 |  | 0 | 0 | 0 | 0 | 0 | 0 | 0 | SO01.31 | 0 | 0 | 0 | 21 | 0 | 0 | 5 |  |  |  | 0 | 0 | 0 | S_ | SO01.31_9_ | SO01.31_ | 0 | 0 | 0 | 0 | 0 | 0 | 0
573 | SO01.31 | 979081111R00 | Odvoz suti a vybour. hmot na skládku do 1 km | t | 1.116 |  | 0 | 0 | 0 | 0 | 0 | RTS I / 2020 | 0 |  | 0 | 0 | 0 | 0 | 0 | 0 | 0 | SO01.31 | 0 | 0 | 0 | 21 | 0 | 0 | 5 |  |  |  | 0 | 0 | 0 | S_ | SO01.31_9_ | SO01.31_ | 0 | 0 | 0 | 0 | 0 | 0 | 0
574 | SO01.31 | 979081121R00 | Příplatek k odvozu za každý další 1 km | t | 16.74 |  | 0 | 0 | 0 | 0 | 0 | RTS I / 2020 | 0 |  | 0 | 0 | 0 | 0 | 0 | 0 | 0 | SO01.31 | 0 | 0 | 0 | 21 | 0 | 0 | 5 |  |  |  | 0 | 0 | 0 | S_ | SO01.31_9_ | SO01.31_ | 0 | 0 | 0 | 0 | 0 | 0 | 0
575 | SO01.31 | 979094211R00 | Nakládání nebo překládání vybourané suti | t | 1.116 |  | 0 | 0 | 0 | 0 | 0 | RTS I / 2020 | 0 |  | 0 | 0 | 0 | 0 | 0 | 0 | 0 | SO01.31 | 0 | 0 | 0 | 21 | 0 | 0 | 5 |  |  |  | 0 | 0 | 0 | S_ | SO01.31_9_ | SO01.31_ | 0 | 0 | 0 | 0 | 0 | 0 | 0
576 | SO01.31 | 979990001R00 | Poplatek za skládku stavební suti | t | 1.116 |  | 0 | 0 | 0 | 0 | 0 | RTS I / 2020 | 0 |  | 0 | 0 | 0 | 0 | 0 | 0 | 0 | SO01.31 | 0 | 0 | 0 | 21 | 0 | 0 | 5 |  |  |  | 0 | 0 | 0 | S_ | SO01.31_9_ | SO01.31_ | 0 | 0 | 0 | 0 | 0 | 0 | 0
| SO01.4 |  | Vytápění |  |  |  | 0 | 0 | 0 |  | 6.3929
| SO01.4 | 16 | Přemístění výkopku |  |  |  | 0 | 0 | 0 |  | 0 | [10 empty] | SO01.4 | [7 empty] | 0 | 0 | 0
577 | SO01.4 | 162301102R00 | Vodorovné přemístění výkopku z hor.1-4 do 1000 m | m3 | 1.6 |  | 0 | 0 | 0 | 0 | 0 | RTS I / 2020 | 0 |  | 0 | 0 | 0 | 0 | 0 | 0 | 0 | SO01.4 | 0 | 0 | 0 | 21 | 0 | 0 | 1 |  |  |  | 0 | 0 | 0 | 16_ | SO01.4_1_ | SO01.4_ | 0 | 0 | 0 | 0 | 0 | 0 | 0
578 | SO01.4 | 162701109R00 | Příplatek k vod. přemístění hor.1-4 za další 1 km | m3 | 16 |  | 0 | 0 | 0 | 0 | 0 | RTS I / 2020 | 0 |  | 0 | 0 | 0 | 0 | 0 | 0 | 0 | SO01.4 | 0 | 0 | 0 | 21 | 0 | 0 | 1 |  |  |  | 0 | 0 | 0 | 16_ | SO01.4_1_ | SO01.4_ | 0 | 0 | 0 | 0 | 0 | 0 | 0
| SO01.4 | 19 | Hloubení pro podzemní stěny, ražení a hloubení důlní |  |  |  | 0 | 0 | 0 |  | 0 | [10 empty] | SO01.4 | [7 empty] | 0 | 0 | 0
579 | SO01.4 | 199000002R00 | Poplatek za skládku horniny 1- 4 | m3 | 1.6 |  | 0 | 0 | 0 | 0 | 0 | RTS I / 2020 | 0 |  | 0 | 0 | 0 | 0 | 0 | 0 | 0 | SO01.4 | 0 | 0 | 0 | 21 | 0 | 0 | 1 |  |  |  | 0 | 0 | 0 | 19_ | SO01.4_1_ | SO01.4_ | 0 | 0 | 0 | 0 | 0 | 0 | 0
| SO01.4 | 731 | Kotelny |  |  |  | 0 | 0 | 0 |  | 0.297 | [10 empty] | SO01.4 | [7 empty] | 0 | 0 | 0
580 | SO01.4 | 904 R00 | Montáž tepelného čerpadla | h | 45 |  | 0 | 0 | 0 | 0 | 0 | RTS I / 2020 | 0 |  | 0 | 0 | 0 | 0 | 0 | 0 | 0 | SO01.4 | 0 | 0 | 0 | 21 | 0 | 0 | 7 |  |  |  | 0 | 0 | 0 | 731_ | SO01.4_73_ | SO01.4_ | 0 | 0 | 0 | 0 | 0 | 0 | 0
581 | SO01.4 | 4847610154 | Čerpadlo tepelné vzduch voda do 13KW kompletní(vnitřní i venkovní jednotka, včetně zásobníku TUV 120L) - popis viz.PD UT | kus | 1 |  | 0 | 0 | 0 | 0.297 | 0.297 | RTS I / 2020 | 0 |  | 0 | 0 | 0 | 0 | 0 | 0 | 0 | SO01.4 | 0 | 0 | 0 | 21 | 0 | 0 | 7 |  |  |  | 0 | 0 | 0 | 731_ | SO01.4_73_ | SO01.4_ | 0 | 0 | 0 | 0.297 | 0 | 0 | 0
| SO01.4 | 732 | Strojovny |  |  |  | 0 | 0 | 0 |  | 0.01218 | [10 empty] | SO01.4 | [7 empty] | 0 | 0 | 0
582 | SO01.4 | 732429112R00 | Montáž čerpadel oběhových | soubor | 2 |  | 0 | 0 | 0 | 0.00059 | 0.00118 | RTS I / 2020 | 0 |  | 0 | 0 | 0 | 0 | 0 | 0 | 0 | SO01.4 | 0 | 0 | 0 | 21 | 0 | 0 | 7 |  |  |  | 0 | 0 | 0 | 732_ | SO01.4_73_ | SO01.4_ | 0 | 0 | 0 | 0.00118 | 0 | 0 | 0
583 | SO01.4 | 4261097525 | Teplovodní oběhové čerpadlo s plynulou regulací otáček Q = 1000 l/hod p = 20 kPa | kus | 2 |  | 0 | 0 | 0 | 0.0055 | 0.011 | RTS I / 2020 | 0 |  | 0 | 0 | 0 | 0 | 0 | 0 | 0 | SO01.4 | 0 | 0 | 0 | 21 | 0 | 0 | 7 |  |  |  | 0 | 0 | 0 | 732_ | SO01.4_73_ | SO01.4_ | 0 | 0 | 0 | 0.011 | 0 | 0 | 0
| SO01.4 | 733 | Rozvod potrubí |  |  |  | 0 | 0 | 0 |  | 0.85961 | [10 empty] | SO01.4 | [7 empty] | 0 | 0 | 0
584 | SO01.4 | 733184104RT2 | Montáž předizolovaného potrubí do DN 40 mm ,vnější průměr předizolovaného potrubí do D 125 mm | m | 8 |  | 0 | 0 | 0 | 0.00041 | 0.00328 | RTS I / 2020 | 0 |  | 0 | 0 | 0 | 0 | 0 | 0 | 0 | SO01.4 | 0 | 0 | 0 | 21 | 0 | 0 | 7 |  |  |  | 0 | 0 | 0 | 733_ | SO01.4_73_ | SO01.4_ | 0 | 0 | 0 | 0.00328 | 0 | 0 | 0
585 | SO01.4 | 14710116 | Potrubí předizolované PIP 130 "B" do DN 40/125 pro potrubí 35*1,5mm | m | 8.4 |  | 0 | 0 | 0 | 0.00488 | 0.040992 | RTS I / 2020 | 0 |  | 0 | 0 | 0 | 0 | 0 | 0 | 0 | SO01.4 | 0 | 0 | 0 | 21 | 0 | 0 | 7 |  |  |  | 0 | 0 | 0 | 733_ | SO01.4_73_ | SO01.4_ | 0 | 0 | 0 | 0.040992 | 0 | 0 | 0
586 | SO01.4 | 230014042R00 | Spojka předizolovaného potrubí do DN 40/D125 mm, pro potrubí 35*1,5mm(Koncová manžeta+Těsnící kroužek) | kus | 4 |  | 0 | 0 | 0 | 0.00076 | 0.00304 | RTS I / 2020 | 0 |  | 0 | 0 | 0 | 0 | 0 | 0 | 0 | SO01.4 | 0 | 0 | 0 | 21 | 0 | 0 | 2 |  |  |  | 0 | 0 | 0 | 733_ | SO01.4_73_ | SO01.4_ | 0 | 0 | 0 | 0.00304 | 0 | 0 | 0
587 | SO01.4 | 733178133RT1 | Polyetylénová síťovaná trubka s kyslíkovou barierou PN 10, hustota 0,94 g/cm3, max. provozní | m | 1866 |  | 0 | 0 | 0 | 0.00035 | 0.6531 | RTS I / 2020 | 0 |  | 0 | 0 | 0 | 0 | 0 | 0 | 0 | SO01.4 | 0 | 0 | 0 | 21 | 0 | 0 | 7 |  |  |  | 0 | 0 | 0 | 733_ | SO01.4_73_ | SO01.4_ | 0 | 0 | 0 | 0.6531 | 0 | 0 | 0
588 | SO01.4 | 733163105R00 | Potrubí z měděných trubek vytápění D 28 x 1,5 mm,V položkách jsou započteny náklady na dodávku potrubí a tvarovek včetně montáže. | m | 40 |  | 0 | 0 | 0 | 0.0016 | 0.064 | RTS I / 2020 | 0 |  | 0 | 0 | 0 | 0 | 0 | 0 | 0 | SO01.4 | 0 | 0 | 0 | 21 | 0 | 0 | 7 |  |  |  | 0 | 0 | 0 | 733_ | SO01.4_73_ | SO01.4_ | 0 | 0 | 0 | 0.064 | 0 | 0 | 0
589 | SO01.4 | 733163106R00 | Potrubí z měděných trubek vytápění D 35 x 1,5 mm,V položkách jsou započteny náklady na dodávku potrubí a tvarovek včetně montáže. | m | 36 |  | 0 | 0 | 0 | 0.00196 | 0.07056 | RTS I / 2020 | 0 |  | 0 | 0 | 0 | 0 | 0 | 0 | 0 | SO01.4 | 0 | 0 | 0 | 21 | 0 | 0 | 7 |  |  |  | 0 | 0 | 0 | 733_ | SO01.4_73_ | SO01.4_ | 0 | 0 | 0 | 0.07056 | 0 | 0 | 0
590 | SO01.4 | 722182004RT2 | Montáž izol.skruží na potrubí přímé DN 40,sam.spoj,samolepicí spoj a příčné stažení páskou | m | 76 |  | 0 | 0 | 0 | 0 | 0 | RTS I / 2020 | 0 |  | 0 | 0 | 0 | 0 | 0 | 0 | 0 | SO01.4 | 0 | 0 | 0 | 21 | 0 | 0 | 7 |  |  |  | 0 | 0 | 0 | 733_ | SO01.4_73_ | SO01.4_ | 0 | 0 | 0 | 0 | 0 | 0 | 0
591 | SO01.4 | 631547115 | Pouzdro potrubní izolační 35/30 mm,z kamenné vlny je opatřeno polepem hliníkovou fólií vyztuženou skleněnou mřížkou s označením | m | 36 |  | 0 | 0 | 0 | 0.00034 | 0.01224 | RTS I / 2020 | 0 |  | 0 | 0 | 0 | 0 | 0 | 0 | 0 | SO01.4 | 0 | 0 | 0 | 21 | 0 | 0 | 7 |  |  |  | 0 | 0 | 0 | 733_ | SO01.4_73_ | SO01.4_ | 0 | 0 | 0 | 0.01224 | 0 | 0 | 0
592 | SO01.4 | 631547114 | Pouzdro potrubní izolační 28/30 mm,z kamenné vlny je opatřeno polepem hliníkovou fólií vyztuženou skleněnou mřížkou s označení | m | 40 |  | 0 | 0 | 0 | 0.00031 | 0.0124 | RTS I / 2020 | 0 |  | 0 | 0 | 0 | 0 | 0 | 0 | 0 | SO01.4 | 0 | 0 | 0 | 21 | 0 | 0 | 7 |  |  |  | 0 | 0 | 0 | 733_ | SO01.4_73_ | SO01.4_ | 0 | 0 | 0 | 0.0124 | 0 | 0 | 0
593 | SO01.4 | 230120042R00 | Čištění potrubí profukováním nebo proplach. DN 40 | m | 76 |  | 0 | 0 | 0 | 0 | 0 | RTS I / 2020 | 0 |  | 0 | 0 | 0 | 0 | 0 | 0 | 0 | SO01.4 | 0 | 0 | 0 | 21 | 0 | 0 | 2 |  |  |  | 0 | 0 | 0 | 733_ | SO01.4_73_ | SO01.4_ | 0 | 0 | 0 | 0 | 0 | 0 | 0
| SO01.4 | 734 | Armatury |  |  |  | 0 | 0 | 0 |  | 0.014 | [10 empty] | SO01.4 | [7 empty] | 0 | 0 | 0
594 | SO01.4 | 734293311R00 | Kohout kulový vypouštěcí DN 10 | kus | 2 |  | 0 | 0 | 0 | 0 | 0 | RTS I / 2020 | 0 |  | 0 | 0 | 0 | 0 | 0 | 0 | 0 | SO01.4 | 0 | 0 | 0 | 21 | 0 | 0 | 7 |  |  |  | 0 | 0 | 0 | 734_ | SO01.4_73_ | SO01.4_ | 0 | 0 | 0 | 0 | 0 | 0 | 0
595 | SO01.4 | 722235651R00 | Ventil vod.zpětný DN 15 | kus | 1 |  | 0 | 0 | 0 | 0.00016 | 0.00016 | RTS I / 2020 | 0 |  | 0 | 0 | 0 | 0 | 0 | 0 | 0 | SO01.4 | 0 | 0 | 0 | 21 | 0 | 0 | 7 |  |  |  | 0 | 0 | 0 | 734_ | SO01.4_73_ | SO01.4_ | 0 | 0 | 0 | 0.00016 | 0 | 0 | 0
596 | SO01.4 | 734235235R00 | Kulový kohout záv.uzavírací, chromovaný s ručním ovládáním DN 32 PN 25 do 185o C | kus | 6 |  | 0 | 0 | 0 | 0.0008 | 0.0048 | RTS I / 2020 | 0 |  | 0 | 0 | 0 | 0 | 0 | 0 | 0 | SO01.4 | 0 | 0 | 0 | 21 | 0 | 0 | 7 |  |  |  | 0 | 0 | 0 | 734_ | SO01.4_73_ | SO01.4_ | 0 | 0 | 0 | 0.0048 | 0 | 0 | 0
597 | SO01.4 | 734419121R00 | Montáž kompaktního měřiče tepla DN 20 | ks | 1 |  | 0 | 0 | 0 | 0.00303 | 0.00303 | RTS I / 2020 | 0 |  | 0 | 0 | 0 | 0 | 0 | 0 | 0 | SO01.4 | 0 | 0 | 0 | 21 | 0 | 0 | 7 |  |  |  | 0 | 0 | 0 | 734_ | SO01.4_73_ | SO01.4_ | 0 | 0 | 0 | 0.00303 | 0 | 0 | 0
598 | SO01.4 | 38822151 | Kompaktní měřič tepla složený z jednovtokového průtokoměru,elektronický měřič tepla s bateriovým napájením, pár teplom.viz.PD | kus | 1 |  | 0 | 0 | 0 | 0.002 | 0.002 | RTS I / 2020 | 0 |  | 0 | 0 | 0 | 0 | 0 | 0 | 0 | SO01.4 | 0 | 0 | 0 | 21 | 0 | 0 | 7 |  |  |  | 0 | 0 | 0 | 734_ | SO01.4_73_ | SO01.4_ | 0 | 0 | 0 | 0.002 | 0 | 0 | 0
599 | SO01.4 | 734163411RM1 | Filtr závitový DN 15 | ks | 1 |  | 0 | 0 | 0 | 0.00401 | 0.00401 | RTS I / 2020 | 0 |  | 0 | 0 | 0 | 0 | 0 | 0 | 0 | SO01.4 | 0 | 0 | 0 | 21 | 0 | 0 | 7 |  |  |  | 0 | 0 | 0 | 734_ | SO01.4_73_ | SO01.4_ | 0 | 0 | 0 | 0.00401 | 0 | 0 | 0
| SO01.4 | 736 | Podlahové vytápění |  |  |  | 0 | 0 | 0 |  | 1.1158 | [10 empty] | SO01.4 | [7 empty] | 0 | 0 | 0
600 | SO01.4 | 736316507R00 | Rozdělovač pro podlahové vytápění s předmontovanou výstrojí s termostatickoui regulací včetně Skříň rozděl. s nastav. výškou 800 x 650 až 720 viz.PD | kus | 1 |  | 0 | 0 | 0 | 0 | 0 | RTS I / 2020 | 0 |  | 0 | 0 | 0 | 0 | 0 | 0 | 0 | SO01.4 | 0 | 0 | 0 | 21 | 0 | 0 | 7 |  |  |  | 0 | 0 | 0 | 736_ | SO01.4_73_ | SO01.4_ | 0 | 0 | 0 | 0 | 0 | 0 | 0
601 | SO01.4 | 736316509R00 | Rozdělovač pro podlahové vytápění s předmontovanou výstrojí s termostat.i regulací vč. Skříň rozdělovače s nastavit.výškou 800 x 650 až 720 viz.PD | kus | 1 |  | 0 | 0 | 0 | 0 | 0 | RTS I / 2020 | 0 |  | 0 | 0 | 0 | 0 | 0 | 0 | 0 | SO01.4 | 0 | 0 | 0 | 21 | 0 | 0 | 7 |  |  |  | 0 | 0 | 0 | 736_ | SO01.4_73_ | SO01.4_ | 0 | 0 | 0 | 0 | 0 | 0 | 0
602 | SO01.4 | 736110007R00 | Podlahové vytápění na systémovou desku | m2 | 243.59 |  | 0 | 0 | 0 | 0.00381 | 0.92808 | RTS I / 2020 | 0 |  | 0 | 0 | 0 | 0 | 0 | 0 | 0 | SO01.4 | 0 | 0 | 0 | 21 | 0 | 0 | 7 |  |  |  | 0 | 0 | 0 | 736_ | SO01.4_73_ | SO01.4_ | 0 | 0 | 0 | 0.92808 | 0 | 0 | 0
603 | SO01.4 | 28600425 | Deska systémová černá s tepelně navařenou parotěs.bariérou z lis.polystyr.,hust.mat. 25 kg/m3, s mont. výst.rozteč 7,5 tl. 4,5cm viz.PD | m2 | 248.462 |  | 0 | 0 | 0 | 0.0007 | 0.17392 | RTS I / 2020 | 0 |  | 0 | 0 | 0 | 0 | 0 | 0 | 0 | SO01.4 | 0 | 0 | 0 | 21 | 0 | 0 | 7 |  |  |  | 0 | 0 | 0 | 736_ | SO01.4_73_ | SO01.4_ | 0 | 0 | 0 | 0.17392 | 0 | 0 | 0
604 | SO01.4 | 773992002R00 | Dilatační chráničky návlekovými vložkami | m | 30 |  | 0 | 0 | 0 | 0.00038 | 0.0114 | RTS I / 2020 | 0 |  | 0 | 0 | 0 | 0 | 0 | 0 | 0 | SO01.4 | 0 | 0 | 0 | 21 | 0 | 0 | 7 |  |  |  | 0 | 0 | 0 | 736_ | SO01.4_73_ | SO01.4_ | 0 | 0 | 0 | 0.0114 | 0 | 0 | 0
605 | SO01.4 | 28600413 | Chránička PE pro 18 x 2,0 mm | m | 30.6 |  | 0 | 0 | 0 | 8e-05 | 0.002448 | RTS I / 2020 | 0 |  | 0 | 0 | 0 | 0 | 0 | 0 | 0 | SO01.4 | 0 | 0 | 0 | 21 | 0 | 0 | 7 |  |  |  | 0 | 0 | 0 | 736_ | SO01.4_73_ | SO01.4_ | 0 | 0 | 0 | 0.002448 | 0 | 0 | 0
| SO01.4 | 89 | Ostatní konstrukce a práce na trubním vedení |  |  |  | 0 | 0 | 0 |  | 0 | [10 empty] | SO01.4 | [7 empty] | 0 | 0 | 0
606 | SO01.4 | 899711122R00 | Fólie výstražná z PVC zelená, šířka 30 cm | m | 3 |  | 0 | 0 | 0 | 0 | 0 | RTS I / 2020 | 0 |  | 0 | 0 | 0 | 0 | 0 | 0 | 0 | SO01.4 | 0 | 0 | 0 | 21 | 0 | 0 | 1 |  |  |  | 0 | 0 | 0 | 89_ | SO01.4_8_ | SO01.4_ | 0 | 0 | 0 | 0 | 0 | 0 | 0
| SO01.4 | 90 | Hodinové zúčtovací sazby (HZS) |  |  |  | 0 | 0 | 0 |  | 0 | [10 empty] | SO01.4 | [7 empty] | 0 | 0 | 0
607 | SO01.4 | 900 RT9 | Naprogramování a uvedení tepelného čerpadla do provozu | h | 40 |  | 0 | 0 | 0 | 0 | 0 | RTS I / 2020 | 0 |  | 0 | 0 | 0 | 0 | 0 | 0 | 0 | SO01.4 | 0 | 0 | 0 | 21 | 0 | 0 | 1 |  |  |  | 0 | 0 | 0 | 90_ | SO01.4_9_ | SO01.4_ | 0 | 0 | 0 | 0 | 0 | 0 | 0
608 | SO01.4 | 904 R02 | Hzs-zkousky v ramci montaz.praci,Topná zkouška | h | 24 |  | 0 | 0 | 0 | 0 | 0 | RTS I / 2020 | 0 |  | 0 | 0 | 0 | 0 | 0 | 0 | 0 | SO01.4 | 0 | 0 | 0 | 21 | 0 | 0 | 1 |  |  |  | 0 | 0 | 0 | 90_ | SO01.4_9_ | SO01.4_ | 0 | 0 | 0 | 0 | 0 | 0 | 0
609 | SO01.4 | 904 R02 | Hzs-zkousky v ramci montaz.praci,Dilatační zkouška | h | 20 |  | 0 | 0 | 0 | 0 | 0 | RTS I / 2020 | 0 |  | 0 | 0 | 0 | 0 | 0 | 0 | 0 | SO01.4 | 0 | 0 | 0 | 21 | 0 | 0 | 1 |  |  |  | 0 | 0 | 0 | 90_ | SO01.4_9_ | SO01.4_ | 0 | 0 | 0 | 0 | 0 | 0 | 0
610 | SO01.4 | 904 R02 | Zkouška těsnosti | h | 20 |  | 0 | 0 | 0 | 0 | 0 | RTS I / 2020 | 0 |  | 0 | 0 | 0 | 0 | 0 | 0 | 0 | SO01.4 | 0 | 0 | 0 | 21 | 0 | 0 | 1 |  |  |  | 0 | 0 | 0 | 90_ | SO01.4_9_ | SO01.4_ | 0 | 0 | 0 | 0 | 0 | 0 | 0
611 | SO01.4 | 900 R02 | HZS,stavební dělník v tarifní třídě 5-zednické výpomoci-průrazy , rýhy, niky a zapravení | h | 35 |  | 0 | 0 | 0 | 0 | 0 | RTS I / 2020 | 0 |  | 0 | 0 | 0 | 0 | 0 | 0 | 0 | SO01.4 | 0 | 0 | 0 | 21 | 0 | 0 | 1 |  |  |  | 0 | 0 | 0 | 90_ | SO01.4_9_ | SO01.4_ | 0 | 0 | 0 | 0 | 0 | 0 | 0
612 | SO01.4 | 909 R00 | Zaškolení obsluhy pro vytápění | h | 10 |  | 0 | 0 | 0 | 0 | 0 | RTS I / 2020 | 0 |  | 0 | 0 | 0 | 0 | 0 | 0 | 0 | SO01.4 | 0 | 0 | 0 | 21 | 0 | 0 | 1 |  |  |  | 0 | 0 | 0 | 90_ | SO01.4_9_ | SO01.4_ | 0 | 0 | 0 | 0 | 0 | 0 | 0
| SO01.4 | H736 | Regulace |  |  |  | 0 | 0 | 0 |  | 0 | [10 empty] | SO01.4 | [7 empty] | 0 | 0 | 0
613 | SO01.4 | 998736101R00 | Přesun hmot pro podlahové vytápění, výšky do 6 m | t | 6.393 |  | 0 | 0 | 0 | 0 | 0 | RTS I / 2020 | 0 |  | 0 | 0 | 0 | 0 | 0 | 0 | 0 | SO01.4 | 0 | 0 | 0 | 21 | 0 | 0 | 5 |  |  |  | 0 | 0 | 0 | H736_ | SO01.4_9_ | SO01.4_ | 0 | 0 | 0 | 0 | 0 | 0 | 0
| SO01.4 | M46 | Zemní práce při montážích |  |  |  | 0 | 0 | 0 |  | 4.0943 | [10 empty] | SO01.4 | [7 empty] | 0 | 0 | 0
614 | SO01.4 | 460080002RT1 | Betonový základ do bednění-základ pod venkovní jednotku TČ | m3 | 1.6 |  | 0 | 0 | 0 | 2.5589 | 4.0943 | RTS I / 2020 | 0 |  | 0 | 0 | 0 | 0 | 0 | 0 | 0 | SO01.4 | 0 | 0 | 0 | 21 | 0 | 0 | 2 |  |  |  | 0 | 0 | 0 | M46_ | SO01.4_9_ | SO01.4_ | 0 | 0 | 0 | 4.0943 | 0 | 0 | 0
615 | SO01.4 | 460200283RT2 | Výkop kabelové rýhy 50/100 cm hor.3 | m | 3 |  | 0 | 0 | 0 | 0 | 0 | RTS I / 2020 | 0 |  | 0 | 0 | 0 | 0 | 0 | 0 | 0 | SO01.4 | 0 | 0 | 0 | 21 | 0 | 0 | 2 |  |  |  | 0 | 0 | 0 | M46_ | SO01.4_9_ | SO01.4_ | 0 | 0 | 0 | 0 | 0 | 0 | 0
616 | SO01.4 | 460200863RT2 | Výkop rýhy 80/100 cm hor.3 | m | 2 |  | 0 | 0 | 0 | 0 | 0 | RTS I / 2020 | 0 |  | 0 | 0 | 0 | 0 | 0 | 0 | 0 | SO01.4 | 0 | 0 | 0 | 21 | 0 | 0 | 2 |  |  |  | 0 | 0 | 0 | M46_ | SO01.4_9_ | SO01.4_ | 0 | 0 | 0 | 0 | 0 | 0 | 0
617 | SO01.4 | 460560283RT1 | Zához rýhy 50/100 cm, hornina třídy 3 | m | 3 |  | 0 | 0 | 0 | 0 | 0 | RTS I / 2020 | 0 |  | 0 | 0 | 0 | 0 | 0 | 0 | 0 | SO01.4 | 0 | 0 | 0 | 21 | 0 | 0 | 2 |  |  |  | 0 | 0 | 0 | M46_ | SO01.4_9_ | SO01.4_ | 0 | 0 | 0 | 0 | 0 | 0 | 0
| SO01.5 |  | Elektroinstalace |  |  |  | 0 | 0 | 0 |  | 3.6614
| SO01.5 | 713 | Izolace tepelné |  |  |  | 0 | 0 | 0 |  | 0.00492 | [10 empty] | SO01.5 | [7 empty] | 0 | 0 | 0
618 | SO01.5 | 713552151R00 | Protipož.trubní ucpávka EI 120, do D 108 mm, strop | kus | 2 |  | 0 | 0 | 0 | 0.00246 | 0.00492 | RTS I / 2020 | 0 |  | 0 | 0 | 0 | 0 | 0 | 0 | 0 | SO01.5 | 0 | 0 | 0 | 21 | 0 | 0 | 7 |  |  |  | 0 | 0 | 0 | 713_ | SO01.5_71_ | SO01.5_ | 0 | 0 | 0 | 0.00492 | 0 | 0 | 0
| SO01.5 | 90 | Hodinové zúčtovací sazby (HZS) |  |  |  | 0 | 0 | 0 |  | 0 | [10 empty] | SO01.5 | [7 empty] | 0 | 0 | 0
619 | SO01.5 | 909 R00 | Nespecifikované montáže,Koordinace s ostatními profesemi,Zabezpečení pracoviště,Úklid pracoviště | h | 48 |  | 0 | 0 | 0 | 0 | 0 | RTS I / 2020 | 0 |  | 0 | 0 | 0 | 0 | 0 | 0 | 0 | SO01.5 | 0 | 0 | 0 | 21 | 0 | 0 | 1 |  |  |  | 0 | 0 | 0 | 90_ | SO01.5_9_ | SO01.5_ | 0 | 0 | 0 | 0 | 0 | 0 | 0
620 | SO01.5 | 900 R01 | Zednické výpomoce (sekání drážek, zapravení,suti atd.) | h | 60 |  | 0 | 0 | 0 | 0 | 0 | RTS I / 2020 | 0 |  | 0 | 0 | 0 | 0 | 0 | 0 | 0 | SO01.5 | 0 | 0 | 0 | 21 | 0 | 0 | 1 |  |  |  | 0 | 0 | 0 | 90_ | SO01.5_9_ | SO01.5_ | 0 | 0 | 0 | 0 | 0 | 0 | 0
621 | SO01.5 | 905 R01 | Výchozí revize-elektro+hromosvod | h | 12 |  | 0 | 0 | 0 | 0 | 0 | RTS I / 2020 | 0 |  | 0 | 0 | 0 | 0 | 0 | 0 | 0 | SO01.5 | 0 | 0 | 0 | 21 | 0 | 0 | 1 |  |  |  | 0 | 0 | 0 | 90_ | SO01.5_9_ | SO01.5_ | 0 | 0 | 0 | 0 | 0 | 0 | 0
622 | SO01.5 | 904 R00 | Výchozí revize - Celk.prohl.el.zař.a vyhot.zpr.do 250.tis.mont.pr.- objem 3ks | h | 20.5 |  | 0 | 0 | 0 | 0 | 0 | RTS I / 2020 | 0 |  | 0 | 0 | 0 | 0 | 0 | 0 | 0 | SO01.5 | 0 | 0 | 0 | 21 | 0 | 0 | 1 |  |  |  | 0 | 0 | 0 | 90_ | SO01.5_9_ | SO01.5_ | 0 | 0 | 0 | 0 | 0 | 0 | 0
623 | SO01.5 | 904 R00 | Výchozí revize -Celk.prohl.el.zar.a vyhot.rev.zpr.do 500.tis.mont.- 1objem | h | 9.5 |  | 0 | 0 | 0 | 0 | 0 | RTS I / 2020 | 0 |  | 0 | 0 | 0 | 0 | 0 | 0 | 0 | SO01.5 | 0 | 0 | 0 | 21 | 0 | 0 | 1 |  |  |  | 0 | 0 | 0 | 90_ | SO01.5_9_ | SO01.5_ | 0 | 0 | 0 | 0 | 0 | 0 | 0
| SO01.5 | M201VD | Rozvaděč R1 |  |  |  | 0 | 0 | 0 |  | 0.07656 | [10 empty] | SO01.5 | [7 empty] | 0 | 0 | 0
624 | SO01.5 | 220110566R00 | Montáž celoplech.rozvaděče E 1 do zdi | kus | 1 |  | 0 | 0 | 0 | 0.01352 | 0.01352 | RTS I / 2020 | 0 |  | 0 | 0 | 0 | 0 | 0 | 0 | 0 | SO01.5 | 0 | 0 | 0 | 21 | 0 | 0 | 2 |  |  |  | 0 | 0 | 0 | M201VD_ | SO01.5_9_ | SO01.5_ | 0 | 0 | 0 | 0.01352 | 0 | 0 | 0
625 | SO01.5 | 357123529A | Rozvodnice, POD omítku, bílé dveře, N/PE svorkovnice, 6 řad, 198 modulů viz.PD | kus | 1 |  | 0 | 0 | 0 | 0.051 | 0.051 | RTS I / 2020 | 0 |  | 0 | 0 | 0 | 0 | 0 | 0 | 0 | SO01.5 | 0 | 0 | 0 | 21 | 0 | 0 | 1 |  |  |  | 0 | 0 | 0 | M201VD_ | SO01.5_9_ | SO01.5_ | 0 | 0 | 0 | 0.051 | 0 | 0 | 0
626 | SO01.5 | 345715116A | Záslepka pro výřezy 45mm, 6 modulů TE, bílá, lámatelná po 8,75mm (1/2TE) viz.PD | kus | 19 |  | 0 | 0 | 0 | 0 | 0 | RTS I / 2020 | 0 |  | 0 | 0 | 0 | 0 | 0 | 0 | 0 | SO01.5 | 0 | 0 | 0 | 21 | 0 | 0 | 1 |  |  |  | 0 | 0 | 0 | M201VD_ | SO01.5_9_ | SO01.5_ | 0 | 0 | 0 | 0 | 0 | 0 | 0
627 | SO01.5 | 210120421R00 | Jistič vzduch.1pólový | kus | 4 |  | 0 | 0 | 0 | 0 | 0 | RTS I / 2020 | 0 |  | 0 | 0 | 0 | 0 | 0 | 0 | 0 | SO01.5 | 0 | 0 | 0 | 21 | 0 | 0 | 2 |  |  |  | 0 | 0 | 0 | M201VD_ | SO01.5_9_ | SO01.5_ | 0 | 0 | 0 | 0 | 0 | 0 | 0
628 | SO01.5 | 35822001013 | Jistič PL7, char B, 1-pólový, Icn=10kA, In=10A viz.PD | kus | 2 |  | 0 | 0 | 0 | 0.00018 | 0.00036 | RTS I / 2020 | 0 |  | 0 | 0 | 0 | 0 | 0 | 0 | 0 | SO01.5 | 0 | 0 | 0 | 21 | 0 | 0 | 1 |  |  |  | 0 | 0 | 0 | M201VD_ | SO01.5_9_ | SO01.5_ | 0 | 0 | 0 | 0.00036 | 0 | 0 | 0
629 | SO01.5 | 35822001012 | Jistič PL7, char B, 1-pólový, Icn=10kA, In=6A viz.PD | kus | 1 |  | 0 | 0 | 0 | 0.00018 | 0.00018 | RTS I / 2020 | 0 |  | 0 | 0 | 0 | 0 | 0 | 0 | 0 | SO01.5 | 0 | 0 | 0 | 21 | 0 | 0 | 1 |  |  |  | 0 | 0 | 0 | M201VD_ | SO01.5_9_ | SO01.5_ | 0 | 0 | 0 | 0.00018 | 0 | 0 | 0
630 | SO01.5 | 35822001011 | Jistič PL7, char B, 1-pólový, Icn=10kA, In=4A viz.PD | kus | 1 |  | 0 | 0 | 0 | 0.00018 | 0.00018 | RTS I / 2020 | 0 |  | 0 | 0 | 0 | 0 | 0 | 0 | 0 | SO01.5 | 0 | 0 | 0 | 21 | 0 | 0 | 1 |  |  |  | 0 | 0 | 0 | M201VD_ | SO01.5_9_ | SO01.5_ | 0 | 0 | 0 | 0.00018 | 0 | 0 | 0
631 | SO01.5 | 210120803R00 | Chránič proudový dvoupólový do 40 A | kus | 36 |  | 0 | 0 | 0 | 0 | 0 | RTS I / 2020 | 0 |  | 0 | 0 | 0 | 0 | 0 | 0 | 0 | SO01.5 | 0 | 0 | 0 | 21 | 0 | 0 | 2 |  |  |  | 0 | 0 | 0 | M201VD_ | SO01.5_9_ | SO01.5_ | 0 | 0 | 0 | 0 | 0 | 0 | 0
632 | SO01.5 | 358891506 | Chránič s nadproudovou ochranou, Ir=250A, AC, 1+N, 10kA, char.B, Idn=0.03A, In=16A viz.PD | kus | 28 |  | 0 | 0 | 0 | 0.00027 | 0.00756 | RTS I / 2020 | 0 |  | 0 | 0 | 0 | 0 | 0 | 0 | 0 | SO01.5 | 0 | 0 | 0 | 21 | 0 | 0 | 1 |  |  |  | 0 | 0 | 0 | M201VD_ | SO01.5_9_ | SO01.5_ | 0 | 0 | 0 | 0.00756 | 0 | 0 | 0
633 | SO01.5 | 358891505 | Chránič s nadproudovou ochranou, Ir=250A, AC, 1+N, 10kA, char.B, Idn=0.03A, In=10A viz.PD | kus | 8 |  | 0 | 0 | 0 | 0.00027 | 0.00216 | RTS I / 2020 | 0 |  | 0 | 0 | 0 | 0 | 0 | 0 | 0 | SO01.5 | 0 | 0 | 0 | 21 | 0 | 0 | 1 |  |  |  | 0 | 0 | 0 | M201VD_ | SO01.5_9_ | SO01.5_ | 0 | 0 | 0 | 0.00216 | 0 | 0 | 0
634 | SO01.5 | 210120463R00 | Jistič vzduch.3pólový ve skříni nad 25A | kus | 4 |  | 0 | 0 | 0 | 0 | 0 | RTS I / 2020 | 0 |  | 0 | 0 | 0 | 0 | 0 | 0 | 0 | SO01.5 | 0 | 0 | 0 | 21 | 0 | 0 | 2 |  |  |  | 0 | 0 | 0 | M201VD_ | SO01.5_9_ | SO01.5_ | 0 | 0 | 0 | 0 | 0 | 0 | 0
635 | SO01.5 | 35822002313 | Jistič PL7, char B, 3-pólový, Icn=10kA, In=16A viz.PD | kus | 2 |  | 0 | 0 | 0 | 0.0005 | 0.001 | RTS I / 2020 | 0 |  | 0 | 0 | 0 | 0 | 0 | 0 | 0 | SO01.5 | 0 | 0 | 0 | 21 | 0 | 0 | 1 |  |  |  | 0 | 0 | 0 | M201VD_ | SO01.5_9_ | SO01.5_ | 0 | 0 | 0 | 0.001 | 0 | 0 | 0
636 | SO01.5 | 35822002316 | Jistič PL7, char B, 3-pólový, Icn=10kA, In=32A viz.PD | kus | 1 |  | 0 | 0 | 0 | 0.0005 | 0.0005 | RTS I / 2020 | 0 |  | 0 | 0 | 0 | 0 | 0 | 0 | 0 | SO01.5 | 0 | 0 | 0 | 21 | 0 | 0 | 1 |  |  |  | 0 | 0 | 0 | M201VD_ | SO01.5_9_ | SO01.5_ | 0 | 0 | 0 | 0.0005 | 0 | 0 | 0
637 | SO01.5 | 358240-02 | FLP-B+C MAXI VS/3 typu 1+2 viz.PD | kus | 1 |  | 0 | 0 | 0 | 0 | 0 |  | 0 |  | 0 | 0 | 0 | 0 | 0 | 0 | 0 | SO01.5 | 0 | 0 | 0 | 21 | 0 | 0 | 1 |  |  |  | 0 | 0 | 0 | M201VD_ | SO01.5_9_ | SO01.5_ | 0 | 0 | 0 | 0 | 0 | 0 | 0
638 | SO01.5 | 210230272R00 | Revize a zprovoznění rozvaděče-včetně kompoletace | kus | 1 |  | 0 | 0 | 0 | 0 | 0 | RTS I / 2020 | 0 |  | 0 | 0 | 0 | 0 | 0 | 0 | 0 | SO01.5 | 0 | 0 | 0 | 21 | 0 | 0 | 2 |  |  |  | 0 | 0 | 0 | M201VD_ | SO01.5_9_ | SO01.5_ | 0 | 0 | 0 | 0 | 0 | 0 | 0
639 | SO01.5 | 34195 | Materiál pro elektroinstalaci-doplňkový pomocný(prořez a pod) | sada | 1 |  | 0 | 0 | 0 | 0 | 0 | RTS I / 2020 | 0 |  | 0 | 0 | 0 | 0 | 0 | 0 | 0 | SO01.5 | 0 | 0 | 0 | 21 | 0 | 0 | 1 |  |  |  | 0 | 0 | 0 | M201VD_ | SO01.5_9_ | SO01.5_ | 0 | 0 | 0 | 0 | 0 | 0 | 0
640 | SO01.5 | 650063821R00 | Montáž spouště chráničové čtyřpólové do 25 A | kus | 1 |  | 0 | 0 | 0 | 0 | 0 | RTS I / 2020 | 0 |  | 0 | 0 | 0 | 0 | 0 | 0 | 0 | SO01.5 | 0 | 0 | 0 | 21 | 0 | 0 | 2 |  |  |  | 0 | 0 | 0 | M201VD_ | SO01.5_9_ | SO01.5_ | 0 | 0 | 0 | 0 | 0 | 0 | 0
641 | SO01.5 | 358225520A | Vypínací spoušť pro modulární jističe, montáž vlevo, uchycení přilepením, 110-415V AC / 110-220V DC viz.PD | kus | 1 |  | 0 | 0 | 0 | 0.0001 | 0.0001 | RTS I / 2020 | 0 |  | 0 | 0 | 0 | 0 | 0 | 0 | 0 | SO01.5 | 0 | 0 | 0 | 21 | 0 | 0 | 1 |  |  |  | 0 | 0 | 0 | M201VD_ | SO01.5_9_ | SO01.5_ | 0 | 0 | 0 | 0.0001 | 0 | 0 | 0
642 | SO01.5 | 210050832R00 | Obal na schema a bez.tabulka | kus | 2 |  | 0 | 0 | 0 | 0 | 0 | RTS I / 2020 | 0 |  | 0 | 0 | 0 | 0 | 0 | 0 | 0 | SO01.5 | 0 | 0 | 0 | 21 | 0 | 0 | 2 |  |  |  | 0 | 0 | 0 | M201VD_ | SO01.5_9_ | SO01.5_ | 0 | 0 | 0 | 0 | 0 | 0 | 0
643 | SO01.5 | 210020953RT2 | Nápis na dveře - počet písmen | kus | 20 |  | 0 | 0 | 0 | 0 | 0 | RTS I / 2020 | 0 |  | 0 | 0 | 0 | 0 | 0 | 0 | 0 | SO01.5 | 0 | 0 | 0 | 21 | 0 | 0 | 2 |  |  |  | 0 | 0 | 0 | M201VD_ | SO01.5_9_ | SO01.5_ | 0 | 0 | 0 | 0 | 0 | 0 | 0
| SO01.5 | M203VD | Rozvaděč R-TČ |  |  |  | 0 | 0 | 0 |  | 0.01789 | [10 empty] | SO01.5 | [7 empty] | 0 | 0 | 0
644 | SO01.5 | 220110561R00 | Montáž celoplech.rozvaděče A 1 do zdi | kus | 1 |  | 0 | 0 | 0 | 0.01085 | 0.01085 | RTS I / 2020 | 0 |  | 0 | 0 | 0 | 0 | 0 | 0 | 0 | SO01.5 | 0 | 0 | 0 | 21 | 0 | 0 | 2 |  |  |  | 0 | 0 | 0 | M203VD_ | SO01.5_9_ | SO01.5_ | 0 | 0 | 0 | 0.01085 | 0 | 0 | 0
645 | SO01.5 | 357123510A | Rozvodnice KLV, pod omítku, plech.dveře, šroubová svorkovnice, řad 3, modulů 42 viz.PD | kus | 1 |  | 0 | 0 | 0 | 0.0045 | 0.0045 | RTS I / 2020 | 0 |  | 0 | 0 | 0 | 0 | 0 | 0 | 0 | SO01.5 | 0 | 0 | 0 | 21 | 0 | 0 | 1 |  |  |  | 0 | 0 | 0 | M203VD_ | SO01.5_9_ | SO01.5_ | 0 | 0 | 0 | 0.0045 | 0 | 0 | 0
646 | SO01.5 | 345715116A | Záslepka pro výřezy 45mm, 6 modulů TE, bílá, lámatelná po 8,75mm (1/2TE) viz.PD | kus | 3 |  | 0 | 0 | 0 | 0 | 0 | RTS I / 2020 | 0 |  | 0 | 0 | 0 | 0 | 0 | 0 | 0 | SO01.5 | 0 | 0 | 0 | 21 | 0 | 0 | 1 |  |  |  | 0 | 0 | 0 | M203VD_ | SO01.5_9_ | SO01.5_ | 0 | 0 | 0 | 0 | 0 | 0 | 0
647 | SO01.5 | 210120463R00 | Jistič vzduch.3pólový ve skříni nad 25A | kus | 3 |  | 0 | 0 | 0 | 0 | 0 | RTS I / 2020 | 0 |  | 0 | 0 | 0 | 0 | 0 | 0 | 0 | SO01.5 | 0 | 0 | 0 | 21 | 0 | 0 | 2 |  |  |  | 0 | 0 | 0 | M203VD_ | SO01.5_9_ | SO01.5_ | 0 | 0 | 0 | 0 | 0 | 0 | 0
648 | SO01.5 | 35822002315 | Jistič PL7, char B, 3-pólový, Icn=10kA, In=25A viz.PD | kus | 1 |  | 0 | 0 | 0 | 0.0005 | 0.0005 | RTS I / 2020 | 0 |  | 0 | 0 | 0 | 0 | 0 | 0 | 0 | SO01.5 | 0 | 0 | 0 | 21 | 0 | 0 | 1 |  |  |  | 0 | 0 | 0 | M203VD_ | SO01.5_9_ | SO01.5_ | 0 | 0 | 0 | 0.0005 | 0 | 0 | 0
649 | SO01.5 | 35822002316 | Jistič PL7, char B, 3-pólový, Icn=10kA, In=32A viz.PD | kus | 1 |  | 0 | 0 | 0 | 0.0005 | 0.0005 | RTS I / 2020 | 0 |  | 0 | 0 | 0 | 0 | 0 | 0 | 0 | SO01.5 | 0 | 0 | 0 | 21 | 0 | 0 | 1 |  |  |  | 0 | 0 | 0 | M203VD_ | SO01.5_9_ | SO01.5_ | 0 | 0 | 0 | 0.0005 | 0 | 0 | 0
650 | SO01.5 | 358240-02 | FLP-B+C MAXI VS/3 typu 1+2 viz.PD | kus | 1 |  | 0 | 0 | 0 | 0 | 0 |  | 0 |  | 0 | 0 | 0 | 0 | 0 | 0 | 0 | SO01.5 | 0 | 0 | 0 | 21 | 0 | 0 | 1 |  |  |  | 0 | 0 | 0 | M203VD_ | SO01.5_9_ | SO01.5_ | 0 | 0 | 0 | 0 | 0 | 0 | 0
651 | SO01.5 | 210120421R00 | Jistič vzduch.1pólový | kus | 8 |  | 0 | 0 | 0 | 0 | 0 | RTS I / 2020 | 0 |  | 0 | 0 | 0 | 0 | 0 | 0 | 0 | SO01.5 | 0 | 0 | 0 | 21 | 0 | 0 | 2 |  |  |  | 0 | 0 | 0 | M203VD_ | SO01.5_9_ | SO01.5_ | 0 | 0 | 0 | 0 | 0 | 0 | 0
652 | SO01.5 | 35822001011 | Jistič PL7, char B, 1-pólový, Icn=10kA, In=4A viz.PD | kus | 1 |  | 0 | 0 | 0 | 0.00018 | 0.00018 | RTS I / 2020 | 0 |  | 0 | 0 | 0 | 0 | 0 | 0 | 0 | SO01.5 | 0 | 0 | 0 | 21 | 0 | 0 | 1 |  |  |  | 0 | 0 | 0 | M203VD_ | SO01.5_9_ | SO01.5_ | 0 | 0 | 0 | 0.00018 | 0 | 0 | 0
653 | SO01.5 | 35822001012 | Jistič PL7, char B, 1-pólový, Icn=10kA, In=6A viz.PD | kus | 2 |  | 0 | 0 | 0 | 0.00018 | 0.00036 | RTS I / 2020 | 0 |  | 0 | 0 | 0 | 0 | 0 | 0 | 0 | SO01.5 | 0 | 0 | 0 | 21 | 0 | 0 | 1 |  |  |  | 0 | 0 | 0 | M203VD_ | SO01.5_9_ | SO01.5_ | 0 | 0 | 0 | 0.00036 | 0 | 0 | 0
654 | SO01.5 | 35822001016 | Jistič PL7, char B, 1-pólový, Icn=10kA, In=20A viz.PD | kus | 1 |  | 0 | 0 | 0 | 0.00018 | 0.00018 | RTS I / 2020 | 0 |  | 0 | 0 | 0 | 0 | 0 | 0 | 0 | SO01.5 | 0 | 0 | 0 | 21 | 0 | 0 | 1 |  |  |  | 0 | 0 | 0 | M203VD_ | SO01.5_9_ | SO01.5_ | 0 | 0 | 0 | 0.00018 | 0 | 0 | 0
655 | SO01.5 | 35822001015 | Jistič PL7, char B, 1-pólový, Icn=10kA, In=16A viz.PD | kus | 2 |  | 0 | 0 | 0 | 0.00018 | 0.00036 | RTS I / 2020 | 0 |  | 0 | 0 | 0 | 0 | 0 | 0 | 0 | SO01.5 | 0 | 0 | 0 | 21 | 0 | 0 | 1 |  |  |  | 0 | 0 | 0 | M203VD_ | SO01.5_9_ | SO01.5_ | 0 | 0 | 0 | 0.00036 | 0 | 0 | 0
656 | SO01.5 | 35822001013 | Jistič PL7, char B, 1-pólový, Icn=10kA, In=10A viz.PD | kus | 2 |  | 0 | 0 | 0 | 0.00018 | 0.00036 | RTS I / 2020 | 0 |  | 0 | 0 | 0 | 0 | 0 | 0 | 0 | SO01.5 | 0 | 0 | 0 | 21 | 0 | 0 | 1 |  |  |  | 0 | 0 | 0 | M203VD_ | SO01.5_9_ | SO01.5_ | 0 | 0 | 0 | 0.00036 | 0 | 0 | 0
657 | SO01.5 | 650063821R00 | Montáž spouště chráničové čtyřpólové do 25 A | kus | 1 |  | 0 | 0 | 0 | 0 | 0 | RTS I / 2020 | 0 |  | 0 | 0 | 0 | 0 | 0 | 0 | 0 | SO01.5 | 0 | 0 | 0 | 21 | 0 | 0 | 2 |  |  |  | 0 | 0 | 0 | M203VD_ | SO01.5_9_ | SO01.5_ | 0 | 0 | 0 | 0 | 0 | 0 | 0
658 | SO01.5 | 358225520A | Vypínací spoušť pro modulární jističe, montáž vlevo, uchycení přilepením, 110-415V AC / 110-220V DC viz.PD | kus | 1 |  | 0 | 0 | 0 | 0.0001 | 0.0001 | RTS I / 2020 | 0 |  | 0 | 0 | 0 | 0 | 0 | 0 | 0 | SO01.5 | 0 | 0 | 0 | 21 | 0 | 0 | 1 |  |  |  | 0 | 0 | 0 | M203VD_ | SO01.5_9_ | SO01.5_ | 0 | 0 | 0 | 0.0001 | 0 | 0 | 0
659 | SO01.5 | 210230272R00 | Revize a zprovoznění rozvaděče-včetně kompoletace | kus | 1 |  | 0 | 0 | 0 | 0 | 0 | RTS I / 2020 | 0 |  | 0 | 0 | 0 | 0 | 0 | 0 | 0 | SO01.5 | 0 | 0 | 0 | 21 | 0 | 0 | 2 |  |  |  | 0 | 0 | 0 | M203VD_ | SO01.5_9_ | SO01.5_ | 0 | 0 | 0 | 0 | 0 | 0 | 0
660 | SO01.5 | 34195 | Materiál pro elektroinstalaci-doplňkový pomocný(prořez a pod) | sada | 1 |  | 0 | 0 | 0 | 0 | 0 | RTS I / 2020 | 0 |  | 0 | 0 | 0 | 0 | 0 | 0 | 0 | SO01.5 | 0 | 0 | 0 | 21 | 0 | 0 | 1 |  |  |  | 0 | 0 | 0 | M203VD_ | SO01.5_9_ | SO01.5_ | 0 | 0 | 0 | 0 | 0 | 0 | 0
661 | SO01.5 | 210020953RT2 | Nápis na dveře - počet písmen | kus | 20 |  | 0 | 0 | 0 | 0 | 0 | RTS I / 2020 | 0 |  | 0 | 0 | 0 | 0 | 0 | 0 | 0 | SO01.5 | 0 | 0 | 0 | 21 | 0 | 0 | 2 |  |  |  | 0 | 0 | 0 | M203VD_ | SO01.5_9_ | SO01.5_ | 0 | 0 | 0 | 0 | 0 | 0 | 0
662 | SO01.5 | 210050832R00 | Obal na schema a bez.tabulka | kus | 2 |  | 0 | 0 | 0 | 0 | 0 | RTS I / 2020 | 0 |  | 0 | 0 | 0 | 0 | 0 | 0 | 0 | SO01.5 | 0 | 0 | 0 | 21 | 0 | 0 | 2 |  |  |  | 0 | 0 | 0 | M203VD_ | SO01.5_9_ | SO01.5_ | 0 | 0 | 0 | 0 | 0 | 0 | 0
| SO01.5 | M204VD | Rozvaděč - PŘEP.OCHR.1 |  |  |  | 0 | 0 | 0 |  | 0.01785 | [10 empty] | SO01.5 | [7 empty] | 0 | 0 | 0
663 | SO01.5 | 220110561R00 | Montáž celoplech.rozvaděče A 1 do zdi | kus | 1 |  | 0 | 0 | 0 | 0.01085 | 0.01085 | RTS I / 2020 | 0 |  | 0 | 0 | 0 | 0 | 0 | 0 | 0 | SO01.5 | 0 | 0 | 0 | 21 | 0 | 0 | 2 |  |  |  | 0 | 0 | 0 | M204VD_ | SO01.5_9_ | SO01.5_ | 0 | 0 | 0 | 0.01085 | 0 | 0 | 0
664 | SO01.5 | 357123513A | Rozvodnice KLV, pod omítku, plech.dveře, šroubová svorkovnice, řad 1, modulů 14 viz.PD | kus | 1 |  | 0 | 0 | 0 | 0.007 | 0.007 | RTS I / 2020 | 0 |  | 0 | 0 | 0 | 0 | 0 | 0 | 0 | SO01.5 | 0 | 0 | 0 | 21 | 0 | 0 | 1 |  |  |  | 0 | 0 | 0 | M204VD_ | SO01.5_9_ | SO01.5_ | 0 | 0 | 0 | 0.007 | 0 | 0 | 0
665 | SO01.5 | 345715116A | Záslepka pro výřezy 45mm, 6 modulů TE, bílá, lámatelná po 8,75mm (1/2TE) viz.PD | kus | 1 |  | 0 | 0 | 0 | 0 | 0 | RTS I / 2020 | 0 |  | 0 | 0 | 0 | 0 | 0 | 0 | 0 | SO01.5 | 0 | 0 | 0 | 21 | 0 | 0 | 1 |  |  |  | 0 | 0 | 0 | M204VD_ | SO01.5_9_ | SO01.5_ | 0 | 0 | 0 | 0 | 0 | 0 | 0
666 | SO01.5 | 210120463R00 | Jistič vzduch.3pólový ve skříni nad 25A | kus | 2 |  | 0 | 0 | 0 | 0 | 0 | RTS I / 2020 | 0 |  | 0 | 0 | 0 | 0 | 0 | 0 | 0 | SO01.5 | 0 | 0 | 0 | 21 | 0 | 0 | 2 |  |  |  | 0 | 0 | 0 | M204VD_ | SO01.5_9_ | SO01.5_ | 0 | 0 | 0 | 0 | 0 | 0 | 0
667 | SO01.5 | 358240-01 | Svodič přepětí B/C přechod zón síť TN-C viz.PD | kus | 1 |  | 0 | 0 | 0 | 0 | 0 |  | 0 |  | 0 | 0 | 0 | 0 | 0 | 0 | 0 | SO01.5 | 0 | 0 | 0 | 21 | 0 | 0 | 1 |  |  |  | 0 | 0 | 0 | M204VD_ | SO01.5_9_ | SO01.5_ | 0 | 0 | 0 | 0 | 0 | 0 | 0
668 | SO01.5 | 358240-03 | Svodič přepětí B/C přechod zón síť TN-C viz.PD | kus | 1 |  | 0 | 0 | 0 | 0 | 0 |  | 0 |  | 0 | 0 | 0 | 0 | 0 | 0 | 0 | SO01.5 | 0 | 0 | 0 | 21 | 0 | 0 | 1 |  |  |  | 0 | 0 | 0 | M204VD_ | SO01.5_9_ | SO01.5_ | 0 | 0 | 0 | 0 | 0 | 0 | 0
669 | SO01.5 | 210230272R00 | Revize a zprovoznění rozvaděče-včetně kompoletace | kus | 0.5 |  | 0 | 0 | 0 | 0 | 0 | RTS I / 2020 | 0 |  | 0 | 0 | 0 | 0 | 0 | 0 | 0 | SO01.5 | 0 | 0 | 0 | 21 | 0 | 0 | 2 |  |  |  | 0 | 0 | 0 | M204VD_ | SO01.5_9_ | SO01.5_ | 0 | 0 | 0 | 0 | 0 | 0 | 0
670 | SO01.5 | 34195 | Materiál pro elektroinstalaci-doplňkový pomocný(prořez a pod) | sada | 0.5 |  | 0 | 0 | 0 | 0 | 0 | RTS I / 2020 | 0 |  | 0 | 0 | 0 | 0 | 0 | 0 | 0 | SO01.5 | 0 | 0 | 0 | 21 | 0 | 0 | 1 |  |  |  | 0 | 0 | 0 | M204VD_ | SO01.5_9_ | SO01.5_ | 0 | 0 | 0 | 0 | 0 | 0 | 0
| SO01.5 | M206VD | Rozvaděč - PŘEP.OCHR.2 |  |  |  | 0 | 0 | 0 |  | 0.0357 | [10 empty] | SO01.5 | [7 empty] | 0 | 0 | 0
671 | SO01.5 | 220110561R00 | Montáž celoplech.rozvaděče A 1 do zdi | kus | 2 |  | 0 | 0 | 0 | 0.01085 | 0.0217 | RTS I / 2020 | 0 |  | 0 | 0 | 0 | 0 | 0 | 0 | 0 | SO01.5 | 0 | 0 | 0 | 21 | 0 | 0 | 2 |  |  |  | 0 | 0 | 0 | M206VD_ | SO01.5_9_ | SO01.5_ | 0 | 0 | 0 | 0.0217 | 0 | 0 | 0
672 | SO01.5 | 357123513B | Rozvodnice NA omítku IP65, průhledné dveře, 1 řada, 4 moduly, bez N/PE svorkovnic viz.PD | kus | 2 |  | 0 | 0 | 0 | 0.007 | 0.014 | RTS I / 2020 | 0 |  | 0 | 0 | 0 | 0 | 0 | 0 | 0 | SO01.5 | 0 | 0 | 0 | 21 | 0 | 0 | 1 |  |  |  | 0 | 0 | 0 | M206VD_ | SO01.5_9_ | SO01.5_ | 0 | 0 | 0 | 0.014 | 0 | 0 | 0
673 | SO01.5 | 345715116A | Záslepka pro výřezy 45mm, 6 modulů TE, bílá, lámatelná po 8,75mm (1/2TE) viz.PD | kus | 2 |  | 0 | 0 | 0 | 0 | 0 | RTS I / 2020 | 0 |  | 0 | 0 | 0 | 0 | 0 | 0 | 0 | SO01.5 | 0 | 0 | 0 | 21 | 0 | 0 | 1 |  |  |  | 0 | 0 | 0 | M206VD_ | SO01.5_9_ | SO01.5_ | 0 | 0 | 0 | 0 | 0 | 0 | 0
674 | SO01.5 | 210120463R00 | Jistič vzduch.3pólový ve skříni nad 25A | kus | 2 |  | 0 | 0 | 0 | 0 | 0 | RTS I / 2020 | 0 |  | 0 | 0 | 0 | 0 | 0 | 0 | 0 | SO01.5 | 0 | 0 | 0 | 21 | 0 | 0 | 2 |  |  |  | 0 | 0 | 0 | M206VD_ | SO01.5_9_ | SO01.5_ | 0 | 0 | 0 | 0 | 0 | 0 | 0
675 | SO01.5 | 358240-04 | Svodič přepětí B/C přechod zón síť TN-C viz.PD | kus | 2 |  | 0 | 0 | 0 | 0 | 0 |  | 0 |  | 0 | 0 | 0 | 0 | 0 | 0 | 0 | SO01.5 | 0 | 0 | 0 | 21 | 0 | 0 | 1 |  |  |  | 0 | 0 | 0 | M206VD_ | SO01.5_9_ | SO01.5_ | 0 | 0 | 0 | 0 | 0 | 0 | 0
676 | SO01.5 | 210230272R00 | Revize a zprovoznění rozvaděče-včetně kompoletace | kus | 0.5 |  | 0 | 0 | 0 | 0 | 0 | RTS I / 2020 | 0 |  | 0 | 0 | 0 | 0 | 0 | 0 | 0 | SO01.5 | 0 | 0 | 0 | 21 | 0 | 0 | 2 |  |  |  | 0 | 0 | 0 | M206VD_ | SO01.5_9_ | SO01.5_ | 0 | 0 | 0 | 0 | 0 | 0 | 0
677 | SO01.5 | 34195 | Materiál pro elektroinstalaci-doplňkový pomocný(prořez a pod) | sada | 0.5 |  | 0 | 0 | 0 | 0 | 0 | RTS I / 2020 | 0 |  | 0 | 0 | 0 | 0 | 0 | 0 | 0 | SO01.5 | 0 | 0 | 0 | 21 | 0 | 0 | 1 |  |  |  | 0 | 0 | 0 | M206VD_ | SO01.5_9_ | SO01.5_ | 0 | 0 | 0 | 0 | 0 | 0 | 0
| SO01.5 | M21 | Elektromontáže |  |  |  | 0 | 0 | 0 |  | 1.4414 | [10 empty] | SO01.5 | [7 empty] | 0 | 0 | 0
678 | SO01.5 | 210010001RU4 | Trubka ohebná pod omítku, vnější průměr 16 mm-trubka oheb.el.inst. typ 23 R=16mm (PO),včetně dodávky | m | 142 |  | 0 | 0 | 0 | 3e-05 | 0.00426 | RTS I / 2020 | 0 |  | 0 | 0 | 0 | 0 | 0 | 0 | 0 | SO01.5 | 0 | 0 | 0 | 21 | 0 | 0 | 2 |  |  |  | 0 | 0 | 0 | M21_ | SO01.5_9_ | SO01.5_ | 0 | 0 | 0 | 0.00426 | 0 | 0 | 0
679 | SO01.5 | 210010003RU4 | Trubka ohebná pod omítku, vnější průměr 25 mm, trubka oheb.el.inst. typ 23 R=23mm (PO),včetně dodávky | m | 42 |  | 0 | 0 | 0 | 6e-05 | 0.00252 | RTS I / 2020 | 0 |  | 0 | 0 | 0 | 0 | 0 | 0 | 0 | SO01.5 | 0 | 0 | 0 | 21 | 0 | 0 | 2 |  |  |  | 0 | 0 | 0 | M21_ | SO01.5_9_ | SO01.5_ | 0 | 0 | 0 | 0.00252 | 0 | 0 | 0
680 | SO01.5 | 210010004RU4 | Trubka ohebná pod omítku, vnější průměr 32 mm-trubka oheb.el.inst. typ 23 R=29mm (PO),včetně dodávky | m | 20 |  | 0 | 0 | 0 | 9e-05 | 0.0018 | RTS I / 2020 | 0 |  | 0 | 0 | 0 | 0 | 0 | 0 | 0 | SO01.5 | 0 | 0 | 0 | 21 | 0 | 0 | 2 |  |  |  | 0 | 0 | 0 | M21_ | SO01.5_9_ | SO01.5_ | 0 | 0 | 0 | 0.0018 | 0 | 0 | 0
681 | SO01.5 | 210010082R00 | Trubka pancéřová z PH, uložená pevně, 16 mm | m | 42 |  | 0 | 0 | 0 | 0 | 0 | RTS I / 2020 | 0 |  | 0 | 0 | 0 | 0 | 0 | 0 | 0 | SO01.5 | 0 | 0 | 0 | 21 | 0 | 0 | 2 |  |  |  | 0 | 0 | 0 | M21_ | SO01.5_9_ | SO01.5_ | 0 | 0 | 0 | 0 | 0 | 0 | 0
682 | SO01.5 | 345710720 | Trubka elektroinst.bezhalogenová -trubka panc. instal. z PH 8016 R=16mm viz.PD | m | 42 |  | 0 | 0 | 0 | 0.00012 | 0.00504 | RTS I / 2020 | 0 |  | 0 | 0 | 0 | 0 | 0 | 0 | 0 | SO01.5 | 0 | 0 | 0 | 21 | 0 | 0 | 1 |  |  |  | 0 | 0 | 0 | M21_ | SO01.5_9_ | SO01.5_ | 0 | 0 | 0 | 0.00504 | 0 | 0 | 0
683 | SO01.5 | 210010134R00 | Trubka ochranná z PE, uložená pevně, DN do 47 mm | m | 30 |  | 0 | 0 | 0 | 0 | 0 | RTS I / 2020 | 0 |  | 0 | 0 | 0 | 0 | 0 | 0 | 0 | SO01.5 | 0 | 0 | 0 | 21 | 0 | 0 | 2 |  |  |  | 0 | 0 | 0 | M21_ | SO01.5_9_ | SO01.5_ | 0 | 0 | 0 | 0 | 0 | 0 | 0
684 | SO01.5 | 286138301 | Trubka SDR 26 HDPE 40 x 3,0 mm L 5 m | kus | 6 |  | 0 | 0 | 0 | 0.00165 | 0.0099 | RTS I / 2020 | 0 |  | 0 | 0 | 0 | 0 | 0 | 0 | 0 | SO01.5 | 0 | 0 | 0 | 21 | 0 | 0 | 1 |  |  |  | 0 | 0 | 0 | M21_ | SO01.5_9_ | SO01.5_ | 0 | 0 | 0 | 0.0099 | 0 | 0 | 0
685 | SO01.5 | 210010134R00 | Trubka ochranná z PE, uložená pevně, DN do 47 mm | m | 30 |  | 0 | 0 | 0 | 0 | 0 | RTS I / 2020 | 0 |  | 0 | 0 | 0 | 0 | 0 | 0 | 0 | SO01.5 | 0 | 0 | 0 | 21 | 0 | 0 | 2 |  |  |  | 0 | 0 | 0 | M21_ | SO01.5_9_ | SO01.5_ | 0 | 0 | 0 | 0 | 0 | 0 | 0
686 | SO01.5 | 3457114700 | Trubka kabelová chránička d40, Vnější plášť trubky je vyroben z HDPE, vnitřní z LDPE. viz.PD | m | 30 |  | 0 | 0 | 0 | 0.00019 | 0.0057 | RTS I / 2020 | 0 |  | 0 | 0 | 0 | 0 | 0 | 0 | 0 | SO01.5 | 0 | 0 | 0 | 21 | 0 | 0 | 1 |  |  |  | 0 | 0 | 0 | M21_ | SO01.5_9_ | SO01.5_ | 0 | 0 | 0 | 0.0057 | 0 | 0 | 0
687 | SO01.5 | 210010135R00 | Trubka ochranná z PE, uložená pevně, DN do 80 mm | m | 15 |  | 0 | 0 | 0 | 0 | 0 | RTS I / 2020 | 0 |  | 0 | 0 | 0 | 0 | 0 | 0 | 0 | SO01.5 | 0 | 0 | 0 | 21 | 0 | 0 | 2 |  |  |  | 0 | 0 | 0 | M21_ | SO01.5_9_ | SO01.5_ | 0 | 0 | 0 | 0 | 0 | 0 | 0
688 | SO01.5 | 3457114702 | Trubka kabelová chránička d63, Vnější plášť trubky je vyroben z HDPE, vnitřní z LDPE viz.PD | m | 15 |  | 0 | 0 | 0 | 0.00031 | 0.00465 | RTS I / 2020 | 0 |  | 0 | 0 | 0 | 0 | 0 | 0 | 0 | SO01.5 | 0 | 0 | 0 | 21 | 0 | 0 | 1 |  |  |  | 0 | 0 | 0 | M21_ | SO01.5_9_ | SO01.5_ | 0 | 0 | 0 | 0.00465 | 0 | 0 | 0
689 | SO01.5 | 210010301RT1 | Krabice přístrojová KP, bez zapojení, kruhová,včetně dodávky KP 68-krab.přístrojová (1901; KP 68; KZ 3) bez zapojení viz.PD | kus | 1 |  | 0 | 0 | 0 | 2e-05 | 2e-05 | RTS I / 2020 | 0 |  | 0 | 0 | 0 | 0 | 0 | 0 | 0 | SO01.5 | 0 | 0 | 0 | 21 | 0 | 0 | 2 |  |  |  | 0 | 0 | 0 | M21_ | SO01.5_9_ | SO01.5_ | 0 | 0 | 0 | 2e-05 | 0 | 0 | 0
690 | SO01.5 | 210010321RT1 | Krabice univerzální KU a odbočná KO se zapoj.,kruh,vč.dodávky krabice KU 68-1903 | kus | 36 |  | 0 | 0 | 0 | 9e-05 | 0.00324 | RTS I / 2020 | 0 |  | 0 | 0 | 0 | 0 | 0 | 0 | 0 | SO01.5 | 0 | 0 | 0 | 21 | 0 | 0 | 2 |  |  |  | 0 | 0 | 0 | M21_ | SO01.5_9_ | SO01.5_ | 0 | 0 | 0 | 0.00324 | 0 | 0 | 0
691 | SO01.5 | 210010322RT1 | Krabice rozvodná KR 97, se zapojením, kruhová,včetně dodávky KR 97/5 s víčkem | kus | 7 |  | 0 | 0 | 0 | 0 | 0 | RTS I / 2020 | 0 |  | 0 | 0 | 0 | 0 | 0 | 0 | 0 | SO01.5 | 0 | 0 | 0 | 21 | 0 | 0 | 2 |  |  |  | 0 | 0 | 0 | M21_ | SO01.5_9_ | SO01.5_ | 0 | 0 | 0 | 0 | 0 | 0 | 0
692 | SO01.5 | 210010323RT1 | Krabice odbočná KO, se zapojením, čtvercová,včetně dodávky KO 125 E s víčkem-krab.odboč.s víčkem;svor.(KR 125) čtverc. vč.zap. viz.PD | kus | 3 |  | 0 | 0 | 0 | 0.00022 | 0.00066 | RTS I / 2020 | 0 |  | 0 | 0 | 0 | 0 | 0 | 0 | 0 | SO01.5 | 0 | 0 | 0 | 21 | 0 | 0 | 2 |  |  |  | 0 | 0 | 0 | M21_ | SO01.5_9_ | SO01.5_ | 0 | 0 | 0 | 0.00066 | 0 | 0 | 0
693 | SO01.5 | 210010502R00 | Osazení lustrové svorky včetně zapojení do 3x4 | kus | 7 |  | 0 | 0 | 0 | 0 | 0 | RTS I / 2020 | 0 |  | 0 | 0 | 0 | 0 | 0 | 0 | 0 | SO01.5 | 0 | 0 | 0 | 21 | 0 | 0 | 2 |  |  |  | 0 | 0 | 0 | M21_ | SO01.5_9_ | SO01.5_ | 0 | 0 | 0 | 0 | 0 | 0 | 0
694 | SO01.5 | 34562449 | Svorka lustrová 3x4mm2 6311-07 | kus | 7 |  | 0 | 0 | 0 | 3e-05 | 0.00021 | RTS I / 2020 | 0 |  | 0 | 0 | 0 | 0 | 0 | 0 | 0 | SO01.5 | 0 | 0 | 0 | 21 | 0 | 0 | 1 |  |  |  | 0 | 0 | 0 | M21_ | SO01.5_9_ | SO01.5_ | 0 | 0 | 0 | 0.00021 | 0 | 0 | 0
695 | SO01.5 | 220261144R00 | Příchytka trubky PH 16,21 | kus | 52 |  | 0 | 0 | 0 | 0 | 0 | RTS I / 2020 | 0 |  | 0 | 0 | 0 | 0 | 0 | 0 | 0 | SO01.5 | 0 | 0 | 0 | 21 | 0 | 0 | 2 |  |  |  | 0 | 0 | 0 | M21_ | SO01.5_9_ | SO01.5_ | 0 | 0 | 0 | 0 | 0 | 0 | 0
696 | SO01.5 | 210010523R00 | Odvíč./zavíčkování krabic - víčko na 2 šrouby | kus | 9 |  | 0 | 0 | 0 | 0 | 0 | RTS I / 2020 | 0 |  | 0 | 0 | 0 | 0 | 0 | 0 | 0 | SO01.5 | 0 | 0 | 0 | 21 | 0 | 0 | 2 |  |  |  | 0 | 0 | 0 | M21_ | SO01.5_9_ | SO01.5_ | 0 | 0 | 0 | 0 | 0 | 0 | 0
697 | SO01.5 | 210010521R00 | Odvíč./zavíčkování krabic - víčko na závit | kus | 53 |  | 0 | 0 | 0 | 0 | 0 | RTS I / 2020 | 0 |  | 0 | 0 | 0 | 0 | 0 | 0 | 0 | SO01.5 | 0 | 0 | 0 | 21 | 0 | 0 | 2 |  |  |  | 0 | 0 | 0 | M21_ | SO01.5_9_ | SO01.5_ | 0 | 0 | 0 | 0 | 0 | 0 | 0
698 | SO01.5 | 650041631R0A | Osazení bezšroubové vícenásobné svorky | kus | 248 |  | 0 | 0 | 0 | 0 | 0 | RTS I / 2020 | 0 |  | 0 | 0 | 0 | 0 | 0 | 0 | 0 | SO01.5 | 0 | 0 | 0 | 21 | 0 | 0 | 2 |  |  |  | 0 | 0 | 0 | M21_ | SO01.5_9_ | SO01.5_ | 0 | 0 | 0 | 0 | 0 | 0 | 0
699 | SO01.5 | 210020953RT2 | Tabulka výstražná pro koupelny,včetně dodávky štítku | kus | 4 |  | 0 | 0 | 0 | 0 | 0 | RTS I / 2020 | 0 |  | 0 | 0 | 0 | 0 | 0 | 0 | 0 | SO01.5 | 0 | 0 | 0 | 21 | 0 | 0 | 2 |  |  |  | 0 | 0 | 0 | M21_ | SO01.5_9_ | SO01.5_ | 0 | 0 | 0 | 0 | 0 | 0 | 0
700 | SO01.5 | 210100003R00 | Ukončení vodičů v rozvaděči + zapojení do 16 mm2 | kus | 32 |  | 0 | 0 | 0 | 0 | 0 | RTS I / 2020 | 0 |  | 0 | 0 | 0 | 0 | 0 | 0 | 0 | SO01.5 | 0 | 0 | 0 | 21 | 0 | 0 | 2 |  |  |  | 0 | 0 | 0 | M21_ | SO01.5_9_ | SO01.5_ | 0 | 0 | 0 | 0 | 0 | 0 | 0
701 | SO01.5 | 210100002R00 | Ukončení vodičů v rozvaděči + zapojení do 6 mm2 | kus | 25 |  | 0 | 0 | 0 | 0 | 0 | RTS I / 2020 | 0 |  | 0 | 0 | 0 | 0 | 0 | 0 | 0 | SO01.5 | 0 | 0 | 0 | 21 | 0 | 0 | 2 |  |  |  | 0 | 0 | 0 | M21_ | SO01.5_9_ | SO01.5_ | 0 | 0 | 0 | 0 | 0 | 0 | 0
702 | SO01.5 | 210100001R00 | Ukončení vodičů v rozvaděči + zapojení do 2,5 mm2 | kus | 168 |  | 0 | 0 | 0 | 0 | 0 | RTS I / 2020 | 0 |  | 0 | 0 | 0 | 0 | 0 | 0 | 0 | SO01.5 | 0 | 0 | 0 | 21 | 0 | 0 | 2 |  |  |  | 0 | 0 | 0 | M21_ | SO01.5_9_ | SO01.5_ | 0 | 0 | 0 | 0 | 0 | 0 | 0
703 | SO01.5 | 210100219R00 | Ukončení šňůry v gumové hadici do 5 x 6 mm2 | kus | 4 |  | 0 | 0 | 0 | 0 | 0 | RTS I / 2020 | 0 |  | 0 | 0 | 0 | 0 | 0 | 0 | 0 | SO01.5 | 0 | 0 | 0 | 21 | 0 | 0 | 2 |  |  |  | 0 | 0 | 0 | M21_ | SO01.5_9_ | SO01.5_ | 0 | 0 | 0 | 0 | 0 | 0 | 0
704 | SO01.5 | 210100252R00 | Ukončení celoplast. kabelů zákl./pás.do 4x25 mm2 | kus | 2 |  | 0 | 0 | 0 | 0 | 0 | RTS I / 2020 | 0 |  | 0 | 0 | 0 | 0 | 0 | 0 | 0 | SO01.5 | 0 | 0 | 0 | 21 | 0 | 0 | 2 |  |  |  | 0 | 0 | 0 | M21_ | SO01.5_9_ | SO01.5_ | 0 | 0 | 0 | 0 | 0 | 0 | 0
705 | SO01.5 | 210100259R00 | Ukončení celoplast. kabelů zákl./pás.do 5x10 mm2 | kus | 6 |  | 0 | 0 | 0 | 0 | 0 | RTS I / 2020 | 0 |  | 0 | 0 | 0 | 0 | 0 | 0 | 0 | SO01.5 | 0 | 0 | 0 | 21 | 0 | 0 | 2 |  |  |  | 0 | 0 | 0 | M21_ | SO01.5_9_ | SO01.5_ | 0 | 0 | 0 | 0 | 0 | 0 | 0
706 | SO01.5 | 210100258R00 | Ukončení celoplast. kabelů zákl./pás.do 5x4 mm2 | kus | 6 |  | 0 | 0 | 0 | 0 | 0 | RTS I / 2020 | 0 |  | 0 | 0 | 0 | 0 | 0 | 0 | 0 | SO01.5 | 0 | 0 | 0 | 21 | 0 | 0 | 2 |  |  |  | 0 | 0 | 0 | M21_ | SO01.5_9_ | SO01.5_ | 0 | 0 | 0 | 0 | 0 | 0 | 0
707 | SO01.5 | 210110001RT2 | Spínač nástěnný jednopól.- řaz. 1, obyč.prostředí,včetně dodávky spínače viz.PD | kus | 8 |  | 0 | 0 | 0 | 4e-05 | 0.00032 | RTS I / 2020 | 0 |  | 0 | 0 | 0 | 0 | 0 | 0 | 0 | SO01.5 | 0 | 0 | 0 | 21 | 0 | 0 | 2 |  |  |  | 0 | 0 | 0 | M21_ | SO01.5_9_ | SO01.5_ | 0 | 0 | 0 | 0.00032 | 0 | 0 | 0
708 | SO01.5 | 210110021RT1 | Spínač nástěnný jednopól.- řaz. 1, venkovní,včetně dodávky spínače | kus | 1 |  | 0 | 0 | 0 | 4e-05 | 4e-05 | RTS I / 2020 | 0 |  | 0 | 0 | 0 | 0 | 0 | 0 | 0 | SO01.5 | 0 | 0 | 0 | 21 | 0 | 0 | 2 |  |  |  | 0 | 0 | 0 | M21_ | SO01.5_9_ | SO01.5_ | 0 | 0 | 0 | 4e-05 | 0 | 0 | 0
709 | SO01.5 | 210810045RT1 | Kabel CYKY-m 750 V 3C x 1,5 mm2 pevně uložený,včetně dodávky kabelu | m | 1315 |  | 0 | 0 | 0 | 0.00016 | 0.2104 | RTS I / 2020 | 0 |  | 0 | 0 | 0 | 0 | 0 | 0 | 0 | SO01.5 | 0 | 0 | 0 | 21 | 0 | 0 | 2 |  |  |  | 0 | 0 | 0 | M21_ | SO01.5_9_ | SO01.5_ | 0 | 0 | 0 | 0.2104 | 0 | 0 | 0
710 | SO01.5 | 210810046RT3 | Kabel CYKY-m 750 V 3C x 2,5 mm2 pevně uložený,včetně dodávky kabelu | m | 881 |  | 0 | 0 | 0 | 0.00023 | 0.20263 | RTS I / 2020 | 0 |  | 0 | 0 | 0 | 0 | 0 | 0 | 0 | SO01.5 | 0 | 0 | 0 | 21 | 0 | 0 | 2 |  |  |  | 0 | 0 | 0 | M21_ | SO01.5_9_ | SO01.5_ | 0 | 0 | 0 | 0.20263 | 0 | 0 | 0
711 | SO01.5 | 210810047RT1 | Kabel CYKY-m 750 V 3 x 4 mm2 pevně uložený,včetně dodávky kabeluCYKY-CYKYm 3Cx4 mm2 750V (PU) | m | 42 |  | 0 | 0 | 0 | 0.0003 | 0.0126 | RTS I / 2020 | 0 |  | 0 | 0 | 0 | 0 | 0 | 0 | 0 | SO01.5 | 0 | 0 | 0 | 21 | 0 | 0 | 2 |  |  |  | 0 | 0 | 0 | M21_ | SO01.5_9_ | SO01.5_ | 0 | 0 | 0 | 0.0126 | 0 | 0 | 0
712 | SO01.5 | 210810057RT2 | Kabel CYKY-m 750 V 5C žil 4 až 16 mm pevně uložený,včetně dodávky kabelu 5x6 mm2CYKY-CYKYm 5cx6 mm2 750V (PU) | m | 12 |  | 0 | 0 | 0 | 0.00056 | 0.00672 | RTS I / 2020 | 0 |  | 0 | 0 | 0 | 0 | 0 | 0 | 0 | SO01.5 | 0 | 0 | 0 | 21 | 0 | 0 | 2 |  |  |  | 0 | 0 | 0 | M21_ | SO01.5_9_ | SO01.5_ | 0 | 0 | 0 | 0.00672 | 0 | 0 | 0
713 | SO01.5 | 210810055RT1 | Kabel CYKY-m 750 V 5C x 1,5 mm2 pevně uložený,včetně dodávky kabelu,CYKY-CYKYm 5Cx1.5 mm2 750V (PU) | m | 148 |  | 0 | 0 | 0 | 0.00022 | 0.03256 | RTS I / 2020 | 0 |  | 0 | 0 | 0 | 0 | 0 | 0 | 0 | SO01.5 | 0 | 0 | 0 | 21 | 0 | 0 | 2 |  |  |  | 0 | 0 | 0 | M21_ | SO01.5_9_ | SO01.5_ | 0 | 0 | 0 | 0.03256 | 0 | 0 | 0
714 | SO01.5 | 210201521R00 | Svítidlo LED stropní/nástěnné přisazené | kus | 66 |  | 0 | 0 | 0 | 0 | 0 | RTS I / 2020 | 0 |  | 0 | 0 | 0 | 0 | 0 | 0 | 0 | SO01.5 | 0 | 0 | 0 | 21 | 0 | 0 | 2 |  |  |  | 0 | 0 | 0 | M21_ | SO01.5_9_ | SO01.5_ | 0 | 0 | 0 | 0 | 0 | 0 | 0
715 | SO01.5 | 34828430A | Svítidlo nouzové LED IP20 1x2W/1hod | kus | 6 |  | 0 | 0 | 0 | 0.00137 | 0.00822 | RTS I / 2020 | 0 |  | 0 | 0 | 0 | 0 | 0 | 0 | 0 | SO01.5 | 0 | 0 | 0 | 21 | 0 | 0 | 1 |  |  |  | 0 | 0 | 0 | M21_ | SO01.5_9_ | SO01.5_ | 0 | 0 | 0 | 0.00822 | 0 | 0 | 0
716 | SO01.5 | 34828436A | Svítidlo LED IP20 nouzové antipatické 1x6,5W/1hod viz.PD | kus | 4 |  | 0 | 0 | 0 | 0.00137 | 0.00548 | RTS I / 2020 | 0 |  | 0 | 0 | 0 | 0 | 0 | 0 | 0 | SO01.5 | 0 | 0 | 0 | 21 | 0 | 0 | 1 |  |  |  | 0 | 0 | 0 | M21_ | SO01.5_9_ | SO01.5_ | 0 | 0 | 0 | 0.00548 | 0 | 0 | 0
717 | SO01.5 | 348360144D | D Svítidlo přisazené LED s difuzorem, LED 37W IP66,průmyslové | kus | 9 |  | 0 | 0 | 0 | 0.0029 | 0.0261 | RTS I / 2020 | 0 |  | 0 | 0 | 0 | 0 | 0 | 0 | 0 | SO01.5 | 0 | 0 | 0 | 21 | 0 | 0 | 1 |  |  |  | 0 | 0 | 0 | M21_ | SO01.5_9_ | SO01.5_ | 0 | 0 | 0 | 0.0261 | 0 | 0 | 0
718 | SO01.5 | 348360144A | B3 Svítidlo přisazené LED s difuzorem, LED 18W3K IP65 s čidlem pohybu viz.PD | kus | 3 |  | 0 | 0 | 0 | 0.0029 | 0.0087 | RTS I / 2020 | 0 |  | 0 | 0 | 0 | 0 | 0 | 0 | 0 | SO01.5 | 0 | 0 | 0 | 21 | 0 | 0 | 1 |  |  |  | 0 | 0 | 0 | M21_ | SO01.5_9_ | SO01.5_ | 0 | 0 | 0 | 0.0087 | 0 | 0 | 0
719 | SO01.5 | 348360142 | B1 Svítidlo přisazené LED s difuzorem, LED 24W3K IP65 viz.PD | kus | 13 |  | 0 | 0 | 0 | 0.0015 | 0.0195 | RTS I / 2020 | 0 |  | 0 | 0 | 0 | 0 | 0 | 0 | 0 | SO01.5 | 0 | 0 | 0 | 21 | 0 | 0 | 1 |  |  |  | 0 | 0 | 0 | M21_ | SO01.5_9_ | SO01.5_ | 0 | 0 | 0 | 0.0195 | 0 | 0 | 0
720 | SO01.5 | 348360141 | B2 Svítidlo přisazené LED s difuzorem, LED 18W3K IP65 | kus | 6 |  | 0 | 0 | 0 | 0.0015 | 0.009 | RTS I / 2020 | 0 |  | 0 | 0 | 0 | 0 | 0 | 0 | 0 | SO01.5 | 0 | 0 | 0 | 21 | 0 | 0 | 1 |  |  |  | 0 | 0 | 0 | M21_ | SO01.5_9_ | SO01.5_ | 0 | 0 | 0 | 0.009 | 0 | 0 | 0
721 | SO01.5 | 348360116B | C Svítidlo LED přisazené mikroprism,UGR 19, IP20 1x40W viz.PD | kus | 4 |  | 0 | 0 | 0 | 0.0052 | 0.0208 | RTS I / 2020 | 0 |  | 0 | 0 | 0 | 0 | 0 | 0 | 0 | SO01.5 | 0 | 0 | 0 | 21 | 0 | 0 | 1 |  |  |  | 0 | 0 | 0 | M21_ | SO01.5_9_ | SO01.5_ | 0 | 0 | 0 | 0.0208 | 0 | 0 | 0
722 | SO01.5 | 348360125A | A Svítidlo LED přisazené s difuzorem,stmívátelné,1x35W,IP20 viz PD | kus | 21 |  | 0 | 0 | 0 | 0.007 | 0.147 | RTS I / 2020 | 0 |  | 0 | 0 | 0 | 0 | 0 | 0 | 0 | SO01.5 | 0 | 0 | 0 | 21 | 0 | 0 | 1 |  |  |  | 0 | 0 | 0 | M21_ | SO01.5_9_ | SO01.5_ | 0 | 0 | 0 | 0.147 | 0 | 0 | 0
723 | SO01.5 | 210201291R00 | Svítidlo zářivkové podlinkové, 1 zdroj | kus | 2 |  | 0 | 0 | 0 | 0 | 0 | RTS I / 2020 | 0 |  | 0 | 0 | 0 | 0 | 0 | 0 | 0 | SO01.5 | 0 | 0 | 0 | 21 | 0 | 0 | 2 |  |  |  | 0 | 0 | 0 | M21_ | SO01.5_9_ | SO01.5_ | 0 | 0 | 0 | 0 | 0 | 0 | 0
724 | SO01.5 | 348332517A | Svítidlo LED pásek pod kuchyňskou linku IP pro dané prostředí | kus | 2 |  | 0 | 0 | 0 | 0.0031 | 0.0062 | RTS I / 2020 | 0 |  | 0 | 0 | 0 | 0 | 0 | 0 | 0 | SO01.5 | 0 | 0 | 0 | 21 | 0 | 0 | 1 |  |  |  | 0 | 0 | 0 | M21_ | SO01.5_9_ | SO01.5_ | 0 | 0 | 0 | 0.0062 | 0 | 0 | 0
725 | SO01.5 | 449861115 | Autonomní hlásič kouře | kus | 5 |  | 0 | 0 | 0 | 0.00014 | 0.0007 | RTS I / 2020 | 0 |  | 0 | 0 | 0 | 0 | 0 | 0 | 0 | SO01.5 | 0 | 0 | 0 | 21 | 0 | 0 | 1 |  |  |  | 0 | 0 | 0 | M21_ | SO01.5_9_ | SO01.5_ | 0 | 0 | 0 | 0.0007 | 0 | 0 | 0
726 | SO01.5 | 449861130 | Pohybový sensor 360st | kus | 5 |  | 0 | 0 | 0 | 0.00015 | 0.00075 | RTS I / 2020 | 0 |  | 0 | 0 | 0 | 0 | 0 | 0 | 0 | SO01.5 | 0 | 0 | 0 | 21 | 0 | 0 | 1 |  |  |  | 0 | 0 | 0 | M21_ | SO01.5_9_ | SO01.5_ | 0 | 0 | 0 | 0.00075 | 0 | 0 | 0
727 | SO01.5 | 210110003RT1 | Spínač nástěnný seriový - řaz. 5, obyč.prostředí,včetně dodávky spínače | kus | 2 |  | 0 | 0 | 0 | 4e-05 | 8e-05 | RTS I / 2020 | 0 |  | 0 | 0 | 0 | 0 | 0 | 0 | 0 | SO01.5 | 0 | 0 | 0 | 21 | 0 | 0 | 2 |  |  |  | 0 | 0 | 0 | M21_ | SO01.5_9_ | SO01.5_ | 0 | 0 | 0 | 8e-05 | 0 | 0 | 0
728 | SO01.5 | 210110023RT2 | Spínač nástěnný seriový - řaz. 5, venkovní,včetně dodávky spínače viz.PD | kus | 1 |  | 0 | 0 | 0 | 4e-05 | 4e-05 | RTS I / 2020 | 0 |  | 0 | 0 | 0 | 0 | 0 | 0 | 0 | SO01.5 | 0 | 0 | 0 | 21 | 0 | 0 | 2 |  |  |  | 0 | 0 | 0 | M21_ | SO01.5_9_ | SO01.5_ | 0 | 0 | 0 | 4e-05 | 0 | 0 | 0
729 | SO01.5 | 210110004RT1 | Spínač nástěnný střídavý - řaz. 6, obyč.prostředí,včetně dodávky spínače viz.PD | kus | 8 |  | 0 | 0 | 0 | 4e-05 | 0.00032 | RTS I / 2020 | 0 |  | 0 | 0 | 0 | 0 | 0 | 0 | 0 | SO01.5 | 0 | 0 | 0 | 21 | 0 | 0 | 2 |  |  |  | 0 | 0 | 0 | M21_ | SO01.5_9_ | SO01.5_ | 0 | 0 | 0 | 0.00032 | 0 | 0 | 0
730 | SO01.5 | 210110005RT1 | Spínač nástěnný křížový - řaz. 7, obyč.prostředí,včetně dodávky spínače viz.PD | kus | 2 |  | 0 | 0 | 0 | 4e-05 | 8e-05 | RTS I / 2020 | 0 |  | 0 | 0 | 0 | 0 | 0 | 0 | 0 | SO01.5 | 0 | 0 | 0 | 21 | 0 | 0 | 2 |  |  |  | 0 | 0 | 0 | M21_ | SO01.5_9_ | SO01.5_ | 0 | 0 | 0 | 8e-05 | 0 | 0 | 0
731 | SO01.5 | 210110501RT1 | Vypínač vačkový vestavný S 25V 01- vypínač,včetně dodávky vypínače vačkové spín.typu v plastové skříni IP 54 , 3x25A viz.PD | kus | 2 |  | 0 | 0 | 0 | 0.00033 | 0.00066 | RTS I / 2020 | 0 |  | 0 | 0 | 0 | 0 | 0 | 0 | 0 | SO01.5 | 0 | 0 | 0 | 21 | 0 | 0 | 2 |  |  |  | 0 | 0 | 0 | M21_ | SO01.5_9_ | SO01.5_ | 0 | 0 | 0 | 0.00066 | 0 | 0 | 0
732 | SO01.5 | 210111012RT2 | Zásuvka domovní zapuštěná - 2P+PE, průběž.zapojení,včetně dodávky zásuvky,Zásuvka jednonásobná s ochranným kolíkem, s clonkami, IP 40, 16 A, 2 viz.PD | kus | 47 |  | 0 | 0 | 0 | 0.00015 | 0.00705 | RTS I / 2020 | 0 |  | 0 | 0 | 0 | 0 | 0 | 0 | 0 | SO01.5 | 0 | 0 | 0 | 21 | 0 | 0 | 2 |  |  |  | 0 | 0 | 0 | M21_ | SO01.5_9_ | SO01.5_ | 0 | 0 | 0 | 0.00705 | 0 | 0 | 0
733 | SO01.5 | 210111013RT2 | Zásuvka s přepěťovou ochranou - provedení 2P+PE,včetně dodávky zásuvky | kus | 6 |  | 0 | 0 | 0 | 1e-05 | 6e-05 | RTS I / 2020 | 0 |  | 0 | 0 | 0 | 0 | 0 | 0 | 0 | SO01.5 | 0 | 0 | 0 | 21 | 0 | 0 | 2 |  |  |  | 0 | 0 | 0 | M21_ | SO01.5_9_ | SO01.5_ | 0 | 0 | 0 | 6e-05 | 0 | 0 | 0
734 | SO01.5 | 210111022R00 | Zásuvka domovní v krabici - 2P+PE, průběž.zapojení,Zásuvka jednonásobná IP 44, AQVA s ochranným kolíkem, s clonkami, s víčkem 16 A, 250 V AC Upevnění | kus | 19 |  | 0 | 0 | 0 | 0 | 0 | RTS I / 2020 | 0 |  | 0 | 0 | 0 | 0 | 0 | 0 | 0 | SO01.5 | 0 | 0 | 0 | 21 | 0 | 0 | 2 |  |  |  | 0 | 0 | 0 | M21_ | SO01.5_9_ | SO01.5_ | 0 | 0 | 0 | 0 | 0 | 0 | 0
735 | SO01.5 | 34551615 | Zásuvka jednonásobná IP 44, s ochranným kolíkem, s clonkami, s víčkem 16 A, 250 V AC Upevnění šrouby nebo drápky. Šroubové svorky (pro v | kus | 19 |  | 0 | 0 | 0 | 4e-05 | 0.00076 | RTS I / 2020 | 0 |  | 0 | 0 | 0 | 0 | 0 | 0 | 0 | SO01.5 | 0 | 0 | 0 | 21 | 0 | 0 | 1 |  |  |  | 0 | 0 | 0 | M21_ | SO01.5_9_ | SO01.5_ | 0 | 0 | 0 | 0.00076 | 0 | 0 | 0
736 | SO01.5 | 210140461R00 | Ovladač domovní tlačítkový - bez signálky | kus | 3 |  | 0 | 0 | 0 | 0 | 0 | RTS I / 2020 | 0 |  | 0 | 0 | 0 | 0 | 0 | 0 | 0 | SO01.5 | 0 | 0 | 0 | 21 | 0 | 0 | 2 |  |  |  | 0 | 0 | 0 | M21_ | SO01.5_9_ | SO01.5_ | 0 | 0 | 0 | 0 | 0 | 0 | 0
737 | SO01.5 | 34535440A | Přístroj ovládače zapínacího, se svorkou N 10 A, 250 V AC Upevnění šrouby, Bezšroubové svorky (pro vodiče 1-2,5 mm2) + Doutnavka / LED Řazení: 1/0, 1/ | kus | 3 |  | 0 | 0 | 0 | 5e-05 | 0.00015 | RTS I / 2020 | 0 |  | 0 | 0 | 0 | 0 | 0 | 0 | 0 | SO01.5 | 0 | 0 | 0 | 21 | 0 | 0 | 1 |  |  |  | 0 | 0 | 0 | M21_ | SO01.5_9_ | SO01.5_ | 0 | 0 | 0 | 0.00015 | 0 | 0 | 0
738 | SO01.5 | 210220022RT1 | Vedení uzemňovací v zemi FeZn, D 8 - 10 mm,včetně drátu FeZn 10 mm | m | 60 |  | 0 | 0 | 0 | 0.00105 | 0.063 | RTS I / 2020 | 0 |  | 0 | 0 | 0 | 0 | 0 | 0 | 0 | SO01.5 | 0 | 0 | 0 | 21 | 0 | 0 | 2 |  |  |  | 0 | 0 | 0 | M21_ | SO01.5_9_ | SO01.5_ | 0 | 0 | 0 | 0.063 | 0 | 0 | 0
739 | SO01.5 | 210220021RT1 | Vedení uzemňovací v zemi FeZn do 120 mm2 vč.svorek,včetně pásku FeZn 30 x 4 mm | m | 154 |  | 0 | 0 | 0 | 0.00099 | 0.15246 | RTS I / 2020 | 0 |  | 0 | 0 | 0 | 0 | 0 | 0 | 0 | SO01.5 | 0 | 0 | 0 | 21 | 0 | 0 | 2 |  |  |  | 0 | 0 | 0 | M21_ | SO01.5_9_ | SO01.5_ | 0 | 0 | 0 | 0.15246 | 0 | 0 | 0
740 | SO01.5 | 210220101R00 | Vodiče svodové FeZn D do 10,Al 10,Cu 8 +podpěry | m | 172 |  | 0 | 0 | 0 | 0 | 0 | RTS I / 2020 | 0 |  | 0 | 0 | 0 | 0 | 0 | 0 | 0 | SO01.5 | 0 | 0 | 0 | 21 | 0 | 0 | 2 |  |  |  | 0 | 0 | 0 | M21_ | SO01.5_9_ | SO01.5_ | 0 | 0 | 0 | 0 | 0 | 0 | 0
741 | SO01.5 | 35444180 | Drát 8 AlMgSi T/4 | m | 172 |  | 0 | 0 | 0 | 0.00013 | 0.02236 | RTS I / 2020 | 0 |  | 0 | 0 | 0 | 0 | 0 | 0 | 0 | SO01.5 | 0 | 0 | 0 | 21 | 0 | 0 | 1 |  |  |  | 0 | 0 | 0 | M21_ | SO01.5_9_ | SO01.5_ | 0 | 0 | 0 | 0.02236 | 0 | 0 | 0
742 | SO01.5 | 210220201R00 | Jímací tyč do 3m délky vč.upevnění | kus | 1 |  | 0 | 0 | 0 | 0 | 0 | RTS I / 2020 | 0 |  | 0 | 0 | 0 | 0 | 0 | 0 | 0 | SO01.5 | 0 | 0 | 0 | 21 | 0 | 0 | 2 |  |  |  | 0 | 0 | 0 | M21_ | SO01.5_9_ | SO01.5_ | 0 | 0 | 0 | 0 | 0 | 0 | 0
743 | SO01.5 | 35444172A | jímací tyč JT 2000, včetně držáků a kotev | kus | 1 |  | 0 | 0 | 0 | 0.00451 | 0.00451 | RTS I / 2020 | 0 |  | 0 | 0 | 0 | 0 | 0 | 0 | 0 | SO01.5 | 0 | 0 | 0 | 21 | 0 | 0 | 1 |  |  |  | 0 | 0 | 0 | M21_ | SO01.5_9_ | SO01.5_ | 0 | 0 | 0 | 0.00451 | 0 | 0 | 0
744 | SO01.5 | 35441490 | Podpěra vedení hřebenáče na svahu PV 15a | kus | 72 |  | 0 | 0 | 0 | 0.00026 | 0.01872 | RTS I / 2020 | 0 |  | 0 | 0 | 0 | 0 | 0 | 0 | 0 | SO01.5 | 0 | 0 | 0 | 21 | 0 | 0 | 1 |  |  |  | 0 | 0 | 0 | M21_ | SO01.5_9_ | SO01.5_ | 0 | 0 | 0 | 0.01872 | 0 | 0 | 0
745 | SO01.5 | 35441450 | Podpěra vedení do zdiva PV1p-55 | kus | 36 |  | 0 | 0 | 0 | 1e-05 | 0.00036 | RTS I / 2020 | 0 |  | 0 | 0 | 0 | 0 | 0 | 0 | 0 | SO01.5 | 0 | 0 | 0 | 21 | 0 | 0 | 1 |  |  |  | 0 | 0 | 0 | M21_ | SO01.5_9_ | SO01.5_ | 0 | 0 | 0 | 0.00036 | 0 | 0 | 0
746 | SO01.5 | 35441470 | Podpěra vedení pod taškovou krytinu PV 11 | kus | 55 |  | 0 | 0 | 0 | 0.00038 | 0.0209 | RTS I / 2020 | 0 |  | 0 | 0 | 0 | 0 | 0 | 0 | 0 | SO01.5 | 0 | 0 | 0 | 21 | 0 | 0 | 1 |  |  |  | 0 | 0 | 0 | M21_ | SO01.5_9_ | SO01.5_ | 0 | 0 | 0 | 0.0209 | 0 | 0 | 0
747 | SO01.5 | 210220301RT2 | Svorka hromosvodová do 2 šroubů /SS, SZ, SO/,včetně dodávky svorky SS | kus | 72 |  | 0 | 0 | 0 | 0.00011 | 0.00792 | RTS I / 2020 | 0 |  | 0 | 0 | 0 | 0 | 0 | 0 | 0 | SO01.5 | 0 | 0 | 0 | 21 | 0 | 0 | 2 |  |  |  | 0 | 0 | 0 | M21_ | SO01.5_9_ | SO01.5_ | 0 | 0 | 0 | 0.00792 | 0 | 0 | 0
748 | SO01.5 | 210220301RT1 | Svorka hromosvodová do 2 šroubů /SS, SZ, SO/včetně dodávky svorky SO | kus | 9 |  | 0 | 0 | 0 | 0.00028 | 0.00252 | RTS I / 2020 | 0 |  | 0 | 0 | 0 | 0 | 0 | 0 | 0 | SO01.5 | 0 | 0 | 0 | 21 | 0 | 0 | 2 |  |  |  | 0 | 0 | 0 | M21_ | SO01.5_9_ | SO01.5_ | 0 | 0 | 0 | 0.00252 | 0 | 0 | 0
749 | SO01.5 | 210220301RT3 | Svorka hromosvodová do 2 šroubů /SS, SZ, SO/,včetně dodávky svorky SZ | kus | 12 |  | 0 | 0 | 0 | 0.0002 | 0.0024 | RTS I / 2020 | 0 |  | 0 | 0 | 0 | 0 | 0 | 0 | 0 | SO01.5 | 0 | 0 | 0 | 21 | 0 | 0 | 2 |  |  |  | 0 | 0 | 0 | M21_ | SO01.5_9_ | SO01.5_ | 0 | 0 | 0 | 0.0024 | 0 | 0 | 0
750 | SO01.5 | 210220302RT7 | Svorka hromosvodová nad 2 šrouby /ST, SJ, SR, atd/včetně dodávky svorky ST | kus | 12 |  | 0 | 0 | 0 | 0.00027 | 0.00324 | RTS I / 2020 | 0 |  | 0 | 0 | 0 | 0 | 0 | 0 | 0 | SO01.5 | 0 | 0 | 0 | 21 | 0 | 0 | 2 |  |  |  | 0 | 0 | 0 | M21_ | SO01.5_9_ | SO01.5_ | 0 | 0 | 0 | 0.00324 | 0 | 0 | 0
751 | SO01.5 | 210220302RT1 | Svorka hromosvodová nad 2 šrouby /ST, SJ, SR, atd/,včetně dodávky svorky SR 2b Fe pro pásek 30x4 mm | kus | 8 |  | 0 | 0 | 0 | 0.00021 | 0.00168 | RTS I / 2020 | 0 |  | 0 | 0 | 0 | 0 | 0 | 0 | 0 | SO01.5 | 0 | 0 | 0 | 21 | 0 | 0 | 2 |  |  |  | 0 | 0 | 0 | M21_ | SO01.5_9_ | SO01.5_ | 0 | 0 | 0 | 0.00168 | 0 | 0 | 0
752 | SO01.5 | 210220302RT2 | Svorka hromosvodová nad 2 šrouby /ST, SJ, SR, atd/,včetně dodávky svorky SR 3 | kus | 10 |  | 0 | 0 | 0 | 0.0003 | 0.003 | RTS I / 2020 | 0 |  | 0 | 0 | 0 | 0 | 0 | 0 | 0 | SO01.5 | 0 | 0 | 0 | 21 | 0 | 0 | 2 |  |  |  | 0 | 0 | 0 | M21_ | SO01.5_9_ | SO01.5_ | 0 | 0 | 0 | 0.003 | 0 | 0 | 0
753 | SO01.5 | 210220321RT1 | Svorka na potrubí , včetně Cu pásku,včetně dodávky svorky + Cu pásku | kus | 10 |  | 0 | 0 | 0 | 0.00025 | 0.0025 | RTS I / 2020 | 0 |  | 0 | 0 | 0 | 0 | 0 | 0 | 0 | SO01.5 | 0 | 0 | 0 | 21 | 0 | 0 | 2 |  |  |  | 0 | 0 | 0 | M21_ | SO01.5_9_ | SO01.5_ | 0 | 0 | 0 | 0.0025 | 0 | 0 | 0
754 | SO01.5 | 210220372RT1 | Úhelník ochranný nebo trubka s držáky do zdiva,včetně ochran.úhelníku + 2 držáky do zdi | kus | 9 |  | 0 | 0 | 0 | 0.00364 | 0.03276 | RTS I / 2020 | 0 |  | 0 | 0 | 0 | 0 | 0 | 0 | 0 | SO01.5 | 0 | 0 | 0 | 21 | 0 | 0 | 2 |  |  |  | 0 | 0 | 0 | M21_ | SO01.5_9_ | SO01.5_ | 0 | 0 | 0 | 0.03276 | 0 | 0 | 0
755 | SO01.5 | 210010555RT2 | Osazení a připojení ekvipotenciální svorkovnice,včetně dodávky svorkovnice viz.PD | kus | 3 |  | 0 | 0 | 0 | 0.00025 | 0.00075 | RTS I / 2020 | 0 |  | 0 | 0 | 0 | 0 | 0 | 0 | 0 | SO01.5 | 0 | 0 | 0 | 21 | 0 | 0 | 2 |  |  |  | 0 | 0 | 0 | M21_ | SO01.5_9_ | SO01.5_ | 0 | 0 | 0 | 0.00075 | 0 | 0 | 0
756 | SO01.5 | 210220401RT1 | Označení svodu štítky, smaltované, umělá hmota | kus | 9 |  | 0 | 0 | 0 | 0 | 0 | RTS I / 2020 | 0 |  | 0 | 0 | 0 | 0 | 0 | 0 | 0 | SO01.5 | 0 | 0 | 0 | 21 | 0 | 0 | 2 |  |  |  | 0 | 0 | 0 | M21_ | SO01.5_9_ | SO01.5_ | 0 | 0 | 0 | 0 | 0 | 0 | 0
757 | SO01.5 | 210220431R00 | Tvarování montážního dílu jímače, ochr.trubky,úhel | kus | 68 |  | 0 | 0 | 0 | 0 | 0 | RTS I / 2020 | 0 |  | 0 | 0 | 0 | 0 | 0 | 0 | 0 | SO01.5 | 0 | 0 | 0 | 21 | 0 | 0 | 2 |  |  |  | 0 | 0 | 0 | M21_ | SO01.5_9_ | SO01.5_ | 0 | 0 | 0 | 0 | 0 | 0 | 0
758 | SO01.5 | 210800547RT1 | Vodič H07V-U (CY) 6 mm2 uložený pevně,včetně dodávky vodiče CY 6,CYA 6 mm2 zelenožlutý (PU) | m | 107 |  | 0 | 0 | 0 | 6e-05 | 0.00642 | RTS I / 2020 | 0 |  | 0 | 0 | 0 | 0 | 0 | 0 | 0 | SO01.5 | 0 | 0 | 0 | 21 | 0 | 0 | 2 |  |  |  | 0 | 0 | 0 | M21_ | SO01.5_9_ | SO01.5_ | 0 | 0 | 0 | 0.00642 | 0 | 0 | 0
759 | SO01.5 | 210800548RT1 | Vodič H07V-U (CY) 10 mm2 uložený pevně,včetně dodávky vodiče CY 10,CYA 10 mm2 zelenožlutý (PU) | m | 52 |  | 0 | 0 | 0 | 0.00012 | 0.00624 | RTS I / 2020 | 0 |  | 0 | 0 | 0 | 0 | 0 | 0 | 0 | SO01.5 | 0 | 0 | 0 | 21 | 0 | 0 | 2 |  |  |  | 0 | 0 | 0 | M21_ | SO01.5_9_ | SO01.5_ | 0 | 0 | 0 | 0.00624 | 0 | 0 | 0
760 | SO01.5 | 210800546RT1 | Vodič uzemňovací CY1PEx4 uložený pevně,včetně dodávky vodiče CY 4-CYA 4 mm2 zelenožlutý (PU) | m | 125 |  | 0 | 0 | 0 | 4e-05 | 0.005 | RTS I / 2020 | 0 |  | 0 | 0 | 0 | 0 | 0 | 0 | 0 | SO01.5 | 0 | 0 | 0 | 21 | 0 | 0 | 2 |  |  |  | 0 | 0 | 0 | M21_ | SO01.5_9_ | SO01.5_ | 0 | 0 | 0 | 0.005 | 0 | 0 | 0
761 | SO01.5 | 210802468RT1 | Šňůra H05RR-F (CGSG) 5 x 2,50 mm2 pevně uložená,včetně dodávky šňůry | m | 10 |  | 0 | 0 | 0 | 0.00036 | 0.0036 | RTS I / 2020 | 0 |  | 0 | 0 | 0 | 0 | 0 | 0 | 0 | SO01.5 | 0 | 0 | 0 | 21 | 0 | 0 | 2 |  |  |  | 0 | 0 | 0 | M21_ | SO01.5_9_ | SO01.5_ | 0 | 0 | 0 | 0.0036 | 0 | 0 | 0
762 | SO01.5 | 210810053RT1 | Kabel CYKY-m 750 V 4 x 10 mm2 pevně uložený,včetně dodávky kabeluCYKY-CYKYm 4Bx10 mm2 750V (PU) | m | 46 |  | 0 | 0 | 0 | 0.00064 | 0.02944 | RTS I / 2020 | 0 |  | 0 | 0 | 0 | 0 | 0 | 0 | 0 | SO01.5 | 0 | 0 | 0 | 21 | 0 | 0 | 2 |  |  |  | 0 | 0 | 0 | M21_ | SO01.5_9_ | SO01.5_ | 0 | 0 | 0 | 0.02944 | 0 | 0 | 0
763 | SO01.5 | 210810054RT1 | Kabel CYKY-m 750 V 4 žíly16-25 mm2 pevně uložený,včetně dodávky kabelu 4x16 mm2,CYKY-CYKYm 4Bx16 mm2 750V (PU) | m | 8 |  | 0 | 0 | 0 | 0.00093 | 0.00744 | RTS I / 2020 | 0 |  | 0 | 0 | 0 | 0 | 0 | 0 | 0 | SO01.5 | 0 | 0 | 0 | 21 | 0 | 0 | 2 |  |  |  | 0 | 0 | 0 | M21_ | SO01.5_9_ | SO01.5_ | 0 | 0 | 0 | 0.00744 | 0 | 0 | 0
764 | SO01.5 | 210810056RT1 | Kabel CYKY-m 750 V 5 x 2,5 mm2 pevně uložený,včetně dodávky kabelu,CYKY-CYKYm 5Cx2.5 mm2 750V (PU) | m | 66 |  | 0 | 0 | 0 | 0.00032 | 0.02112 | RTS I / 2020 | 0 |  | 0 | 0 | 0 | 0 | 0 | 0 | 0 | SO01.5 | 0 | 0 | 0 | 21 | 0 | 0 | 2 |  |  |  | 0 | 0 | 0 | M21_ | SO01.5_9_ | SO01.5_ | 0 | 0 | 0 | 0.02112 | 0 | 0 | 0
765 | SO01.5 | 210010346RT3 | Krabice do zateplení, bez zapojení | kus | 1 |  | 0 | 0 | 0 | 0.0005 | 0.0005 | RTS I / 2020 | 0 |  | 0 | 0 | 0 | 0 | 0 | 0 | 0 | SO01.5 | 0 | 0 | 0 | 21 | 0 | 0 | 2 |  |  |  | 0 | 0 | 0 | M21_ | SO01.5_9_ | SO01.5_ | 0 | 0 | 0 | 0.0005 | 0 | 0 | 0
766 | SO01.5 | 210010351RT1 | Rozvodka krabicová z lis. izol. 6455-11 do 4 mm2,včetně dodávky krabice viz. PD | kus | 6 |  | 0 | 0 | 0 | 0.00032 | 0.00192 | RTS I / 2020 | 0 |  | 0 | 0 | 0 | 0 | 0 | 0 | 0 | SO01.5 | 0 | 0 | 0 | 21 | 0 | 0 | 2 |  |  |  | 0 | 0 | 0 | M21_ | SO01.5_9_ | SO01.5_ | 0 | 0 | 0 | 0.00192 | 0 | 0 | 0
767 | SO01.5 | 210220212RT2 | Tyč jímací s upev. -včetně dodávky -držák jímací izolační 800mm | kus | 2 |  | 0 | 0 | 0 | 0.00594 | 0.01188 | RTS I / 2020 | 0 |  | 0 | 0 | 0 | 0 | 0 | 0 | 0 | SO01.5 | 0 | 0 | 0 | 21 | 0 | 0 | 2 |  |  |  | 0 | 0 | 0 | M21_ | SO01.5_9_ | SO01.5_ | 0 | 0 | 0 | 0.01188 | 0 | 0 | 0
768 | SO01.5 | 210950201R00 | Příplatek na zatahování kabelů váhy do 0,75 kg | m | 204 |  | 0 | 0 | 0 | 0 | 0 | RTS I / 2020 | 0 |  | 0 | 0 | 0 | 0 | 0 | 0 | 0 | SO01.5 | 0 | 0 | 0 | 21 | 0 | 0 | 2 |  |  |  | 0 | 0 | 0 | M21_ | SO01.5_9_ | SO01.5_ | 0 | 0 | 0 | 0 | 0 | 0 | 0
769 | SO01.5 | 34140863 | Vodič silový CY 1.5mm2 černý | m | 204 |  | 0 | 0 | 0 | 2e-05 | 0.00408 | RTS I / 2020 | 0 |  | 0 | 0 | 0 | 0 | 0 | 0 | 0 | SO01.5 | 0 | 0 | 0 | 21 | 0 | 0 | 1 |  |  |  | 0 | 0 | 0 | M21_ | SO01.5_9_ | SO01.5_ | 0 | 0 | 0 | 0.00408 | 0 | 0 | 0
770 | SO01.5 | 34195 | Materiál pro elektroinstalaci-doplňkový pomocný(prořez a pod) | sada | 20.5 |  | 0 | 0 | 0 | 0 | 0 | RTS I / 2020 | 0 |  | 0 | 0 | 0 | 0 | 0 | 0 | 0 | SO01.5 | 0 | 0 | 0 | 21 | 0 | 0 | 1 |  |  |  | 0 | 0 | 0 | M21_ | SO01.5_9_ | SO01.5_ | 0 | 0 | 0 | 0 | 0 | 0 | 0
771 | SO01.5 | 210230272R00 | Revize a zprovoznění rozvaděče-včetně kompoletace | kus | 1 |  | 0 | 0 | 0 | 0 | 0 | RTS I / 2020 | 0 |  | 0 | 0 | 0 | 0 | 0 | 0 | 0 | SO01.5 | 0 | 0 | 0 | 21 | 0 | 0 | 2 |  |  |  | 0 | 0 | 0 | M21_ | SO01.5_9_ | SO01.5_ | 0 | 0 | 0 | 0 | 0 | 0 | 0
772 | SO01.5 | 35717710A | Rozvodnice ER 222 , 2x elektroěr, 2x HDO, 2x hlavní jistič 3x32A, zapojeno dle podmínek E.NO viz.PD | sada | 1 |  | 0 | 0 | 0 | 0.058 | 0.058 | RTS I / 2020 | 0 |  | 0 | 0 | 0 | 0 | 0 | 0 | 0 | SO01.5 | 0 | 0 | 0 | 21 | 0 | 0 | 1 |  |  |  | 0 | 0 | 0 | M21_ | SO01.5_9_ | SO01.5_ | 0 | 0 | 0 | 0.058 | 0 | 0 | 0
773 | SO01.5 | 34195 | Materiál pro elektroinstalaci-doplňkový pomocný(prořez a pod) | sada | 1 |  | 0 | 0 | 0 | 0 | 0 | RTS I / 2020 | 0 |  | 0 | 0 | 0 | 0 | 0 | 0 | 0 | SO01.5 | 0 | 0 | 0 | 21 | 0 | 0 | 1 |  |  |  | 0 | 0 | 0 | M21_ | SO01.5_9_ | SO01.5_ | 0 | 0 | 0 | 0 | 0 | 0 | 0
774 | SO01.5 | 11163372A | Gumoasfalt ve spreji 500ml viz.PD | kus | 6 |  | 0 | 0 | 0 | 0.0093 | 0.0558 | RTS I / 2020 | 0 |  | 0 | 0 | 0 | 0 | 0 | 0 | 0 | SO01.5 | 0 | 0 | 0 | 21 | 0 | 0 | 1 |  |  |  | 0 | 0 | 0 | M21_ | SO01.5_9_ | SO01.5_ | 0 | 0 | 0 | 0.0558 | 0 | 0 | 0
775 | SO01.5 | 909 R00 | Montáž a zapojení teplotních čidel 2ks | h | 2 |  | 0 | 0 | 0 | 0 | 0 | RTS I / 2020 | 0 |  | 0 | 0 | 0 | 0 | 0 | 0 | 0 | SO01.5 | 0 | 0 | 0 | 21 | 0 | 0 | 1 |  |  |  | 0 | 0 | 0 | M21_ | SO01.5_9_ | SO01.5_ | 0 | 0 | 0 | 0 | 0 | 0 | 0
776 | SO01.5 | 909 R00 | Zapojení rozdělovačů podl. topení 2ks | h | 2 |  | 0 | 0 | 0 | 0 | 0 | RTS I / 2020 | 0 |  | 0 | 0 | 0 | 0 | 0 | 0 | 0 | SO01.5 | 0 | 0 | 0 | 21 | 0 | 0 | 1 |  |  |  | 0 | 0 | 0 | M21_ | SO01.5_9_ | SO01.5_ | 0 | 0 | 0 | 0 | 0 | 0 | 0
777 | SO01.5 | 909 R00 | Zapojení zdrojů chladu a VZT Jednotek 5ks | h | 5 |  | 0 | 0 | 0 | 0 | 0 | RTS I / 2020 | 0 |  | 0 | 0 | 0 | 0 | 0 | 0 | 0 | SO01.5 | 0 | 0 | 0 | 21 | 0 | 0 | 1 |  |  |  | 0 | 0 | 0 | M21_ | SO01.5_9_ | SO01.5_ | 0 | 0 | 0 | 0 | 0 | 0 | 0
778 | SO01.5 | 909 R00 | Zapojení osmibodového tl. ovladače 1ks | h | 1 |  | 0 | 0 | 0 | 0 | 0 | RTS I / 2020 | 0 |  | 0 | 0 | 0 | 0 | 0 | 0 | 0 | SO01.5 | 0 | 0 | 0 | 21 | 0 | 0 | 1 |  |  |  | 0 | 0 | 0 | M21_ | SO01.5_9_ | SO01.5_ | 0 | 0 | 0 | 0 | 0 | 0 | 0
779 | SO01.5 | 909 R00 | Zapojení mini jednotky 3ks | h | 3 |  | 0 | 0 | 0 | 0 | 0 | RTS I / 2020 | 0 |  | 0 | 0 | 0 | 0 | 0 | 0 | 0 | SO01.5 | 0 | 0 | 0 | 21 | 0 | 0 | 1 |  |  |  | 0 | 0 | 0 | M21_ | SO01.5_9_ | SO01.5_ | 0 | 0 | 0 | 0 | 0 | 0 | 0
780 | SO01.5 | 210020652RT1 | Konstrukce ocelová nosná pro zařízení do 10 kg,včetně dodávky konstrukce viz.PD | kus | 120 |  | 0 | 0 | 0 | 0.00105 | 0.126 | RTS I / 2020 | 0 |  | 0 | 0 | 0 | 0 | 0 | 0 | 0 | SO01.5 | 0 | 0 | 0 | 21 | 0 | 0 | 2 |  |  |  | 0 | 0 | 0 | M21_ | SO01.5_9_ | SO01.5_ | 0 | 0 | 0 | 0.126 | 0 | 0 | 0
| SO01.5 | M22 | Montáže sdělovací a zabezpečovací techniky |  |  |  | 0 | 0 | 0 |  | 0.01884 | [10 empty] | SO01.5 | [7 empty] | 0 | 0 | 0
781 | SO01.5 | 222290004R00 | Dvojzásuvka 2xRJ45 kat.5e pod omítku | kus | 12 |  | 0 | 0 | 0 | 0 | 0 | RTS I / 2020 | 0 |  | 0 | 0 | 0 | 0 | 0 | 0 | 0 | SO01.5 | 0 | 0 | 0 | 21 | 0 | 0 | 2 |  |  |  | 0 | 0 | 0 | M22_ | SO01.5_9_ | SO01.5_ | 0 | 0 | 0 | 0 | 0 | 0 | 0
782 | SO01.5 | 371202013 | Zásuvka datová 2xRJ45 | kus | 12 |  | 0 | 0 | 0 | 0 | 0 | RTS I / 2020 | 0 |  | 0 | 0 | 0 | 0 | 0 | 0 | 0 | SO01.5 | 0 | 0 | 0 | 21 | 0 | 0 | 1 |  |  |  | 0 | 0 | 0 | M22_ | SO01.5_9_ | SO01.5_ | 0 | 0 | 0 | 0 | 0 | 0 | 0
783 | SO01.5 | 222730005R00 | Účastnická zásuvka TV+R průchozí pod omítku | kus | 2 |  | 0 | 0 | 0 | 0 | 0 | RTS I / 2020 | 0 |  | 0 | 0 | 0 | 0 | 0 | 0 | 0 | SO01.5 | 0 | 0 | 0 | 21 | 0 | 0 | 2 |  |  |  | 0 | 0 | 0 | M22_ | SO01.5_9_ | SO01.5_ | 0 | 0 | 0 | 0 | 0 | 0 | 0
784 | SO01.5 | 371202022A | Zásuvka TV + SAT | kus | 2 |  | 0 | 0 | 0 | 1e-05 | 2e-05 | RTS I / 2020 | 0 |  | 0 | 0 | 0 | 0 | 0 | 0 | 0 | SO01.5 | 0 | 0 | 0 | 21 | 0 | 0 | 1 |  |  |  | 0 | 0 | 0 | M22_ | SO01.5_9_ | SO01.5_ | 0 | 0 | 0 | 2e-05 | 0 | 0 | 0
785 | SO01.5 | 220711309R00 | Montáž tísňového hlásiče - tlačítko | kus | 1 |  | 0 | 0 | 0 | 0 | 0 | RTS I / 2020 | 0 |  | 0 | 0 | 0 | 0 | 0 | 0 | 0 | SO01.5 | 0 | 0 | 0 | 21 | 0 | 0 | 2 |  |  |  | 0 | 0 | 0 | M22_ | SO01.5_9_ | SO01.5_ | 0 | 0 | 0 | 0 | 0 | 0 | 0
786 | SO01.5 | 35813830.B | Tlačítko CENTRAL STOP , s čelním prosklením,2x vypínací kontakt- ovládání dvou rozvodnic.viz.PD | kus | 1 |  | 0 | 0 | 0 | 0.00029 | 0.00029 | RTS I / 2020 | 0 |  | 0 | 0 | 0 | 0 | 0 | 0 | 0 | SO01.5 | 0 | 0 | 0 | 21 | 0 | 0 | 1 |  |  |  | 0 | 0 | 0 | M22_ | SO01.5_9_ | SO01.5_ | 0 | 0 | 0 | 0.00029 | 0 | 0 | 0
787 | SO01.5 | 222280102R00 | Kabel JY(St)Y 4x2x0,8mm2 pod omítkou do drážky | m | 45 |  | 0 | 0 | 0 | 0 | 0 | RTS I / 2020 | 0 |  | 0 | 0 | 0 | 0 | 0 | 0 | 0 | SO01.5 | 0 | 0 | 0 | 21 | 0 | 0 | 2 |  |  |  | 0 | 0 | 0 | M22_ | SO01.5_9_ | SO01.5_ | 0 | 0 | 0 | 0 | 0 | 0 | 0
788 | SO01.5 | 222280214R00 | Kabel UTP/FTP kat.5e v trubkách | m | 350 |  | 0 | 0 | 0 | 0 | 0 | RTS I / 2020 | 0 |  | 0 | 0 | 0 | 0 | 0 | 0 | 0 | SO01.5 | 0 | 0 | 0 | 21 | 0 | 0 | 2 |  |  |  | 0 | 0 | 0 | M22_ | SO01.5_9_ | SO01.5_ | 0 | 0 | 0 | 0 | 0 | 0 | 0
789 | SO01.5 | 371201303 | Kabel UTP dvojitý plášť Cat5e | m | 350 |  | 0 | 0 | 0 | 0 | 0 | RTS I / 2020 | 0 |  | 0 | 0 | 0 | 0 | 0 | 0 | 0 | SO01.5 | 0 | 0 | 0 | 21 | 0 | 0 | 1 |  |  |  | 0 | 0 | 0 | M22_ | SO01.5_9_ | SO01.5_ | 0 | 0 | 0 | 0 | 0 | 0 | 0
790 | SO01.5 | 222280241R00 | Koaxiální kabel v trubkách | m | 85 |  | 0 | 0 | 0 | 0 | 0 | RTS I / 2020 | 0 |  | 0 | 0 | 0 | 0 | 0 | 0 | 0 | SO01.5 | 0 | 0 | 0 | 21 | 0 | 0 | 2 |  |  |  | 0 | 0 | 0 | M22_ | SO01.5_9_ | SO01.5_ | 0 | 0 | 0 | 0 | 0 | 0 | 0
791 | SO01.5 | 3412652212 | Kabel koaxiální H125 Cu | m | 85 |  | 0 | 0 | 0 | 0 | 0 | RTS I / 2020 | 0 |  | 0 | 0 | 0 | 0 | 0 | 0 | 0 | SO01.5 | 0 | 0 | 0 | 21 | 0 | 0 | 1 |  |  |  | 0 | 0 | 0 | M22_ | SO01.5_9_ | SO01.5_ | 0 | 0 | 0 | 0 | 0 | 0 | 0
792 | SO01.5 | 210860222R00 | Kabel speciální JYTY s Al 4 x 1 mm pevně uložený | m | 26 |  | 0 | 0 | 0 | 0 | 0 | RTS I / 2020 | 0 |  | 0 | 0 | 0 | 0 | 0 | 0 | 0 | SO01.5 | 0 | 0 | 0 | 21 | 0 | 0 | 2 |  |  |  | 0 | 0 | 0 | M22_ | SO01.5_9_ | SO01.5_ | 0 | 0 | 0 | 0 | 0 | 0 | 0
793 | SO01.5 | 34121554 | Kabel sdělovací s Cu jádrem JYTY 4 x 1 mm | m | 26 |  | 0 | 0 | 0 | 7e-05 | 0.00182 | RTS I / 2020 | 0 |  | 0 | 0 | 0 | 0 | 0 | 0 | 0 | SO01.5 | 0 | 0 | 0 | 21 | 0 | 0 | 1 |  |  |  | 0 | 0 | 0 | M22_ | SO01.5_9_ | SO01.5_ | 0 | 0 | 0 | 0.00182 | 0 | 0 | 0
794 | SO01.5 | 210860221R00 | Kabel speciální JYTY s Al 2 x 1 mm pevně uložený | m | 62 |  | 0 | 0 | 0 | 0 | 0 | RTS I / 2020 | 0 |  | 0 | 0 | 0 | 0 | 0 | 0 | 0 | SO01.5 | 0 | 0 | 0 | 21 | 0 | 0 | 2 |  |  |  | 0 | 0 | 0 | M22_ | SO01.5_9_ | SO01.5_ | 0 | 0 | 0 | 0 | 0 | 0 | 0
795 | SO01.5 | 34121550 | Kabel sdělovací s Cu jádrem JYTY 2 x 1 mm | m | 62 |  | 0 | 0 | 0 | 4e-05 | 0.00248 | RTS I / 2020 | 0 |  | 0 | 0 | 0 | 0 | 0 | 0 | 0 | SO01.5 | 0 | 0 | 0 | 21 | 0 | 0 | 1 |  |  |  | 0 | 0 | 0 | M22_ | SO01.5_9_ | SO01.5_ | 0 | 0 | 0 | 0.00248 | 0 | 0 | 0
796 | SO01.5 | 222280213R00 | Kabel EZS, EPS, DT do 9 mm v trubkách | m | 133 |  | 0 | 0 | 0 | 0 | 0 | RTS I / 2020 | 0 |  | 0 | 0 | 0 | 0 | 0 | 0 | 0 | SO01.5 | 0 | 0 | 0 | 21 | 0 | 0 | 2 |  |  |  | 0 | 0 | 0 | M22_ | SO01.5_9_ | SO01.5_ | 0 | 0 | 0 | 0 | 0 | 0 | 0
797 | SO01.5 | 34123581A | Kabel sdělovací Cu 2x2x0,5 mm Maximální odpor jádra 97,8 Ohm/km Průměr kabelu (informativní) 4,0 - 4,2 mm Obsah mědi 8,8, viz PD | m | 133 |  | 0 | 0 | 0 | 9e-05 | 0.01197 | RTS I / 2020 | 0 |  | 0 | 0 | 0 | 0 | 0 | 0 | 0 | SO01.5 | 0 | 0 | 0 | 21 | 0 | 0 | 1 |  |  |  | 0 | 0 | 0 | M22_ | SO01.5_9_ | SO01.5_ | 0 | 0 | 0 | 0.01197 | 0 | 0 | 0
798 | SO01.5 | 211010002RT2 | Osazení hmoždinky do cihlového zdiva, HM 8,včetně dodávky hmoždinky | kus | 264 |  | 0 | 0 | 0 | 0 | 0 | RTS I / 2020 | 0 |  | 0 | 0 | 0 | 0 | 0 | 0 | 0 | SO01.5 | 0 | 0 | 0 | 21 | 0 | 0 | 2 |  |  |  | 0 | 0 | 0 | M22_ | SO01.5_9_ | SO01.5_ | 0 | 0 | 0 | 0 | 0 | 0 | 0
799 | SO01.5 | 210950202R00 | Příplatek na zatahování kabelů váhy do 2 kg | m | 92 |  | 0 | 0 | 0 | 0 | 0 | RTS I / 2020 | 0 |  | 0 | 0 | 0 | 0 | 0 | 0 | 0 | SO01.5 | 0 | 0 | 0 | 21 | 0 | 0 | 2 |  |  |  | 0 | 0 | 0 | M22_ | SO01.5_9_ | SO01.5_ | 0 | 0 | 0 | 0 | 0 | 0 | 0
800 | SO01.5 | 210950101RT1 | Štítek označovací na kabel,včetně dodávky štítku | kus | 104 |  | 0 | 0 | 0 | 1e-05 | 0.00104 | RTS I / 2020 | 0 |  | 0 | 0 | 0 | 0 | 0 | 0 | 0 | SO01.5 | 0 | 0 | 0 | 21 | 0 | 0 | 2 |  |  |  | 0 | 0 | 0 | M22_ | SO01.5_9_ | SO01.5_ | 0 | 0 | 0 | 0.00104 | 0 | 0 | 0
801 | SO01.5 | 222330196R00 | Montážantení sestavy TV+internetu včetně měření signálů,vynesení antény,zesilovače,rozvodnic,zprovoznění a pod.viz.PD | hod | 25 |  | 0 | 0 | 0 | 0 | 0 | RTS I / 2020 | 0 |  | 0 | 0 | 0 | 0 | 0 | 0 | 0 | SO01.5 | 0 | 0 | 0 | 21 | 0 | 0 | 2 |  |  |  | 0 | 0 | 0 | M22_ | SO01.5_9_ | SO01.5_ | 0 | 0 | 0 | 0 | 0 | 0 | 0
802 | SO01.5 | 37501301A | Antení sestava TV+ internet viz.PD | sada | 1 |  | 0 | 0 | 0 | 0 | 0 | RTS I / 2020 | 0 |  | 0 | 0 | 0 | 0 | 0 | 0 | 0 | SO01.5 | 0 | 0 | 0 | 21 | 0 | 0 | 1 |  |  |  | 0 | 0 | 0 | M22_ | SO01.5_9_ | SO01.5_ | 0 | 0 | 0 | 0 | 0 | 0 | 0
803 | SO01.5 | 222330196R00 | Montáž EZS,kamerového systému,sestavy videotelefonů včetně rozvodnic,zprovoznění a pod.viz.PD | hod | 60 |  | 0 | 0 | 0 | 0 | 0 | RTS I / 2020 | 0 |  | 0 | 0 | 0 | 0 | 0 | 0 | 0 | SO01.5 | 0 | 0 | 0 | 21 | 0 | 0 | 2 |  |  |  | 0 | 0 | 0 | M22_ | SO01.5_9_ | SO01.5_ | 0 | 0 | 0 | 0 | 0 | 0 | 0
804 | SO01.5 | 37501115A | Systém EZS,1x ústředna, 3x klávesnice,12x prostorové čidlo, 5x agnetický kontakt, zapojení, oživení, monáž viz.PD | sada | 1 |  | 0 | 0 | 0 | 0 | 0 | RTS I / 2020 | 0 |  | 0 | 0 | 0 | 0 | 0 | 0 | 0 | SO01.5 | 0 | 0 | 0 | 21 | 0 | 0 | 1 |  |  |  | 0 | 0 | 0 | M22_ | SO01.5_9_ | SO01.5_ | 0 | 0 | 0 | 0 | 0 | 0 | 0
805 | SO01.5 | 37501201A | Datová rozvodnice vč. patch panelů, zdrojů atd...viz.PD | sada | 1 |  | 0 | 0 | 0 | 0 | 0 | RTS I / 2020 | 0 |  | 0 | 0 | 0 | 0 | 0 | 0 | 0 | SO01.5 | 0 | 0 | 0 | 21 | 0 | 0 | 1 |  |  |  | 0 | 0 | 0 | M22_ | SO01.5_9_ | SO01.5_ | 0 | 0 | 0 | 0 | 0 | 0 | 0
806 | SO01.5 | 37501114C | Sestava videotelefonu, 2x vrátný s videokamerou, 2x el. zámek, napaječ, zapojení a oživení systému viz.PD | sada | 1 |  | 0 | 0 | 0 | 0 | 0 | RTS I / 2020 | 0 |  | 0 | 0 | 0 | 0 | 0 | 0 | 0 | SO01.5 | 0 | 0 | 0 | 21 | 0 | 0 | 1 |  |  |  | 0 | 0 | 0 | M22_ | SO01.5_9_ | SO01.5_ | 0 | 0 | 0 | 0 | 0 | 0 | 0
807 | SO01.5 | 37501113B | Kamerový systém, 2x IP kamery, 4MP, IP 66, 1x. záznamové zařízení viz.PD | sada | 1 |  | 0 | 0 | 0 | 0 | 0 | RTS I / 2020 | 0 |  | 0 | 0 | 0 | 0 | 0 | 0 | 0 | SO01.5 | 0 | 0 | 0 | 21 | 0 | 0 | 1 |  |  |  | 0 | 0 | 0 | M22_ | SO01.5_9_ | SO01.5_ | 0 | 0 | 0 | 0 | 0 | 0 | 0
808 | SO01.5 | 220800031R00 | Montáž zámku elektromagnetického, 1 fázového | kus | 2 |  | 0 | 0 | 0 | 0.00029 | 0.00058 | RTS I / 2020 | 0 |  | 0 | 0 | 0 | 0 | 0 | 0 | 0 | SO01.5 | 0 | 0 | 0 | 21 | 0 | 0 | 2 |  |  |  | 0 | 0 | 0 | M22_ | SO01.5_9_ | SO01.5_ | 0 | 0 | 0 | 0.00058 | 0 | 0 | 0
809 | SO01.5 | 54915431 | Magnetický seřiditelný protiplech M&T + zámek | kus | 2 |  | 0 | 0 | 0 | 0.0001 | 0.0002 | RTS I / 2020 | 0 |  | 0 | 0 | 0 | 0 | 0 | 0 | 0 | SO01.5 | 0 | 0 | 0 | 21 | 0 | 0 | 1 |  |  |  | 0 | 0 | 0 | M22_ | SO01.5_9_ | SO01.5_ | 0 | 0 | 0 | 0.0002 | 0 | 0 | 0
810 | SO01.5 | 38229030 | Zámek elektrický 4FN 877 03 úzký pravý,levý zámek | kus | 2 |  | 0 | 0 | 0 | 0.00022 | 0.00044 | RTS I / 2020 | 0 |  | 0 | 0 | 0 | 0 | 0 | 0 | 0 | SO01.5 | 0 | 0 | 0 | 21 | 0 | 0 | 1 |  |  |  | 0 | 0 | 0 | M22_ | SO01.5_9_ | SO01.5_ | 0 | 0 | 0 | 0.00044 | 0 | 0 | 0
811 | SO01.5 | 222330196R00 | Montáž řídícího systému stmívání+ovládání žaluzií, včetně rozvodnic,zprovoznění a pod.viz.PD | hod | 28 |  | 0 | 0 | 0 | 0 | 0 | RTS I / 2020 | 0 |  | 0 | 0 | 0 | 0 | 0 | 0 | 0 | SO01.5 | 0 | 0 | 0 | 21 | 0 | 0 | 2 |  |  |  | 0 | 0 | 0 | M22_ | SO01.5_9_ | SO01.5_ | 0 | 0 | 0 | 0 | 0 | 0 | 0
812 | SO01.5 | 37501114C | Řídící systé osvětlení-ŘÍDÍCÍ SYSTÉM STMÍVÁNÍ + OVLÁDÁNÍ ŽALUZIÍ viz.PD | sada | 1 |  | 0 | 0 | 0 | 0 | 0 | RTS I / 2020 | 0 |  | 0 | 0 | 0 | 0 | 0 | 0 | 0 | SO01.5 | 0 | 0 | 0 | 21 | 0 | 0 | 1 |  |  |  | 0 | 0 | 0 | M22_ | SO01.5_9_ | SO01.5_ | 0 | 0 | 0 | 0 | 0 | 0 | 0
813 | SO01.5 | 34195 | Materiál pro elektroinstalaci-doplňkový pomocný(prořez a pod) | sada | 10 |  | 0 | 0 | 0 | 0 | 0 | RTS I / 2020 | 0 |  | 0 | 0 | 0 | 0 | 0 | 0 | 0 | SO01.5 | 0 | 0 | 0 | 21 | 0 | 0 | 1 |  |  |  | 0 | 0 | 0 | M22_ | SO01.5_9_ | SO01.5_ | 0 | 0 | 0 | 0 | 0 | 0 | 0
814 | SO01.5 | 220060311R00 | Izolační zkouška silových kabelů nn do 4x25mm2 | kus | 55 |  | 0 | 0 | 0 | 0 | 0 | RTS I / 2020 | 0 |  | 0 | 0 | 0 | 0 | 0 | 0 | 0 | SO01.5 | 0 | 0 | 0 | 21 | 0 | 0 | 2 |  |  |  | 0 | 0 | 0 | M22_ | SO01.5_9_ | SO01.5_ | 0 | 0 | 0 | 0 | 0 | 0 | 0
815 | SO01.5 | 230270041R0A | Měř.zemn.odporu pro zem.sít do 200m pásku | kus | 1 |  | 0 | 0 | 0 | 0 | 0 | RTS I / 2020 | 0 |  | 0 | 0 | 0 | 0 | 0 | 0 | 0 | SO01.5 | 0 | 0 | 0 | 21 | 0 | 0 | 2 |  |  |  | 0 | 0 | 0 | M22_ | SO01.5_9_ | SO01.5_ | 0 | 0 | 0 | 0 | 0 | 0 | 0
816 | SO01.5 | 230270051R0A | Měření odporu nulových smyček 1-3 fáz.vedení | kus | 55 |  | 0 | 0 | 0 | 0 | 0 | RTS I / 2020 | 0 |  | 0 | 0 | 0 | 0 | 0 | 0 | 0 | SO01.5 | 0 | 0 | 0 | 21 | 0 | 0 | 2 |  |  |  | 0 | 0 | 0 | M22_ | SO01.5_9_ | SO01.5_ | 0 | 0 | 0 | 0 | 0 | 0 | 0
| SO01.5 | M46 | Zemní práce při montážích |  |  |  | 0 | 0 | 0 |  | 2.0482 | [10 empty] | SO01.5 | [7 empty] | 0 | 0 | 0
817 | SO01.5 | 460010024RT1 | Vytýčení kabelové trasy v zastavěném prostoru | km | 0.01 |  | 0 | 0 | 0 | 0.03421 | 0.0003421 | RTS I / 2020 | 0 |  | 0 | 0 | 0 | 0 | 0 | 0 | 0 | SO01.5 | 0 | 0 | 0 | 21 | 0 | 0 | 2 |  |  |  | 0 | 0 | 0 | M46_ | SO01.5_9_ | SO01.5_ | 0 | 0 | 0 | 0.0003421 | 0 | 0 | 0
818 | SO01.5 | 460200263RT2 | Výkop kabelové rýhy 50/80 cm hor.3 | m | 5 |  | 0 | 0 | 0 | 0 | 0 | RTS I / 2020 | 0 |  | 0 | 0 | 0 | 0 | 0 | 0 | 0 | SO01.5 | 0 | 0 | 0 | 21 | 0 | 0 | 2 |  |  |  | 0 | 0 | 0 | M46_ | SO01.5_9_ | SO01.5_ | 0 | 0 | 0 | 0 | 0 | 0 | 0
819 | SO01.5 | 460420022RT2 | Zřízení kabelového lože v rýze š. do 65 cm z písku | m | 10 |  | 0 | 0 | 0 | 0.20475 | 2.0475 | RTS I / 2020 | 0 |  | 0 | 0 | 0 | 0 | 0 | 0 | 0 | SO01.5 | 0 | 0 | 0 | 21 | 0 | 0 | 2 |  |  |  | 0 | 0 | 0 | M46_ | SO01.5_9_ | SO01.5_ | 0 | 0 | 0 | 2.0475 | 0 | 0 | 0
820 | SO01.5 | 460490012RT1 | Fólie výstražná z PVC, šířka 33 cm, včetně dodávky fólie PVC šířka 33 cm | m | 6 |  | 0 | 0 | 0 | 6e-05 | 0.00036 | RTS I / 2020 | 0 |  | 0 | 0 | 0 | 0 | 0 | 0 | 0 | SO01.5 | 0 | 0 | 0 | 21 | 0 | 0 | 2 |  |  |  | 0 | 0 | 0 | M46_ | SO01.5_9_ | SO01.5_ | 0 | 0 | 0 | 0.00036 | 0 | 0 | 0
821 | SO01.5 | 460560263RT1 | Zához rýhy 50/80 cm, hornina třídy 3 | m | 5 |  | 0 | 0 | 0 | 0 | 0 | RTS I / 2020 | 0 |  | 0 | 0 | 0 | 0 | 0 | 0 | 0 | SO01.5 | 0 | 0 | 0 | 21 | 0 | 0 | 2 |  |  |  | 0 | 0 | 0 | M46_ | SO01.5_9_ | SO01.5_ | 0 | 0 | 0 | 0 | 0 | 0 | 0
822 | SO01.5 | 460620013RT1 | Provizorní úprava terénu v přírodní hornině 3 | m2 | 5 |  | 0 | 0 | 0 | 0 | 0 | RTS I / 2020 | 0 |  | 0 | 0 | 0 | 0 | 0 | 0 | 0 | SO01.5 | 0 | 0 | 0 | 21 | 0 | 0 | 2 |  |  |  | 0 | 0 | 0 | M46_ | SO01.5_9_ | SO01.5_ | 0 | 0 | 0 | 0 | 0 | 0 | 0
| SO02 |  | Chodníky a zpevněné plochy |  |  |  | 0 | 0 | 0 |  | 118.1704
| SO02 | 12 | Odkopávky a prokopávky |  |  |  | 0 | 0 | 0 |  | 0 | [10 empty] | SO02 | [7 empty] | 0 | 0 | 0
823 | SO02 | 122202201R00 | Odkopávky pro silnice v hor. 3 do 100 m3 | m3 | 43.605 |  | 0 | 0 | 0 | 0 | 0 | RTS I / 2020 | 0 |  | 0 | 0 | 0 | 0 | 0 | 0 | 0 | SO02 | 0 | 0 | 0 | 21 | 0 | 0 | 1 |  |  |  | 0 | 0 | 0 | 12_ | SO02_1_ | SO02_ | 0 | 0 | 0 | 0 | 0 | 0 | 0
824 | SO02 | 122202209R00 | Příplatek za lepivost - odkop. pro silnice v hor.3 | m3 | 43.605 |  | 0 | 0 | 0 | 0 | 0 | RTS I / 2020 | 0 |  | 0 | 0 | 0 | 0 | 0 | 0 | 0 | SO02 | 0 | 0 | 0 | 21 | 0 | 0 | 1 |  |  |  | 0 | 0 | 0 | 12_ | SO02_1_ | SO02_ | 0 | 0 | 0 | 0 | 0 | 0 | 0
| SO02 | 13 | Hloubené vykopávky |  |  |  | 0 | 0 | 0 |  | 0 | [10 empty] | SO02 | [7 empty] | 0 | 0 | 0
825 | SO02 | 139601102R00 | Ruční výkop jam, rýh a šachet v hornině tř. 3 | m3 | 6.488 |  | 0 | 0 | 0 | 0 | 0 | RTS I / 2020 | 0 |  | 0 | 0 | 0 | 0 | 0 | 0 | 0 | SO02 | 0 | 0 | 0 | 21 | 0 | 0 | 1 |  |  |  | 0 | 0 | 0 | 13_ | SO02_1_ | SO02_ | 0 | 0 | 0 | 0 | 0 | 0 | 0
| SO02 | 16 | Přemístění výkopku |  |  |  | 0 | 0 | 0 |  | 0 | [10 empty] | SO02 | [7 empty] | 0 | 0 | 0
826 | SO02 | 162301102R00 | Vodorovné přemístění výkopku z hor.1-4 do 1000 m | m3 | 50.093 |  | 0 | 0 | 0 | 0 | 0 | RTS I / 2020 | 0 |  | 0 | 0 | 0 | 0 | 0 | 0 | 0 | SO02 | 0 | 0 | 0 | 21 | 0 | 0 | 1 |  |  |  | 0 | 0 | 0 | 16_ | SO02_1_ | SO02_ | 0 | 0 | 0 | 0 | 0 | 0 | 0
827 | SO02 | 162701109R00 | Příplatek k vod. přemístění hor.1-4 za další 1 km | m3 | 751.395 |  | 0 | 0 | 0 | 0 | 0 | RTS I / 2020 | 0 |  | 0 | 0 | 0 | 0 | 0 | 0 | 0 | SO02 | 0 | 0 | 0 | 21 | 0 | 0 | 1 |  |  |  | 0 | 0 | 0 | 16_ | SO02_1_ | SO02_ | 0 | 0 | 0 | 0 | 0 | 0 | 0
828 | SO02 | 162702199R00 | Poplatek za skládku zeminy | m3 | 50.093 |  | 0 | 0 | 0 | 0 | 0 | RTS I / 2020 | 0 |  | 0 | 0 | 0 | 0 | 0 | 0 | 0 | SO02 | 0 | 0 | 0 | 21 | 0 | 0 | 1 |  |  |  | 0 | 0 | 0 | 16_ | SO02_1_ | SO02_ | 0 | 0 | 0 | 0 | 0 | 0 | 0
| SO02 | 45 | Podkladní a vedlejší konstrukce (kromě vozovek a železničního svršku) |  |  |  | 0 | 0 | 0 |  | 8.6355 | [10 empty] | SO02 | [7 empty] | 0 | 0 | 0
829 | SO02 | 451313521R00 | Podklad betonový pod dlažbu tl. od 100 do 150 mm | m2 | 22.8 |  | 0 | 0 | 0 | 0.37875 | 8.6355 | RTS I / 2020 | 0 |  | 0 | 0 | 0 | 0 | 0 | 0 | 0 | SO02 | 0 | 0 | 0 | 21 | 0 | 0 | 1 |  |  |  | 0 | 0 | 0 | 45_ | SO02_4_ | SO02_ | 0 | 0 | 0 | 8.6355 | 0 | 0 | 0
830 | SO02 | 451504114R00 | Zřízení lože z kameniva pod dlažbu tl. do 250 mm | m2 | 22.5 |  | 0 | 0 | 0 | 0 | 0 | RTS I / 2020 | 0 |  | 0 | 0 | 0 | 0 | 0 | 0 | 0 | SO02 | 0 | 0 | 0 | 21 | 0 | 0 | 1 |  |  |  | 0 | 0 | 0 | 45_ | SO02_4_ | SO02_ | 0 | 0 | 0 | 0 | 0 | 0 | 0
| SO02 | 56 | Podkladní vrstvy komunikací a zpevněných ploch |  |  |  | 0 | 0 | 0 |  | 63.6522 | [10 empty] | SO02 | [7 empty] | 0 | 0 | 0
831 | SO02 | 564861111RT2 | Podklad ze štěrkodrti po zhutnění tloušťky 20 cm,štěrkodrť frakce 0-32 mm | m2 | 144.336 |  | 0 | 0 | 0 | 0.441 | 63.6522 | RTS I / 2020 | 0 |  | 0 | 0 | 0 | 0 | 0 | 0 | 0 | SO02 | 0 | 0 | 0 | 21 | 0 | 0 | 1 |  |  |  | 0 | 0 | 0 | 56_ | SO02_5_ | SO02_ | 0 | 0 | 0 | 63.6522 | 0 | 0 | 0
| SO02 | 57 | Kryty pozemních komunikací, letišť a ploch z kameniva nebo živičné |  |  |  | 0 | 0 | 0 |  | 0.50883 | [10 empty] | SO02 | [7 empty] | 0 | 0 | 0
832 | SO02 | 572742111R00 | Vyspravení litým asftobetonem-doplnění obruba -vozovka | t | 0.487 |  | 0 | 0 | 0 | 1.0448 | 0.50883 | RTS I / 2020 | 0 |  | 0 | 0 | 0 | 0 | 0 | 0 | 0 | SO02 | 0 | 0 | 0 | 21 | 0 | 0 | 1 |  |  |  | 0 | 0 | 0 | 57_ | SO02_5_ | SO02_ | 0 | 0 | 0 | 0.50883 | 0 | 0 | 0
| SO02 | 59 | Dlažby a předlažby pozemních komunikací a zpevněných ploch |  |  |  | 0 | 0 | 0 |  | 31.4421 | [10 empty] | SO02 | [7 empty] | 0 | 0 | 0
833 | SO02 | 596215029R00 | Příplatek za více tvarů dlažby tl. 6 cm, do drtě | m2 | 128.661 |  | 0 | 0 | 0 | 0 | 0 | RTS I / 2020 | 0 |  | 0 | 0 | 0 | 0 | 0 | 0 | 0 | SO02 | 0 | 0 | 0 | 21 | 0 | 0 | 1 |  |  |  | 0 | 0 | 0 | 59_ | SO02_5_ | SO02_ | 0 | 0 | 0 | 0 | 0 | 0 | 0
834 | SO02 | 596291111R00 | Řezání zámkové dlažby tl. 60 mm | m | 35.2 |  | 0 | 0 | 0 | 0.00033 | 0.011616 | RTS I / 2020 | 0 |  | 0 | 0 | 0 | 0 | 0 | 0 | 0 | SO02 | 0 | 0 | 0 | 21 | 0 | 0 | 1 |  |  |  | 0 | 0 | 0 | 59_ | SO02_5_ | SO02_ | 0 | 0 | 0 | 0.011616 | 0 | 0 | 0
835 | SO02 | 596215021R00 | Kladení zámkové dlažby tl. 6 cm do drtě tl. 4 cm | m2 | 128.661 |  | 0 | 0 | 0 | 0.0739 | 9.508 | RTS I / 2020 | 0 |  | 0 | 0 | 0 | 0 | 0 | 0 | 0 | SO02 | 0 | 0 | 0 | 21 | 0 | 0 | 1 |  |  |  | 0 | 0 | 0 | 59_ | SO02_5_ | SO02_ | 0 | 0 | 0 | 9.508 | 0 | 0 | 0
836 | SO02 | 5924511900 | Dlažba zámková vibrolisovaná 20x20x6 cm přírodní | m2 | 126.837 |  | 0 | 0 | 0 | 0.131 | 16.6156 | RTS I / 2020 | 0 |  | 0 | 0 | 0 | 0 | 0 | 0 | 0 | SO02 | 0 | 0 | 0 | 21 | 0 | 0 | 1 |  |  |  | 0 | 0 | 0 | 59_ | SO02_5_ | SO02_ | 0 | 0 | 0 | 16.6156 | 0 | 0 | 0
837 | SO02 | 59245267 | Dlažba betonová vibrolisovaná červená pro nevidomé 20x10x6 | m2 | 3.142 |  | 0 | 0 | 0 | 0.131 | 0.4116 | RTS I / 2020 | 0 |  | 0 | 0 | 0 | 0 | 0 | 0 | 0 | SO02 | 0 | 0 | 0 | 21 | 0 | 0 | 1 |  |  |  | 0 | 0 | 0 | 59_ | SO02_5_ | SO02_ | 0 | 0 | 0 | 0.4116 | 0 | 0 | 0
838 | SO02 | 596841111RT5 | Kladení dlažby z dlaždic kom.pro pěší do lože z MC,včetně dlaždic betonových HBB 50/50/6 cm-okap.chodník | m2 | 16.22 |  | 0 | 0 | 0 | 0.3018 | 4.8952 | RTS I / 2020 | 0 |  | 0 | 0 | 0 | 0 | 0 | 0 | 0 | SO02 | 0 | 0 | 0 | 21 | 0 | 0 | 1 |  |  |  | 0 | 0 | 0 | 59_ | SO02_5_ | SO02_ | 0 | 0 | 0 | 4.8952 | 0 | 0 | 0
| SO02 | 711 | Izolace proti vodě |  |  |  | 0 | 0 | 0 |  | 0.028322 | [10 empty] | SO02 | [7 empty] | 0 | 0 | 0
839 | SO02 | 711132101R00 | Izolace proti vlhkosti svislá pásy na sucho | m2 | 46.43 |  | 0 | 0 | 0 | 0.00017 | 0.0078931 | RTS I / 2020 | 0 |  | 0 | 0 | 0 | 0 | 0 | 0 | 0 | SO02 | 0 | 0 | 0 | 21 | 0 | 0 | 7 |  |  |  | 0 | 0 | 0 | 711_ | SO02_71_ | SO02_ | 0 | 0 | 0 | 0.0078931 | 0 | 0 | 0
840 | SO02 | 28323135 | Fólie nopová tl. 1mm š.2000mm nopy 20mm | m2 | 51.073 |  | 0 | 0 | 0 | 0.0004 | 0.020429 | RTS I / 2020 | 0 |  | 0 | 0 | 0 | 0 | 0 | 0 | 0 | SO02 | 0 | 0 | 0 | 21 | 0 | 0 | 7 |  |  |  | 0 | 0 | 0 | 711_ | SO02_71_ | SO02_ | 0 | 0 | 0 | 0.020429 | 0 | 0 | 0
| SO02 | 91 | Doplňující konstrukce a práce na pozemních komunikacích a zpevněných plochách |  |  |  | 0 | 0 | 0 |  | 13.9035 | [10 empty] | SO02 | [7 empty] | 0 | 0 | 0
841 | SO02 | 919735114R00 | Řezání stávajícího živičného krytu tl. 15 - 20 cm | m | 4.06 |  | 0 | 0 | 0 | 0 | 0 | RTS I / 2020 | 0 |  | 0 | 0 | 0 | 0 | 0 | 0 | 0 | SO02 | 0 | 0 | 0 | 21 | 0 | 0 | 1 |  |  |  | 0 | 0 | 0 | 91_ | SO02_9_ | SO02_ | 0 | 0 | 0 | 0 | 0 | 0 | 0
842 | SO02 | 917862111R00 | Osazení stojat. obrub.bet. s opěrou,lože z C 12/15 | m | 66.76 |  | 0 | 0 | 0 | 0.14874 | 9.9299 | RTS I / 2020 | 0 |  | 0 | 0 | 0 | 0 | 0 | 0 | 0 | SO02 | 0 | 0 | 0 | 21 | 0 | 0 | 1 |  |  |  | 0 | 0 | 0 | 91_ | SO02_9_ | SO02_ | 0 | 0 | 0 | 9.9299 | 0 | 0 | 0
843 | SO02 | 596291115R00 | Řezání obrub | m | 1.25 |  | 0 | 0 | 0 | 0.00037 | 0.0004625 | RTS I / 2020 | 0 |  | 0 | 0 | 0 | 0 | 0 | 0 | 0 | SO02 | 0 | 0 | 0 | 21 | 0 | 0 | 1 |  |  |  | 0 | 0 | 0 | 91_ | SO02_9_ | SO02_ | 0 | 0 | 0 | 0.0004625 | 0 | 0 | 0
844 | SO02 | 59217490 | Obrubník silniční nájezdový ABO 2-15 N | kus | 4.06 |  | 0 | 0 | 0 | 0.052 | 0.21112 | RTS I / 2020 | 0 |  | 0 | 0 | 0 | 0 | 0 | 0 | 0 | SO02 | 0 | 0 | 0 | 21 | 0 | 0 | 1 |  |  |  | 0 | 0 | 0 | 91_ | SO02_9_ | SO02_ | 0 | 0 | 0 | 0.21112 | 0 | 0 | 0
845 | SO02 | 59217421 | Obrubník chodníkový ABO 14-10 1000/100/250 | kus | 62.7 |  | 0 | 0 | 0 | 0.06 | 3.762 | RTS I / 2020 | 0 |  | 0 | 0 | 0 | 0 | 0 | 0 | 0 | SO02 | 0 | 0 | 0 | 21 | 0 | 0 | 1 |  |  |  | 0 | 0 | 0 | 91_ | SO02_9_ | SO02_ | 0 | 0 | 0 | 3.762 | 0 | 0 | 0
| SO02 | H22 | Komunikace pozemní a letiště |  |  |  | 0 | 0 | 0 |  | 0 | [10 empty] | SO02 | [7 empty] | 0 | 0 | 0
846 | SO02 | 998223011R00 | Přesun hmot, pozemní komunikace, kryt dlážděný | t | 118.17 |  | 0 | 0 | 0 | 0 | 0 | RTS I / 2020 | 0 |  | 0 | 0 | 0 | 0 | 0 | 0 | 0 | SO02 | 0 | 0 | 0 | 21 | 0 | 0 | 5 |  |  |  | 0 | 0 | 0 | H22_ | SO02_9_ | SO02_ | 0 | 0 | 0 | 0 | 0 | 0 | 0
| SO03 |  | Úpravy dešť. kanaliz.,vsaků a retenční nádrž |  |  |  | 0 | 0 | 0 |  | 135.63
| SO03 | 13 | Hloubené vykopávky |  |  |  | 0 | 0 | 0 |  | 0 | [10 empty] | SO03 | [7 empty] | 0 | 0 | 0
847 | SO03 | 131201111R00 | Hloubení nezapaž. jam hor.3 do 100 m3, STROJNĚ-vsak a šachta | m3 | 100.375 |  | 0 | 0 | 0 | 0 | 0 | RTS I / 2020 | 0 |  | 0 | 0 | 0 | 0 | 0 | 0 | 0 | SO03 | 0 | 0 | 0 | 21 | 0 | 0 | 1 |  |  |  | 0 | 0 | 0 | 13_ | SO03_1_ | SO03_ | 0 | 0 | 0 | 0 | 0 | 0 | 0
848 | SO03 | 131201119R00 | Příplatek za lepivost - hloubení nezap.jam v hor.3 | m3 | 100.375 |  | 0 | 0 | 0 | 0 | 0 | RTS I / 2020 | 0 |  | 0 | 0 | 0 | 0 | 0 | 0 | 0 | SO03 | 0 | 0 | 0 | 21 | 0 | 0 | 1 |  |  |  | 0 | 0 | 0 | 13_ | SO03_1_ | SO03_ | 0 | 0 | 0 | 0 | 0 | 0 | 0
849 | SO03 | 132201210R00 | Hloubení rýh š.do 200 cm hor.3 do 50 m3,STROJNĚ | m3 | 76.3 |  | 0 | 0 | 0 | 0 | 0 | RTS I / 2020 | 0 |  | 0 | 0 | 0 | 0 | 0 | 0 | 0 | SO03 | 0 | 0 | 0 | 21 | 0 | 0 | 1 |  |  |  | 0 | 0 | 0 | 13_ | SO03_1_ | SO03_ | 0 | 0 | 0 | 0 | 0 | 0 | 0
850 | SO03 | 132201219R00 | Příplatek za lepivost - hloubení rýh 200cm v hor.3 | m3 | 76.3 |  | 0 | 0 | 0 | 0 | 0 | RTS I / 2020 | 0 |  | 0 | 0 | 0 | 0 | 0 | 0 | 0 | SO03 | 0 | 0 | 0 | 21 | 0 | 0 | 1 |  |  |  | 0 | 0 | 0 | 13_ | SO03_1_ | SO03_ | 0 | 0 | 0 | 0 | 0 | 0 | 0
| SO03 | 15 | Roubení |  |  |  | 0 | 0 | 0 |  | 0.1584 | [10 empty] | SO03 | [7 empty] | 0 | 0 | 0
851 | SO03 | 151101101R00 | Pažení a rozepření stěn rýh - příložné - hl.do 2 m | m2 | 160 |  | 0 | 0 | 0 | 0.00099 | 0.1584 | RTS I / 2020 | 0 |  | 0 | 0 | 0 | 0 | 0 | 0 | 0 | SO03 | 0 | 0 | 0 | 21 | 0 | 0 | 1 |  |  |  | 0 | 0 | 0 | 15_ | SO03_1_ | SO03_ | 0 | 0 | 0 | 0.1584 | 0 | 0 | 0
852 | SO03 | 151101111R00 | Odstranění pažení stěn rýh - příložné - hl. do 2 m | m2 | 160 |  | 0 | 0 | 0 | 0 | 0 | RTS I / 2020 | 0 |  | 0 | 0 | 0 | 0 | 0 | 0 | 0 | SO03 | 0 | 0 | 0 | 21 | 0 | 0 | 1 |  |  |  | 0 | 0 | 0 | 15_ | SO03_1_ | SO03_ | 0 | 0 | 0 | 0 | 0 | 0 | 0
| SO03 | 16 | Přemístění výkopku |  |  |  | 0 | 0 | 0 |  | 0 | [10 empty] | SO03 | [7 empty] | 0 | 0 | 0
853 | SO03 | 161101101R00 | Svislé přemístění výkopku z hor.1-4 do 2,5 m | m3 | 100.375 |  | 0 | 0 | 0 | 0 | 0 | RTS I / 2020 | 0 |  | 0 | 0 | 0 | 0 | 0 | 0 | 0 | SO03 | 0 | 0 | 0 | 21 | 0 | 0 | 1 |  |  |  | 0 | 0 | 0 | 16_ | SO03_1_ | SO03_ | 0 | 0 | 0 | 0 | 0 | 0 | 0
854 | SO03 | 162201101R00 | Vodorovné přemístění výkopku z hor.1-4 do 20 m | m3 | 116.73 |  | 0 | 0 | 0 | 0 | 0 | RTS I / 2020 | 0 |  | 0 | 0 | 0 | 0 | 0 | 0 | 0 | SO03 | 0 | 0 | 0 | 21 | 0 | 0 | 1 |  |  |  | 0 | 0 | 0 | 16_ | SO03_1_ | SO03_ | 0 | 0 | 0 | 0 | 0 | 0 | 0
855 | SO03 | 167101102R00 | Nakládání výkopku z hor.1-4 v množství nad 100 m3 | m3 | 116.73 |  | 0 | 0 | 0 | 0 | 0 | RTS I / 2020 | 0 |  | 0 | 0 | 0 | 0 | 0 | 0 | 0 | SO03 | 0 | 0 | 0 | 21 | 0 | 0 | 1 |  |  |  | 0 | 0 | 0 | 16_ | SO03_1_ | SO03_ | 0 | 0 | 0 | 0 | 0 | 0 | 0
856 | SO03 | 162201101R00 | Vodorovné přemístění výkopku z hor.1-4 do 20 m-zpět | m3 | 116.73 |  | 0 | 0 | 0 | 0 | 0 | RTS I / 2020 | 0 |  | 0 | 0 | 0 | 0 | 0 | 0 | 0 | SO03 | 0 | 0 | 0 | 21 | 0 | 0 | 1 |  |  |  | 0 | 0 | 0 | 16_ | SO03_1_ | SO03_ | 0 | 0 | 0 | 0 | 0 | 0 | 0
857 | SO03 | 162301102R00 | Vodorovné přemístění výkopku z hor.1-4 do 1000 m | m3 | 59.945 |  | 0 | 0 | 0 | 0 | 0 | RTS I / 2020 | 0 |  | 0 | 0 | 0 | 0 | 0 | 0 | 0 | SO03 | 0 | 0 | 0 | 21 | 0 | 0 | 1 |  |  |  | 0 | 0 | 0 | 16_ | SO03_1_ | SO03_ | 0 | 0 | 0 | 0 | 0 | 0 | 0
858 | SO03 | 162701109R00 | Příplatek k vod. přemístění hor.1-4 za další 1 km | m3 | 899.175 |  | 0 | 0 | 0 | 0 | 0 | RTS I / 2020 | 0 |  | 0 | 0 | 0 | 0 | 0 | 0 | 0 | SO03 | 0 | 0 | 0 | 21 | 0 | 0 | 1 |  |  |  | 0 | 0 | 0 | 16_ | SO03_1_ | SO03_ | 0 | 0 | 0 | 0 | 0 | 0 | 0
| SO03 | 17 | Konstrukce ze zemin |  |  |  | 0 | 0 | 0 |  | 53.448 | [10 empty] | SO03 | [7 empty] | 0 | 0 | 0
859 | SO03 | 175101101RT2 | Obsyp potrubí bez prohození sypaniny,s dodáním štěrkopísku frakce 0 - 22 mm | m3 | 31.44 |  | 0 | 0 | 0 | 1.7 | 53.448 | RTS I / 2020 | 0 |  | 0 | 0 | 0 | 0 | 0 | 0 | 0 | SO03 | 0 | 0 | 0 | 21 | 0 | 0 | 1 |  |  |  | 0 | 0 | 0 | 17_ | SO03_1_ | SO03_ | 0 | 0 | 0 | 53.448 | 0 | 0 | 0
860 | SO03 | 174101101R00 | Zásyp jam, rýh, šachet se zhutněním-rýhy | m3 | 116.73 |  | 0 | 0 | 0 | 0 | 0 | RTS I / 2020 | 0 |  | 0 | 0 | 0 | 0 | 0 | 0 | 0 | SO03 | 0 | 0 | 0 | 21 | 0 | 0 | 1 |  |  |  | 0 | 0 | 0 | 17_ | SO03_1_ | SO03_ | 0 | 0 | 0 | 0 | 0 | 0 | 0
| SO03 | 19 | Hloubení pro podzemní stěny, ražení a hloubení důlní |  |  |  | 0 | 0 | 0 |  | 0 | [10 empty] | SO03 | [7 empty] | 0 | 0 | 0
861 | SO03 | 199000002R00 | Poplatek za skládku horniny 1- 4 | m3 | 59.945 |  | 0 | 0 | 0 | 0 | 0 | RTS I / 2020 | 0 |  | 0 | 0 | 0 | 0 | 0 | 0 | 0 | SO03 | 0 | 0 | 0 | 21 | 0 | 0 | 1 |  |  |  | 0 | 0 | 0 | 19_ | SO03_1_ | SO03_ | 0 | 0 | 0 | 0 | 0 | 0 | 0
| SO03 | 21 | Úprava podloží a základové spáry |  |  |  | 0 | 0 | 0 |  | 22.7416 | [10 empty] | SO03 | [7 empty] | 0 | 0 | 0
862 | SO03 | 213151111R00 | Montáž vsakovacího bloku nebo tunelu a boků s propoji | kus | 41 |  | 0 | 0 | 0 | 0 | 0 | RTS I / 2020 | 0 |  | 0 | 0 | 0 | 0 | 0 | 0 | 0 | SO03 | 0 | 0 | 0 | 21 | 0 | 0 | 1 |  |  |  | 0 | 0 | 0 | 21_ | SO03_2_ | SO03_ | 0 | 0 | 0 | 0 | 0 | 0 | 0
863 | SO03 | 28697902 | Tunel vsakovací PP 600 l rozm.1,20/0,80/2x0,51 m mm(bude dle systému - celkem min.5000L) viz.PD | kus | 10.5 |  | 0 | 0 | 0 | 0.022 | 0.231 | RTS I / 2020 | 0 |  | 0 | 0 | 0 | 0 | 0 | 0 | 0 | SO03 | 0 | 0 | 0 | 21 | 0 | 0 | 1 |  |  |  | 0 | 0 | 0 | 21_ | SO03_2_ | SO03_ | 0 | 0 | 0 | 0.231 | 0 | 0 | 0
864 | SO03 | 28697905 | Zakončení vsakovacího tunelu PP 2 kusy | sada | 8 |  | 0 | 0 | 0 | 0.002 | 0.016 | RTS I / 2020 | 0 |  | 0 | 0 | 0 | 0 | 0 | 0 | 0 | SO03 | 0 | 0 | 0 | 21 | 0 | 0 | 1 |  |  |  | 0 | 0 | 0 | 21_ | SO03_2_ | SO03_ | 0 | 0 | 0 | 0.016 | 0 | 0 | 0
865 | SO03 | 28697914 | Zakončení boků vsak. bloku a propoje bloků | sada | 23.1 |  | 0 | 0 | 0 | 0.00146 | 0.033726 | RTS I / 2020 | 0 |  | 0 | 0 | 0 | 0 | 0 | 0 | 0 | SO03 | 0 | 0 | 0 | 21 | 0 | 0 | 1 |  |  |  | 0 | 0 | 0 | 21_ | SO03_2_ | SO03_ | 0 | 0 | 0 | 0.033726 | 0 | 0 | 0
866 | SO03 | 211561111RK1 | Výplň odvodňovacích žeber kam. hrubě drcen. 16 mm včetně dodávky drtě | m3 | 13.49 |  | 0 | 0 | 0 | 1.665 | 22.4609 | RTS I / 2020 | 0 |  | 0 | 0 | 0 | 0 | 0 | 0 | 0 | SO03 | 0 | 0 | 0 | 21 | 0 | 0 | 1 |  |  |  | 0 | 0 | 0 | 21_ | SO03_2_ | SO03_ | 0 | 0 | 0 | 22.4609 | 0 | 0 | 0
| SO03 | 27 | Základy |  |  |  | 0 | 0 | 0 |  | 6.1634 | [10 empty] | SO03 | [7 empty] | 0 | 0 | 0
867 | SO03 | 273313611R00 | Beton základových desek prostý C 16/20-podklad deska pod nádrž | m3 | 2.4 |  | 0 | 0 | 0 | 2.525 | 6.06 | RTS I / 2020 | 0 |  | 0 | 0 | 0 | 0 | 0 | 0 | 0 | SO03 | 0 | 0 | 0 | 21 | 0 | 0 | 1 |  |  |  | 0 | 0 | 0 | 27_ | SO03_2_ | SO03_ | 0 | 0 | 0 | 6.06 | 0 | 0 | 0
868 | SO03 | 273361921RT5 | Výztuž základových desek ze svařovaných sítí,průměr drátu 6,0, oka 150/150 mm KH20 | t | 0.098 |  | 0 | 0 | 0 | 1.0554 | 0.10343 | RTS I / 2020 | 0 |  | 0 | 0 | 0 | 0 | 0 | 0 | 0 | SO03 | 0 | 0 | 0 | 21 | 0 | 0 | 1 |  |  |  | 0 | 0 | 0 | 27_ | SO03_2_ | SO03_ | 0 | 0 | 0 | 0.10343 | 0 | 0 | 0
| SO03 | 28 | Zpevňování hornin a konstrukcí |  |  |  | 0 | 0 | 0 |  | 0.033168 | [10 empty] | SO03 | [7 empty] | 0 | 0 | 0
869 | SO03 | 289970111R00 | Vrstva geotextilie 300g/m2 včetně dodávky textílie | m2 | 66.336 |  | 0 | 0 | 0 | 0.0005 | 0.033168 | RTS I / 2020 | 0 |  | 0 | 0 | 0 | 0 | 0 | 0 | 0 | SO03 | 0 | 0 | 0 | 21 | 0 | 0 | 1 |  |  |  | 0 | 0 | 0 | 28_ | SO03_2_ | SO03_ | 0 | 0 | 0 | 0.033168 | 0 | 0 | 0
| SO03 | 38 | Různé kompletní konstrukce nedělitelné do stav. dílů |  |  |  | 0 | 0 | 0 |  | 0.0552 | [10 empty] | SO03 | [7 empty] | 0 | 0 | 0
870 | SO03 | 388996202R00 | Chránička průchodu potrubím DN 160 pod objektem DN250 | m | 5 |  | 0 | 0 | 0 | 0.00144 | 0.0072 | RTS I / 2020 | 0 |  | 0 | 0 | 0 | 0 | 0 | 0 | 0 | SO03 | 0 | 0 | 0 | 21 | 0 | 0 | 1 |  |  |  | 0 | 0 | 0 | 38_ | SO03_3_ | SO03_ | 0 | 0 | 0 | 0.0072 | 0 | 0 | 0
871 | SO03 | 28614528 | Trubka kanalizační PP SN 12 DN 250/6000, Plnostěnná trubka zvenčí i zevnitř hladká, přičemž stěna má třívrstvou stavbu | kus | 1 |  | 0 | 0 | 0 | 0.048 | 0.048 | RTS I / 2020 | 0 |  | 0 | 0 | 0 | 0 | 0 | 0 | 0 | SO03 | 0 | 0 | 0 | 21 | 0 | 0 | 1 |  |  |  | 0 | 0 | 0 | 38_ | SO03_3_ | SO03_ | 0 | 0 | 0 | 0.048 | 0 | 0 | 0
| SO03 | 45 | Podkladní a vedlejší konstrukce (kromě vozovek a železničního svršku) |  |  |  | 0 | 0 | 0 |  | 8.6614 | [10 empty] | SO03 | [7 empty] | 0 | 0 | 0
872 | SO03 | 451572111R00 | Lože pod potrubí z kameniva těženého 0 - 4 mm | m3 | 6.44 |  | 0 | 0 | 0 | 1.1322 | 7.2914 | RTS I / 2020 | 0 |  | 0 | 0 | 0 | 0 | 0 | 0 | 0 | SO03 | 0 | 0 | 0 | 21 | 0 | 0 | 1 |  |  |  | 0 | 0 | 0 | 45_ | SO03_4_ | SO03_ | 0 | 0 | 0 | 7.2914 | 0 | 0 | 0
873 | SO03 | 452311131R00 | Desky podkladní pod potrubí z betonu C 12/15 | m3 | 0.548 |  | 0 | 0 | 0 | 2.5 | 1.37 | RTS I / 2020 | 0 |  | 0 | 0 | 0 | 0 | 0 | 0 | 0 | SO03 | 0 | 0 | 0 | 21 | 0 | 0 | 1 |  |  |  | 0 | 0 | 0 | 45_ | SO03_4_ | SO03_ | 0 | 0 | 0 | 1.37 | 0 | 0 | 0
| SO03 | 721 | Vnitřní kanalizace |  |  |  | 0 | 0 | 0 |  | 1.1911 | [10 empty] | SO03 | [7 empty] | 0 | 0 | 0
874 | SO03 | 899623151R00 | Obetonování potrubí nebo zdiva stok betonem C16/20 | m3 | 0.32 |  | 0 | 0 | 0 | 2.525 | 0.808 | RTS I / 2020 | 0 |  | 0 | 0 | 0 | 0 | 0 | 0 | 0 | SO03 | 0 | 0 | 0 | 21 | 0 | 0 | 7 |  |  |  | 0 | 0 | 0 | 721_ | SO03_72_ | SO03_ | 0 | 0 | 0 | 0.808 | 0 | 0 | 0
875 | SO03 | 721242112R00 | Lapač střešních splavenin HL600NHO D 125 mm | kus | 5 |  | 0 | 0 | 0 | 0.07663 | 0.38315 | RTS I / 2020 | 0 |  | 0 | 0 | 0 | 0 | 0 | 0 | 0 | SO03 | 0 | 0 | 0 | 21 | 0 | 0 | 7 |  |  |  | 0 | 0 | 0 | 721_ | SO03_72_ | SO03_ | 0 | 0 | 0 | 0.38315 | 0 | 0 | 0
| SO03 | 87 | Potrubí z trub plastických, skleněných a čedičových |  |  |  | 0 | 0 | 0 |  | 0.33201 | [10 empty] | SO03 | [7 empty] | 0 | 0 | 0
876 | SO03 | 871351111R00 | Montáž trubek z tvrdého PVC ve výkopu d 225 mm i v šachtě | m | 10 |  | 0 | 0 | 0 | 0.00011 | 0.0011 | RTS I / 2020 | 0 |  | 0 | 0 | 0 | 0 | 0 | 0 | 0 | SO03 | 0 | 0 | 0 | 21 | 0 | 0 | 1 |  |  |  | 0 | 0 | 0 | 87_ | SO03_8_ | SO03_ | 0 | 0 | 0 | 0.0011 | 0 | 0 | 0
877 | SO03 | 28614548 | Trubka kanalizační PP SN 10 DN 200/3000, Plnostěnná trubka zvenčí i zevnitř hladká, přičemž stěna má třívrstvou stavbu | kus | 2.18 |  | 0 | 0 | 0 | 0.0138 | 0.030084 | RTS I / 2020 | 0 |  | 0 | 0 | 0 | 0 | 0 | 0 | 0 | SO03 | 0 | 0 | 0 | 21 | 0 | 0 | 1 |  |  |  | 0 | 0 | 0 | 87_ | SO03_8_ | SO03_ | 0 | 0 | 0 | 0.030084 | 0 | 0 | 0
878 | SO03 | 28614547 | Trubka kanalizační PP SN 10 DN 200/1000, Plnostěnná trubka zvenčí i zevnitř hladká, přičemž stěna má třívrstvou stavbu | kus | 4.36 |  | 0 | 0 | 0 | 0.0046 | 0.020056 | RTS I / 2020 | 0 |  | 0 | 0 | 0 | 0 | 0 | 0 | 0 | SO03 | 0 | 0 | 0 | 21 | 0 | 0 | 1 |  |  |  | 0 | 0 | 0 | 87_ | SO03_8_ | SO03_ | 0 | 0 | 0 | 0.020056 | 0 | 0 | 0
879 | SO03 | 877353123R00 | Montáž tvarovek jednoos. plast. gum.kroužek DN 200 | kus | 4 |  | 0 | 0 | 0 | 2e-05 | 8e-05 | RTS I / 2020 | 0 |  | 0 | 0 | 0 | 0 | 0 | 0 | 0 | SO03 | 0 | 0 | 0 | 21 | 0 | 0 | 1 |  |  |  | 0 | 0 | 0 | 87_ | SO03_8_ | SO03_ | 0 | 0 | 0 | 8e-05 | 0 | 0 | 0
880 | SO03 | 28654604 | Koleno kanalizační PP DN 200/45° | kus | 4 |  | 0 | 0 | 0 | 0.0012 | 0.0048 | RTS I / 2020 | 0 |  | 0 | 0 | 0 | 0 | 0 | 0 | 0 | SO03 | 0 | 0 | 0 | 21 | 0 | 0 | 1 |  |  |  | 0 | 0 | 0 | 87_ | SO03_8_ | SO03_ | 0 | 0 | 0 | 0.0048 | 0 | 0 | 0
881 | SO03 | 871311111R00 | Montáž trubek z tvrdého PVC ve výkopu d 160 mm | m | 80 |  | 0 | 0 | 0 | 0.0001 | 0.008 | RTS I / 2020 | 0 |  | 0 | 0 | 0 | 0 | 0 | 0 | 0 | SO03 | 0 | 0 | 0 | 21 | 0 | 0 | 1 |  |  |  | 0 | 0 | 0 | 87_ | SO03_8_ | SO03_ | 0 | 0 | 0 | 0.008 | 0 | 0 | 0
882 | SO03 | 28614538 | Trubka kanalizační PPSN 10 DN 100/1000, Plnostěnná trubka zvenčí i zevnitř hladká, přičemž stěna má třívrstvou stavbu | kus | 4 |  | 0 | 0 | 0 | 0.0014 | 0.0056 | RTS I / 2020 | 0 |  | 0 | 0 | 0 | 0 | 0 | 0 | 0 | SO03 | 0 | 0 | 0 | 21 | 0 | 0 | 1 |  |  |  | 0 | 0 | 0 | 87_ | SO03_8_ | SO03_ | 0 | 0 | 0 | 0.0056 | 0 | 0 | 0
883 | SO03 | 28614546 | Trubka kanalizační PP SN 10 DN 160/6000, Plnostěnná trubka zvenčí i zevnitř hladká, přičemž stěna má třívrstvou stavbu | kus | 9.81 |  | 0 | 0 | 0 | 0.0174 | 0.17069 | RTS I / 2020 | 0 |  | 0 | 0 | 0 | 0 | 0 | 0 | 0 | SO03 | 0 | 0 | 0 | 21 | 0 | 0 | 1 |  |  |  | 0 | 0 | 0 | 87_ | SO03_8_ | SO03_ | 0 | 0 | 0 | 0.17069 | 0 | 0 | 0
884 | SO03 | 28614544 | Trubka kanalizační PP SN 10 DN 160/1000, Plnostěnná trubka zvenčí i zevnitř hladká, přičemž stěna má třívrstvou stavbu | kus | 4.36 |  | 0 | 0 | 0 | 0.0029 | 0.012644 | RTS I / 2020 | 0 |  | 0 | 0 | 0 | 0 | 0 | 0 | 0 | SO03 | 0 | 0 | 0 | 21 | 0 | 0 | 1 |  |  |  | 0 | 0 | 0 | 87_ | SO03_8_ | SO03_ | 0 | 0 | 0 | 0.012644 | 0 | 0 | 0
885 | SO03 | 28614545 | Trubka kanalizační PP SN 10 DN 160/3000, Plnostěnná trubka zvenčí i zevnitř hladká, přičemž stěna má třívrstvou stavbu | kus | 3.27 |  | 0 | 0 | 0 | 0.0087 | 0.028449 | RTS I / 2020 | 0 |  | 0 | 0 | 0 | 0 | 0 | 0 | 0 | SO03 | 0 | 0 | 0 | 21 | 0 | 0 | 1 |  |  |  | 0 | 0 | 0 | 87_ | SO03_8_ | SO03_ | 0 | 0 | 0 | 0.028449 | 0 | 0 | 0
886 | SO03 | 28614541 | Trubka kanalizační PP SN 10 DN 125/1000, Plnostěnná trubka zvenčí i zevnitř hladká, přičemž stěna má třívrstvou stavbu | kus | 10.9 |  | 0 | 0 | 0 | 0.0018 | 0.01962 | RTS I / 2020 | 0 |  | 0 | 0 | 0 | 0 | 0 | 0 | 0 | SO03 | 0 | 0 | 0 | 21 | 0 | 0 | 1 |  |  |  | 0 | 0 | 0 | 87_ | SO03_8_ | SO03_ | 0 | 0 | 0 | 0.01962 | 0 | 0 | 0
887 | SO03 | 28614542 | Trubka kanalizační PP SN 10 DN 125/3000, Plnostěnná trubka zvenčí i zevnitř hladká, přičemž stěna má třívrstvou stavbu | kus | 2.18 |  | 0 | 0 | 0 | 0.0054 | 0.011772 | RTS I / 2020 | 0 |  | 0 | 0 | 0 | 0 | 0 | 0 | 0 | SO03 | 0 | 0 | 0 | 21 | 0 | 0 | 1 |  |  |  | 0 | 0 | 0 | 87_ | SO03_8_ | SO03_ | 0 | 0 | 0 | 0.011772 | 0 | 0 | 0
888 | SO03 | 877313123R00 | Montáž tvarovek jednoos. plast. gum.kroužek DN 150 | kus | 22 |  | 0 | 0 | 0 | 1e-05 | 0.00022 | RTS I / 2020 | 0 |  | 0 | 0 | 0 | 0 | 0 | 0 | 0 | SO03 | 0 | 0 | 0 | 21 | 0 | 0 | 1 |  |  |  | 0 | 0 | 0 | 87_ | SO03_8_ | SO03_ | 0 | 0 | 0 | 0.00022 | 0 | 0 | 0
889 | SO03 | 28654600 | Koleno kanalizační PP DN 150/45° | kus | 9 |  | 0 | 0 | 0 | 0.0008 | 0.0072 | RTS I / 2020 | 0 |  | 0 | 0 | 0 | 0 | 0 | 0 | 0 | SO03 | 0 | 0 | 0 | 21 | 0 | 0 | 1 |  |  |  | 0 | 0 | 0 | 87_ | SO03_8_ | SO03_ | 0 | 0 | 0 | 0.0072 | 0 | 0 | 0
890 | SO03 | 28654596 | Koleno kanalizační PP DN 125/45° | kus | 10 |  | 0 | 0 | 0 | 0.0006 | 0.006 | RTS I / 2020 | 0 |  | 0 | 0 | 0 | 0 | 0 | 0 | 0 | SO03 | 0 | 0 | 0 | 21 | 0 | 0 | 1 |  |  |  | 0 | 0 | 0 | 87_ | SO03_8_ | SO03_ | 0 | 0 | 0 | 0.006 | 0 | 0 | 0
891 | SO03 | 28654631 | Redukce kanalizační PP DN 160/125 mm | kus | 2 |  | 0 | 0 | 0 | 0.0006 | 0.0012 | RTS I / 2020 | 0 |  | 0 | 0 | 0 | 0 | 0 | 0 | 0 | SO03 | 0 | 0 | 0 | 21 | 0 | 0 | 1 |  |  |  | 0 | 0 | 0 | 87_ | SO03_8_ | SO03_ | 0 | 0 | 0 | 0.0012 | 0 | 0 | 0
892 | SO03 | 28654593 | Koleno kanalizační PP DN 100/87,5° | kus | 1 |  | 0 | 0 | 0 | 0.0005 | 0.0005 | RTS I / 2020 | 0 |  | 0 | 0 | 0 | 0 | 0 | 0 | 0 | SO03 | 0 | 0 | 0 | 21 | 0 | 0 | 1 |  |  |  | 0 | 0 | 0 | 87_ | SO03_8_ | SO03_ | 0 | 0 | 0 | 0.0005 | 0 | 0 | 0
893 | SO03 | 877353121R00 | Montáž tvarovek odboč. plast. gum. kroužek DN 200 | kus | 3 |  | 0 | 0 | 0 | 3e-05 | 9e-05 | RTS I / 2020 | 0 |  | 0 | 0 | 0 | 0 | 0 | 0 | 0 | SO03 | 0 | 0 | 0 | 21 | 0 | 0 | 1 |  |  |  | 0 | 0 | 0 | 87_ | SO03_8_ | SO03_ | 0 | 0 | 0 | 9e-05 | 0 | 0 | 0
894 | SO03 | 28654564 | Odbočka kanalizační PP DN 150/125 45° | kus | 3 |  | 0 | 0 | 0 | 0.0013 | 0.0039 | RTS I / 2020 | 0 |  | 0 | 0 | 0 | 0 | 0 | 0 | 0 | SO03 | 0 | 0 | 0 | 21 | 0 | 0 | 1 |  |  |  | 0 | 0 | 0 | 87_ | SO03_8_ | SO03_ | 0 | 0 | 0 | 0.0039 | 0 | 0 | 0
| SO03 | 89 | Ostatní konstrukce a práce na trubním vedení |  |  |  | 0 | 0 | 0 |  | 42.8457 | [10 empty] | SO03 | [7 empty] | 0 | 0 | 0
895 | SO03 | 899721112R00 | Fólie výstražná z PVC, šířka 30 cm | m | 90 |  | 0 | 0 | 0 | 0 | 0 | RTS I / 2020 | 0 |  | 0 | 0 | 0 | 0 | 0 | 0 | 0 | SO03 | 0 | 0 | 0 | 21 | 0 | 0 | 1 |  |  |  | 0 | 0 | 0 | 89_ | SO03_8_ | SO03_ | 0 | 0 | 0 | 0 | 0 | 0 | 0
896 | SO03 | 892855114R00 | Kontrola kanalizace TV kamerou do 200 m | m | 86.5 |  | 0 | 0 | 0 | 0 | 0 | RTS I / 2020 | 0 |  | 0 | 0 | 0 | 0 | 0 | 0 | 0 | SO03 | 0 | 0 | 0 | 21 | 0 | 0 | 1 |  |  |  | 0 | 0 | 0 | 89_ | SO03_8_ | SO03_ | 0 | 0 | 0 | 0 | 0 | 0 | 0
897 | SO03 | 892573111R00 | Zabezpečení konců kanal. potrubí DN do 200, vodou | úsek | 1 |  | 0 | 0 | 0 | 0.00013 | 0.00013 | RTS I / 2020 | 0 |  | 0 | 0 | 0 | 0 | 0 | 0 | 0 | SO03 | 0 | 0 | 0 | 21 | 0 | 0 | 1 |  |  |  | 0 | 0 | 0 | 89_ | SO03_8_ | SO03_ | 0 | 0 | 0 | 0.00013 | 0 | 0 | 0
898 | SO03 | 892571111R00 | Zkouška těsnosti kanalizace DN do 200, vodou | m | 90 |  | 0 | 0 | 0 | 0 | 0 | RTS I / 2020 | 0 |  | 0 | 0 | 0 | 0 | 0 | 0 | 0 | SO03 | 0 | 0 | 0 | 21 | 0 | 0 | 1 |  |  |  | 0 | 0 | 0 | 89_ | SO03_8_ | SO03_ | 0 | 0 | 0 | 0 | 0 | 0 | 0
899 | SO03 | 899331111R00 | Úprava vstupu - zamykání nebo pevný uzávěr šachet | kus | 5 |  | 0 | 0 | 0 | 0.43094 | 2.1547 | RTS I / 2020 | 0 |  | 0 | 0 | 0 | 0 | 0 | 0 | 0 | SO03 | 0 | 0 | 0 | 21 | 0 | 0 | 1 |  |  |  | 0 | 0 | 0 | 89_ | SO03_8_ | SO03_ | 0 | 0 | 0 | 2.1547 | 0 | 0 | 0
900 | SO03 | 895013111R00 | Zřízení sběrné nádrže a filtrační šachty s retencí do 10m3,včetně výztuže, vstupní části a vlastní nádrže, pro 2X DN200 viz PD | kus | 1 |  | 0 | 0 | 0 | 18.5158 | 18.5158 | RTS I / 2020 | 0 |  | 0 | 0 | 0 | 0 | 0 | 0 | 0 | SO03 | 0 | 0 | 0 | 21 | 0 | 0 | 1 |  |  |  | 0 | 0 | 0 | 89_ | SO03_8_ | SO03_ | 0 | 0 | 0 | 18.5158 | 0 | 0 | 0
901 | SO03 | 28697938 | Šachta filtrační podzemní, litinový poklop uzamykatelný, pro DN 200(horní součást ret.nádrže),filtrační koš s otvory 0,35 mm průměr šachty 600 mm | kus | 1 |  | 0 | 0 | 0 | 0.085 | 0.085 | RTS I / 2020 | 0 |  | 0 | 0 | 0 | 0 | 0 | 0 | 0 | SO03 | 0 | 0 | 0 | 21 | 0 | 0 | 1 |  |  |  | 0 | 0 | 0 | 89_ | SO03_8_ | SO03_ | 0 | 0 | 0 | 0.085 | 0 | 0 | 0
902 | SO03 | 28697666 | Nádrž akumulční s retencí do cca do 10m3 k obetonování včetně zvýšeného vstupu a zamykatelného poklopu a s přepadovým odtokem | kus | 1 |  | 0 | 0 | 0 | 0.344 | 0.344 | RTS I / 2020 | 0 |  | 0 | 0 | 0 | 0 | 0 | 0 | 0 | SO03 | 0 | 0 | 0 | 21 | 0 | 0 | 1 |  |  |  | 0 | 0 | 0 | 89_ | SO03_8_ | SO03_ | 0 | 0 | 0 | 0.344 | 0 | 0 | 0
903 | SO03 | 589222000 | Beton B 12,5 z PC fr.do 8 mm zavlhlý V1 | m3 | 7.904 |  | 0 | 0 | 0 | 2.5 | 19.76 | RTS I / 2020 | 0 |  | 0 | 0 | 0 | 0 | 0 | 0 | 0 | SO03 | 0 | 0 | 0 | 21 | 0 | 0 | 1 |  |  |  | 0 | 0 | 0 | 89_ | SO03_8_ | SO03_ | 0 | 0 | 0 | 19.76 | 0 | 0 | 0
904 | SO03 | 411361921RT5 | Výztuž stropů,stěn a dna nádrže svařovanou sítí,průměr drátu 6,0, oka 150/150 mm KH20 | t | 0.711 |  | 0 | 0 | 0 | 1.0554 | 0.75042 | RTS I / 2020 | 0 |  | 0 | 0 | 0 | 0 | 0 | 0 | 0 | SO03 | 0 | 0 | 0 | 21 | 0 | 0 | 1 |  |  |  | 0 | 0 | 0 | 89_ | SO03_8_ | SO03_ | 0 | 0 | 0 | 0.75042 | 0 | 0 | 0
905 | SO03 | 894431311RBC | Šachta, D 425 mm, dl.šach.roury 1,50 m, přímá pro D160, uzamykatelný litinový poklop | kus | 1 |  | 0 | 0 | 0 | 0.05513 | 0.05513 | RTS I / 2020 | 0 |  | 0 | 0 | 0 | 0 | 0 | 0 | 0 | SO03 | 0 | 0 | 0 | 21 | 0 | 0 | 1 |  |  |  | 0 | 0 | 0 | 89_ | SO03_8_ | SO03_ | 0 | 0 | 0 | 0.05513 | 0 | 0 | 0
906 | SO03 | 894431612RBB | Šachta, D 1000 mm, dl.šach.skruže do 1,2 m, sběrná pro D 200 , uzamykatelný litinový poklop | kus | 1 |  | 0 | 0 | 0 | 0.46092 | 0.46092 | RTS I / 2020 | 0 |  | 0 | 0 | 0 | 0 | 0 | 0 | 0 | SO03 | 0 | 0 | 0 | 21 | 0 | 0 | 1 |  |  |  | 0 | 0 | 0 | 89_ | SO03_8_ | SO03_ | 0 | 0 | 0 | 0.46092 | 0 | 0 | 0
907 | SO03 | 894431411RAB | Šachta D 600 mm, dl.šach.roury 1,00 m, přímá pro D160, uzamykatelný litinový poklop viz.PD | kus | 1 |  | 0 | 0 | 0 | 0.22212 | 0.22212 | RTS I / 2020 | 0 |  | 0 | 0 | 0 | 0 | 0 | 0 | 0 | SO03 | 0 | 0 | 0 | 21 | 0 | 0 | 1 |  |  |  | 0 | 0 | 0 | 89_ | SO03_8_ | SO03_ | 0 | 0 | 0 | 0.22212 | 0 | 0 | 0
908 | SO03 | 894431622RBB | Šachta, D 1000 mm,poklop litinový uzamykatelný, dl.šach.skruže 2,4 m,pro D 200 a D100, sedimentační - včetně úpravy viz.PD | kus | 1 |  | 0 | 0 | 0 | 0.49748 | 0.49748 | RTS I / 2020 | 0 |  | 0 | 0 | 0 | 0 | 0 | 0 | 0 | SO03 | 0 | 0 | 0 | 21 | 0 | 0 | 1 |  |  |  | 0 | 0 | 0 | 89_ | SO03_8_ | SO03_ | 0 | 0 | 0 | 0.49748 | 0 | 0 | 0
| SO03 | H27 | Vedení trubní dálková a přípojná |  |  |  | 0 | 0 | 0 |  | 0 | [10 empty] | SO03 | [7 empty] | 0 | 0 | 0
909 | SO03 | 998276101R00 | Přesun hmot, trubní vedení plastová, otevř. výkop | t | 135.63 |  | 0 | 0 | 0 | 0 | 0 | RTS I / 2020 | 0 |  | 0 | 0 | 0 | 0 | 0 | 0 | 0 | SO03 | 0 | 0 | 0 | 21 | 0 | 0 | 5 |  |  |  | 0 | 0 | 0 | H27_ | SO03_9_ | SO03_ | 0 | 0 | 0 | 0 | 0 | 0 | 0
| SO04 |  | Oplocení a sadové úpravy |  |  |  | 0 | 0 | 0 |  | 8.869
| SO04 | 11 | Přípravné a přidružené práce |  |  |  | 0 | 0 | 0 |  | 0.00304 | [10 empty] | SO04 | [7 empty] | 0 | 0 | 0
910 | SO04 | 112100001RAA | Kácení stromů do 500 mm a odstranění pařezů,včetně odvozu, drcení větví | kus | 1 |  | 0 | 0 | 0 | 0.00304 | 0.00304 | RTS I / 2020 | 0 |  | 0 | 0 | 0 | 0 | 0 | 0 | 0 | SO04 | 0 | 0 | 0 | 21 | 0 | 0 | 1 |  |  |  | 0 | 0 | 0 | 11_ | SO04_1_ | SO04_ | 0 | 0 | 0 | 0.00304 | 0 | 0 | 0
| SO04 | 12 | Odkopávky a prokopávky |  |  |  | 0 | 0 | 0 |  | 0 | [10 empty] | SO04 | [7 empty] | 0 | 0 | 0
911 | SO04 | 122202201R00 | Odkopávky v hor. 3 do 100 m3 | m3 | 54.252 |  | 0 | 0 | 0 | 0 | 0 | RTS I / 2020 | 0 |  | 0 | 0 | 0 | 0 | 0 | 0 | 0 | SO04 | 0 | 0 | 0 | 21 | 0 | 0 | 1 |  |  |  | 0 | 0 | 0 | 12_ | SO04_1_ | SO04_ | 0 | 0 | 0 | 0 | 0 | 0 | 0
912 | SO04 | 122202209R00 | Příplatek za lepivost - odkop. pro silnice v hor.3 | m3 | 54.252 |  | 0 | 0 | 0 | 0 | 0 | RTS I / 2020 | 0 |  | 0 | 0 | 0 | 0 | 0 | 0 | 0 | SO04 | 0 | 0 | 0 | 21 | 0 | 0 | 1 |  |  |  | 0 | 0 | 0 | 12_ | SO04_1_ | SO04_ | 0 | 0 | 0 | 0 | 0 | 0 | 0
| SO04 | 13 | Hloubené vykopávky |  |  |  | 0 | 0 | 0 |  | 0 | [10 empty] | SO04 | [7 empty] | 0 | 0 | 0
913 | SO04 | 139601102R00 | Ruční výkop jam, rýh a šachet v hornině tř. 3 | m3 | 1.84 |  | 0 | 0 | 0 | 0 | 0 | RTS I / 2020 | 0 |  | 0 | 0 | 0 | 0 | 0 | 0 | 0 | SO04 | 0 | 0 | 0 | 21 | 0 | 0 | 1 |  |  |  | 0 | 0 | 0 | 13_ | SO04_1_ | SO04_ | 0 | 0 | 0 | 0 | 0 | 0 | 0
914 | SO04 | 132201110R00 | Hloubení rýh š.do 60 cm v hor.3 do 50 m3, STROJNĚ | m3 | 4.25 |  | 0 | 0 | 0 | 0 | 0 | RTS I / 2020 | 0 |  | 0 | 0 | 0 | 0 | 0 | 0 | 0 | SO04 | 0 | 0 | 0 | 21 | 0 | 0 | 1 |  |  |  | 0 | 0 | 0 | 13_ | SO04_1_ | SO04_ | 0 | 0 | 0 | 0 | 0 | 0 | 0
915 | SO04 | 132201119R00 | Přípl.za lepivost,hloubení rýh 60 cm,hor.3,STROJNĚ | m3 | 4.25 |  | 0 | 0 | 0 | 0 | 0 | RTS I / 2020 | 0 |  | 0 | 0 | 0 | 0 | 0 | 0 | 0 | SO04 | 0 | 0 | 0 | 21 | 0 | 0 | 1 |  |  |  | 0 | 0 | 0 | 13_ | SO04_1_ | SO04_ | 0 | 0 | 0 | 0 | 0 | 0 | 0
| SO04 | 16 | Přemístění výkopku |  |  |  | 0 | 0 | 0 |  | 0 | [10 empty] | SO04 | [7 empty] | 0 | 0 | 0
916 | SO04 | 162702199R00 | Poplatek za skládku zeminy | m3 | 6.09 |  | 0 | 0 | 0 | 0 | 0 | RTS I / 2020 | 0 |  | 0 | 0 | 0 | 0 | 0 | 0 | 0 | SO04 | 0 | 0 | 0 | 21 | 0 | 0 | 1 |  |  |  | 0 | 0 | 0 | 16_ | SO04_1_ | SO04_ | 0 | 0 | 0 | 0 | 0 | 0 | 0
917 | SO04 | 162301102R00 | Vodorovné přemístění výkopku z hor.1-4 do 1000 m | m3 | 6.09 |  | 0 | 0 | 0 | 0 | 0 | RTS I / 2020 | 0 |  | 0 | 0 | 0 | 0 | 0 | 0 | 0 | SO04 | 0 | 0 | 0 | 21 | 0 | 0 | 1 |  |  |  | 0 | 0 | 0 | 16_ | SO04_1_ | SO04_ | 0 | 0 | 0 | 0 | 0 | 0 | 0
918 | SO04 | 162701109R00 | Příplatek k vod. přemístění hor.1-4 za další 1 km | m3 | 91.35 |  | 0 | 0 | 0 | 0 | 0 | RTS I / 2020 | 0 |  | 0 | 0 | 0 | 0 | 0 | 0 | 0 | SO04 | 0 | 0 | 0 | 21 | 0 | 0 | 1 |  |  |  | 0 | 0 | 0 | 16_ | SO04_1_ | SO04_ | 0 | 0 | 0 | 0 | 0 | 0 | 0
| SO04 | 18 | Povrchové úpravy terénu |  |  |  | 0 | 0 | 0 |  | 0.73954 | [10 empty] | SO04 | [7 empty] | 0 | 0 | 0
919 | SO04 | 181006114R00 | Rozprostření zemin v rov./sklonu 1:5, tl. do 30 cm | m2 | 54.252 |  | 0 | 0 | 0 | 0 | 0 | RTS I / 2020 | 0 |  | 0 | 0 | 0 | 0 | 0 | 0 | 0 | SO04 | 0 | 0 | 0 | 21 | 0 | 0 | 1 |  |  |  | 0 | 0 | 0 | 18_ | SO04_1_ | SO04_ | 0 | 0 | 0 | 0 | 0 | 0 | 0
920 | SO04 | 184802111R00 | Chem. odplevelení před založ. postřikem, v rovině | m2 | 180.84 |  | 0 | 0 | 0 | 0 | 0 | RTS I / 2020 | 0 |  | 0 | 0 | 0 | 0 | 0 | 0 | 0 | SO04 | 0 | 0 | 0 | 21 | 0 | 0 | 1 |  |  |  | 0 | 0 | 0 | 18_ | SO04_1_ | SO04_ | 0 | 0 | 0 | 0 | 0 | 0 | 0
921 | SO04 | 183403112R00 | Obdělání půdy oráním do 20 cm v rovině | m2 | 180.84 |  | 0 | 0 | 0 | 0 | 0 | RTS I / 2020 | 0 |  | 0 | 0 | 0 | 0 | 0 | 0 | 0 | SO04 | 0 | 0 | 0 | 21 | 0 | 0 | 1 |  |  |  | 0 | 0 | 0 | 18_ | SO04_1_ | SO04_ | 0 | 0 | 0 | 0 | 0 | 0 | 0
922 | SO04 | 183403153R00 | Obdělání půdy hrabáním, v rovině | m2 | 180.84 |  | 0 | 0 | 0 | 0 | 0 | RTS I / 2020 | 0 |  | 0 | 0 | 0 | 0 | 0 | 0 | 0 | SO04 | 0 | 0 | 0 | 21 | 0 | 0 | 1 |  |  |  | 0 | 0 | 0 | 18_ | SO04_1_ | SO04_ | 0 | 0 | 0 | 0 | 0 | 0 | 0
923 | SO04 | 183403161R00 | Obdělání půdy válením, v rovině | m2 | 180.84 |  | 0 | 0 | 0 | 0 | 0 | RTS I / 2020 | 0 |  | 0 | 0 | 0 | 0 | 0 | 0 | 0 | SO04 | 0 | 0 | 0 | 21 | 0 | 0 | 1 |  |  |  | 0 | 0 | 0 | 18_ | SO04_1_ | SO04_ | 0 | 0 | 0 | 0 | 0 | 0 | 0
924 | SO04 | 185802114R00 | Hnojení umělým hnojivem k rostlinám v rovině | t | 0.03 |  | 0 | 0 | 0 | 0 | 0 | RTS I / 2020 | 0 |  | 0 | 0 | 0 | 0 | 0 | 0 | 0 | SO04 | 0 | 0 | 0 | 21 | 0 | 0 | 1 |  |  |  | 0 | 0 | 0 | 18_ | SO04_1_ | SO04_ | 0 | 0 | 0 | 0 | 0 | 0 | 0
925 | SO04 | 185804312R00 | Zalití rostlin vodou plochy nad 20 m2 | m3 | 9.042 |  | 0 | 0 | 0 | 0 | 0 | RTS I / 2020 | 0 |  | 0 | 0 | 0 | 0 | 0 | 0 | 0 | SO04 | 0 | 0 | 0 | 21 | 0 | 0 | 1 |  |  |  | 0 | 0 | 0 | 18_ | SO04_1_ | SO04_ | 0 | 0 | 0 | 0 | 0 | 0 | 0
926 | SO04 | 180402111R00 | Založení trávníku parkového výsevem v rovině | m2 | 180.84 |  | 0 | 0 | 0 | 0 | 0 | RTS I / 2020 | 0 |  | 0 | 0 | 0 | 0 | 0 | 0 | 0 | SO04 | 0 | 0 | 0 | 21 | 0 | 0 | 1 |  |  |  | 0 | 0 | 0 | 18_ | SO04_1_ | SO04_ | 0 | 0 | 0 | 0 | 0 | 0 | 0
927 | SO04 | 184921093R00 | Mulčování rostlin tl. do 0,1 m rovina | m2 | 9 |  | 0 | 0 | 0 | 0 | 0 | RTS I / 2020 | 0 |  | 0 | 0 | 0 | 0 | 0 | 0 | 0 | SO04 | 0 | 0 | 0 | 21 | 0 | 0 | 1 |  |  |  | 0 | 0 | 0 | 18_ | SO04_1_ | SO04_ | 0 | 0 | 0 | 0 | 0 | 0 | 0
928 | SO04 | 184901112R00 | Osazení kůlů k dřevině s uvázáním, dl. kůlů do 3 m | kus | 6 |  | 0 | 0 | 0 | 1e-05 | 6e-05 | RTS I / 2020 | 0 |  | 0 | 0 | 0 | 0 | 0 | 0 | 0 | SO04 | 0 | 0 | 0 | 21 | 0 | 0 | 1 |  |  |  | 0 | 0 | 0 | 18_ | SO04_1_ | SO04_ | 0 | 0 | 0 | 6e-05 | 0 | 0 | 0
929 | SO04 | 184202112R00 | Ukotvení dřeviny kůly D do 10 cm, dl. do 3 m | kus | 6 |  | 0 | 0 | 0 | 0.00056 | 0.00336 | RTS I / 2020 | 0 |  | 0 | 0 | 0 | 0 | 0 | 0 | 0 | SO04 | 0 | 0 | 0 | 21 | 0 | 0 | 1 |  |  |  | 0 | 0 | 0 | 18_ | SO04_1_ | SO04_ | 0 | 0 | 0 | 0.00336 | 0 | 0 | 0
930 | SO04 | 183101215R00 | Hloub. jamek s výměnou 50% půdy do 0,4 m3 sv.1:5 | kus | 2 |  | 0 | 0 | 0 | 0 | 0 | RTS I / 2020 | 0 |  | 0 | 0 | 0 | 0 | 0 | 0 | 0 | SO04 | 0 | 0 | 0 | 21 | 0 | 0 | 1 |  |  |  | 0 | 0 | 0 | 18_ | SO04_1_ | SO04_ | 0 | 0 | 0 | 0 | 0 | 0 | 0
931 | SO04 | 183101212R00 | Hloub. jamek s výměnou 50% půdy do 0,02 m3, 1:5 | kus | 4 |  | 0 | 0 | 0 | 0 | 0 | RTS I / 2020 | 0 |  | 0 | 0 | 0 | 0 | 0 | 0 | 0 | SO04 | 0 | 0 | 0 | 21 | 0 | 0 | 1 |  |  |  | 0 | 0 | 0 | 18_ | SO04_1_ | SO04_ | 0 | 0 | 0 | 0 | 0 | 0 | 0
932 | SO04 | 25234000.A | Herbicid totální bal. po 1 litru | l | 0.362 |  | 0 | 0 | 0 | 0.001 | 0.000362 | RTS I / 2020 | 0 |  | 0 | 0 | 0 | 0 | 0 | 0 | 0 | SO04 | 0 | 0 | 0 | 21 | 0 | 0 | 1 |  |  |  | 0 | 0 | 0 | 18_ | SO04_1_ | SO04_ | 0 | 0 | 0 | 0.000362 | 0 | 0 | 0
933 | SO04 | 25191158 | Trávníkové hnojivo po 10 kg | Kg | 30 |  | 0 | 0 | 0 | 0.001 | 0.03 | RTS I / 2020 | 0 |  | 0 | 0 | 0 | 0 | 0 | 0 | 0 | SO04 | 0 | 0 | 0 | 21 | 0 | 0 | 1 |  |  |  | 0 | 0 | 0 | 18_ | SO04_1_ | SO04_ | 0 | 0 | 0 | 0.03 | 0 | 0 | 0
934 | SO04 | 00572400 | Směs travní parková I. běžná zátěž PROFI | kg | 4.521 |  | 0 | 0 | 0 | 0.001 | 0.004521 | RTS I / 2020 | 0 |  | 0 | 0 | 0 | 0 | 0 | 0 | 0 | SO04 | 0 | 0 | 0 | 21 | 0 | 0 | 1 |  |  |  | 0 | 0 | 0 | 18_ | SO04_1_ | SO04_ | 0 | 0 | 0 | 0.004521 | 0 | 0 | 0
935 | SO04 | 10391100 | Kůra mulčovací VL | m3 | 0.99 |  | 0 | 0 | 0 | 0.6 | 0.594 | RTS I / 2020 | 0 |  | 0 | 0 | 0 | 0 | 0 | 0 | 0 | SO04 | 0 | 0 | 0 | 21 | 0 | 0 | 1 |  |  |  | 0 | 0 | 0 | 18_ | SO04_1_ | SO04_ | 0 | 0 | 0 | 0.594 | 0 | 0 | 0
936 | SO04 | 605180035 | Palisáda dřevěná frézovaná kulatá d=80 mm l=3,0 m | kus | 6 |  | 0 | 0 | 0 | 0.00754 | 0.04524 | RTS I / 2020 | 0 |  | 0 | 0 | 0 | 0 | 0 | 0 | 0 | SO04 | 0 | 0 | 0 | 21 | 0 | 0 | 1 |  |  |  | 0 | 0 | 0 | 18_ | SO04_1_ | SO04_ | 0 | 0 | 0 | 0.04524 | 0 | 0 | 0
937 | SO04 | 026560-01 | Carpinus betulus 'Frans Fontaine' - habr obecný , VK,ok 14-16,ZB, Pyr | kus | 1 |  | 0 | 0 | 0 | 0.015 | 0.015 |  | 0 |  | 0 | 0 | 0 | 0 | 0 | 0 | 0 | SO04 | 0 | 0 | 0 | 21 | 0 | 0 | 1 |  |  |  | 0 | 0 | 0 | 18_ | SO04_1_ | SO04_ | 0 | 0 | 0 | 0.015 | 0 | 0 | 0
938 | SO04 | 026560-02 | Prunus serrulata 'Amanogawa' - slivoň (višeň) pilovitá, VK,ok 12-14,ZB, Pyr | kus | 1 |  | 0 | 0 | 0 | 0.007 | 0.007 |  | 0 |  | 0 | 0 | 0 | 0 | 0 | 0 | 0 | SO04 | 0 | 0 | 0 | 21 | 0 | 0 | 1 |  |  |  | 0 | 0 | 0 | 18_ | SO04_1_ | SO04_ | 0 | 0 | 0 | 0.007 | 0 | 0 | 0
939 | SO04 | 0265604-03 | Viburnum 'Pragense' - kalina pražská | kus | 4 |  | 0 | 0 | 0 | 0.01 | 0.04 |  | 0 |  | 0 | 0 | 0 | 0 | 0 | 0 | 0 | SO04 | 0 | 0 | 0 | 21 | 0 | 0 | 1 |  |  |  | 0 | 0 | 0 | 18_ | SO04_1_ | SO04_ | 0 | 0 | 0 | 0.04 | 0 | 0 | 0
| SO04 | 21 | Úprava podloží a základové spáry |  |  |  | 0 | 0 | 0 |  | 0.00036 | [10 empty] | SO04 | [7 empty] | 0 | 0 | 0
940 | SO04 | 213151121R00 | Montáž mulčovací geotextílie | m2 | 9 |  | 0 | 0 | 0 | 4e-05 | 0.00036 | RTS I / 2020 | 0 |  | 0 | 0 | 0 | 0 | 0 | 0 | 0 | SO04 | 0 | 0 | 0 | 21 | 0 | 0 | 1 |  |  |  | 0 | 0 | 0 | 21_ | SO04_2_ | SO04_ | 0 | 0 | 0 | 0.00036 | 0 | 0 | 0
941 | SO04 | 69381111 | Geotextilie netkaná černá zahradnická 45 g/m2 | m2 | 10 |  | 0 | 0 | 0 | 0 | 0 | RTS I / 2020 | 0 |  | 0 | 0 | 0 | 0 | 0 | 0 | 0 | SO04 | 0 | 0 | 0 | 21 | 0 | 0 | 1 |  |  |  | 0 | 0 | 0 | 21_ | SO04_2_ | SO04_ | 0 | 0 | 0 | 0 | 0 | 0 | 0
| SO04 | 31 | Zdi podpěrné a volné |  |  |  | 0 | 0 | 0 |  | 1.863 | [10 empty] | SO04 | [7 empty] | 0 | 0 | 0
942 | SO04 | 318110011R00 | Osazení beton. podhrabové desky do držáků | ks | 21 |  | 0 | 0 | 0 | 0 | 0 | RTS I / 2020 | 0 |  | 0 | 0 | 0 | 0 | 0 | 0 | 0 | SO04 | 0 | 0 | 0 | 21 | 0 | 0 | 1 |  |  |  | 0 | 0 | 0 | 31_ | SO04_3_ | SO04_ | 0 | 0 | 0 | 0 | 0 | 0 | 0
943 | SO04 | 59233163 | Deska podhrabová POD 250/30/5 | kus | 21 |  | 0 | 0 | 0 | 0.088 | 1.848 | RTS I / 2020 | 0 |  | 0 | 0 | 0 | 0 | 0 | 0 | 0 | SO04 | 0 | 0 | 0 | 21 | 0 | 0 | 1 |  |  |  | 0 | 0 | 0 | 31_ | SO04_3_ | SO04_ | 0 | 0 | 0 | 1.848 | 0 | 0 | 0
944 | SO04 | 55346485 | Držák podhrabové desky Zn oboustranný - 30 cm | kus | 20 |  | 0 | 0 | 0 | 0.0007 | 0.014 | RTS I / 2020 | 0 |  | 0 | 0 | 0 | 0 | 0 | 0 | 0 | SO04 | 0 | 0 | 0 | 21 | 0 | 0 | 1 |  |  |  | 0 | 0 | 0 | 31_ | SO04_3_ | SO04_ | 0 | 0 | 0 | 0.014 | 0 | 0 | 0
945 | SO04 | 55346481 | Držák podhrabové desky Zn jednostranný - 30 cm | kus | 2 |  | 0 | 0 | 0 | 0.0005 | 0.001 | RTS I / 2020 | 0 |  | 0 | 0 | 0 | 0 | 0 | 0 | 0 | SO04 | 0 | 0 | 0 | 21 | 0 | 0 | 1 |  |  |  | 0 | 0 | 0 | 31_ | SO04_3_ | SO04_ | 0 | 0 | 0 | 0.001 | 0 | 0 | 0
| SO04 | 33 | Sloupy a pilíře, stožáry a rámové stojky |  |  |  | 0 | 0 | 0 |  | 4.638 | [10 empty] | SO04 | [7 empty] | 0 | 0 | 0
946 | SO04 | 339928812R00 | Osazení sloupku řadového se zabetonováním | kus | 24 |  | 0 | 0 | 0 | 0.18625 | 4.47 | RTS I / 2020 | 0 |  | 0 | 0 | 0 | 0 | 0 | 0 | 0 | SO04 | 0 | 0 | 0 | 21 | 0 | 0 | 1 |  |  |  | 0 | 0 | 0 | 33_ | SO04_3_ | SO04_ | 0 | 0 | 0 | 4.47 | 0 | 0 | 0
947 | SO04 | 553423855 | Sloupek pro 3 D panel h=2700 mm, rozměr: 60x40 mm síla stěny: 1,5 mm včetně plastové čepičky | kus | 24 |  | 0 | 0 | 0 | 0.007 | 0.168 | RTS I / 2020 | 0 |  | 0 | 0 | 0 | 0 | 0 | 0 | 0 | SO04 | 0 | 0 | 0 | 21 | 0 | 0 | 1 |  |  |  | 0 | 0 | 0 | 33_ | SO04_3_ | SO04_ | 0 | 0 | 0 | 0.168 | 0 | 0 | 0
| SO04 | 56 | Podkladní vrstvy komunikací a zpevněných ploch |  |  |  | 0 | 0 | 0 |  | 1.2494 | [10 empty] | SO04 | [7 empty] | 0 | 0 | 0
948 | SO04 | 564861111RT4 | Podklad ze štěrkodrti po zhutnění tloušťky 20 cm,štěrkodrť frakce 0-63 mm | m2 | 2.833 |  | 0 | 0 | 0 | 0.441 | 1.2494 | RTS I / 2020 | 0 |  | 0 | 0 | 0 | 0 | 0 | 0 | 0 | SO04 | 0 | 0 | 0 | 21 | 0 | 0 | 1 |  |  |  | 0 | 0 | 0 | 56_ | SO04_5_ | SO04_ | 0 | 0 | 0 | 1.2494 | 0 | 0 | 0
| SO04 | 767 | Konstrukce doplňkové stavební (zámečnické) |  |  |  | 0 | 0 | 0 |  | 0.37572 | [10 empty] | SO04 | [7 empty] | 0 | 0 | 0
949 | SO04 | 767914130R00 | Montáž oplocení rámového H do 2,0 m | m | 47.22 |  | 0 | 0 | 0 | 0 | 0 | RTS I / 2020 | 0 |  | 0 | 0 | 0 | 0 | 0 | 0 | 0 | SO04 | 0 | 0 | 0 | 21 | 0 | 0 | 7 |  |  |  | 0 | 0 | 0 | 767_ | SO04_76_ | SO04_ | 0 | 0 | 0 | 0 | 0 | 0 | 0
950 | SO04 | 553424533 | Panel 3 D h=1830 mm, l=2510 mm,d drátu 3,8 mm oko 50 x 200 mm počet prolisů: 4 osová vzdálenost mezi sloupky: 2560 mm | kus | 23.1 |  | 0 | 0 | 0 | 0.012 | 0.2772 | RTS I / 2020 | 0 |  | 0 | 0 | 0 | 0 | 0 | 0 | 0 | SO04 | 0 | 0 | 0 | 21 | 0 | 0 | 7 |  |  |  | 0 | 0 | 0 | 767_ | SO04_76_ | SO04_ | 0 | 0 | 0 | 0.2772 | 0 | 0 | 0
951 | SO04 | 55342383 | Objímka pro 3D koncová | kus | 6.6 |  | 0 | 0 | 0 | 0.0002 | 0.00132 | RTS I / 2020 | 0 |  | 0 | 0 | 0 | 0 | 0 | 0 | 0 | SO04 | 0 | 0 | 0 | 21 | 0 | 0 | 7 |  |  |  | 0 | 0 | 0 | 767_ | SO04_76_ | SO04_ | 0 | 0 | 0 | 0.00132 | 0 | 0 | 0
952 | SO04 | 55342381 | Objímka pro 3D průběžná/rohová | kus | 66 |  | 0 | 0 | 0 | 0.0002 | 0.0132 | RTS I / 2020 | 0 |  | 0 | 0 | 0 | 0 | 0 | 0 | 0 | SO04 | 0 | 0 | 0 | 21 | 0 | 0 | 7 |  |  |  | 0 | 0 | 0 | 767_ | SO04_76_ | SO04_ | 0 | 0 | 0 | 0.0132 | 0 | 0 | 0
953 | SO04 | 767920230R00 | Montáž vrat na ocelové sloupky, plochy do 6 m2 | kus | 1 |  | 0 | 0 | 0 | 0 | 0 | RTS I / 2020 | 0 |  | 0 | 0 | 0 | 0 | 0 | 0 | 0 | SO04 | 0 | 0 | 0 | 21 | 0 | 0 | 7 |  |  |  | 0 | 0 | 0 | 767_ | SO04_76_ | SO04_ | 0 | 0 | 0 | 0 | 0 | 0 | 0
954 | SO04 | 608601865 | Brána plotová dvoukříd.cca 3x2m - jeklový rám Pz. výplň 3D síť.viz.PD | kus | 1 |  | 0 | 0 | 0 | 0.084 | 0.084 | RTS I / 2020 | 0 |  | 0 | 0 | 0 | 0 | 0 | 0 | 0 | SO04 | 0 | 0 | 0 | 21 | 0 | 0 | 7 |  |  |  | 0 | 0 | 0 | 767_ | SO04_76_ | SO04_ | 0 | 0 | 0 | 0.084 | 0 | 0 | 0
| SO04 | H23 | Plochy a úpravy území |  |  |  | 0 | 0 | 0 |  | 0 | [10 empty] | SO04 | [7 empty] | 0 | 0 | 0
955 | SO04 | 998231311R00 | Přesun hmot pro sadovnické a krajin. úpravy do 5km | t | 8.869 |  | 0 | 0 | 0 | 0 | 0 | RTS I / 2020 | 0 |  | 0 | 0 | 0 | 0 | 0 | 0 | 0 | SO04 | 0 | 0 | 0 | 21 | 0 | 0 | 5 |  |  |  | 0 | 0 | 0 | H23_ | SO04_9_ | SO04_ | 0 | 0 | 0 | 0 | 0 | 0 | 0
| VORN |  | Vedlejší a rozpočtové náklady |  |  |  | 0 | 0 | 0 |  | 0
| VORN | M | Montážní přirážky |  |  |  | 0 | 0 | 0 |  | 0 | [10 empty] | VORN | [7 empty] | 0 | 0 | 0
956 | VORN | 220890084R00 | Vytýčení stavby | h | 30 |  | 0 | 0 | 0 | 0 | 0 | RTS I / 2020 | 0 |  | 0 | 0 | 0 | 0 | 0 | 0 | 0 | VORN | 0 | 0 | 0 | 21 | 0 | 0 | 2 |  |  |  | 0 | 0 | 0 | M_ | VORN_9_ | VORN_ | 0 | 0 | 0 | 0 | 0 | 0 | 0
957 | VORN | 220890084R00 | Vytýčení resp. zjištění inženýrských sítí a domovních rozvodů | h | 9 |  | 0 | 0 | 0 | 0 | 0 | RTS I / 2020 | 0 |  | 0 | 0 | 0 | 0 | 0 | 0 | 0 | VORN | 0 | 0 | 0 | 21 | 0 | 0 | 2 |  |  |  | 0 | 0 | 0 | M_ | VORN_9_ | VORN_ | 0 | 0 | 0 | 0 | 0 | 0 | 0
958 | VORN | 220890084R00 | Zkoušky a revize v ZRN neuvedené | h | 50 |  | 0 | 0 | 0 | 0 | 0 | RTS I / 2020 | 0 |  | 0 | 0 | 0 | 0 | 0 | 0 | 0 | VORN | 0 | 0 | 0 | 21 | 0 | 0 | 2 |  |  |  | 0 | 0 | 0 | M_ | VORN_9_ | VORN_ | 0 | 0 | 0 | 0 | 0 | 0 | 0
959 | VORN | 220890084R00 | Dokumentace skutečného provedení stavby (3 paré) | h | 85 |  | 0 | 0 | 0 | 0 | 0 | RTS I / 2020 | 0 |  | 0 | 0 | 0 | 0 | 0 | 0 | 0 | VORN | 0 | 0 | 0 | 21 | 0 | 0 | 2 |  |  |  | 0 | 0 | 0 | M_ | VORN_9_ | VORN_ | 0 | 0 | 0 | 0 | 0 | 0 | 0
960 | VORN | 220890084R00 | Dílenská dokumentace | h | 35 |  | 0 | 0 | 0 | 0 | 0 | RTS I / 2020 | 0 |  | 0 | 0 | 0 | 0 | 0 | 0 | 0 | VORN | 0 | 0 | 0 | 21 | 0 | 0 | 2 |  |  |  | 0 | 0 | 0 | M_ | VORN_9_ | VORN_ | 0 | 0 | 0 | 0 | 0 | 0 | 0
961 | VORN | 201 R0A | Podíl přidružených výkonů - pro úpravu a zabudování vybavení MŠ(zásuvky,propojení,niky,kotva a pod)a koordinaci(obekt SO 05 je sam výb.řízení ) | kus | 1 |  | 0 | 0 | 0 | 0 | 0 | RTS I / 2020 | 0 |  | 0 | 0 | 0 | 0 | 0 | 0 | 0 | VORN | 0 | 0 | 0 | 21 | 0 | 0 | 2 |  |  |  | 0 | 0 | 0 | M_ | VORN_9_ | VORN_ | 0 | 0 | 0 | 0 | 0 | 0 | 0
962 | VORN | 110 R00 | Mimostaveništní doprava mimostaveništní doprava (vč. DIO -zpracování a projednání, řízení dopravy apod.) | % | 0 |  | 0 | 0 | 0 | 0 | 0 | RTS I / 2020 | 0 |  | 0 | 0 | 0 | 0 | 0 | 0 | 0 | VORN | 0 | 0 | 0 | 21 | 0 | 0 | 2 |  |  |  | 0 | 0 | 0 | M_ | VORN_9_ | VORN_ | 0 | 0 | 0 | 0 | 0 | 0 | 0
963 | VORN | 201 R00 | Koordinační a kompletační činnost generálního dodavatele | % | 0 |  | 0 | 0 | 0 | 0 | 0 | RTS I / 2020 | 0 |  | 0 | 0 | 0 | 0 | 0 | 0 | 0 | VORN | 0 | 0 | 0 | 21 | 0 | 0 | 2 |  |  |  | 0 | 0 | 0 | M_ | VORN_9_ | VORN_ | 0 | 0 | 0 | 0 | 0 | 0 | 0
964 | VORN | 220890084R00 | Geodetické práce po výstavbě, včetně protokolu o zaměření | h | 35 |  | 0 | 0 | 0 | 0 | 0 | RTS I / 2020 | 0 |  | 0 | 0 | 0 | 0 | 0 | 0 | 0 | VORN | 0 | 0 | 0 | 21 | 0 | 0 | 2 |  |  |  | 0 | 0 | 0 | M_ | VORN_9_ | VORN_ | 0 | 0 | 0 | 0 | 0 | 0 | 0
| ZS |  | Zařízení staveniště |  |  |  | 0 | 0 | 0 |  | 4.3968
| ZS | 18 | Povrchové úpravy terénu |  |  |  | 0 | 0 | 0 |  | 0 | [10 empty] | ZS | [7 empty] | 0 | 0 | 0
965 | ZS | 181050010RA0 | Terénní modelace-všechny úpravy , likvidace zařízení staveniště,výsev trávy apod. | m2 | 80 |  | 0 | 0 | 0 | 0 | 0 | RTS I / 2020 | 0 |  | 0 | 0 | 0 | 0 | 0 | 0 | 0 | ZS | 0 | 0 | 0 | 21 | 0 | 0 | 1 |  |  |  | 0 | 0 | 0 | 18_ | ZS_1_ | ZS_ | 0 | 0 | 0 | 0 | 0 | 0 | 0
| ZS | 762 | Konstrukce tesařské |  |  |  | 0 | 0 | 0 |  | 0.28738 | [10 empty] | ZS | [7 empty] | 0 | 0 | 0
966 | ZS | 762088116R00 | Zakrývání provizorní plachtou 15x20m,vč.odstranění(ochrana materiálů sypkých,stavby při výstavbě zdivo-krov a pod) | kus | 2 |  | 0 | 0 | 0 | 0.14369 | 0.28738 | RTS I / 2020 | 0 |  | 0 | 0 | 0 | 0 | 0 | 0 | 0 | ZS | 0 | 0 | 0 | 21 | 0 | 0 | 7 |  |  |  | 0 | 0 | 0 | 762_ | ZS_76_ | ZS_ | 0 | 0 | 0 | 0.28738 | 0 | 0 | 0
| ZS | 767 | Konstrukce doplňkové stavební (zámečnické) |  |  |  | 0 | 0 | 0 |  | 0.3834 | [10 empty] | ZS | [7 empty] | 0 | 0 | 0
967 | ZS | 767914130R00 | Montáž oplocení rámového H do 2,0 m | m | 36 |  | 0 | 0 | 0 | 0 | 0 | RTS I / 2020 | 0 |  | 0 | 0 | 0 | 0 | 0 | 0 | 0 | ZS | 0 | 0 | 0 | 21 | 0 | 0 | 7 |  |  |  | 0 | 0 | 0 | 767_ | ZS_76_ | ZS_ | 0 | 0 | 0 | 0 | 0 | 0 | 0
968 | ZS | 767914830R00 | Demontáž oplocení rámového H do 2 m | m | 36 |  | 0 | 0 | 0 | 0.00925 | 0.333 | RTS I / 2020 | 0 |  | 0 | 0 | 0 | 0 | 0 | 0 | 0 | ZS | 0 | 0 | 0 | 21 | 0 | 0 | 7 |  |  |  | 0 | 0 | 0 | 767_ | ZS_76_ | ZS_ | 0 | 0 | 0 | 0.333 | 0 | 0 | 0
969 | ZS | 553437205 | Panel mobilního oplocení 305x163 cm(jen amortizac) | kus | 1.2 |  | 0 | 0 | 0 | 0.042 | 0.0504 | RTS I / 2020 | 0 |  | 0 | 0 | 0 | 0 | 0 | 0 | 0 | ZS | 0 | 0 | 0 | 21 | 0 | 0 | 7 |  |  |  | 0 | 0 | 0 | 767_ | ZS_76_ | ZS_ | 0 | 0 | 0 | 0.0504 | 0 | 0 | 0
| ZS | 83 | Potrubí z trub kameninových |  |  |  | 0 | 0 | 0 |  | 3.726 | [10 empty] | ZS | [7 empty] | 0 | 0 | 0
970 | ZS | 831230110RA0 | Vodovodní přípojka-úprava pro staveniště | m | 20 |  | 0 | 0 | 0 | 0.1863 | 3.726 | RTS I / 2020 | 0 |  | 0 | 0 | 0 | 0 | 0 | 0 | 0 | ZS | 0 | 0 | 0 | 21 | 0 | 0 | 1 |  |  |  | 0 | 0 | 0 | 83_ | ZS_8_ | ZS_ | 0 | 0 | 0 | 3.726 | 0 | 0 | 0
| ZS | H01 | Budovy občanské výstavby |  |  |  | 0 | 0 | 0 |  | 0 | [10 empty] | ZS | [7 empty] | 0 | 0 | 0
971 | ZS | 998014205R00 | Přesun hmot, mobilní buňky, příplatek do 5 km | t | 3.45 |  | 0 | 0 | 0 | 0 | 0 | RTS I / 2020 | 0 |  | 0 | 0 | 0 | 0 | 0 | 0 | 0 | ZS | 0 | 0 | 0 | 21 | 0 | 0 | 5 |  |  |  | 0 | 0 | 0 | H01_ | ZS_9_ | ZS_ | 0 | 0 | 0 | 0 | 0 | 0 | 0
972 | ZS | 998014206R00 | Přesun hmot, mobilní buňky, přípl. za dalších 5 km | t | 34.5 |  | 0 | 0 | 0 | 0 | 0 | RTS I / 2020 | 0 |  | 0 | 0 | 0 | 0 | 0 | 0 | 0 | ZS | 0 | 0 | 0 | 21 | 0 | 0 | 5 |  |  |  | 0 | 0 | 0 | H01_ | ZS_9_ | ZS_ | 0 | 0 | 0 | 0 | 0 | 0 | 0
| ZS | M22 | Montáže sdělovací a zabezpečovací techniky |  |  |  | 0 | 0 | 0 |  | 0 | [10 empty] | ZS | [7 empty] | 0 | 0 | 0
973 | ZS | 220110583R00 | Montáž celoplech.rozvaděče - provizorní zapojení | kus | 2 |  | 0 | 0 | 0 | 0 | 0 | RTS I / 2020 | 0 |  | 0 | 0 | 0 | 0 | 0 | 0 | 0 | ZS | 0 | 0 | 0 | 21 | 0 | 0 | 2 |  |  |  | 0 | 0 | 0 | M22_ | ZS_9_ | ZS_ | 0 | 0 | 0 | 0 | 0 | 0 | 0
974 | ZS | 37501303 | Nástěnná rozvaděčová skříň systému, BM103(staveništní rozvaděč hlavní s měření a vedlejší stavebni) | kus | 2 |  | 0 | 0 | 0 | 0 | 0 | RTS I / 2020 | 0 |  | 0 | 0 | 0 | 0 | 0 | 0 | 0 | ZS | 0 | 0 | 0 | 21 | 0 | 0 | 1 |  |  |  | 0 | 0 | 0 | M22_ | ZS_9_ | ZS_ | 0 | 0 | 0 | 0 | 0 | 0 | 0
| ZS | M43 | Montáže ocelových konstrukcí |  |  |  | 0 | 0 | 0 |  | 0 | [10 empty] | ZS | [7 empty] | 0 | 0 | 0
975 | ZS | 430941002R00 | Demont. typ. objektů zařízení staveniště k použití | 100 kg | 34.5 |  | 0 | 0 | 0 | 0 | 0 | RTS I / 2019 | 0 |  | 0 | 0 | 0 | 0 | 0 | 0 | 0 | ZS | 0 | 0 | 0 | 21 | 0 | 0 | 2 |  |  |  | 0 | 0 | 0 | M43_ | ZS_9_ | ZS_ | 0 | 0 | 0 | 0 | 0 | 0 | 0
976 | ZS | 430941001R00 | Montáž typových objektů zařízení staveniště | 100 kg | 34.5 |  | 0 | 0 | 0 | 0 | 0 | RTS I / 2019 | 0 |  | 0 | 0 | 0 | 0 | 0 | 0 | 0 | ZS | 0 | 0 | 0 | 21 | 0 | 0 | 2 |  |  |  | 0 | 0 | 0 | M43_ | ZS_9_ | ZS_ | 0 | 0 | 0 | 0 | 0 | 0 | 0
977 | ZS | 430-pronájem | Pronájem buněk pro soc.zařízení a sklady | měsíc | 36 |  | 0 | 0 | 0 | 0 | 0 |  | 0 |  | 0 | 0 | 0 | 0 | 0 | 0 | 0 | ZS | 0 | 0 | 0 | 21 | 0 | 0 | 2 |  |  |  | 0 | 0 | 0 | M43_ | ZS_9_ | ZS_ | 0 | 0 | 0 | 0 | 0 | 0 | 0
978 | ZS | 430-pronájem WC | Pronájem WC zařízení (předpoklad) | měsíc | 13 |  | 0 | 0 | 0 | 0 | 0 |  | 0 |  | 0 | 0 | 0 | 0 | 0 | 0 | 0 | ZS | 0 | 0 | 0 | 21 | 0 | 0 | 2 |  |  |  | 0 | 0 | 0 | M43_ | ZS_9_ | ZS_ | 0 | 0 | 0 | 0 | 0 | 0 | 0
| ZSO01.6 |  | Vlastní stavba-jen místnost č.101 |  |  |  | 0 | 0 | 0 |  | 74.3181
| ZSO01.6 | 11 | Přípravné a přidružené práce |  |  |  | 0 | 0 | 0 |  | 0 | [10 empty] | ZSO01.6 | [7 empty] | 0 | 0 | 0
979 | ZSO01.6 | 111101111R00 | Odstranění ruderálního porostu v rovině | m2 | 30.345 |  | 0 | 0 | 0 | 0 | 0 | RTS I / 2020 | 0 |  | 0 | 0 | 0 | 0 | 0 | 0 | 0 | ZSO01.6 | 0 | 0 | 0 | 21 | 0 | 0 | 1 |  |  |  | 0 | 0 | 0 | 11_ | ZSO01.6_1_ | ZSO01.6_ | 0 | 0 | 0 | 0 | 0 | 0 | 0
| ZSO01.6 | 12 | Odkopávky a prokopávky |  |  |  | 0 | 0 | 0 |  | 0 | [10 empty] | ZSO01.6 | [7 empty] | 0 | 0 | 0
980 | ZSO01.6 | 121101100R00 | Sejmutí ornice, pl. do 400 m2, přemístění do 50 m | m3 | 9.104 |  | 0 | 0 | 0 | 0 | 0 | RTS I / 2020 | 0 |  | 0 | 0 | 0 | 0 | 0 | 0 | 0 | ZSO01.6 | 0 | 0 | 0 | 21 | 0 | 0 | 1 |  |  |  | 0 | 0 | 0 | 12_ | ZSO01.6_1_ | ZSO01.6_ | 0 | 0 | 0 | 0 | 0 | 0 | 0
981 | ZSO01.6 | 122201101R00 | Odkopávky nezapažené v hor. 3 do 100 m3 | m3 | 8.497 |  | 0 | 0 | 0 | 0 | 0 | RTS I / 2020 | 0 |  | 0 | 0 | 0 | 0 | 0 | 0 | 0 | ZSO01.6 | 0 | 0 | 0 | 21 | 0 | 0 | 1 |  |  |  | 0 | 0 | 0 | 12_ | ZSO01.6_1_ | ZSO01.6_ | 0 | 0 | 0 | 0 | 0 | 0 | 0
982 | ZSO01.6 | 122201109R00 | Příplatek za lepivost - odkopávky v hor. 3 | m3 | 8.497 |  | 0 | 0 | 0 | 0 | 0 | RTS I / 2020 | 0 |  | 0 | 0 | 0 | 0 | 0 | 0 | 0 | ZSO01.6 | 0 | 0 | 0 | 21 | 0 | 0 | 1 |  |  |  | 0 | 0 | 0 | 12_ | ZSO01.6_1_ | ZSO01.6_ | 0 | 0 | 0 | 0 | 0 | 0 | 0
| ZSO01.6 | 13 | Hloubené vykopávky |  |  |  | 0 | 0 | 0 |  | 0 | [10 empty] | ZSO01.6 | [7 empty] | 0 | 0 | 0
983 | ZSO01.6 | 132201110R00 | Hloubení rýh š.do 60 cm v hor.3 do 50 m3, STROJNĚ | m3 | 9.832 |  | 0 | 0 | 0 | 0 | 0 | RTS I / 2020 | 0 |  | 0 | 0 | 0 | 0 | 0 | 0 | 0 | ZSO01.6 | 0 | 0 | 0 | 21 | 0 | 0 | 1 |  |  |  | 0 | 0 | 0 | 13_ | ZSO01.6_1_ | ZSO01.6_ | 0 | 0 | 0 | 0 | 0 | 0 | 0
984 | ZSO01.6 | 132201119R00 | Přípl.za lepivost,hloubení rýh 60 cm,hor.3,STROJNĚ | m3 | 9.832 |  | 0 | 0 | 0 | 0 | 0 | RTS I / 2020 | 0 |  | 0 | 0 | 0 | 0 | 0 | 0 | 0 | ZSO01.6 | 0 | 0 | 0 | 21 | 0 | 0 | 1 |  |  |  | 0 | 0 | 0 | 13_ | ZSO01.6_1_ | ZSO01.6_ | 0 | 0 | 0 | 0 | 0 | 0 | 0
| ZSO01.6 | 16 | Přemístění výkopku |  |  |  | 0 | 0 | 0 |  | 0 | [10 empty] | ZSO01.6 | [7 empty] | 0 | 0 | 0
985 | ZSO01.6 | 162301102R00 | Vodorovné přemístění výkopku z hor.1-4 do 1000 m | m3 | 27.433 |  | 0 | 0 | 0 | 0 | 0 | RTS I / 2020 | 0 |  | 0 | 0 | 0 | 0 | 0 | 0 | 0 | ZSO01.6 | 0 | 0 | 0 | 21 | 0 | 0 | 1 |  |  |  | 0 | 0 | 0 | 16_ | ZSO01.6_1_ | ZSO01.6_ | 0 | 0 | 0 | 0 | 0 | 0 | 0
986 | ZSO01.6 | 162701109R00 | Příplatek k vod. přemístění hor.1-4 za další 1 km | m3 | 411.495 |  | 0 | 0 | 0 | 0 | 0 | RTS I / 2020 | 0 |  | 0 | 0 | 0 | 0 | 0 | 0 | 0 | ZSO01.6 | 0 | 0 | 0 | 21 | 0 | 0 | 1 |  |  |  | 0 | 0 | 0 | 16_ | ZSO01.6_1_ | ZSO01.6_ | 0 | 0 | 0 | 0 | 0 | 0 | 0
| ZSO01.6 | 18 | Povrchové úpravy terénu |  |  |  | 0 | 0 | 0 |  | 0 | [10 empty] | ZSO01.6 | [7 empty] | 0 | 0 | 0
987 | ZSO01.6 | 181101102R00 | Úprava pláně v zářezech v hor. 1-4, se zhutněním | m2 | 30.345 |  | 0 | 0 | 0 | 0 | 0 | RTS I / 2020 | 0 |  | 0 | 0 | 0 | 0 | 0 | 0 | 0 | ZSO01.6 | 0 | 0 | 0 | 21 | 0 | 0 | 1 |  |  |  | 0 | 0 | 0 | 18_ | ZSO01.6_1_ | ZSO01.6_ | 0 | 0 | 0 | 0 | 0 | 0 | 0
| ZSO01.6 | 19 | Hloubení pro podzemní stěny, ražení a hloubení důlní |  |  |  | 0 | 0 | 0 |  | 0 | [10 empty] | ZSO01.6 | [7 empty] | 0 | 0 | 0
988 | ZSO01.6 | 199000002R00 | Poplatek za skládku horniny 1- 4 | m3 | 27.433 |  | 0 | 0 | 0 | 0 | 0 | RTS I / 2020 | 0 |  | 0 | 0 | 0 | 0 | 0 | 0 | 0 | ZSO01.6 | 0 | 0 | 0 | 21 | 0 | 0 | 1 |  |  |  | 0 | 0 | 0 | 19_ | ZSO01.6_1_ | ZSO01.6_ | 0 | 0 | 0 | 0 | 0 | 0 | 0
| ZSO01.6 | 21 | Úprava podloží a základové spáry |  |  |  | 0 | 0 | 0 |  | 3.33 | [10 empty] | ZSO01.6 | [7 empty] | 0 | 0 | 0
989 | ZSO01.6 | 211561111RK1 | Výplň odvodňovacích žeber kam. hrubě drcen. 16 mm-pod desku | m3 | 2 |  | 0 | 0 | 0 | 1.665 | 3.33 | RTS I / 2020 | 0 |  | 0 | 0 | 0 | 0 | 0 | 0 | 0 | ZSO01.6 | 0 | 0 | 0 | 21 | 0 | 0 | 1 |  |  |  | 0 | 0 | 0 | 21_ | ZSO01.6_2_ | ZSO01.6_ | 0 | 0 | 0 | 3.33 | 0 | 0 | 0
| ZSO01.6 | 27 | Základy |  |  |  | 0 | 0 | 0 |  | 30.2267 | [10 empty] | ZSO01.6 | [7 empty] | 0 | 0 | 0
990 | ZSO01.6 | 273313621R00 | Beton základových desek prostý C 20/25 | m3 | 3.004 |  | 0 | 0 | 0 | 2.525 | 7.5851 | RTS I / 2020 | 0 |  | 0 | 0 | 0 | 0 | 0 | 0 | 0 | ZSO01.6 | 0 | 0 | 0 | 21 | 0 | 0 | 1 |  |  |  | 0 | 0 | 0 | 27_ | ZSO01.6_2_ | ZSO01.6_ | 0 | 0 | 0 | 7.5851 | 0 | 0 | 0
991 | ZSO01.6 | 273361921RU2 | Výztuž základových desek ze svařovaných sítí,průměr drátu 10,0, oka 150/150 mm KZ70 | t | 0.215 |  | 0 | 0 | 0 | 1.0547 | 0.22676 | RTS I / 2020 | 0 |  | 0 | 0 | 0 | 0 | 0 | 0 | 0 | ZSO01.6 | 0 | 0 | 0 | 21 | 0 | 0 | 1 |  |  |  | 0 | 0 | 0 | 27_ | ZSO01.6_2_ | ZSO01.6_ | 0 | 0 | 0 | 0.22676 | 0 | 0 | 0
992 | ZSO01.6 | 273351215R00 | Bednění stěn základových desek - zřízení | m2 | 3.023 |  | 0 | 0 | 0 | 0.0392 | 0.1185 | RTS I / 2020 | 0 |  | 0 | 0 | 0 | 0 | 0 | 0 | 0 | ZSO01.6 | 0 | 0 | 0 | 21 | 0 | 0 | 1 |  |  |  | 0 | 0 | 0 | 27_ | ZSO01.6_2_ | ZSO01.6_ | 0 | 0 | 0 | 0.1185 | 0 | 0 | 0
993 | ZSO01.6 | 273351216R00 | Bednění stěn základových desek - odstranění | m2 | 3.023 |  | 0 | 0 | 0 | 0 | 0 | RTS I / 2020 | 0 |  | 0 | 0 | 0 | 0 | 0 | 0 | 0 | ZSO01.6 | 0 | 0 | 0 | 21 | 0 | 0 | 1 |  |  |  | 0 | 0 | 0 | 27_ | ZSO01.6_2_ | ZSO01.6_ | 0 | 0 | 0 | 0 | 0 | 0 | 0
994 | ZSO01.6 | 274313621R00 | Beton základových pasů prostý C 20/25 | m3 | 8.698 |  | 0 | 0 | 0 | 2.525 | 21.9625 | RTS I / 2020 | 0 |  | 0 | 0 | 0 | 0 | 0 | 0 | 0 | ZSO01.6 | 0 | 0 | 0 | 21 | 0 | 0 | 1 |  |  |  | 0 | 0 | 0 | 27_ | ZSO01.6_2_ | ZSO01.6_ | 0 | 0 | 0 | 21.9625 | 0 | 0 | 0
995 | ZSO01.6 | 274354012R00 | Bednění prostupu základem do 0,01 m2, dl. 0,5 m | kus | 2 |  | 0 | 0 | 0 | 0.00074 | 0.00148 | RTS I / 2020 | 0 |  | 0 | 0 | 0 | 0 | 0 | 0 | 0 | ZSO01.6 | 0 | 0 | 0 | 21 | 0 | 0 | 1 |  |  |  | 0 | 0 | 0 | 27_ | ZSO01.6_2_ | ZSO01.6_ | 0 | 0 | 0 | 0.00148 | 0 | 0 | 0
996 | ZSO01.6 | 622311512R00 | Izolace suterénu XPS tl. 100 mm, bez PÚ -i vložena do základových konstrukcí | m2 | 15.631 |  | 0 | 0 | 0 | 0.00807 | 0.12614 | RTS I / 2020 | 0 |  | 0 | 0 | 0 | 0 | 0 | 0 | 0 | ZSO01.6 | 0 | 0 | 0 | 21 | 0 | 0 | 1 |  |  |  | 0 | 0 | 0 | 27_ | ZSO01.6_2_ | ZSO01.6_ | 0 | 0 | 0 | 0.12614 | 0 | 0 | 0
997 | ZSO01.6 | 274361314R00 | Výztuž základových pasů nad 12mm z oceli 10505 (R) | t | 0.128 |  | 0 | 0 | 0 | 1.0085 | 0.12909 | RTS I / 2020 | 0 |  | 0 | 0 | 0 | 0 | 0 | 0 | 0 | ZSO01.6 | 0 | 0 | 0 | 21 | 0 | 0 | 1 |  |  |  | 0 | 0 | 0 | 27_ | ZSO01.6_2_ | ZSO01.6_ | 0 | 0 | 0 | 0.12909 | 0 | 0 | 0
998 | ZSO01.6 | 274361214R00 | Výztuž základových pasů do 12 mm z oceli 10505 (R) | t | 0.076 |  | 0 | 0 | 0 | 1.0035 | 0.076265 | RTS I / 2020 | 0 |  | 0 | 0 | 0 | 0 | 0 | 0 | 0 | ZSO01.6 | 0 | 0 | 0 | 21 | 0 | 0 | 1 |  |  |  | 0 | 0 | 0 | 27_ | ZSO01.6_2_ | ZSO01.6_ | 0 | 0 | 0 | 0.076265 | 0 | 0 | 0
999 | ZSO01.6 | 274354111R00 | Bednění základových pasů zřízení | m2 | 4.602 |  | 0 | 0 | 0 | 0.0002 | 0.0009204 | RTS I / 2020 | 0 |  | 0 | 0 | 0 | 0 | 0 | 0 | 0 | ZSO01.6 | 0 | 0 | 0 | 21 | 0 | 0 | 1 |  |  |  | 0 | 0 | 0 | 27_ | ZSO01.6_2_ | ZSO01.6_ | 0 | 0 | 0 | 0.0009204 | 0 | 0 | 0
1000 | ZSO01.6 | 274354211R00 | Bednění základových pasů odstranění | m2 | 4.602 |  | 0 | 0 | 0 | 0 | 0 | RTS I / 2020 | 0 |  | 0 | 0 | 0 | 0 | 0 | 0 | 0 | ZSO01.6 | 0 | 0 | 0 | 21 | 0 | 0 | 1 |  |  |  | 0 | 0 | 0 | 27_ | ZSO01.6_2_ | ZSO01.6_ | 0 | 0 | 0 | 0 | 0 | 0 | 0
| ZSO01.6 | 31 | Zdi podpěrné a volné |  |  |  | 0 | 0 | 0 |  | 10.2942 | [10 empty] | ZSO01.6 | [7 empty] | 0 | 0 | 0
1001 | ZSO01.6 | 311237441R00 | Zdivo z cihelných tvárnic brouš.P10, tl. 30 cm, lepidlo, Součinitel tepelné vodivosti izolantu 0,09W/mK a lepší. | m2 | 47.49 |  | 0 | 0 | 0 | 0.2043 | 9.7022 | RTS I / 2020 | 0 |  | 0 | 0 | 0 | 0 | 0 | 0 | 0 | ZSO01.6 | 0 | 0 | 0 | 21 | 0 | 0 | 1 |  |  |  | 0 | 0 | 0 | 31_ | ZSO01.6_3_ | ZSO01.6_ | 0 | 0 | 0 | 9.7022 | 0 | 0 | 0
1002 | ZSO01.6 | 311238933R00 | Příplatek za vrstvu v.250 mm,tl.300mm,Zakládací vrstva z hydrofobizovaných broušených tvárnic plněných minerální vatou - jedna řada výšky | m | 10.54 |  | 0 | 0 | 0 | 0.00082 | 0.0086428 | RTS II / 2019 | 0 |  | 0 | 0 | 0 | 0 | 0 | 0 | 0 | ZSO01.6 | 0 | 0 | 0 | 21 | 0 | 0 | 1 |  |  |  | 0 | 0 | 0 | 31_ | ZSO01.6_3_ | ZSO01.6_ | 0 | 0 | 0 | 0.0086428 | 0 | 0 | 0
1003 | ZSO01.6 | 317167211R00 | Překlad keramický vysoký, nosný 23,8/7/125 cm | kus | 8 |  | 0 | 0 | 0 | 0.04555 | 0.3644 | RTS I / 2020 | 0 |  | 0 | 0 | 0 | 0 | 0 | 0 | 0 | ZSO01.6 | 0 | 0 | 0 | 21 | 0 | 0 | 1 |  |  |  | 0 | 0 | 0 | 31_ | ZSO01.6_3_ | ZSO01.6_ | 0 | 0 | 0 | 0.3644 | 0 | 0 | 0
1004 | ZSO01.6 | 317167212R00 | Překlad keramický vysoký, nosný 23,8/7/150 cm | kus | 4 |  | 0 | 0 | 0 | 0.05473 | 0.21892 | RTS I / 2020 | 0 |  | 0 | 0 | 0 | 0 | 0 | 0 | 0 | ZSO01.6 | 0 | 0 | 0 | 21 | 0 | 0 | 1 |  |  |  | 0 | 0 | 0 | 31_ | ZSO01.6_3_ | ZSO01.6_ | 0 | 0 | 0 | 0.21892 | 0 | 0 | 0
| ZSO01.6 | 34 | Stěny a příčky |  |  |  | 0 | 0 | 0 |  | 0.85325 | [10 empty] | ZSO01.6 | [7 empty] | 0 | 0 | 0
1005 | ZSO01.6 | 342265122RV2 | Úprava podhled vikýř sádrokarton. na ocel. rošt, šikmá,desky požár. impreg. tl. 12,5 mm, minerální vata tl. 22 cm | m2 | 32.48 |  | 0 | 0 | 0 | 0.02446 | 0.79446 | RTS I / 2020 | 0 |  | 0 | 0 | 0 | 0 | 0 | 0 | 0 | ZSO01.6 | 0 | 0 | 0 | 21 | 0 | 0 | 1 |  |  |  | 0 | 0 | 0 | 34_ | ZSO01.6_3_ | ZSO01.6_ | 0 | 0 | 0 | 0.79446 | 0 | 0 | 0
1006 | ZSO01.6 | 342265998RT3 | Příplatek k úpravě podkroví za plochu do 10 m2 | m2 | 32.48 |  | 0 | 0 | 0 | 0 | 0 | RTS I / 2020 | 0 |  | 0 | 0 | 0 | 0 | 0 | 0 | 0 | ZSO01.6 | 0 | 0 | 0 | 21 | 0 | 0 | 1 |  |  |  | 0 | 0 | 0 | 34_ | ZSO01.6_3_ | ZSO01.6_ | 0 | 0 | 0 | 0 | 0 | 0 | 0
1007 | ZSO01.6 | 342265991R00 | Příplatek k úpravě podkroví za tloušťku desek 15mm | m2 | 32.48 |  | 0 | 0 | 0 | 0.00181 | 0.058789 | RTS I / 2020 | 0 |  | 0 | 0 | 0 | 0 | 0 | 0 | 0 | ZSO01.6 | 0 | 0 | 0 | 21 | 0 | 0 | 1 |  |  |  | 0 | 0 | 0 | 34_ | ZSO01.6_3_ | ZSO01.6_ | 0 | 0 | 0 | 0.058789 | 0 | 0 | 0
| ZSO01.6 | 41 | Stropy a stropní konstrukce (pro pozemní stavby) |  |  |  | 0 | 0 | 0 |  | 6.3001 | [10 empty] | ZSO01.6 | [7 empty] | 0 | 0 | 0
1008 | ZSO01.6 | 417321315R00 | Ztužující pásy a věnce z betonu železového C 20/25 | m3 | 2.363 |  | 0 | 0 | 0 | 2.5251 | 5.9668 | RTS I / 2020 | 0 |  | 0 | 0 | 0 | 0 | 0 | 0 | 0 | ZSO01.6 | 0 | 0 | 0 | 21 | 0 | 0 | 1 |  |  |  | 0 | 0 | 0 | 41_ | ZSO01.6_4_ | ZSO01.6_ | 0 | 0 | 0 | 5.9668 | 0 | 0 | 0
1009 | ZSO01.6 | 417351115R00 | Bednění ztužujících pásů a věnců - zřízení | m2 | 16.75 |  | 0 | 0 | 0 | 0.00782 | 0.13098 | RTS I / 2020 | 0 |  | 0 | 0 | 0 | 0 | 0 | 0 | 0 | ZSO01.6 | 0 | 0 | 0 | 21 | 0 | 0 | 1 |  |  |  | 0 | 0 | 0 | 41_ | ZSO01.6_4_ | ZSO01.6_ | 0 | 0 | 0 | 0.13098 | 0 | 0 | 0
1010 | ZSO01.6 | 417351116R00 | Bednění ztužujících pásů a věnců - odstranění | m2 | 16.75 |  | 0 | 0 | 0 | 0 | 0 | RTS I / 2020 | 0 |  | 0 | 0 | 0 | 0 | 0 | 0 | 0 | ZSO01.6 | 0 | 0 | 0 | 21 | 0 | 0 | 1 |  |  |  | 0 | 0 | 0 | 41_ | ZSO01.6_4_ | ZSO01.6_ | 0 | 0 | 0 | 0 | 0 | 0 | 0
1011 | ZSO01.6 | 417361821R00 | Výztuž ztužujících pásů a věnců z oceli 10505(R) | t | 0.199 |  | 0 | 0 | 0 | 1.0167 | 0.20231 | RTS I / 2020 | 0 |  | 0 | 0 | 0 | 0 | 0 | 0 | 0 | ZSO01.6 | 0 | 0 | 0 | 21 | 0 | 0 | 1 |  |  |  | 0 | 0 | 0 | 41_ | ZSO01.6_4_ | ZSO01.6_ | 0 | 0 | 0 | 0.20231 | 0 | 0 | 0
| ZSO01.6 | 43 | Schodiště |  |  |  | 0 | 0 | 0 |  | 5.8541 | [10 empty] | ZSO01.6 | [7 empty] | 0 | 0 | 0
1012 | ZSO01.6 | 430321514R00 | Beton schodišťových konstrukcí železový C 30/37 | m3 | 1.875 |  | 0 | 0 | 0 | 2.5251 | 4.7345 | RTS I / 2020 | 0 |  | 0 | 0 | 0 | 0 | 0 | 0 | 0 | ZSO01.6 | 0 | 0 | 0 | 21 | 0 | 0 | 1 |  |  |  | 0 | 0 | 0 | 43_ | ZSO01.6_4_ | ZSO01.6_ | 0 | 0 | 0 | 4.7345 | 0 | 0 | 0
1013 | ZSO01.6 | 431351121R00 | Bednění podest a podstup.desek přímočar.- zřízení | m2 | 9.375 |  | 0 | 0 | 0 | 0.04597 | 0.43097 | RTS I / 2020 | 0 |  | 0 | 0 | 0 | 0 | 0 | 0 | 0 | ZSO01.6 | 0 | 0 | 0 | 21 | 0 | 0 | 1 |  |  |  | 0 | 0 | 0 | 43_ | ZSO01.6_4_ | ZSO01.6_ | 0 | 0 | 0 | 0.43097 | 0 | 0 | 0
1014 | ZSO01.6 | 431351122R00 | Bednění podest a podstup.desek přímočar.odstranění | m2 | 9.375 |  | 0 | 0 | 0 | 0 | 0 | RTS I / 2020 | 0 |  | 0 | 0 | 0 | 0 | 0 | 0 | 0 | ZSO01.6 | 0 | 0 | 0 | 21 | 0 | 0 | 1 |  |  |  | 0 | 0 | 0 | 43_ | ZSO01.6_4_ | ZSO01.6_ | 0 | 0 | 0 | 0 | 0 | 0 | 0
1015 | ZSO01.6 | 431351128R00 | Příplatek za podpěrnou konstrukci podest - zřízení | m2 | 24.375 |  | 0 | 0 | 0 | 0.0023 | 0.056063 | RTS I / 2020 | 0 |  | 0 | 0 | 0 | 0 | 0 | 0 | 0 | ZSO01.6 | 0 | 0 | 0 | 21 | 0 | 0 | 1 |  |  |  | 0 | 0 | 0 | 43_ | ZSO01.6_4_ | ZSO01.6_ | 0 | 0 | 0 | 0.056063 | 0 | 0 | 0
1016 | ZSO01.6 | 431351129R00 | Příplatek za podpěrnou konstrukci podest - odstran | m2 | 24.375 |  | 0 | 0 | 0 | 0 | 0 | RTS I / 2020 | 0 |  | 0 | 0 | 0 | 0 | 0 | 0 | 0 | ZSO01.6 | 0 | 0 | 0 | 21 | 0 | 0 | 1 |  |  |  | 0 | 0 | 0 | 43_ | ZSO01.6_4_ | ZSO01.6_ | 0 | 0 | 0 | 0 | 0 | 0 | 0
1017 | ZSO01.6 | 434351141R00 | Bednění stupňů přímočarých - zřízení | m2 | 12.426 |  | 0 | 0 | 0 | 0.01693 | 0.21037 | RTS I / 2020 | 0 |  | 0 | 0 | 0 | 0 | 0 | 0 | 0 | ZSO01.6 | 0 | 0 | 0 | 21 | 0 | 0 | 1 |  |  |  | 0 | 0 | 0 | 43_ | ZSO01.6_4_ | ZSO01.6_ | 0 | 0 | 0 | 0.21037 | 0 | 0 | 0
1018 | ZSO01.6 | 434351142R00 | Bednění stupňů přímočarých - odstranění | m2 | 12.426 |  | 0 | 0 | 0 | 0 | 0 | RTS I / 2020 | 0 |  | 0 | 0 | 0 | 0 | 0 | 0 | 0 | ZSO01.6 | 0 | 0 | 0 | 21 | 0 | 0 | 1 |  |  |  | 0 | 0 | 0 | 43_ | ZSO01.6_4_ | ZSO01.6_ | 0 | 0 | 0 | 0 | 0 | 0 | 0
1019 | ZSO01.6 | 430361721R00 | Výztuž schodišť. konstrukcí ocel B 500 B | t | 0.225 |  | 0 | 0 | 0 | 1.0209 | 0.22971 | RTS I / 2020 | 0 |  | 0 | 0 | 0 | 0 | 0 | 0 | 0 | ZSO01.6 | 0 | 0 | 0 | 21 | 0 | 0 | 1 |  |  |  | 0 | 0 | 0 | 43_ | ZSO01.6_4_ | ZSO01.6_ | 0 | 0 | 0 | 0.22971 | 0 | 0 | 0
1020 | ZSO01.6 | 974031155R00 | Vysekání rýh ve zdi cihelné 10 x 20 cm | m | 5 |  | 0 | 0 | 0 | 0.03849 | 0.19245 | RTS I / 2020 | 0 |  | 0 | 0 | 0 | 0 | 0 | 0 | 0 | ZSO01.6 | 0 | 0 | 0 | 21 | 0 | 0 | 1 |  |  |  | 0 | 0 | 0 | 43_ | ZSO01.6_4_ | ZSO01.6_ | 0 | 0 | 0 | 0.19245 | 0 | 0 | 0
| ZSO01.6 | 60 | Omítky ze suchých směsí |  |  |  | 0 | 0 | 0 |  | 0.31968 | [10 empty] | ZSO01.6 | [7 empty] | 0 | 0 | 0
1021 | ZSO01.6 | 602021104R00 | Adhézní nátěr stěn - na dřevotřískovou desku- tmel pod tep.izolaci | m2 | 8.79 |  | 0 | 0 | 0 | 0.00053 | 0.0046587 | RTS I / 2020 | 0 |  | 0 | 0 | 0 | 0 | 0 | 0 | 0 | ZSO01.6 | 0 | 0 | 0 | 21 | 0 | 0 | 1 |  |  |  | 0 | 0 | 0 | 60_ | ZSO01.6_6_ | ZSO01.6_ | 0 | 0 | 0 | 0.0046587 | 0 | 0 | 0
1022 | ZSO01.6 | 601011193R00 | Kontaktní nátěr strop a ostění pod omítky bílý | m2 | 11.47 |  | 0 | 0 | 0 | 0.00032 | 0.0036704 | RTS I / 2020 | 0 |  | 0 | 0 | 0 | 0 | 0 | 0 | 0 | ZSO01.6 | 0 | 0 | 0 | 21 | 0 | 0 | 1 |  |  |  | 0 | 0 | 0 | 60_ | ZSO01.6_6_ | ZSO01.6_ | 0 | 0 | 0 | 0.0036704 | 0 | 0 | 0
1023 | ZSO01.6 | 601011188RT7 | Stěrka na podhledech silikonová barevná,zatíraná, zrnitost 2,0 mm | m2 | 11.47 |  | 0 | 0 | 0 | 0.00371 | 0.042554 | RTS I / 2020 | 0 |  | 0 | 0 | 0 | 0 | 0 | 0 | 0 | ZSO01.6 | 0 | 0 | 0 | 21 | 0 | 0 | 1 |  |  |  | 0 | 0 | 0 | 60_ | ZSO01.6_6_ | ZSO01.6_ | 0 | 0 | 0 | 0.042554 | 0 | 0 | 0
1024 | ZSO01.6 | 602011193R00 | Kontaktní nátěr pod omítky bílý | m2 | 61.41 |  | 0 | 0 | 0 | 0.00032 | 0.019651 | RTS I / 2020 | 0 |  | 0 | 0 | 0 | 0 | 0 | 0 | 0 | ZSO01.6 | 0 | 0 | 0 | 21 | 0 | 0 | 1 |  |  |  | 0 | 0 | 0 | 60_ | ZSO01.6_6_ | ZSO01.6_ | 0 | 0 | 0 | 0.019651 | 0 | 0 | 0
1025 | ZSO01.6 | 602011188RU7 | Stěrka na stěnách silikonová barevná,zatíraná, zrnitost 2,0 mm | m2 | 61.41 |  | 0 | 0 | 0 | 0.00329 | 0.20204 | RTS I / 2020 | 0 |  | 0 | 0 | 0 | 0 | 0 | 0 | 0 | ZSO01.6 | 0 | 0 | 0 | 21 | 0 | 0 | 1 |  |  |  | 0 | 0 | 0 | 60_ | ZSO01.6_6_ | ZSO01.6_ | 0 | 0 | 0 | 0.20204 | 0 | 0 | 0
1026 | ZSO01.6 | 602011195R00 | Kontaktní nátěr stěn pod mozaikové omítky | m2 | 9.129 |  | 0 | 0 | 0 | 0.00043 | 0.0039255 | RTS I / 2020 | 0 |  | 0 | 0 | 0 | 0 | 0 | 0 | 0 | ZSO01.6 | 0 | 0 | 0 | 21 | 0 | 0 | 1 |  |  |  | 0 | 0 | 0 | 60_ | ZSO01.6_6_ | ZSO01.6_ | 0 | 0 | 0 | 0.0039255 | 0 | 0 | 0
1027 | ZSO01.6 | 602011189R00 | Stěrka na stěnách mozaiková | m2 | 9.129 |  | 0 | 0 | 0 | 0.00473 | 0.04318 | RTS I / 2020 | 0 |  | 0 | 0 | 0 | 0 | 0 | 0 | 0 | ZSO01.6 | 0 | 0 | 0 | 21 | 0 | 0 | 1 |  |  |  | 0 | 0 | 0 | 60_ | ZSO01.6_6_ | ZSO01.6_ | 0 | 0 | 0 | 0.04318 | 0 | 0 | 0
| ZSO01.6 | 61 | Úprava povrchů vnitřní |  |  |  | 0 | 0 | 0 |  | 2.2725 | [10 empty] | ZSO01.6 | [7 empty] | 0 | 0 | 0
1028 | ZSO01.6 | 622311137RV1 | Zateplovací systém vnitřní, EPS F tl.200 mm,Součinitel tepelné vodivosti izolantu 0,039 W/mK. | m2 | 10.275 |  | 0 | 0 | 0 | 0.01132 | 0.11631 | RTS I / 2020 | 0 |  | 0 | 0 | 0 | 0 | 0 | 0 | 0 | ZSO01.6 | 0 | 0 | 0 | 21 | 0 | 0 | 1 |  |  |  | 0 | 0 | 0 | 61_ | ZSO01.6_6_ | ZSO01.6_ | 0 | 0 | 0 | 0.11631 | 0 | 0 | 0
1029 | ZSO01.6 | 602021104R00 | Adhézní nátěr stěn - tmel/štuk | m2 | 30.983 |  | 0 | 0 | 0 | 0.00053 | 0.016421 | RTS I / 2020 | 0 |  | 0 | 0 | 0 | 0 | 0 | 0 | 0 | ZSO01.6 | 0 | 0 | 0 | 21 | 0 | 0 | 1 |  |  |  | 0 | 0 | 0 | 61_ | ZSO01.6_6_ | ZSO01.6_ | 0 | 0 | 0 | 0.016421 | 0 | 0 | 0
1030 | ZSO01.6 | 602016142RT1 | Štuk na stěnách vnitřní ,tloušťka vrstvy 3 mm | m2 | 71.604 |  | 0 | 0 | 0 | 0.00441 | 0.31577 | RTS I / 2020 | 0 |  | 0 | 0 | 0 | 0 | 0 | 0 | 0 | ZSO01.6 | 0 | 0 | 0 | 21 | 0 | 0 | 1 |  |  |  | 0 | 0 | 0 | 61_ | ZSO01.6_6_ | ZSO01.6_ | 0 | 0 | 0 | 0.31577 | 0 | 0 | 0
1031 | ZSO01.6 | 602016201R00 | Postřik stěn cementový strojně | m2 | 40.621 |  | 0 | 0 | 0 | 0.005 | 0.20311 | RTS I / 2020 | 0 |  | 0 | 0 | 0 | 0 | 0 | 0 | 0 | ZSO01.6 | 0 | 0 | 0 | 21 | 0 | 0 | 1 |  |  |  | 0 | 0 | 0 | 61_ | ZSO01.6_6_ | ZSO01.6_ | 0 | 0 | 0 | 0.20311 | 0 | 0 | 0
1032 | ZSO01.6 | 602016211RT3 | Omítka stěn jádrová strojně,tloušťka vrstvy 15 mm | m2 | 40.621 |  | 0 | 0 | 0 | 0.02205 | 0.89569 | RTS I / 2020 | 0 |  | 0 | 0 | 0 | 0 | 0 | 0 | 0 | ZSO01.6 | 0 | 0 | 0 | 21 | 0 | 0 | 1 |  |  |  | 0 | 0 | 0 | 61_ | ZSO01.6_6_ | ZSO01.6_ | 0 | 0 | 0 | 0.89569 | 0 | 0 | 0
1033 | ZSO01.6 | 612473185R00 | Příplatek za zabudované omítníky v ploše stěn | m2 | 40.621 |  | 0 | 0 | 0 | 8e-05 | 0.0032497 | RTS I / 2020 | 0 |  | 0 | 0 | 0 | 0 | 0 | 0 | 0 | ZSO01.6 | 0 | 0 | 0 | 21 | 0 | 0 | 1 |  |  |  | 0 | 0 | 0 | 61_ | ZSO01.6_6_ | ZSO01.6_ | 0 | 0 | 0 | 0.0032497 | 0 | 0 | 0
1034 | ZSO01.6 | 612473186R00 | Příplatek za zabudované rohovníky, stěny | m | 28.425 |  | 0 | 0 | 0 | 0.00046 | 0.013076 | RTS I / 2020 | 0 |  | 0 | 0 | 0 | 0 | 0 | 0 | 0 | ZSO01.6 | 0 | 0 | 0 | 21 | 0 | 0 | 1 |  |  |  | 0 | 0 | 0 | 61_ | ZSO01.6_6_ | ZSO01.6_ | 0 | 0 | 0 | 0.013076 | 0 | 0 | 0
1035 | ZSO01.6 | 611425133R00 | Omítka vnitřní schodišťových konstr., MVC, štuková | m2 | 10.125 |  | 0 | 0 | 0 | 0.05123 | 0.5187 | RTS I / 2020 | 0 |  | 0 | 0 | 0 | 0 | 0 | 0 | 0 | ZSO01.6 | 0 | 0 | 0 | 21 | 0 | 0 | 1 |  |  |  | 0 | 0 | 0 | 61_ | ZSO01.6_6_ | ZSO01.6_ | 0 | 0 | 0 | 0.5187 | 0 | 0 | 0
1036 | ZSO01.6 | 612425931RT2 | Omítka vápenná vnitřního ostění - štuková | m2 | 4.02 |  | 0 | 0 | 0 | 0.03491 | 0.14034 | RTS I / 2020 | 0 |  | 0 | 0 | 0 | 0 | 0 | 0 | 0 | ZSO01.6 | 0 | 0 | 0 | 21 | 0 | 0 | 1 |  |  |  | 0 | 0 | 0 | 61_ | ZSO01.6_6_ | ZSO01.6_ | 0 | 0 | 0 | 0.14034 | 0 | 0 | 0
1037 | ZSO01.6 | 610991111R00 | Zakrývání výplní vnitřních otvorů | m2 | 3.81 |  | 0 | 0 | 0 | 4e-05 | 0.0001524 | RTS I / 2020 | 0 |  | 0 | 0 | 0 | 0 | 0 | 0 | 0 | ZSO01.6 | 0 | 0 | 0 | 21 | 0 | 0 | 1 |  |  |  | 0 | 0 | 0 | 61_ | ZSO01.6_6_ | ZSO01.6_ | 0 | 0 | 0 | 0.0001524 | 0 | 0 | 0
1038 | ZSO01.6 | 612100020RAA | Začištění omítek kolem oken a dveří | m | 13.4 |  | 0 | 0 | 0 | 0.00371 | 0.049714 | RTS I / 2020 | 0 |  | 0 | 0 | 0 | 0 | 0 | 0 | 0 | ZSO01.6 | 0 | 0 | 0 | 21 | 0 | 0 | 1 |  |  |  | 0 | 0 | 0 | 61_ | ZSO01.6_6_ | ZSO01.6_ | 0 | 0 | 0 | 0.049714 | 0 | 0 | 0
| ZSO01.6 | 62 | Úprava povrchů vnější |  |  |  | 0 | 0 | 0 |  | 0.97795 | [10 empty] | ZSO01.6 | [7 empty] | 0 | 0 | 0
1039 | ZSO01.6 | 622311527RV1 | Zateplovací systém, sokl, XPS tl. 200 mm,zakončený stěrkou s výztužnou tkaninou | m2 | 9.129 |  | 0 | 0 | 0 | 0.01468 | 0.13401 | RTS I / 2020 | 0 |  | 0 | 0 | 0 | 0 | 0 | 0 | 0 | ZSO01.6 | 0 | 0 | 0 | 21 | 0 | 0 | 1 |  |  |  | 0 | 0 | 0 | 62_ | ZSO01.6_6_ | ZSO01.6_ | 0 | 0 | 0 | 0.13401 | 0 | 0 | 0
1040 | ZSO01.6 | 713131531RT1 | Izolace stěn,bitumenové.lep.celoplošně(příplatek k lepení bitumeny- soklová část),bez dodávky desek | m2 | 9.129 |  | 0 | 0 | 0 | 0.00476 | 0.043454 | RTS I / 2020 | 0 |  | 0 | 0 | 0 | 0 | 0 | 0 | 0 | ZSO01.6 | 0 | 0 | 0 | 21 | 0 | 0 | 1 |  |  |  | 0 | 0 | 0 | 62_ | ZSO01.6_6_ | ZSO01.6_ | 0 | 0 | 0 | 0.043454 | 0 | 0 | 0
1041 | ZSO01.6 | 622311137RV1 | Zateplovací systém fasáda, EPS F tl.200 mm,Součinitel tepelné vodivosti izolantu 0,039 W/mK. | m2 | 61.41 |  | 0 | 0 | 0 | 0.01132 | 0.69516 | RTS I / 2020 | 0 |  | 0 | 0 | 0 | 0 | 0 | 0 | 0 | ZSO01.6 | 0 | 0 | 0 | 21 | 0 | 0 | 1 |  |  |  | 0 | 0 | 0 | 62_ | ZSO01.6_6_ | ZSO01.6_ | 0 | 0 | 0 | 0.69516 | 0 | 0 | 0
1042 | ZSO01.6 | 620991005R00 | Začišťovací okenní lišta s tkaninou | m | 12.3 |  | 0 | 0 | 0 | 0.00012 | 0.001476 | RTS I / 2020 | 0 |  | 0 | 0 | 0 | 0 | 0 | 0 | 0 | ZSO01.6 | 0 | 0 | 0 | 21 | 0 | 0 | 1 |  |  |  | 0 | 0 | 0 | 62_ | ZSO01.6_6_ | ZSO01.6_ | 0 | 0 | 0 | 0.001476 | 0 | 0 | 0
1043 | ZSO01.6 | 622311152RV1 | Zateplovací systém přesahy střechy, EPS F tl. 20 mm,zakončený stěrkou s výztužnou tkaninou | m2 | 8.79 |  | 0 | 0 | 0 | 0.00948 | 0.083329 | RTS I / 2020 | 0 |  | 0 | 0 | 0 | 0 | 0 | 0 | 0 | ZSO01.6 | 0 | 0 | 0 | 21 | 0 | 0 | 1 |  |  |  | 0 | 0 | 0 | 62_ | ZSO01.6_6_ | ZSO01.6_ | 0 | 0 | 0 | 0.083329 | 0 | 0 | 0
1044 | ZSO01.6 | 622481211RT2 | Montáž výztužné sítě (perlinky) do stěrky-ostění-stěny,včetně výztužné sítě a stěrkového tmelu | m2 | 2.68 |  | 0 | 0 | 0 | 0.00367 | 0.0098356 | RTS I / 2020 | 0 |  | 0 | 0 | 0 | 0 | 0 | 0 | 0 | ZSO01.6 | 0 | 0 | 0 | 21 | 0 | 0 | 1 |  |  |  | 0 | 0 | 0 | 62_ | ZSO01.6_6_ | ZSO01.6_ | 0 | 0 | 0 | 0.0098356 | 0 | 0 | 0
1045 | ZSO01.6 | 622481211RT2 | Montáž výztužné sítě (perlinky) do stěrky-stěny,včetně výztužné sítě a stěrkového tmelu-rohy kolem oken 45stupňů 200*500mm | m2 | 1.2 |  | 0 | 0 | 0 | 0.00367 | 0.004404 | RTS I / 2020 | 0 |  | 0 | 0 | 0 | 0 | 0 | 0 | 0 | ZSO01.6 | 0 | 0 | 0 | 21 | 0 | 0 | 1 |  |  |  | 0 | 0 | 0 | 62_ | ZSO01.6_6_ | ZSO01.6_ | 0 | 0 | 0 | 0.004404 | 0 | 0 | 0
1046 | ZSO01.6 | 620991121R00 | Zakrývání výplní vnějších otvorů z lešení | m2 | 3.81 |  | 0 | 0 | 0 | 4e-05 | 0.0001524 | RTS I / 2020 | 0 |  | 0 | 0 | 0 | 0 | 0 | 0 | 0 | ZSO01.6 | 0 | 0 | 0 | 21 | 0 | 0 | 1 |  |  |  | 0 | 0 | 0 | 62_ | ZSO01.6_6_ | ZSO01.6_ | 0 | 0 | 0 | 0.0001524 | 0 | 0 | 0
1047 | ZSO01.6 | 622481292R00 | Montáž výztužné lišty okenní a podparapetní | m | 20.8 |  | 0 | 0 | 0 | 0 | 0 | RTS I / 2020 | 0 |  | 0 | 0 | 0 | 0 | 0 | 0 | 0 | ZSO01.6 | 0 | 0 | 0 | 21 | 0 | 0 | 1 |  |  |  | 0 | 0 | 0 | 62_ | ZSO01.6_6_ | ZSO01.6_ | 0 | 0 | 0 | 0 | 0 | 0 | 0
1048 | ZSO01.6 | 28350224 | Profil okenní parapetní plastový LPE dl. 2 m | m | 2.1 |  | 0 | 0 | 0 | 2e-05 | 4.2e-05 | RTS I / 2020 | 0 |  | 0 | 0 | 0 | 0 | 0 | 0 | 0 | ZSO01.6 | 0 | 0 | 0 | 21 | 0 | 0 | 1 |  |  |  | 0 | 0 | 0 | 62_ | ZSO01.6_6_ | ZSO01.6_ | 0 | 0 | 0 | 4.2e-05 | 0 | 0 | 0
1049 | ZSO01.6 | 28350202 | Profil rohový PVC s mřížkou 10/10 l=2,5 m | m | 16.485 |  | 0 | 0 | 0 | 0.0001 | 0.0016485 | RTS I / 2020 | 0 |  | 0 | 0 | 0 | 0 | 0 | 0 | 0 | ZSO01.6 | 0 | 0 | 0 | 21 | 0 | 0 | 1 |  |  |  | 0 | 0 | 0 | 62_ | ZSO01.6_6_ | ZSO01.6_ | 0 | 0 | 0 | 0.0016485 | 0 | 0 | 0
1050 | ZSO01.6 | 283502057 | Okapnice s tkaninou plastová 2,5 m | m | 3.255 |  | 0 | 0 | 0 | 0.0001 | 0.0003255 | RTS I / 2020 | 0 |  | 0 | 0 | 0 | 0 | 0 | 0 | 0 | ZSO01.6 | 0 | 0 | 0 | 21 | 0 | 0 | 1 |  |  |  | 0 | 0 | 0 | 62_ | ZSO01.6_6_ | ZSO01.6_ | 0 | 0 | 0 | 0.0003255 | 0 | 0 | 0
1051 | ZSO01.6 | 713133112R00 | Montáž zakládací lišty pro izolaci, plná cihla | m | 11.905 |  | 0 | 0 | 0 | 3e-05 | 0.00035715 | RTS I / 2020 | 0 |  | 0 | 0 | 0 | 0 | 0 | 0 | 0 | ZSO01.6 | 0 | 0 | 0 | 21 | 0 | 0 | 1 |  |  |  | 0 | 0 | 0 | 62_ | ZSO01.6_6_ | ZSO01.6_ | 0 | 0 | 0 | 0.00035715 | 0 | 0 | 0
1052 | ZSO01.6 | 5534294309 | Profil zakládací - soklový 1/203 mm s okapničkou | m | 12.5 |  | 0 | 0 | 0 | 0.0003 | 0.00375 | RTS I / 2020 | 0 |  | 0 | 0 | 0 | 0 | 0 | 0 | 0 | ZSO01.6 | 0 | 0 | 0 | 21 | 0 | 0 | 1 |  |  |  | 0 | 0 | 0 | 62_ | ZSO01.6_6_ | ZSO01.6_ | 0 | 0 | 0 | 0.00375 | 0 | 0 | 0
| ZSO01.6 | 63 | Podlahy a podlahové konstrukce |  |  |  | 0 | 0 | 0 |  | 5.6366 | [10 empty] | ZSO01.6 | [7 empty] | 0 | 0 | 0
1053 | ZSO01.6 | 631312611R00 | Mazanina betonová tl. 5 - 8 cm C 16/20-ochrana izolace | m3 | 1.171 |  | 0 | 0 | 0 | 2.525 | 2.9568 | RTS I / 2020 | 0 |  | 0 | 0 | 0 | 0 | 0 | 0 | 0 | ZSO01.6 | 0 | 0 | 0 | 21 | 0 | 0 | 1 |  |  |  | 0 | 0 | 0 | 63_ | ZSO01.6_6_ | ZSO01.6_ | 0 | 0 | 0 | 2.9568 | 0 | 0 | 0
1054 | ZSO01.6 | 631319151R00 | Příplatek za přehlaz. mazanin pod povlaky tl. 8 cm | m3 | 1.171 |  | 0 | 0 | 0 | 0 | 0 | RTS I / 2020 | 0 |  | 0 | 0 | 0 | 0 | 0 | 0 | 0 | ZSO01.6 | 0 | 0 | 0 | 21 | 0 | 0 | 1 |  |  |  | 0 | 0 | 0 | 63_ | ZSO01.6_6_ | ZSO01.6_ | 0 | 0 | 0 | 0 | 0 | 0 | 0
1055 | ZSO01.6 | 631312621RM1 | Mazanina betonová tl. 5 - 8 cm C 20/25 | m3 | 1.044 |  | 0 | 0 | 0 | 2.525 | 2.6361 | RTS I / 2020 | 0 |  | 0 | 0 | 0 | 0 | 0 | 0 | 0 | ZSO01.6 | 0 | 0 | 0 | 21 | 0 | 0 | 1 |  |  |  | 0 | 0 | 0 | 63_ | ZSO01.6_6_ | ZSO01.6_ | 0 | 0 | 0 | 2.6361 | 0 | 0 | 0
1056 | ZSO01.6 | 631319151R00 | Příplatek za přehlaz. mazanin pod povlaky tl. 8 cm | m3 | 1.044 |  | 0 | 0 | 0 | 0 | 0 | RTS I / 2020 | 0 |  | 0 | 0 | 0 | 0 | 0 | 0 | 0 | ZSO01.6 | 0 | 0 | 0 | 21 | 0 | 0 | 1 |  |  |  | 0 | 0 | 0 | 63_ | ZSO01.6_6_ | ZSO01.6_ | 0 | 0 | 0 | 0 | 0 | 0 | 0
1057 | ZSO01.6 | 631361921RT3 | Výztuž mazanin svařovanou sítí | t | 0.041 |  | 0 | 0 | 0 | 1.0662 | 0.043716 | RTS I / 2020 | 0 |  | 0 | 0 | 0 | 0 | 0 | 0 | 0 | ZSO01.6 | 0 | 0 | 0 | 21 | 0 | 0 | 1 |  |  |  | 0 | 0 | 0 | 63_ | ZSO01.6_6_ | ZSO01.6_ | 0 | 0 | 0 | 0.043716 | 0 | 0 | 0
| ZSO01.6 | 711 | Izolace proti vodě |  |  |  | 0 | 0 | 0 |  | 0.23806 | [10 empty] | ZSO01.6 | [7 empty] | 0 | 0 | 0
1058 | ZSO01.6 | 711112002RZ1 | Izolace proti vlhkosti svislá asf. lak, za studena,1x nátěr - včetné dodávky asfaltového laku | m2 | 12.005 |  | 0 | 0 | 0 | 0.00063 | 0.0075632 | RTS I / 2020 | 0 |  | 0 | 0 | 0 | 0 | 0 | 0 | 0 | ZSO01.6 | 0 | 0 | 0 | 21 | 0 | 0 | 7 |  |  |  | 0 | 0 | 0 | 711_ | ZSO01.6_71_ | ZSO01.6_ | 0 | 0 | 0 | 0.0075632 | 0 | 0 | 0
1059 | ZSO01.6 | 711142559R00 | Izolace proti vlhkosti svislá pásy přitavením | m2 | 12.005 |  | 0 | 0 | 0 | 0.00058 | 0.0069629 | RTS I / 2020 | 0 |  | 0 | 0 | 0 | 0 | 0 | 0 | 0 | ZSO01.6 | 0 | 0 | 0 | 21 | 0 | 0 | 7 |  |  |  | 0 | 0 | 0 | 711_ | ZSO01.6_71_ | ZSO01.6_ | 0 | 0 | 0 | 0.0069629 | 0 | 0 | 0
1060 | ZSO01.6 | 628522691 | Pás modifikovaný asfalt AL mineral,z SBS modifikovaného asfaltu s nosnou vložkou z AL fólie (8 µm) kašírovanou skleněnými vlákny (60 g/m2) | m2 | 14.406 |  | 0 | 0 | 0 | 0.0045 | 0.064827 | RTS I / 2020 | 0 |  | 0 | 0 | 0 | 0 | 0 | 0 | 0 | ZSO01.6 | 0 | 0 | 0 | 21 | 0 | 0 | 7 |  |  |  | 0 | 0 | 0 | 711_ | ZSO01.6_71_ | ZSO01.6_ | 0 | 0 | 0 | 0.064827 | 0 | 0 | 0
1061 | ZSO01.6 | 711111001RZ2 | Izolace proti vlhkosti vodor. nátěr ALP za studena,1x nátěr - včetně dodávky penetračního laku ALP-M | m2 | 25.219 |  | 0 | 0 | 0 | 0.00033 | 0.0083223 | RTS I / 2020 | 0 |  | 0 | 0 | 0 | 0 | 0 | 0 | 0 | ZSO01.6 | 0 | 0 | 0 | 21 | 0 | 0 | 7 |  |  |  | 0 | 0 | 0 | 711_ | ZSO01.6_71_ | ZSO01.6_ | 0 | 0 | 0 | 0.0083223 | 0 | 0 | 0
1062 | ZSO01.6 | 711141559R00 | Izolace proti vlhk. vodorovná pásy přitavením | m2 | 25.219 |  | 0 | 0 | 0 | 0.00041 | 0.01034 | RTS I / 2020 | 0 |  | 0 | 0 | 0 | 0 | 0 | 0 | 0 | ZSO01.6 | 0 | 0 | 0 | 21 | 0 | 0 | 7 |  |  |  | 0 | 0 | 0 | 711_ | ZSO01.6_71_ | ZSO01.6_ | 0 | 0 | 0 | 0.01034 | 0 | 0 | 0
1063 | ZSO01.6 | 628522691 | Pás modifikovaný asfalt AL mineral,z SBS modifikovaného asfaltu s nosnou vložkou z AL fólie (8 µm) kašírovanou skleněnými vlákny (60 g/m2) | m2 | 29.002 |  | 0 | 0 | 0 | 0.0045 | 0.13051 | RTS I / 2020 | 0 |  | 0 | 0 | 0 | 0 | 0 | 0 | 0 | ZSO01.6 | 0 | 0 | 0 | 21 | 0 | 0 | 7 |  |  |  | 0 | 0 | 0 | 711_ | ZSO01.6_71_ | ZSO01.6_ | 0 | 0 | 0 | 0.13051 | 0 | 0 | 0
1064 | ZSO01.6 | 711132101R00 | Izolace proti vlhkosti svislá pásy na sucho | m2 | 15.631 |  | 0 | 0 | 0 | 0.00017 | 0.0026573 | RTS I / 2020 | 0 |  | 0 | 0 | 0 | 0 | 0 | 0 | 0 | ZSO01.6 | 0 | 0 | 0 | 21 | 0 | 0 | 7 |  |  |  | 0 | 0 | 0 | 711_ | ZSO01.6_71_ | ZSO01.6_ | 0 | 0 | 0 | 0.0026573 | 0 | 0 | 0
1065 | ZSO01.6 | 28323135 | Fólie nopová tl. 1mm š.2000mm nopy 20mm | m2 | 17.194 |  | 0 | 0 | 0 | 0.0004 | 0.0068776 | RTS I / 2020 | 0 |  | 0 | 0 | 0 | 0 | 0 | 0 | 0 | ZSO01.6 | 0 | 0 | 0 | 21 | 0 | 0 | 7 |  |  |  | 0 | 0 | 0 | 711_ | ZSO01.6_71_ | ZSO01.6_ | 0 | 0 | 0 | 0.0068776 | 0 | 0 | 0
1066 | ZSO01.6 | 998711101R00 | Přesun hmot pro izolace proti vodě, výšky do 6 m | t | 0.191 |  | 0 | 0 | 0 | 0 | 0 | RTS I / 2020 | 0 |  | 0 | 0 | 0 | 0 | 0 | 0 | 0 | ZSO01.6 | 0 | 0 | 0 | 21 | 0 | 0 | 5 |  |  |  | 0 | 0 | 0 | 711_ | ZSO01.6_71_ | ZSO01.6_ | 0 | 0 | 0 | 0 | 0 | 0 | 0
| ZSO01.6 | 713 | Izolace tepelné |  |  |  | 0 | 0 | 0 |  | 0.063589 | [10 empty] | ZSO01.6 | [7 empty] | 0 | 0 | 0
1067 | ZSO01.6 | 713121118RU1 | Montáž dilatačního pásku podél stěn,včetně dodávky minerálního pásku 15x100x1000 mm | m | 19.533 |  | 0 | 0 | 0 | 0.00032 | 0.0062506 | RTS I / 2020 | 0 |  | 0 | 0 | 0 | 0 | 0 | 0 | 0 | ZSO01.6 | 0 | 0 | 0 | 21 | 0 | 0 | 7 |  |  |  | 0 | 0 | 0 | 713_ | ZSO01.6_71_ | ZSO01.6_ | 0 | 0 | 0 | 0.0062506 | 0 | 0 | 0
1068 | ZSO01.6 | 713121111R00 | Izolace tepelná podlah na sucho, jednovrstvá | m2 | 16.4 |  | 0 | 0 | 0 | 0 | 0 | RTS I / 2020 | 0 |  | 0 | 0 | 0 | 0 | 0 | 0 | 0 | ZSO01.6 | 0 | 0 | 0 | 21 | 0 | 0 | 7 |  |  |  | 0 | 0 | 0 | 713_ | ZSO01.6_71_ | ZSO01.6_ | 0 | 0 | 0 | 0 | 0 | 0 | 0
1069 | ZSO01.6 | 28375768.A | Deska izolační polystyrén samozhášivý EPS 150, Součinitel tepelné vodivosti 0,035 W/m K | m3 | 2.007 |  | 0 | 0 | 0 | 0.025 | 0.050175 | RTS I / 2020 | 0 |  | 0 | 0 | 0 | 0 | 0 | 0 | 0 | ZSO01.6 | 0 | 0 | 0 | 21 | 0 | 0 | 7 |  |  |  | 0 | 0 | 0 | 713_ | ZSO01.6_71_ | ZSO01.6_ | 0 | 0 | 0 | 0.050175 | 0 | 0 | 0
1070 | ZSO01.6 | 713191100RT9 | Položení separační fólie,včetně dodávky fólie | m2 | 16.4 |  | 0 | 0 | 0 | 1e-05 | 0.000164 | RTS I / 2020 | 0 |  | 0 | 0 | 0 | 0 | 0 | 0 | 0 | ZSO01.6 | 0 | 0 | 0 | 21 | 0 | 0 | 7 |  |  |  | 0 | 0 | 0 | 713_ | ZSO01.6_71_ | ZSO01.6_ | 0 | 0 | 0 | 0.000164 | 0 | 0 | 0
1071 | ZSO01.6 | 713111221R00 | Montáž parozábrany, zavěšené podhl., přelep. spojů | m2 | 32.48 |  | 0 | 0 | 0 | 2e-05 | 0.0006496 | RTS I / 2020 | 0 |  | 0 | 0 | 0 | 0 | 0 | 0 | 0 | ZSO01.6 | 0 | 0 | 0 | 21 | 0 | 0 | 7 |  |  |  | 0 | 0 | 0 | 713_ | ZSO01.6_71_ | ZSO01.6_ | 0 | 0 | 0 | 0.0006496 | 0 | 0 | 0
1072 | ZSO01.6 | 67352330 | Fólie AL 170 speciál parotěsná reflexní,parozábrana, která se skládá z výztužné mřížky a dvou vrstev polyetylénové laminované fólie a z reflexní alumi | m2 | 37.352 |  | 0 | 0 | 0 | 0.00017 | 0.0063498 | RTS I / 2020 | 0 |  | 0 | 0 | 0 | 0 | 0 | 0 | 0 | ZSO01.6 | 0 | 0 | 0 | 21 | 0 | 0 | 7 |  |  |  | 0 | 0 | 0 | 713_ | ZSO01.6_71_ | ZSO01.6_ | 0 | 0 | 0 | 0.0063498 | 0 | 0 | 0
1073 | ZSO01.6 | 713111271RS2 | Utěsnění styku s jinou konstr. oboustrannou páskou,včetně pásky | m | 22.8 |  | 0 | 0 | 0 | 0 | 0 | RTS I / 2020 | 0 |  | 0 | 0 | 0 | 0 | 0 | 0 | 0 | ZSO01.6 | 0 | 0 | 0 | 21 | 0 | 0 | 7 |  |  |  | 0 | 0 | 0 | 713_ | ZSO01.6_71_ | ZSO01.6_ | 0 | 0 | 0 | 0 | 0 | 0 | 0
1074 | ZSO01.6 | 998713101R00 | Přesun hmot pro izolace tepelné, výšky do 6 m | t | 0.064 |  | 0 | 0 | 0 | 0 | 0 | RTS I / 2020 | 0 |  | 0 | 0 | 0 | 0 | 0 | 0 | 0 | ZSO01.6 | 0 | 0 | 0 | 21 | 0 | 0 | 5 |  |  |  | 0 | 0 | 0 | 713_ | ZSO01.6_71_ | ZSO01.6_ | 0 | 0 | 0 | 0 | 0 | 0 | 0
| ZSO01.6 | 762 | Konstrukce tesařské |  |  |  | 0 | 0 | 0 |  | 2.3643 | [10 empty] | ZSO01.6 | [7 empty] | 0 | 0 | 0
1075 | ZSO01.6 | 762342204RT4 | Montáž laťování střech, svislé, vzdálenost 100 cm,včetně dodávky řeziva, latě 4/6 cm | m2 | 43.5 |  | 0 | 0 | 0 | 0.00145 | 0.063075 | RTS II / 2019 | 0 |  | 0 | 0 | 0 | 0 | 0 | 0 | 0 | ZSO01.6 | 0 | 0 | 0 | 21 | 0 | 0 | 7 |  |  |  | 0 | 0 | 0 | 762_ | ZSO01.6_76_ | ZSO01.6_ | 0 | 0 | 0 | 0.063075 | 0 | 0 | 0
1076 | ZSO01.6 | 762342203RT4 | Montáž laťování střech, vzdálenost latí 22 - 36 cm,včetně dodávky řeziva, latě 4/6 cm | m2 | 43.5 |  | 0 | 0 | 0 | 0.00403 | 0.1753 | RTS I / 2020 | 0 |  | 0 | 0 | 0 | 0 | 0 | 0 | 0 | ZSO01.6 | 0 | 0 | 0 | 21 | 0 | 0 | 7 |  |  |  | 0 | 0 | 0 | 762_ | ZSO01.6_76_ | ZSO01.6_ | 0 | 0 | 0 | 0.1753 | 0 | 0 | 0
1077 | ZSO01.6 | 762332120R00 | Montáž vázaných krovů pravidelných do 224 cm2 | m | 69.4 |  | 0 | 0 | 0 | 0.00099 | 0.068706 | RTS I / 2020 | 0 |  | 0 | 0 | 0 | 0 | 0 | 0 | 0 | ZSO01.6 | 0 | 0 | 0 | 21 | 0 | 0 | 7 |  |  |  | 0 | 0 | 0 | 762_ | ZSO01.6_76_ | ZSO01.6_ | 0 | 0 | 0 | 0.068706 | 0 | 0 | 0
1078 | ZSO01.6 | 60515224 | Hranol SM/JD 1 12x16 délka 300-600 cm | m3 | 0.163 |  | 0 | 0 | 0 | 0.55 | 0.08965 | RTS I / 2020 | 0 |  | 0 | 0 | 0 | 0 | 0 | 0 | 0 | ZSO01.6 | 0 | 0 | 0 | 21 | 0 | 0 | 7 |  |  |  | 0 | 0 | 0 | 762_ | ZSO01.6_76_ | ZSO01.6_ | 0 | 0 | 0 | 0.08965 | 0 | 0 | 0
1079 | ZSO01.6 | 60515236 | Hranol SM/JD 1 10x16 délka 300-600 cm | m3 | 1.019 |  | 0 | 0 | 0 | 0.55 | 0.56045 | RTS I / 2020 | 0 |  | 0 | 0 | 0 | 0 | 0 | 0 | 0 | ZSO01.6 | 0 | 0 | 0 | 21 | 0 | 0 | 7 |  |  |  | 0 | 0 | 0 | 762_ | ZSO01.6_76_ | ZSO01.6_ | 0 | 0 | 0 | 0.56045 | 0 | 0 | 0
1080 | ZSO01.6 | 60515226 | Hranol SM/JD 1 10x16 délka nad 600 cm | m3 | 0.122 |  | 0 | 0 | 0 | 0.55 | 0.0671 | RTS I / 2020 | 0 |  | 0 | 0 | 0 | 0 | 0 | 0 | 0 | ZSO01.6 | 0 | 0 | 0 | 21 | 0 | 0 | 7 |  |  |  | 0 | 0 | 0 | 762_ | ZSO01.6_76_ | ZSO01.6_ | 0 | 0 | 0 | 0.0671 | 0 | 0 | 0
1081 | ZSO01.6 | 762332130R00 | Montáž vázaných krovů pravidelných do 288 cm2 | m | 17.3 |  | 0 | 0 | 0 | 0.00099 | 0.017127 | RTS I / 2020 | 0 |  | 0 | 0 | 0 | 0 | 0 | 0 | 0 | ZSO01.6 | 0 | 0 | 0 | 21 | 0 | 0 | 7 |  |  |  | 0 | 0 | 0 | 762_ | ZSO01.6_76_ | ZSO01.6_ | 0 | 0 | 0 | 0.017127 | 0 | 0 | 0
1082 | ZSO01.6 | 60515242 | Hranol SM/JD 1 12x18 délka 300-600 cm | m3 | 0.43 |  | 0 | 0 | 0 | 0.55 | 0.2365 | RTS I / 2020 | 0 |  | 0 | 0 | 0 | 0 | 0 | 0 | 0 | ZSO01.6 | 0 | 0 | 0 | 21 | 0 | 0 | 7 |  |  |  | 0 | 0 | 0 | 762_ | ZSO01.6_76_ | ZSO01.6_ | 0 | 0 | 0 | 0.2365 | 0 | 0 | 0
1083 | ZSO01.6 | 762332110R00 | Montáž vázaných krovů pravidelných do 120 cm2 | m | 18 |  | 0 | 0 | 0 | 0.00099 | 0.01782 | RTS I / 2020 | 0 |  | 0 | 0 | 0 | 0 | 0 | 0 | 0 | ZSO01.6 | 0 | 0 | 0 | 21 | 0 | 0 | 7 |  |  |  | 0 | 0 | 0 | 762_ | ZSO01.6_76_ | ZSO01.6_ | 0 | 0 | 0 | 0.01782 | 0 | 0 | 0
1084 | ZSO01.6 | 60512685 | Fošna SM/BO tl. 30-60 mm dl. do 4 m š. 120-240 mm | m3 | 0.199 |  | 0 | 0 | 0 | 0.55 | 0.10945 | RTS I / 2019 | 0 |  | 0 | 0 | 0 | 0 | 0 | 0 | 0 | ZSO01.6 | 0 | 0 | 0 | 21 | 0 | 0 | 7 |  |  |  | 0 | 0 | 0 | 762_ | ZSO01.6_76_ | ZSO01.6_ | 0 | 0 | 0 | 0.10945 | 0 | 0 | 0
1085 | ZSO01.6 | 762341220R00 | M. bedn.střech rovn. z aglomer.desek šroubováním | m2 | 43.5 |  | 0 | 0 | 0 | 0 | 0 | RTS I / 2020 | 0 |  | 0 | 0 | 0 | 0 | 0 | 0 | 0 | ZSO01.6 | 0 | 0 | 0 | 21 | 0 | 0 | 7 |  |  |  | 0 | 0 | 0 | 762_ | ZSO01.6_76_ | ZSO01.6_ | 0 | 0 | 0 | 0 | 0 | 0 | 0
1086 | ZSO01.6 | 60726122 | Deska dřevoštěpková 3 B - 4PD tl. 22 mm, konstrukční deska pro použití ve vlhkém prostředí B - broušená strana | m2 | 46.98 |  | 0 | 0 | 0 | 0.0139 | 0.65302 | RTS I / 2020 | 0 |  | 0 | 0 | 0 | 0 | 0 | 0 | 0 | ZSO01.6 | 0 | 0 | 0 | 21 | 0 | 0 | 7 |  |  |  | 0 | 0 | 0 | 762_ | ZSO01.6_76_ | ZSO01.6_ | 0 | 0 | 0 | 0.65302 | 0 | 0 | 0
1087 | ZSO01.6 | 762313113R00 | Montáž svorníků, šroubů délky 450 mm | kus | 4 |  | 0 | 0 | 0 | 0 | 0 | RTS I / 2020 | 0 |  | 0 | 0 | 0 | 0 | 0 | 0 | 0 | ZSO01.6 | 0 | 0 | 0 | 21 | 0 | 0 | 7 |  |  |  | 0 | 0 | 0 | 762_ | ZSO01.6_76_ | ZSO01.6_ | 0 | 0 | 0 | 0 | 0 | 0 | 0
1088 | ZSO01.6 | 31121222 | Podložka pod dřevěné konstrukce 021727 otvor 18 | 1000 k | 0.006 |  | 0 | 0 | 0 | 0.0937 | 0.0005622 | RTS I / 2020 | 0 |  | 0 | 0 | 0 | 0 | 0 | 0 | 0 | ZSO01.6 | 0 | 0 | 0 | 21 | 0 | 0 | 7 |  |  |  | 0 | 0 | 0 | 762_ | ZSO01.6_76_ | ZSO01.6_ | 0 | 0 | 0 | 0.0005622 | 0 | 0 | 0
1089 | ZSO01.6 | 311110220000 | Matice ocelová pozinkovaná 02 1401.2 M16 | kus | 6.3 |  | 0 | 0 | 0 | 0 | 0 | RTS I / 2020 | 0 |  | 0 | 0 | 0 | 0 | 0 | 0 | 0 | ZSO01.6 | 0 | 0 | 0 | 21 | 0 | 0 | 7 |  |  |  | 0 | 0 | 0 | 762_ | ZSO01.6_76_ | ZSO01.6_ | 0 | 0 | 0 | 0 | 0 | 0 | 0
1090 | ZSO01.6 | 31179129 | Tyč závitová M16, DIN 975, poz. | m | 6.3 |  | 0 | 0 | 0 | 0.00133 | 0.008379 | RTS I / 2020 | 0 |  | 0 | 0 | 0 | 0 | 0 | 0 | 0 | ZSO01.6 | 0 | 0 | 0 | 21 | 0 | 0 | 7 |  |  |  | 0 | 0 | 0 | 762_ | ZSO01.6_76_ | ZSO01.6_ | 0 | 0 | 0 | 0.008379 | 0 | 0 | 0
1091 | ZSO01.6 | 762313112R00 | Montáž svorníků, šroubů délky 300 mm | kus | 4 |  | 0 | 0 | 0 | 0 | 0 | RTS I / 2020 | 0 |  | 0 | 0 | 0 | 0 | 0 | 0 | 0 | ZSO01.6 | 0 | 0 | 0 | 21 | 0 | 0 | 7 |  |  |  | 0 | 0 | 0 | 762_ | ZSO01.6_76_ | ZSO01.6_ | 0 | 0 | 0 | 0 | 0 | 0 | 0
1092 | ZSO01.6 | 31179127 | Tyč závitová M12, DIN 975, poz. | m | 4.158 |  | 0 | 0 | 0 | 0.00072 | 0.0029938 | RTS I / 2020 | 0 |  | 0 | 0 | 0 | 0 | 0 | 0 | 0 | ZSO01.6 | 0 | 0 | 0 | 21 | 0 | 0 | 7 |  |  |  | 0 | 0 | 0 | 762_ | ZSO01.6_76_ | ZSO01.6_ | 0 | 0 | 0 | 0.0029938 | 0 | 0 | 0
1093 | ZSO01.6 | 31121218 | Podložka pod dřevěné konstrukce 021727 otvor 14 | 1000 k | 0.025 |  | 0 | 0 | 0 | 0.0451 | 0.0011275 | RTS I / 2020 | 0 |  | 0 | 0 | 0 | 0 | 0 | 0 | 0 | ZSO01.6 | 0 | 0 | 0 | 21 | 0 | 0 | 7 |  |  |  | 0 | 0 | 0 | 762_ | ZSO01.6_76_ | ZSO01.6_ | 0 | 0 | 0 | 0.0011275 | 0 | 0 | 0
1094 | ZSO01.6 | 311110190000 | Matice ocelová pozinkovaná 02 1401.2 M12 | kus | 25.2 |  | 0 | 0 | 0 | 0 | 0 | RTS I / 2020 | 0 |  | 0 | 0 | 0 | 0 | 0 | 0 | 0 | ZSO01.6 | 0 | 0 | 0 | 21 | 0 | 0 | 7 |  |  |  | 0 | 0 | 0 | 762_ | ZSO01.6_76_ | ZSO01.6_ | 0 | 0 | 0 | 0 | 0 | 0 | 0
1095 | ZSO01.6 | 762911121R00 | Impregnace řeziva tlakovakuová ,Koncentrovaný vodou ředitelný fungicidní a insekticidní přípravek na dřevo i zdivo. Přípravek poskytuje dlo | m3 | 2.569 |  | 0 | 0 | 0 | 0.0165 | 0.042389 | RTS I / 2020 | 0 |  | 0 | 0 | 0 | 0 | 0 | 0 | 0 | ZSO01.6 | 0 | 0 | 0 | 21 | 0 | 0 | 7 |  |  |  | 0 | 0 | 0 | 762_ | ZSO01.6_76_ | ZSO01.6_ | 0 | 0 | 0 | 0.042389 | 0 | 0 | 0
1096 | ZSO01.6 | 762395000R00 | Spojovací a ochranné prostředky pro střechy | m3 | 3.746 |  | 0 | 0 | 0 | 0.02357 | 0.088293 | RTS I / 2020 | 0 |  | 0 | 0 | 0 | 0 | 0 | 0 | 0 | ZSO01.6 | 0 | 0 | 0 | 21 | 0 | 0 | 7 |  |  |  | 0 | 0 | 0 | 762_ | ZSO01.6_76_ | ZSO01.6_ | 0 | 0 | 0 | 0.088293 | 0 | 0 | 0
1097 | ZSO01.6 | 762341630R00 | Bednění okapových říms z desek tvrdých | m2 | 8.79 |  | 0 | 0 | 0 | 0 | 0 | RTS I / 2020 | 0 |  | 0 | 0 | 0 | 0 | 0 | 0 | 0 | ZSO01.6 | 0 | 0 | 0 | 21 | 0 | 0 | 7 |  |  |  | 0 | 0 | 0 | 762_ | ZSO01.6_76_ | ZSO01.6_ | 0 | 0 | 0 | 0 | 0 | 0 | 0
1098 | ZSO01.6 | 60726017.A | Deska dřevoštěpková 3 N - 4PD tl. 25 mm, konstrukční deska pro použití ve vlhkém prostředí N | m2 | 9.493 |  | 0 | 0 | 0 | 0.0157 | 0.14904 | RTS I / 2020 | 0 |  | 0 | 0 | 0 | 0 | 0 | 0 | 0 | ZSO01.6 | 0 | 0 | 0 | 21 | 0 | 0 | 7 |  |  |  | 0 | 0 | 0 | 762_ | ZSO01.6_76_ | ZSO01.6_ | 0 | 0 | 0 | 0.14904 | 0 | 0 | 0
1099 | ZSO01.6 | 766427112R00 | Podkladový rošt pro obložení podhledů | m | 47.7 |  | 0 | 0 | 0 | 0.00028 | 0.013356 | RTS I / 2020 | 0 |  | 0 | 0 | 0 | 0 | 0 | 0 | 0 | ZSO01.6 | 0 | 0 | 0 | 21 | 0 | 0 | 7 |  |  |  | 0 | 0 | 0 | 762_ | ZSO01.6_76_ | ZSO01.6_ | 0 | 0 | 0 | 0.013356 | 0 | 0 | 0
1100 | ZSO01.6 | 998762102R00 | Přesun hmot pro tesařské konstrukce, výšky do 12 m | t | 2.364 |  | 0 | 0 | 0 | 0 | 0 | RTS I / 2020 | 0 |  | 0 | 0 | 0 | 0 | 0 | 0 | 0 | ZSO01.6 | 0 | 0 | 0 | 21 | 0 | 0 | 5 |  |  |  | 0 | 0 | 0 | 762_ | ZSO01.6_76_ | ZSO01.6_ | 0 | 0 | 0 | 0 | 0 | 0 | 0
| ZSO01.6 | 764 | Konstrukce klempířské |  |  |  | 0 | 0 | 0 |  | 0.076103 | [10 empty] | ZSO01.6 | [7 empty] | 0 | 0 | 0
1101 | ZSO01.6 | 764252201RT2 | Žlaby z Cu plechu podokapní půlkruhové, rš 250 mm | m | 5.48 |  | 0 | 0 | 0 | 0.0021 | 0.011508 | RTS I / 2020 | 0 |  | 0 | 0 | 0 | 0 | 0 | 0 | 0 | ZSO01.6 | 0 | 0 | 0 | 21 | 0 | 0 | 7 |  |  |  | 0 | 0 | 0 | 764_ | ZSO01.6_76_ | ZSO01.6_ | 0 | 0 | 0 | 0.011508 | 0 | 0 | 0
1102 | ZSO01.6 | 764510240RT2 | Oplechování parapetů včetně rohů z Cu, rš 250 mm | m | 2.2 |  | 0 | 0 | 0 | 0.00228 | 0.005016 | RTS I / 2020 | 0 |  | 0 | 0 | 0 | 0 | 0 | 0 | 0 | ZSO01.6 | 0 | 0 | 0 | 21 | 0 | 0 | 7 |  |  |  | 0 | 0 | 0 | 764_ | ZSO01.6_76_ | ZSO01.6_ | 0 | 0 | 0 | 0.005016 | 0 | 0 | 0
1103 | ZSO01.6 | 764554201R00 | Odpadní trouby z Cu plechu, kruhové, D 75 mm | m | 4.5 |  | 0 | 0 | 0 | 0.00231 | 0.010395 | RTS I / 2020 | 0 |  | 0 | 0 | 0 | 0 | 0 | 0 | 0 | ZSO01.6 | 0 | 0 | 0 | 21 | 0 | 0 | 7 |  |  |  | 0 | 0 | 0 | 764_ | ZSO01.6_76_ | ZSO01.6_ | 0 | 0 | 0 | 0.010395 | 0 | 0 | 0
1104 | ZSO01.6 | 764292251R00 | Úžlabí z Cu plechu, rš 660 mm, klínové těsnění | m | 10.6 |  | 0 | 0 | 0 | 0.00464 | 0.049184 | RTS I / 2020 | 0 |  | 0 | 0 | 0 | 0 | 0 | 0 | 0 | ZSO01.6 | 0 | 0 | 0 | 21 | 0 | 0 | 7 |  |  |  | 0 | 0 | 0 | 764_ | ZSO01.6_76_ | ZSO01.6_ | 0 | 0 | 0 | 0.049184 | 0 | 0 | 0
1105 | ZSO01.6 | 998764101R00 | Přesun hmot pro klempířské konstr., výšky do 6 m | t | 0.076 |  | 0 | 0 | 0 | 0 | 0 | RTS I / 2020 | 0 |  | 0 | 0 | 0 | 0 | 0 | 0 | 0 | ZSO01.6 | 0 | 0 | 0 | 21 | 0 | 0 | 5 |  |  |  | 0 | 0 | 0 | 764_ | ZSO01.6_76_ | ZSO01.6_ | 0 | 0 | 0 | 0 | 0 | 0 | 0
| ZSO01.6 | 765 | Krytina tvrdá |  |  |  | 0 | 0 | 0 |  | 2.306 | [10 empty] | ZSO01.6 | [7 empty] | 0 | 0 | 0
1106 | ZSO01.6 | 765331221RT3 | Krytina betonová střechy ostatní,Povrch hladký s nástřikem disperzní barvou. | m2 | 41.07 |  | 0 | 0 | 0 | 0.04641 | 1.9061 | RTS I / 2020 | 0 |  | 0 | 0 | 0 | 0 | 0 | 0 | 0 | ZSO01.6 | 0 | 0 | 0 | 21 | 0 | 0 | 7 |  |  |  | 0 | 0 | 0 | 765_ | ZSO01.6_76_ | ZSO01.6_ | 0 | 0 | 0 | 1.9061 | 0 | 0 | 0
1107 | ZSO01.6 | 765331231RT3 | Hřeben s větracím pásem UH | m | 6.5 |  | 0 | 0 | 0 | 0.01342 | 0.08723 | RTS I / 2020 | 0 |  | 0 | 0 | 0 | 0 | 0 | 0 | 0 | ZSO01.6 | 0 | 0 | 0 | 21 | 0 | 0 | 7 |  |  |  | 0 | 0 | 0 | 765_ | ZSO01.6_76_ | ZSO01.6_ | 0 | 0 | 0 | 0.08723 | 0 | 0 | 0
1108 | ZSO01.6 | 765331261RT3 | Zakončení štítových hran taškami s ozubem | m | 12.5 |  | 0 | 0 | 0 | 0.02339 | 0.29237 | RTS I / 2020 | 0 |  | 0 | 0 | 0 | 0 | 0 | 0 | 0 | ZSO01.6 | 0 | 0 | 0 | 21 | 0 | 0 | 7 |  |  |  | 0 | 0 | 0 | 765_ | ZSO01.6_76_ | ZSO01.6_ | 0 | 0 | 0 | 0.29237 | 0 | 0 | 0
1109 | ZSO01.6 | 765331621R00 | Přiřezání tašek dvoudrážkových | m | 21.2 |  | 0 | 0 | 0 | 2e-05 | 0.000424 | RTS I / 2020 | 0 |  | 0 | 0 | 0 | 0 | 0 | 0 | 0 | ZSO01.6 | 0 | 0 | 0 | 21 | 0 | 0 | 7 |  |  |  | 0 | 0 | 0 | 765_ | ZSO01.6_76_ | ZSO01.6_ | 0 | 0 | 0 | 0.000424 | 0 | 0 | 0
1110 | ZSO01.6 | 765331525RT3 | Hřebenáč hromosvodový - příplatek | kus | 5.417 |  | 0 | 0 | 0 | 0 | 0 | RTS I / 2020 | 0 |  | 0 | 0 | 0 | 0 | 0 | 0 | 0 | ZSO01.6 | 0 | 0 | 0 | 21 | 0 | 0 | 7 |  |  |  | 0 | 0 | 0 | 765_ | ZSO01.6_76_ | ZSO01.6_ | 0 | 0 | 0 | 0 | 0 | 0 | 0
1111 | ZSO01.6 | 765331523RT3 | Taška hromosvodová - příplatek | kus | 12.7 |  | 0 | 0 | 0 | 0.0001 | 0.00127 | RTS I / 2020 | 0 |  | 0 | 0 | 0 | 0 | 0 | 0 | 0 | ZSO01.6 | 0 | 0 | 0 | 21 | 0 | 0 | 7 |  |  |  | 0 | 0 | 0 | 765_ | ZSO01.6_76_ | ZSO01.6_ | 0 | 0 | 0 | 0.00127 | 0 | 0 | 0
1112 | ZSO01.6 | 765331661R00 | Větrací mřížka šířky 52 mm, | m | 5.48 |  | 0 | 0 | 0 | 0.00012 | 0.0006576 | RTS I / 2020 | 0 |  | 0 | 0 | 0 | 0 | 0 | 0 | 0 | ZSO01.6 | 0 | 0 | 0 | 21 | 0 | 0 | 7 |  |  |  | 0 | 0 | 0 | 765_ | ZSO01.6_76_ | ZSO01.6_ | 0 | 0 | 0 | 0.0006576 | 0 | 0 | 0
1113 | ZSO01.6 | 765331663R00 | Větrací pás z PVC perforovaný | m | 5.48 |  | 0 | 0 | 0 | 0.00049 | 0.0026852 | RTS I / 2020 | 0 |  | 0 | 0 | 0 | 0 | 0 | 0 | 0 | ZSO01.6 | 0 | 0 | 0 | 21 | 0 | 0 | 7 |  |  |  | 0 | 0 | 0 | 765_ | ZSO01.6_76_ | ZSO01.6_ | 0 | 0 | 0 | 0.0026852 | 0 | 0 | 0
1114 | ZSO01.6 | 765799313RL2 | Montáž fólie na bednění přibitím, přelepení spojů,podstřešní difúzní fólie | m2 | 41.07 |  | 0 | 0 | 0 | 0.00021 | 0.0086247 | RTS I / 2020 | 0 |  | 0 | 0 | 0 | 0 | 0 | 0 | 0 | ZSO01.6 | 0 | 0 | 0 | 21 | 0 | 0 | 7 |  |  |  | 0 | 0 | 0 | 765_ | ZSO01.6_76_ | ZSO01.6_ | 0 | 0 | 0 | 0.0086247 | 0 | 0 | 0
1115 | ZSO01.6 | 712378001R00 | Okapnice systémová k podstřešní folii RŠ 150 mm | m | 5.48 |  | 0 | 0 | 0 | 0.00121 | 0.0066308 | RTS I / 2020 | 0 |  | 0 | 0 | 0 | 0 | 0 | 0 | 0 | ZSO01.6 | 0 | 0 | 0 | 21 | 0 | 0 | 7 |  |  |  | 0 | 0 | 0 | 765_ | ZSO01.6_76_ | ZSO01.6_ | 0 | 0 | 0 | 0.0066308 | 0 | 0 | 0
1116 | ZSO01.6 | 998765102R00 | Přesun hmot pro krytiny tvrdé, výšky do 12 m | t | 2.306 |  | 0 | 0 | 0 | 0 | 0 | RTS I / 2020 | 0 |  | 0 | 0 | 0 | 0 | 0 | 0 | 0 | ZSO01.6 | 0 | 0 | 0 | 21 | 0 | 0 | 5 |  |  |  | 0 | 0 | 0 | 765_ | ZSO01.6_76_ | ZSO01.6_ | 0 | 0 | 0 | 0 | 0 | 0 | 0
| ZSO01.6 | 766 | Konstrukce truhlářské |  |  |  | 0 | 0 | 0 |  | 0.12275 | [10 empty] | ZSO01.6 | [7 empty] | 0 | 0 | 0
1117 | ZSO01.6 | 766690010RAB | Desky parapetní aglomer. dodávka a montáž(deska bude dle výběru) do š.do 300mm | m | 2 |  | 0 | 0 | 0 | 0.00372 | 0.00744 | RTS I / 2020 | 0 |  | 0 | 0 | 0 | 0 | 0 | 0 | 0 | ZSO01.6 | 0 | 0 | 0 | 21 | 0 | 0 | 7 |  |  |  | 0 | 0 | 0 | 766_ | ZSO01.6_76_ | ZSO01.6_ | 0 | 0 | 0 | 0.00744 | 0 | 0 | 0
1118 | ZSO01.6 | 766601213RT2 | Těsnění okenní spáry, ostění, PT folie + PP folie | m | 13.2 |  | 0 | 0 | 0 | 0 | 0 | RTS I / 2020 | 0 |  | 0 | 0 | 0 | 0 | 0 | 0 | 0 | ZSO01.6 | 0 | 0 | 0 | 21 | 0 | 0 | 7 |  |  |  | 0 | 0 | 0 | 766_ | ZSO01.6_76_ | ZSO01.6_ | 0 | 0 | 0 | 0 | 0 | 0 | 0
1119 | ZSO01.6 | 766711021R00 | Montáž vstupních dveří s vypěněním | m | 6.2 |  | 0 | 0 | 0 | 2e-05 | 0.000124 | RTS I / 2020 | 0 |  | 0 | 0 | 0 | 0 | 0 | 0 | 0 | ZSO01.6 | 0 | 0 | 0 | 21 | 0 | 0 | 7 |  |  |  | 0 | 0 | 0 | 766_ | ZSO01.6_76_ | ZSO01.6_ | 0 | 0 | 0 | 0.000124 | 0 | 0 | 0
1120 | ZSO01.6 | 766670059RA0 | P12-1ks-Vstup.plast.dveře 1,1*2,1m úzké proskl.úzké proskl 2/3 oboust.2xbezp.i folie, Uw=0,85W/m2K,bezpečn.kov.,klika-koule a el.vrát.práh viz.PD | m2 | 2.31 |  | 0 | 0 | 0 | 0.0303 | 0.069993 | RTS I / 2020 | 0 |  | 0 | 0 | 0 | 0 | 0 | 0 | 0 | ZSO01.6 | 0 | 0 | 0 | 21 | 0 | 0 | 7 |  |  |  | 0 | 0 | 0 | 766_ | ZSO01.6_76_ | ZSO01.6_ | 0 | 0 | 0 | 0.069993 | 0 | 0 | 0
1121 | ZSO01.6 | 766711001R00 | Montáž oken s vypěněním | m | 7 |  | 0 | 0 | 0 | 2e-05 | 0.00014 | RTS I / 2020 | 0 |  | 0 | 0 | 0 | 0 | 0 | 0 | 0 | ZSO01.6 | 0 | 0 | 0 | 21 | 0 | 0 | 7 |  |  |  | 0 | 0 | 0 | 766_ | ZSO01.6_76_ | ZSO01.6_ | 0 | 0 | 0 | 0.00014 | 0 | 0 | 0
1122 | ZSO01.6 | 766670029RA0 | P1- 2ks-Okna plastové jednokřídlé OS 1*0,75m , čiré-trojsklo Ug=0,5Wm2K,rám min.pět komor Uw=0,77W/m2K,barva bílá/bílá viz.PD | m2 | 1.5 |  | 0 | 0 | 0 | 0.02037 | 0.030555 | RTS I / 2020 | 0 |  | 0 | 0 | 0 | 0 | 0 | 0 | 0 | ZSO01.6 | 0 | 0 | 0 | 21 | 0 | 0 | 7 |  |  |  | 0 | 0 | 0 | 766_ | ZSO01.6_76_ | ZSO01.6_ | 0 | 0 | 0 | 0.030555 | 0 | 0 | 0
1123 | ZSO01.6 | 766211500R00 | Montáž madel atyp.průběžných z 1 kusu, š. do 15 cm | m | 10.5 |  | 0 | 0 | 0 | 0 | 0 | RTS I / 2020 | 0 |  | 0 | 0 | 0 | 0 | 0 | 0 | 0 | ZSO01.6 | 0 | 0 | 0 | 21 | 0 | 0 | 7 |  |  |  | 0 | 0 | 0 | 766_ | ZSO01.6_76_ | ZSO01.6_ | 0 | 0 | 0 | 0 | 0 | 0 | 0
1124 | ZSO01.6 | 60515895 | Madla a ostatní schodišťové profily(bude dle výběru) | m3 | 0.029 |  | 0 | 0 | 0 | 0.5 | 0.0145 | RTS I / 2020 | 0 |  | 0 | 0 | 0 | 0 | 0 | 0 | 0 | ZSO01.6 | 0 | 0 | 0 | 21 | 0 | 0 | 7 |  |  |  | 0 | 0 | 0 | 766_ | ZSO01.6_76_ | ZSO01.6_ | 0 | 0 | 0 | 0.0145 | 0 | 0 | 0
1125 | ZSO01.6 | 998766101R00 | Přesun hmot pro truhlářské konstr., výšky do 6 m | t | 0.123 |  | 0 | 0 | 0 | 0 | 0 | RTS I / 2020 | 0 |  | 0 | 0 | 0 | 0 | 0 | 0 | 0 | ZSO01.6 | 0 | 0 | 0 | 21 | 0 | 0 | 5 |  |  |  | 0 | 0 | 0 | 766_ | ZSO01.6_76_ | ZSO01.6_ | 0 | 0 | 0 | 0 | 0 | 0 | 0
| ZSO01.6 | 767 | Konstrukce doplňkové stavební (zámečnické) |  |  |  | 0 | 0 | 0 |  | 0.33684 | [10 empty] | ZSO01.6 | [7 empty] | 0 | 0 | 0
1126 | ZSO01.6 | 767200001RA0 | Z/4,Z/5,Z/6 - Zábradlí schodišťové, nátěry včetě madel a kotev viz.PD | m | 10.5 |  | 0 | 0 | 0 | 0.01808 | 0.18984 | RTS I / 2020 | 0 |  | 0 | 0 | 0 | 0 | 0 | 0 | 0 | ZSO01.6 | 0 | 0 | 0 | 21 | 0 | 0 | 7 |  |  |  | 0 | 0 | 0 | 767_ | ZSO01.6_76_ | ZSO01.6_ | 0 | 0 | 0 | 0.18984 | 0 | 0 | 0
1127 | ZSO01.6 | 61196009.A | Výplň zábradlí, atyp | m2 | 10.5 |  | 0 | 0 | 0 | 0.014 | 0.147 | RTS I / 2020 | 0 |  | 0 | 0 | 0 | 0 | 0 | 0 | 0 | ZSO01.6 | 0 | 0 | 0 | 21 | 0 | 0 | 7 |  |  |  | 0 | 0 | 0 | 767_ | ZSO01.6_76_ | ZSO01.6_ | 0 | 0 | 0 | 0.147 | 0 | 0 | 0
1128 | ZSO01.6 | 998767101R00 | Přesun hmot pro zámečnické konstr., výšky do 6 m | t | 0.337 |  | 0 | 0 | 0 | 0 | 0 | RTS I / 2020 | 0 |  | 0 | 0 | 0 | 0 | 0 | 0 | 0 | ZSO01.6 | 0 | 0 | 0 | 21 | 0 | 0 | 5 |  |  |  | 0 | 0 | 0 | 767_ | ZSO01.6_76_ | ZSO01.6_ | 0 | 0 | 0 | 0 | 0 | 0 | 0
| ZSO01.6 | 771 | Podlahy z dlaždic |  |  |  | 0 | 0 | 0 |  | 0.75035 | [10 empty] | ZSO01.6 | [7 empty] | 0 | 0 | 0
1129 | ZSO01.6 | 771575118R00 | Montáž podlah keram.,hladké, tmel, 60x60 cm | m2 | 16.4 |  | 0 | 0 | 0 | 0.00693 | 0.11365 | RTS I / 2020 | 0 |  | 0 | 0 | 0 | 0 | 0 | 0 | 0 | ZSO01.6 | 0 | 0 | 0 | 21 | 0 | 0 | 7 |  |  |  | 0 | 0 | 0 | 771_ | ZSO01.6_77_ | ZSO01.6_ | 0 | 0 | 0 | 0.11365 | 0 | 0 | 0
1130 | ZSO01.6 | 771475034R00 | Obklad soklíků keram.stupňov., tmel,20x10 H 10 cm | m | 11.4 |  | 0 | 0 | 0 | 0.00032 | 0.003648 | RTS I / 2020 | 0 |  | 0 | 0 | 0 | 0 | 0 | 0 | 0 | ZSO01.6 | 0 | 0 | 0 | 21 | 0 | 0 | 7 |  |  |  | 0 | 0 | 0 | 771_ | ZSO01.6_77_ | ZSO01.6_ | 0 | 0 | 0 | 0.003648 | 0 | 0 | 0
1131 | ZSO01.6 | 771475014R00 | Obklad soklíků keram.rovných, tmel,výška 10 cm | m | 18.433 |  | 0 | 0 | 0 | 0.00032 | 0.0058986 | RTS I / 2020 | 0 |  | 0 | 0 | 0 | 0 | 0 | 0 | 0 | ZSO01.6 | 0 | 0 | 0 | 21 | 0 | 0 | 7 |  |  |  | 0 | 0 | 0 | 771_ | ZSO01.6_77_ | ZSO01.6_ | 0 | 0 | 0 | 0.0058986 | 0 | 0 | 0
1132 | ZSO01.6 | 771479001R00 | Řezání dlaždic keramických pro soklíky | m | 29.833 |  | 0 | 0 | 0 | 0 | 0 | RTS I / 2020 | 0 |  | 0 | 0 | 0 | 0 | 0 | 0 | 0 | ZSO01.6 | 0 | 0 | 0 | 21 | 0 | 0 | 7 |  |  |  | 0 | 0 | 0 | 771_ | ZSO01.6_77_ | ZSO01.6_ | 0 | 0 | 0 | 0 | 0 | 0 | 0
1133 | ZSO01.6 | 771579791R00 | Příplatek za plochu podlah keram. do 5 m2 jednotl. | m2 | 16.4 |  | 0 | 0 | 0 | 0 | 0 | RTS I / 2020 | 0 |  | 0 | 0 | 0 | 0 | 0 | 0 | 0 | ZSO01.6 | 0 | 0 | 0 | 21 | 0 | 0 | 7 |  |  |  | 0 | 0 | 0 | 771_ | ZSO01.6_77_ | ZSO01.6_ | 0 | 0 | 0 | 0 | 0 | 0 | 0
1134 | ZSO01.6 | 771579795R00 | Příplatek za spárování vodotěsnou hmotou - plošně | m2 | 16.4 |  | 0 | 0 | 0 | 0.0008 | 0.01312 | RTS II / 2019 | 0 |  | 0 | 0 | 0 | 0 | 0 | 0 | 0 | ZSO01.6 | 0 | 0 | 0 | 21 | 0 | 0 | 7 |  |  |  | 0 | 0 | 0 | 771_ | ZSO01.6_77_ | ZSO01.6_ | 0 | 0 | 0 | 0.01312 | 0 | 0 | 0
1135 | ZSO01.6 | 771578011R00 | Spára podlaha - stěna, silikonem | m | 19.533 |  | 0 | 0 | 0 | 4e-05 | 0.00078132 | RTS I / 2020 | 0 |  | 0 | 0 | 0 | 0 | 0 | 0 | 0 | ZSO01.6 | 0 | 0 | 0 | 21 | 0 | 0 | 7 |  |  |  | 0 | 0 | 0 | 771_ | ZSO01.6_77_ | ZSO01.6_ | 0 | 0 | 0 | 0.00078132 | 0 | 0 | 0
1136 | ZSO01.6 | 771120111R00 | Kladení dlaždic na stupnice do tmele, jedna řada | m | 19 |  | 0 | 0 | 0 | 0 | 0 | RTS I / 2020 | 0 |  | 0 | 0 | 0 | 0 | 0 | 0 | 0 | ZSO01.6 | 0 | 0 | 0 | 21 | 0 | 0 | 7 |  |  |  | 0 | 0 | 0 | 771_ | ZSO01.6_77_ | ZSO01.6_ | 0 | 0 | 0 | 0 | 0 | 0 | 0
1137 | ZSO01.6 | 771120211R00 | Kladení dlaždic na podstupnice do tmele, 1 řada | m | 19 |  | 0 | 0 | 0 | 0 | 0 | RTS I / 2020 | 0 |  | 0 | 0 | 0 | 0 | 0 | 0 | 0 | ZSO01.6 | 0 | 0 | 0 | 21 | 0 | 0 | 7 |  |  |  | 0 | 0 | 0 | 771_ | ZSO01.6_77_ | ZSO01.6_ | 0 | 0 | 0 | 0 | 0 | 0 | 0
1138 | ZSO01.6 | 781497131-3 | Lišta nerezová rohová vroubkováná profil ke schodišti(bude dle výběru) | m | 19 |  | 0 | 0 | 0 | 0.00043 | 0.00817 | RTS I / 2020 | 0 |  | 0 | 0 | 0 | 0 | 0 | 0 | 0 | ZSO01.6 | 0 | 0 | 0 | 21 | 0 | 0 | 7 |  |  |  | 0 | 0 | 0 | 771_ | ZSO01.6_77_ | ZSO01.6_ | 0 | 0 | 0 | 0.00817 | 0 | 0 | 0
1139 | ZSO01.6 | 59764224 | Dlažba slunutá 600x600x10 mm(bude dle výběru) | m2 | 33.246 |  | 0 | 0 | 0 | 0.0182 | 0.60508 | RTS I / 2020 | 0 |  | 0 | 0 | 0 | 0 | 0 | 0 | 0 | ZSO01.6 | 0 | 0 | 0 | 21 | 0 | 0 | 7 |  |  |  | 0 | 0 | 0 | 771_ | ZSO01.6_77_ | ZSO01.6_ | 0 | 0 | 0 | 0.60508 | 0 | 0 | 0
1140 | ZSO01.6 | 998771101R00 | Přesun hmot pro podlahy z dlaždic, výšky do 6 m | t | 0.75 |  | 0 | 0 | 0 | 0 | 0 | RTS I / 2020 | 0 |  | 0 | 0 | 0 | 0 | 0 | 0 | 0 | ZSO01.6 | 0 | 0 | 0 | 21 | 0 | 0 | 5 |  |  |  | 0 | 0 | 0 | 771_ | ZSO01.6_77_ | ZSO01.6_ | 0 | 0 | 0 | 0 | 0 | 0 | 0
| ZSO01.6 | 776 | Podlahy povlakové |  |  |  | 0 | 0 | 0 |  | 0.04898 | [10 empty] | ZSO01.6 | [7 empty] | 0 | 0 | 0
1141 | ZSO01.6 | 776975123R00 | Odvodněný box 100x50cm -venkovní čistící zona-osazeno do dlažby viz.PD | kus | 1 |  | 0 | 0 | 0 | 0.0098 | 0.0098 | RTS I / 2020 | 0 |  | 0 | 0 | 0 | 0 | 0 | 0 | 0 | ZSO01.6 | 0 | 0 | 0 | 21 | 0 | 0 | 7 |  |  |  | 0 | 0 | 0 | 776_ | ZSO01.6_77_ | ZSO01.6_ | 0 | 0 | 0 | 0.0098 | 0 | 0 | 0
1142 | ZSO01.6 | 776972127R00 | Rohož - čistící zona viz.PD | m2 | 2 |  | 0 | 0 | 0 | 0.018 | 0.036 | RTS I / 2020 | 0 |  | 0 | 0 | 0 | 0 | 0 | 0 | 0 | ZSO01.6 | 0 | 0 | 0 | 21 | 0 | 0 | 7 |  |  |  | 0 | 0 | 0 | 776_ | ZSO01.6_77_ | ZSO01.6_ | 0 | 0 | 0 | 0.036 | 0 | 0 | 0
1143 | ZSO01.6 | 776976101R00 | Rám pro zapuštění z Al profilů L | m | 6 |  | 0 | 0 | 0 | 0.00053 | 0.00318 | RTS I / 2020 | 0 |  | 0 | 0 | 0 | 0 | 0 | 0 | 0 | ZSO01.6 | 0 | 0 | 0 | 21 | 0 | 0 | 7 |  |  |  | 0 | 0 | 0 | 776_ | ZSO01.6_77_ | ZSO01.6_ | 0 | 0 | 0 | 0.00318 | 0 | 0 | 0
1144 | ZSO01.6 | 998776101R00 | Přesun hmot pro podlahy povlakové, výšky do 6 m | t | 0.049 |  | 0 | 0 | 0 | 0 | 0 | RTS I / 2020 | 0 |  | 0 | 0 | 0 | 0 | 0 | 0 | 0 | ZSO01.6 | 0 | 0 | 0 | 21 | 0 | 0 | 5 |  |  |  | 0 | 0 | 0 | 776_ | ZSO01.6_77_ | ZSO01.6_ | 0 | 0 | 0 | 0 | 0 | 0 | 0
| ZSO01.6 | 777 | Podlahy ze syntetických hmot |  |  |  | 0 | 0 | 0 |  | 0.0984 | [10 empty] | ZSO01.6 | [7 empty] | 0 | 0 | 0
1145 | ZSO01.6 | 777553210R00 | Vyrovnání podlah, samonivel. hmota tl. 2mm | m2 | 16.4 |  | 0 | 0 | 0 | 0.003 | 0.0492 | RTS I / 2020 | 0 |  | 0 | 0 | 0 | 0 | 0 | 0 | 0 | ZSO01.6 | 0 | 0 | 0 | 21 | 0 | 0 | 7 |  |  |  | 0 | 0 | 0 | 777_ | ZSO01.6_77_ | ZSO01.6_ | 0 | 0 | 0 | 0.0492 | 0 | 0 | 0
1146 | ZSO01.6 | 777553219R00 | Příplatek za další 2 mm, samonivel. hmota | m2 | 16.4 |  | 0 | 0 | 0 | 0.003 | 0.0492 | RTS I / 2020 | 0 |  | 0 | 0 | 0 | 0 | 0 | 0 | 0 | ZSO01.6 | 0 | 0 | 0 | 21 | 0 | 0 | 7 |  |  |  | 0 | 0 | 0 | 777_ | ZSO01.6_77_ | ZSO01.6_ | 0 | 0 | 0 | 0.0492 | 0 | 0 | 0
1147 | ZSO01.6 | 998777101R00 | Přesun hmot pro podlahy syntetické, výšky do 6 m | t | 0.098 |  | 0 | 0 | 0 | 0 | 0 | RTS I / 2020 | 0 |  | 0 | 0 | 0 | 0 | 0 | 0 | 0 | ZSO01.6 | 0 | 0 | 0 | 21 | 0 | 0 | 5 |  |  |  | 0 | 0 | 0 | 777_ | ZSO01.6_77_ | ZSO01.6_ | 0 | 0 | 0 | 0 | 0 | 0 | 0
| ZSO01.6 | 784 | Malby |  |  |  | 0 | 0 | 0 |  | 0.10168 | [10 empty] | ZSO01.6 | [7 empty] | 0 | 0 | 0
1148 | ZSO01.6 | 784161401R00 | Penetrace podkladu nátěrem akrylát 1 x | m2 | 118.229 |  | 0 | 0 | 0 | 0.00017 | 0.020099 | RTS I / 2020 | 0 |  | 0 | 0 | 0 | 0 | 0 | 0 | 0 | ZSO01.6 | 0 | 0 | 0 | 21 | 0 | 0 | 7 |  |  |  | 0 | 0 | 0 | 784_ | ZSO01.6_78_ | ZSO01.6_ | 0 | 0 | 0 | 0.020099 | 0 | 0 | 0
1149 | ZSO01.6 | 784165511R00 | Malba akrylát bílá, bez penetrace, 1 x | m2 | 118.229 |  | 0 | 0 | 0 | 0.00023 | 0.027193 | RTS I / 2020 | 0 |  | 0 | 0 | 0 | 0 | 0 | 0 | 0 | ZSO01.6 | 0 | 0 | 0 | 21 | 0 | 0 | 7 |  |  |  | 0 | 0 | 0 | 784_ | ZSO01.6_78_ | ZSO01.6_ | 0 | 0 | 0 | 0.027193 | 0 | 0 | 0
1150 | ZSO01.6 | 784165512R00 | Malba akrylát bílá, bez penetrace, 2 x | m2 | 118.229 |  | 0 | 0 | 0 | 0.00046 | 0.054385 | RTS I / 2020 | 0 |  | 0 | 0 | 0 | 0 | 0 | 0 | 0 | ZSO01.6 | 0 | 0 | 0 | 21 | 0 | 0 | 7 |  |  |  | 0 | 0 | 0 | 784_ | ZSO01.6_78_ | ZSO01.6_ | 0 | 0 | 0 | 0.054385 | 0 | 0 | 0
| ZSO01.6 | 94 | Lešení a stavební výtahy |  |  |  | 0 | 0 | 0 |  | 1.7453 | [10 empty] | ZSO01.6 | [7 empty] | 0 | 0 | 0
1151 | ZSO01.6 | 941955002R00 | Lešení lehké pomocné, výška podlahy do 1,9 m | m2 | 65.6 |  | 0 | 0 | 0 | 0.00158 | 0.10365 | RTS I / 2020 | 0 |  | 0 | 0 | 0 | 0 | 0 | 0 | 0 | ZSO01.6 | 0 | 0 | 0 | 21 | 0 | 0 | 1 |  |  |  | 0 | 0 | 0 | 94_ | ZSO01.6_9_ | ZSO01.6_ | 0 | 0 | 0 | 0.10365 | 0 | 0 | 0
1152 | ZSO01.6 | 941941031R00 | Montáž lešení leh.řad.s podlahami,š.do 1 m, H 10 m | m2 | 81.351 |  | 0 | 0 | 0 | 0.01838 | 1.4952 | RTS I / 2020 | 0 |  | 0 | 0 | 0 | 0 | 0 | 0 | 0 | ZSO01.6 | 0 | 0 | 0 | 21 | 0 | 0 | 1 |  |  |  | 0 | 0 | 0 | 94_ | ZSO01.6_9_ | ZSO01.6_ | 0 | 0 | 0 | 1.4952 | 0 | 0 | 0
1153 | ZSO01.6 | 941941191R00 | Příplatek za každý měsíc použití lešení k pol.1031 | m2 | 162.702 |  | 0 | 0 | 0 | 0.00085 | 0.1383 | RTS I / 2020 | 0 |  | 0 | 0 | 0 | 0 | 0 | 0 | 0 | ZSO01.6 | 0 | 0 | 0 | 21 | 0 | 0 | 1 |  |  |  | 0 | 0 | 0 | 94_ | ZSO01.6_9_ | ZSO01.6_ | 0 | 0 | 0 | 0.1383 | 0 | 0 | 0
1154 | ZSO01.6 | 941941831R00 | Demontáž lešení leh.řad.s podlahami,š.1 m, H 10 m | m2 | 81.351 |  | 0 | 0 | 0 | 0 | 0 | RTS I / 2020 | 0 |  | 0 | 0 | 0 | 0 | 0 | 0 | 0 | ZSO01.6 | 0 | 0 | 0 | 21 | 0 | 0 | 1 |  |  |  | 0 | 0 | 0 | 94_ | ZSO01.6_9_ | ZSO01.6_ | 0 | 0 | 0 | 0 | 0 | 0 | 0
1155 | ZSO01.6 | 944944011R00 | Montáž ochranné sítě z umělých vláken | m2 | 81.351 |  | 0 | 0 | 0 | 0 | 0 | RTS I / 2020 | 0 |  | 0 | 0 | 0 | 0 | 0 | 0 | 0 | ZSO01.6 | 0 | 0 | 0 | 21 | 0 | 0 | 1 |  |  |  | 0 | 0 | 0 | 94_ | ZSO01.6_9_ | ZSO01.6_ | 0 | 0 | 0 | 0 | 0 | 0 | 0
1156 | ZSO01.6 | 944944031R00 | Příplatek za každý měsíc použití sítí k pol. 4011 | m2 | 162.702 |  | 0 | 0 | 0 | 5e-05 | 0.0081351 | RTS I / 2020 | 0 |  | 0 | 0 | 0 | 0 | 0 | 0 | 0 | ZSO01.6 | 0 | 0 | 0 | 21 | 0 | 0 | 1 |  |  |  | 0 | 0 | 0 | 94_ | ZSO01.6_9_ | ZSO01.6_ | 0 | 0 | 0 | 0.0081351 | 0 | 0 | 0
1157 | ZSO01.6 | 944944081R00 | Demontáž ochranné sítě z umělých vláken | m2 | 81.351 |  | 0 | 0 | 0 | 0 | 0 | RTS I / 2020 | 0 |  | 0 | 0 | 0 | 0 | 0 | 0 | 0 | ZSO01.6 | 0 | 0 | 0 | 21 | 0 | 0 | 1 |  |  |  | 0 | 0 | 0 | 94_ | ZSO01.6_9_ | ZSO01.6_ | 0 | 0 | 0 | 0 | 0 | 0 | 0
1158 | ZSO01.6 | 941941502R00 | Doprava lešení pronaj-dovoz a odvoz sady do 250m2 | km | 19.524 |  | 0 | 0 | 0 | 0 | 0 | RTS I / 2020 | 0 |  | 0 | 0 | 0 | 0 | 0 | 0 | 0 | ZSO01.6 | 0 | 0 | 0 | 21 | 0 | 0 | 1 |  |  |  | 0 | 0 | 0 | 94_ | ZSO01.6_9_ | ZSO01.6_ | 0 | 0 | 0 | 0 | 0 | 0 | 0
| ZSO01.6 | 95 | Různé dokončovací konstrukce a práce na pozemních stavbách |  |  |  | 0 | 0 | 0 |  | 0.000656 | [10 empty] | ZSO01.6 | [7 empty] | 0 | 0 | 0
1159 | ZSO01.6 | 952901111R00 | Vyčištění budov o výšce podlaží do 4 m | m2 | 16.4 |  | 0 | 0 | 0 | 4e-05 | 0.000656 | RTS I / 2020 | 0 |  | 0 | 0 | 0 | 0 | 0 | 0 | 0 | ZSO01.6 | 0 | 0 | 0 | 21 | 0 | 0 | 1 |  |  |  | 0 | 0 | 0 | 95_ | ZSO01.6_9_ | ZSO01.6_ | 0 | 0 | 0 | 0.000656 | 0 | 0 | 0
| ZSO01.6 | H01 | Budovy občanské výstavby |  |  |  | 0 | 0 | 0 |  | 0 | [10 empty] | ZSO01.6 | [7 empty] | 0 | 0 | 0
1160 | ZSO01.6 | 998011001R00 | Přesun hmot pro budovy zděné výšky do 6 m | t | 67.96 |  | 0 | 0 | 0 | 0 | 0 | RTS I / 2020 | 0 |  | 0 | 0 | 0 | 0 | 0 | 0 | 0 | ZSO01.6 | 0 | 0 | 0 | 21 | 0 | 0 | 5 |  |  |  | 0 | 0 | 0 | H01_ | ZSO01.6_9_ | ZSO01.6_ | 0 | 0 | 0 | 0 | 0 | 0 | 0
| ZSO01.7 |  | Elektroinstalace-pro místnost 101 |  |  |  | 0 | 0 | 0 |  | 0.033034
| ZSO01.7 | 90 | Hodinové zúčtovací sazby (HZS) |  |  |  | 0 | 0 | 0 |  | 0 | [10 empty] | ZSO01.7 | [7 empty] | 0 | 0 | 0
1161 | ZSO01.7 | 909 R00 | Nespecifikované montáže | h | 1 |  | 0 | 0 | 0 | 0 | 0 | RTS I / 2020 | 0 |  | 0 | 0 | 0 | 0 | 0 | 0 | 0 | ZSO01.7 | 0 | 0 | 0 | 21 | 0 | 0 | 1 |  |  |  | 0 | 0 | 0 | 90_ | ZSO01.7_9_ | ZSO01.7_ | 0 | 0 | 0 | 0 | 0 | 0 | 0
1162 | ZSO01.7 | 900 R01 | Zednické výpomoce (sekání drážek, zapravení,suti atd.) | h | 0.5 |  | 0 | 0 | 0 | 0 | 0 | RTS I / 2020 | 0 |  | 0 | 0 | 0 | 0 | 0 | 0 | 0 | ZSO01.7 | 0 | 0 | 0 | 21 | 0 | 0 | 1 |  |  |  | 0 | 0 | 0 | 90_ | ZSO01.7_9_ | ZSO01.7_ | 0 | 0 | 0 | 0 | 0 | 0 | 0
| ZSO01.7 | M204VD | Rozvaděč - PŘEP.OCHR.1 |  |  |  | 0 | 0 | 0 |  | 0.00018 | [10 empty] | ZSO01.7 | [7 empty] | 0 | 0 | 0
1163 | ZSO01.7 | 210120421R00 | Jistič vzduch.1pólový | kus | 1 |  | 0 | 0 | 0 | 0 | 0 | RTS I / 2020 | 0 |  | 0 | 0 | 0 | 0 | 0 | 0 | 0 | ZSO01.7 | 0 | 0 | 0 | 21 | 0 | 0 | 2 |  |  |  | 0 | 0 | 0 | M204VD_ | ZSO01.7_9_ | ZSO01.7_ | 0 | 0 | 0 | 0 | 0 | 0 | 0
1164 | ZSO01.7 | 35822001012 | Jistič do 80 A 1 pól. charakteristika B, LTN-6B-1 | kus | 1 |  | 0 | 0 | 0 | 0.00018 | 0.00018 | RTS I / 2020 | 0 |  | 0 | 0 | 0 | 0 | 0 | 0 | 0 | ZSO01.7 | 0 | 0 | 0 | 21 | 0 | 0 | 1 |  |  |  | 0 | 0 | 0 | M204VD_ | ZSO01.7_9_ | ZSO01.7_ | 0 | 0 | 0 | 0.00018 | 0 | 0 | 0
| ZSO01.7 | M21 | Elektromontáže |  |  |  | 0 | 0 | 0 |  | 0.032854 | [10 empty] | ZSO01.7 | [7 empty] | 0 | 0 | 0
1165 | ZSO01.7 | 210810045RT1 | Kabel CYKY-m 750 V 3A x 1,5 mm2 pevně uložený,včetně dodávky kabelu | m | 18 |  | 0 | 0 | 0 | 0.00016 | 0.00288 | RTS I / 2020 | 0 |  | 0 | 0 | 0 | 0 | 0 | 0 | 0 | ZSO01.7 | 0 | 0 | 0 | 21 | 0 | 0 | 2 |  |  |  | 0 | 0 | 0 | M21_ | ZSO01.7_9_ | ZSO01.7_ | 0 | 0 | 0 | 0.00288 | 0 | 0 | 0
1166 | ZSO01.7 | 210810045RT1 | Kabel CYKY-m 750 V 3C x 1,5 mm2 pevně uložený,včetně dodávky kabelu | m | 8 |  | 0 | 0 | 0 | 0.00016 | 0.00128 | RTS I / 2020 | 0 |  | 0 | 0 | 0 | 0 | 0 | 0 | 0 | ZSO01.7 | 0 | 0 | 0 | 21 | 0 | 0 | 2 |  |  |  | 0 | 0 | 0 | M21_ | ZSO01.7_9_ | ZSO01.7_ | 0 | 0 | 0 | 0.00128 | 0 | 0 | 0
1167 | ZSO01.7 | 210010321RT1 | Krabice KO68+svorka+víko | kus | 1 |  | 0 | 0 | 0 | 9e-05 | 9e-05 | RTS I / 2020 | 0 |  | 0 | 0 | 0 | 0 | 0 | 0 | 0 | ZSO01.7 | 0 | 0 | 0 | 21 | 0 | 0 | 2 |  |  |  | 0 | 0 | 0 | M21_ | ZSO01.7_9_ | ZSO01.7_ | 0 | 0 | 0 | 9e-05 | 0 | 0 | 0
1168 | ZSO01.7 | 210010301RT1 | Krabice KO68 přístroj.,včetně dodávky | kus | 1 |  | 0 | 0 | 0 | 2e-05 | 2e-05 | RTS I / 2020 | 0 |  | 0 | 0 | 0 | 0 | 0 | 0 | 0 | ZSO01.7 | 0 | 0 | 0 | 21 | 0 | 0 | 2 |  |  |  | 0 | 0 | 0 | M21_ | ZSO01.7_9_ | ZSO01.7_ | 0 | 0 | 0 | 2e-05 | 0 | 0 | 0
1169 | ZSO01.7 | 210110001RT2 | Spínač nástěnný jednopól.- řaz. 1, obyč.prostředí,včetně dodávky | kus | 1 |  | 0 | 0 | 0 | 4e-05 | 4e-05 | RTS I / 2020 | 0 |  | 0 | 0 | 0 | 0 | 0 | 0 | 0 | ZSO01.7 | 0 | 0 | 0 | 21 | 0 | 0 | 2 |  |  |  | 0 | 0 | 0 | M21_ | ZSO01.7_9_ | ZSO01.7_ | 0 | 0 | 0 | 4e-05 | 0 | 0 | 0
1170 | ZSO01.7 | 210100001R00 | Ukončení vodičů v rozvaděči + zapojení do 2,5 mm2 | kus | 9 |  | 0 | 0 | 0 | 0 | 0 | RTS I / 2020 | 0 |  | 0 | 0 | 0 | 0 | 0 | 0 | 0 | ZSO01.7 | 0 | 0 | 0 | 21 | 0 | 0 | 2 |  |  |  | 0 | 0 | 0 | M21_ | ZSO01.7_9_ | ZSO01.7_ | 0 | 0 | 0 | 0 | 0 | 0 | 0
1171 | ZSO01.7 | 210201511R00 | Svítidlo LED bytové stropní a nástěnné přisazené | kus | 1 |  | 0 | 0 | 0 | 0 | 0 | RTS I / 2020 | 0 |  | 0 | 0 | 0 | 0 | 0 | 0 | 0 | ZSO01.7 | 0 | 0 | 0 | 21 | 0 | 0 | 2 |  |  |  | 0 | 0 | 0 | M21_ | ZSO01.7_9_ | ZSO01.7_ | 0 | 0 | 0 | 0 | 0 | 0 | 0
1172 | ZSO01.7 | 348360101 | Svítidlo LED kulaté do skladových prostor,WC a pod | kus | 1 |  | 0 | 0 | 0 | 0.002 | 0.002 | RTS I / 2020 | 0 |  | 0 | 0 | 0 | 0 | 0 | 0 | 0 | ZSO01.7 | 0 | 0 | 0 | 21 | 0 | 0 | 1 |  |  |  | 0 | 0 | 0 | M21_ | ZSO01.7_9_ | ZSO01.7_ | 0 | 0 | 0 | 0.002 | 0 | 0 | 0
1173 | ZSO01.7 | 210220021RT1 | Vedení uzemňovací v zemi FeZn do 120 mm2 vč.svorek,včetně pásku FeZn 30 x 4 mm | m | 11.805 |  | 0 | 0 | 0 | 0.00099 | 0.011687 | RTS I / 2020 | 0 |  | 0 | 0 | 0 | 0 | 0 | 0 | 0 | ZSO01.7 | 0 | 0 | 0 | 21 | 0 | 0 | 2 |  |  |  | 0 | 0 | 0 | M21_ | ZSO01.7_9_ | ZSO01.7_ | 0 | 0 | 0 | 0.011687 | 0 | 0 | 0
1174 | ZSO01.7 | 210220022RT1 | Vedení uzemňovací v zemi FeZn, D 8 - 10 mm,včetně drátu FeZn 10 mm | m | 1.5 |  | 0 | 0 | 0 | 0.00105 | 0.001575 | RTS I / 2020 | 0 |  | 0 | 0 | 0 | 0 | 0 | 0 | 0 | ZSO01.7 | 0 | 0 | 0 | 21 | 0 | 0 | 2 |  |  |  | 0 | 0 | 0 | M21_ | ZSO01.7_9_ | ZSO01.7_ | 0 | 0 | 0 | 0.001575 | 0 | 0 | 0
1175 | ZSO01.7 | 210220401RT1 | Označení svodu štítky, smaltované, umělá hmota | kus | 1 |  | 0 | 0 | 0 | 0 | 0 | RTS I / 2020 | 0 |  | 0 | 0 | 0 | 0 | 0 | 0 | 0 | ZSO01.7 | 0 | 0 | 0 | 21 | 0 | 0 | 2 |  |  |  | 0 | 0 | 0 | M21_ | ZSO01.7_9_ | ZSO01.7_ | 0 | 0 | 0 | 0 | 0 | 0 | 0
1176 | ZSO01.7 | 210220372RT1 | Úhelník ochranný nebo trubka s držáky do zdiva,včetně ochran.úhelníku + 2 držáky do zdi | kus | 1 |  | 0 | 0 | 0 | 0.00364 | 0.00364 | RTS I / 2020 | 0 |  | 0 | 0 | 0 | 0 | 0 | 0 | 0 | ZSO01.7 | 0 | 0 | 0 | 21 | 0 | 0 | 2 |  |  |  | 0 | 0 | 0 | M21_ | ZSO01.7_9_ | ZSO01.7_ | 0 | 0 | 0 | 0.00364 | 0 | 0 | 0
1177 | ZSO01.7 | 210220301RT3 | Svorka hromosvodová do 2 šroubů /SS, SZ, SO/,včetně dodávky svorky SZ | kus | 1 |  | 0 | 0 | 0 | 0.0002 | 0.0002 | RTS I / 2020 | 0 |  | 0 | 0 | 0 | 0 | 0 | 0 | 0 | ZSO01.7 | 0 | 0 | 0 | 21 | 0 | 0 | 2 |  |  |  | 0 | 0 | 0 | M21_ | ZSO01.7_9_ | ZSO01.7_ | 0 | 0 | 0 | 0.0002 | 0 | 0 | 0
1178 | ZSO01.7 | 210220301RT2 | Svorka hromosvodová do 2 šroubů /SS, SZ, SO/,včetně dodávky svorky SS,Svorka SS,SO,SUB atd | kus | 4 |  | 0 | 0 | 0 | 0.00011 | 0.00044 | RTS I / 2020 | 0 |  | 0 | 0 | 0 | 0 | 0 | 0 | 0 | ZSO01.7 | 0 | 0 | 0 | 21 | 0 | 0 | 2 |  |  |  | 0 | 0 | 0 | M21_ | ZSO01.7_9_ | ZSO01.7_ | 0 | 0 | 0 | 0.00044 | 0 | 0 | 0
1179 | ZSO01.7 | 210220302RT1 | Svorka hromosvodová nad 2 šrouby /ST, SJ, SR, atd/,včetně dodávky svorky SR 2b Fe pro pásek 30x4 mm | kus | 1 |  | 0 | 0 | 0 | 0.00021 | 0.00021 | RTS I / 2020 | 0 |  | 0 | 0 | 0 | 0 | 0 | 0 | 0 | ZSO01.7 | 0 | 0 | 0 | 21 | 0 | 0 | 2 |  |  |  | 0 | 0 | 0 | M21_ | ZSO01.7_9_ | ZSO01.7_ | 0 | 0 | 0 | 0.00021 | 0 | 0 | 0
1180 | ZSO01.7 | 210220431R00 | Tvarování montážního dílu jímače, ochr.trubky,úhel | kus | 1 |  | 0 | 0 | 0 | 0 | 0 | RTS I / 2020 | 0 |  | 0 | 0 | 0 | 0 | 0 | 0 | 0 | ZSO01.7 | 0 | 0 | 0 | 21 | 0 | 0 | 2 |  |  |  | 0 | 0 | 0 | M21_ | ZSO01.7_9_ | ZSO01.7_ | 0 | 0 | 0 | 0 | 0 | 0 | 0
1181 | ZSO01.7 | 210220101R00 | Vodiče svodové FeZn D do 10,Al 10,Cu 8 +podpěry | m | 10.25 |  | 0 | 0 | 0 | 0 | 0 | RTS I / 2020 | 0 |  | 0 | 0 | 0 | 0 | 0 | 0 | 0 | ZSO01.7 | 0 | 0 | 0 | 21 | 0 | 0 | 2 |  |  |  | 0 | 0 | 0 | M21_ | ZSO01.7_9_ | ZSO01.7_ | 0 | 0 | 0 | 0 | 0 | 0 | 0
1182 | ZSO01.7 | 35441490 | Podpěra vedení hřebenáče na svahu PV 15a | kus | 5 |  | 0 | 0 | 0 | 0.00026 | 0.0013 | RTS I / 2020 | 0 |  | 0 | 0 | 0 | 0 | 0 | 0 | 0 | ZSO01.7 | 0 | 0 | 0 | 21 | 0 | 0 | 1 |  |  |  | 0 | 0 | 0 | M21_ | ZSO01.7_9_ | ZSO01.7_ | 0 | 0 | 0 | 0.0013 | 0 | 0 | 0
1183 | ZSO01.7 | 35441422 | Podpěra vedení do zdiva PV 1a-30 | kus | 3 |  | 0 | 0 | 0 | 0.00028 | 0.00084 | RTS I / 2020 | 0 |  | 0 | 0 | 0 | 0 | 0 | 0 | 0 | ZSO01.7 | 0 | 0 | 0 | 21 | 0 | 0 | 1 |  |  |  | 0 | 0 | 0 | M21_ | ZSO01.7_9_ | ZSO01.7_ | 0 | 0 | 0 | 0.00084 | 0 | 0 | 0
1184 | ZSO01.7 | 35441470 | Podpěra vedení pod taškovou krytinu PV 11 | kus | 4 |  | 0 | 0 | 0 | 0.00038 | 0.00152 | RTS I / 2020 | 0 |  | 0 | 0 | 0 | 0 | 0 | 0 | 0 | ZSO01.7 | 0 | 0 | 0 | 21 | 0 | 0 | 1 |  |  |  | 0 | 0 | 0 | M21_ | ZSO01.7_9_ | ZSO01.7_ | 0 | 0 | 0 | 0.00152 | 0 | 0 | 0
1185 | ZSO01.7 | 35441544 | Podpěra vedení na ploché střech -beton PV 21d | kus | 4 |  | 0 | 0 | 0 | 0.00095 | 0.0038 | RTS I / 2020 | 0 |  | 0 | 0 | 0 | 0 | 0 | 0 | 0 | ZSO01.7 | 0 | 0 | 0 | 21 | 0 | 0 | 1 |  |  |  | 0 | 0 | 0 | M21_ | ZSO01.7_9_ | ZSO01.7_ | 0 | 0 | 0 | 0.0038 | 0 | 0 | 0
1186 | ZSO01.7 | 35444180 | Drát 8 AlMgSi T/4 | m | 10.25 |  | 0 | 0 | 0 | 0.00013 | 0.0013325 | RTS I / 2020 | 0 |  | 0 | 0 | 0 | 0 | 0 | 0 | 0 | ZSO01.7 | 0 | 0 | 0 | 21 | 0 | 0 | 1 |  |  |  | 0 | 0 | 0 | M21_ | ZSO01.7_9_ | ZSO01.7_ | 0 | 0 | 0 | 0.0013325 | 0 | 0 | 0
1187 | ZSO01.7 | 34195 | Materiál pro elektroinstalaci-doplňkový pomocný(prořez a pod) | sada | 0.5 |  | 0 | 0 | 0 | 0 | 0 | RTS I / 2020 | 0 |  | 0 | 0 | 0 | 0 | 0 | 0 | 0 | ZSO01.7 | 0 | 0 | 0 | 21 | 0 | 0 | 1 |  |  |  | 0 | 0 | 0 | M21_ | ZSO01.7_9_ | ZSO01.7_ | 0 | 0 | 0 | 0 | 0 | 0 | 0
| ZSO02.1 |  | Chodníky a zpevněné plochy-park.stání |  |  |  | 0 | 0 | 0 |  | 109.3513
| ZSO02.1 | 12 | Odkopávky a prokopávky |  |  |  | 0 | 0 | 0 |  | 0 | [10 empty] | ZSO02.1 | [7 empty] | 0 | 0 | 0
1188 | ZSO02.1 | 122202201R00 | Odkopávky pro silnice v hor. 3 do 100 m3 | m3 | 47.939 |  | 0 | 0 | 0 | 0 | 0 | RTS I / 2020 | 0 |  | 0 | 0 | 0 | 0 | 0 | 0 | 0 | ZSO02.1 | 0 | 0 | 0 | 21 | 0 | 0 | 1 |  |  |  | 0 | 0 | 0 | 12_ | ZSO02.1_1_ | ZSO02.1_ | 0 | 0 | 0 | 0 | 0 | 0 | 0
1189 | ZSO02.1 | 122202209R00 | Příplatek za lepivost - odkop. pro silnice v hor.3 | m3 | 47.939 |  | 0 | 0 | 0 | 0 | 0 | RTS I / 2020 | 0 |  | 0 | 0 | 0 | 0 | 0 | 0 | 0 | ZSO02.1 | 0 | 0 | 0 | 21 | 0 | 0 | 1 |  |  |  | 0 | 0 | 0 | 12_ | ZSO02.1_1_ | ZSO02.1_ | 0 | 0 | 0 | 0 | 0 | 0 | 0
| ZSO02.1 | 16 | Přemístění výkopku |  |  |  | 0 | 0 | 0 |  | 0 | [10 empty] | ZSO02.1 | [7 empty] | 0 | 0 | 0
1190 | ZSO02.1 | 162301102R00 | Vodorovné přemístění výkopku z hor.1-4 do 1000 m | m3 | 47.939 |  | 0 | 0 | 0 | 0 | 0 | RTS I / 2020 | 0 |  | 0 | 0 | 0 | 0 | 0 | 0 | 0 | ZSO02.1 | 0 | 0 | 0 | 21 | 0 | 0 | 1 |  |  |  | 0 | 0 | 0 | 16_ | ZSO02.1_1_ | ZSO02.1_ | 0 | 0 | 0 | 0 | 0 | 0 | 0
1191 | ZSO02.1 | 162701109R00 | Příplatek k vod. přemístění hor.1-4 za další 1 km | m3 | 479.39 |  | 0 | 0 | 0 | 0 | 0 | RTS I / 2020 | 0 |  | 0 | 0 | 0 | 0 | 0 | 0 | 0 | ZSO02.1 | 0 | 0 | 0 | 21 | 0 | 0 | 1 |  |  |  | 0 | 0 | 0 | 16_ | ZSO02.1_1_ | ZSO02.1_ | 0 | 0 | 0 | 0 | 0 | 0 | 0
1192 | ZSO02.1 | 162702199R00 | Poplatek za skládku zeminy | m3 | 47.939 |  | 0 | 0 | 0 | 0 | 0 | RTS I / 2020 | 0 |  | 0 | 0 | 0 | 0 | 0 | 0 | 0 | ZSO02.1 | 0 | 0 | 0 | 21 | 0 | 0 | 1 |  |  |  | 0 | 0 | 0 | 16_ | ZSO02.1_1_ | ZSO02.1_ | 0 | 0 | 0 | 0 | 0 | 0 | 0
| ZSO02.1 | 56 | Podkladní vrstvy komunikací a zpevněných ploch |  |  |  | 0 | 0 | 0 |  | 74.4698 | [10 empty] | ZSO02.1 | [7 empty] | 0 | 0 | 0
1193 | ZSO02.1 | 564851111RT4 | Podklad ze štěrkodrti po zhutnění tloušťky 15 cm,štěrkodrť frakce 0-63 mm | m2 | 106.53 |  | 0 | 0 | 0 | 0.378 | 40.2683 | RTS I / 2020 | 0 |  | 0 | 0 | 0 | 0 | 0 | 0 | 0 | ZSO02.1 | 0 | 0 | 0 | 21 | 0 | 0 | 1 |  |  |  | 0 | 0 | 0 | 56_ | ZSO02.1_5_ | ZSO02.1_ | 0 | 0 | 0 | 40.2683 | 0 | 0 | 0
1194 | ZSO02.1 | 564851111RT2 | Podklad ze štěrkodrti po zhutnění tloušťky 15 cm,štěrkodrť frakce 0-32 mm | m2 | 90.48 |  | 0 | 0 | 0 | 0.378 | 34.2014 | RTS I / 2020 | 0 |  | 0 | 0 | 0 | 0 | 0 | 0 | 0 | ZSO02.1 | 0 | 0 | 0 | 21 | 0 | 0 | 1 |  |  |  | 0 | 0 | 0 | 56_ | ZSO02.1_5_ | ZSO02.1_ | 0 | 0 | 0 | 34.2014 | 0 | 0 | 0
| ZSO02.1 | 57 | Kryty pozemních komunikací, letišť a ploch z kameniva nebo živičné |  |  |  | 0 | 0 | 0 |  | 2.1241 | [10 empty] | ZSO02.1 | [7 empty] | 0 | 0 | 0
1195 | ZSO02.1 | 572742111R00 | Vyspravení litým asftobetonem-doplnění obruba -vozovka | t | 2.033 |  | 0 | 0 | 0 | 1.0448 | 2.1241 | RTS I / 2020 | 0 |  | 0 | 0 | 0 | 0 | 0 | 0 | 0 | ZSO02.1 | 0 | 0 | 0 | 21 | 0 | 0 | 1 |  |  |  | 0 | 0 | 0 | 57_ | ZSO02.1_5_ | ZSO02.1_ | 0 | 0 | 0 | 2.1241 | 0 | 0 | 0
| ZSO02.1 | 59 | Dlažby a předlažby pozemních komunikací a zpevněných ploch |  |  |  | 0 | 0 | 0 |  | 21.6796 | [10 empty] | ZSO02.1 | [7 empty] | 0 | 0 | 0
1196 | ZSO02.1 | 596921112R00 | Kladení bet.veget. dlaždic,lože 4/8 tl. 30 mm,pl.do 100 m2(plochy mezi pruhy) | m2 | 86.376 |  | 0 | 0 | 0 | 0.0315 | 2.7208 | RTS I / 2020 | 0 |  | 0 | 0 | 0 | 0 | 0 | 0 | 0 | ZSO02.1 | 0 | 0 | 0 | 21 | 0 | 0 | 1 |  |  |  | 0 | 0 | 0 | 59_ | ZSO02.1_5_ | ZSO02.1_ | 0 | 0 | 0 | 2.7208 | 0 | 0 | 0
1197 | ZSO02.1 | 596921111R00 | Kladení bet.veget.dlaždic,lože 4/8 tl.30 mm,pl.do 50 m2(pruhy a stání) | m2 | 4.104 |  | 0 | 0 | 0 | 0.0315 | 0.12928 | RTS I / 2020 | 0 |  | 0 | 0 | 0 | 0 | 0 | 0 | 0 | ZSO02.1 | 0 | 0 | 0 | 21 | 0 | 0 | 1 |  |  |  | 0 | 0 | 0 | 59_ | ZSO02.1_5_ | ZSO02.1_ | 0 | 0 | 0 | 0.12928 | 0 | 0 | 0
1198 | ZSO02.1 | 59248130 | Dlažba vegetační 24/24/8 II nat s 30mm ozubem pro veg.spáru,17,6 ks/m2 | kus | 1550.622 |  | 0 | 0 | 0 | 0.009 | 13.9556 | RTS I / 2020 | 0 |  | 0 | 0 | 0 | 0 | 0 | 0 | 0 | ZSO02.1 | 0 | 0 | 0 | 21 | 0 | 0 | 1 |  |  |  | 0 | 0 | 0 | 59_ | ZSO02.1_5_ | ZSO02.1_ | 0 | 0 | 0 | 13.9556 | 0 | 0 | 0
1199 | ZSO02.1 | 59248131 | Dlažba vegetační 24/24/8 II barevná, s 30mm ozubem pro veg.spáru-značení pruhů , 17,6 ks/m2 | kus | 73.675 |  | 0 | 0 | 0 | 0.009 | 0.66307 | RTS I / 2020 | 0 |  | 0 | 0 | 0 | 0 | 0 | 0 | 0 | ZSO02.1 | 0 | 0 | 0 | 21 | 0 | 0 | 1 |  |  |  | 0 | 0 | 0 | 59_ | ZSO02.1_5_ | ZSO02.1_ | 0 | 0 | 0 | 0.66307 | 0 | 0 | 0
1200 | ZSO02.1 | 596921191R00 | Příplatek za výpl.spár veg.bet.dlaždic,bez dodávky | m3 | 1.911 |  | 0 | 0 | 0 | 0 | 0 | RTS I / 2020 | 0 |  | 0 | 0 | 0 | 0 | 0 | 0 | 0 | ZSO02.1 | 0 | 0 | 0 | 21 | 0 | 0 | 1 |  |  |  | 0 | 0 | 0 | 59_ | ZSO02.1_5_ | ZSO02.1_ | 0 | 0 | 0 | 0 | 0 | 0 | 0
1201 | ZSO02.1 | 583415004 | Kamenivo drcené frakce 8/16 B Jihomor. kraj | t | 4.204 |  | 0 | 0 | 0 | 1 | 4.204 | RTS I / 2020 | 0 |  | 0 | 0 | 0 | 0 | 0 | 0 | 0 | ZSO02.1 | 0 | 0 | 0 | 21 | 0 | 0 | 1 |  |  |  | 0 | 0 | 0 | 59_ | ZSO02.1_5_ | ZSO02.1_ | 0 | 0 | 0 | 4.204 | 0 | 0 | 0
1202 | ZSO02.1 | 596215048R00 | Příplatek za více barev dlažby tl. 8 cm, do drtě | m2 | 90.48 |  | 0 | 0 | 0 | 0 | 0 | RTS I / 2020 | 0 |  | 0 | 0 | 0 | 0 | 0 | 0 | 0 | ZSO02.1 | 0 | 0 | 0 | 21 | 0 | 0 | 1 |  |  |  | 0 | 0 | 0 | 59_ | ZSO02.1_5_ | ZSO02.1_ | 0 | 0 | 0 | 0 | 0 | 0 | 0
1203 | ZSO02.1 | 596291113R00 | Řezání zámkové dlažby tl. 80 mm | m | 19 |  | 0 | 0 | 0 | 0.00036 | 0.00684 | RTS I / 2020 | 0 |  | 0 | 0 | 0 | 0 | 0 | 0 | 0 | ZSO02.1 | 0 | 0 | 0 | 21 | 0 | 0 | 1 |  |  |  | 0 | 0 | 0 | 59_ | ZSO02.1_5_ | ZSO02.1_ | 0 | 0 | 0 | 0.00684 | 0 | 0 | 0
| ZSO02.1 | 91 | Doplňující konstrukce a práce na pozemních komunikacích a zpevněných plochách |  |  |  | 0 | 0 | 0 |  | 11.0777 | [10 empty] | ZSO02.1 | [7 empty] | 0 | 0 | 0
1204 | ZSO02.1 | 919735114R00 | Řezání stávajícího živičného krytu tl. 15 - 20 cm | m | 16.94 |  | 0 | 0 | 0 | 0 | 0 | RTS I / 2020 | 0 |  | 0 | 0 | 0 | 0 | 0 | 0 | 0 | ZSO02.1 | 0 | 0 | 0 | 21 | 0 | 0 | 1 |  |  |  | 0 | 0 | 0 | 91_ | ZSO02.1_9_ | ZSO02.1_ | 0 | 0 | 0 | 0 | 0 | 0 | 0
1205 | ZSO02.1 | 917862111R00 | Osazení stojat. obrub.bet. s opěrou,lože z C 12/15 | m | 49.74 |  | 0 | 0 | 0 | 0.14874 | 7.3983 | RTS I / 2020 | 0 |  | 0 | 0 | 0 | 0 | 0 | 0 | 0 | ZSO02.1 | 0 | 0 | 0 | 21 | 0 | 0 | 1 |  |  |  | 0 | 0 | 0 | 91_ | ZSO02.1_9_ | ZSO02.1_ | 0 | 0 | 0 | 7.3983 | 0 | 0 | 0
1206 | ZSO02.1 | 596291115R00 | Řezání obrub | m | 2.5 |  | 0 | 0 | 0 | 0.00037 | 0.000925 | RTS I / 2020 | 0 |  | 0 | 0 | 0 | 0 | 0 | 0 | 0 | ZSO02.1 | 0 | 0 | 0 | 21 | 0 | 0 | 1 |  |  |  | 0 | 0 | 0 | 91_ | ZSO02.1_9_ | ZSO02.1_ | 0 | 0 | 0 | 0.000925 | 0 | 0 | 0
1207 | ZSO02.1 | 915721112R00 | Vodorovné značení silnovrstvé stopčar,zeber atd.(1x místa pro invalidy) | m2 | 2.7 |  | 0 | 0 | 0 | 0.00289 | 0.007803 | RTS I / 2020 | 0 |  | 0 | 0 | 0 | 0 | 0 | 0 | 0 | ZSO02.1 | 0 | 0 | 0 | 21 | 0 | 0 | 1 |  |  |  | 0 | 0 | 0 | 91_ | ZSO02.1_9_ | ZSO02.1_ | 0 | 0 | 0 | 0.007803 | 0 | 0 | 0
1208 | ZSO02.1 | 914001111R00 | Osazení sloupků dopr.značky vč. beton. základu | kus | 2 |  | 0 | 0 | 0 | 0.25 | 0.5 | RTS I / 2020 | 0 |  | 0 | 0 | 0 | 0 | 0 | 0 | 0 | ZSO02.1 | 0 | 0 | 0 | 21 | 0 | 0 | 1 |  |  |  | 0 | 0 | 0 | 91_ | ZSO02.1_9_ | ZSO02.1_ | 0 | 0 | 0 | 0.5 | 0 | 0 | 0
1209 | ZSO02.1 | 914001125R00 | Osazení svislé dopr.značky na sloupek nebo konzolu | kus | 2 |  | 0 | 0 | 0 | 0 | 0 | RTS I / 2020 | 0 |  | 0 | 0 | 0 | 0 | 0 | 0 | 0 | ZSO02.1 | 0 | 0 | 0 | 21 | 0 | 0 | 1 |  |  |  | 0 | 0 | 0 | 91_ | ZSO02.1_9_ | ZSO02.1_ | 0 | 0 | 0 | 0 | 0 | 0 | 0
1210 | ZSO02.1 | 59217490 | Obrubník silniční nájezdový ABO 2-15 N | kus | 29.24 |  | 0 | 0 | 0 | 0.052 | 1.5205 | RTS I / 2020 | 0 |  | 0 | 0 | 0 | 0 | 0 | 0 | 0 | ZSO02.1 | 0 | 0 | 0 | 21 | 0 | 0 | 1 |  |  |  | 0 | 0 | 0 | 91_ | ZSO02.1_9_ | ZSO02.1_ | 0 | 0 | 0 | 1.5205 | 0 | 0 | 0
1211 | ZSO02.1 | 59217488 | Obrubník silniční ABO 2-15 1000/150/250 | kus | 20.5 |  | 0 | 0 | 0 | 0.08 | 1.64 | RTS I / 2020 | 0 |  | 0 | 0 | 0 | 0 | 0 | 0 | 0 | ZSO02.1 | 0 | 0 | 0 | 21 | 0 | 0 | 1 |  |  |  | 0 | 0 | 0 | 91_ | ZSO02.1_9_ | ZSO02.1_ | 0 | 0 | 0 | 1.64 | 0 | 0 | 0
1212 | ZSO02.1 | 404459516 | Patka kotevní kompletní AP 60/4 | kus | 2 |  | 0 | 0 | 0 | 0 | 0 | RTS I / 2020 | 0 |  | 0 | 0 | 0 | 0 | 0 | 0 | 0 | ZSO02.1 | 0 | 0 | 0 | 21 | 0 | 0 | 1 |  |  |  | 0 | 0 | 0 | 91_ | ZSO02.1_9_ | ZSO02.1_ | 0 | 0 | 0 | 0 | 0 | 0 | 0
1213 | ZSO02.1 | 404459503 | Sloupek systémový Fe k dané dopravní značce pozinkovaný, l= do 3000 mm | kus | 2 |  | 0 | 0 | 0 | 0 | 0 | RTS I / 2020 | 0 |  | 0 | 0 | 0 | 0 | 0 | 0 | 0 | ZSO02.1 | 0 | 0 | 0 | 21 | 0 | 0 | 1 |  |  |  | 0 | 0 | 0 | 91_ | ZSO02.1_9_ | ZSO02.1_ | 0 | 0 | 0 | 0 | 0 | 0 | 0
1214 | ZSO02.1 | 40445050.A | Značka dopr inf IP 11-13 500/700 fól1, EG7letá | kus | 2 |  | 0 | 0 | 0 | 0.0051 | 0.0102 | RTS I / 2020 | 0 |  | 0 | 0 | 0 | 0 | 0 | 0 | 0 | ZSO02.1 | 0 | 0 | 0 | 21 | 0 | 0 | 1 |  |  |  | 0 | 0 | 0 | 91_ | ZSO02.1_9_ | ZSO02.1_ | 0 | 0 | 0 | 0.0102 | 0 | 0 | 0
| ZSO02.1 | H22 | Komunikace pozemní a letiště |  |  |  | 0 | 0 | 0 |  | 0 | [10 empty] | ZSO02.1 | [7 empty] | 0 | 0 | 0
1215 | ZSO02.1 | 998223011R00 | Přesun hmot, pozemní komunikace, kryt dlážděný | t | 109.351 |  | 0 | 0 | 0 | 0 | 0 | RTS I / 2020 | 0 |  | 0 | 0 | 0 | 0 | 0 | 0 | 0 | ZSO02.1 | 0 | 0 | 0 | 21 | 0 | 0 | 5 |  |  |  | 0 | 0 | 0 | H22_ | ZSO02.1_9_ | ZSO02.1_ | 0 | 0 | 0 | 0 | 0 | 0 | 0
| ZVORN.2 |  | Vedlejší a rozpočtové náklady-neuznatelné náklady |  |  |  | 0 | 0 | 0 |  | 0
| ZVORN.2 | M | Montážní přirážky |  |  |  | 0 | 0 | 0 |  | 0 | [10 empty] | ZVORN.2 | [7 empty] | 0 | 0 | 0
1216 | ZVORN.2 | 220890084R00 | Vytýčení stavby | h | 5 |  | 0 | 0 | 0 | 0 | 0 | RTS I / 2020 | 0 |  | 0 | 0 | 0 | 0 | 0 | 0 | 0 | ZVORN.2 | 0 | 0 | 0 | 21 | 0 | 0 | 2 |  |  |  | 0 | 0 | 0 | M_ | ZVORN.2_9_ | ZVORN.2_ | 0 | 0 | 0 | 0 | 0 | 0 | 0
1217 | ZVORN.2 | 220890084R00 | Vytýčení resp. zjištění inženýrských sítí a domovních rozvodů | h | 3 |  | 0 | 0 | 0 | 0 | 0 | RTS I / 2020 | 0 |  | 0 | 0 | 0 | 0 | 0 | 0 | 0 | ZVORN.2 | 0 | 0 | 0 | 21 | 0 | 0 | 2 |  |  |  | 0 | 0 | 0 | M_ | ZVORN.2_9_ | ZVORN.2_ | 0 | 0 | 0 | 0 | 0 | 0 | 0
1218 | ZVORN.2 | 220890084R00 | Zkoušky a revize v ZRN neuvedené | h | 5 |  | 0 | 0 | 0 | 0 | 0 | RTS I / 2020 | 0 |  | 0 | 0 | 0 | 0 | 0 | 0 | 0 | ZVORN.2 | 0 | 0 | 0 | 21 | 0 | 0 | 2 |  |  |  | 0 | 0 | 0 | M_ | ZVORN.2_9_ | ZVORN.2_ | 0 | 0 | 0 | 0 | 0 | 0 | 0
1219 | ZVORN.2 | 220890084R00 | Dokumentace skutečného provedení stavby (3 paré) | h | 10 |  | 0 | 0 | 0 | 0 | 0 | RTS I / 2020 | 0 |  | 0 | 0 | 0 | 0 | 0 | 0 | 0 | ZVORN.2 | 0 | 0 | 0 | 21 | 0 | 0 | 2 |  |  |  | 0 | 0 | 0 | M_ | ZVORN.2_9_ | ZVORN.2_ | 0 | 0 | 0 | 0 | 0 | 0 | 0
1220 | ZVORN.2 | 110 R00 | Mimostaveništní doprava mimostaveništní doprava (vč. DIO -zpracování a projednání, řízení dopravy apod.) | % | 0 |  | 0 | 0 | 0 | 0 | 0 | RTS I / 2020 | 0 |  | 0 | 0 | 0 | 0 | 0 | 0 | 0 | ZVORN.2 | 0 | 0 | 0 | 21 | 0 | 0 | 2 |  |  |  | 0 | 0 | 0 | M_ | ZVORN.2_9_ | ZVORN.2_ | 0 | 0 | 0 | 0 | 0 | 0 | 0
1221 | ZVORN.2 | 201 R00 | Koordinační a kompletační činnost generálního dodavatele | % | 0 |  | 0 | 0 | 0 | 0 | 0 | RTS I / 2020 | 0 |  | 0 | 0 | 0 | 0 | 0 | 0 | 0 | ZVORN.2 | 0 | 0 | 0 | 21 | 0 | 0 | 2 |  |  |  | 0 | 0 | 0 | M_ | ZVORN.2_9_ | ZVORN.2_ | 0 | 0 | 0 | 0 | 0 | 0 | 0
1222 | ZVORN.2 | 220890084R00 | Geodetické práce po výstavbě, včetně protokolu o zaměření | h | 5 |  | 0 | 0 | 0 | 0 | 0 | RTS I / 2020 | 0 |  | 0 | 0 | 0 | 0 | 0 | 0 | 0 | ZVORN.2 | 0 | 0 | 0 | 21 | 0 | 0 | 2 |  |  |  | 0 | 0 | 0 | M_ | ZVORN.2_9_ | ZVORN.2_ | 0 | 0 | 0 | 0 | 0 | 0 | 0
[7 empty] | Celkem: |  | 0

## Výkaz výměr
Výkaz výměr
Název stavby: |  | Mateřská skola Damnice |  | Objednatel: | Obec Damnice, Damnice 141
Druh stavby: |  | Novostavba |  | Projektant: | Ing. Radek Dřevěný
Lokalita: |  | Damnice parc.č.2/4,27/1,26/2,3431,2005/20,k.ú.Damnice(624675) |  | Zhotovitel:
Zpracoval: |  | Bohuslav Hemala |  | Zpracováno dne: | 27.04.2020
Č | Objekt | Kód | Zkrácený popis |  | MJ | Množství | Potřebné množství
1 | SO01.1 | 111101111R00 | Odstranění ruderálního porostu v rovině |  | m2 | 327.683 | 0
|  |  | 358,028-30,345 |  |  | 327.683
2 | ZSO01.6 | 111101111R00 | Odstranění ruderálního porostu v rovině |  | m2 | 30.345 | 0
|  |  | (5,94+0,5)*(4+0,5)+2,73*0,5 |  |  | 30.345
3 | SO04 | 112100001RAA | Kácení stromů do 500 mm a odstranění pařezů,včetně odvozu, drcení větví |  | kus | 1 | 0
|  |  | 1 |  |  | 1
4 | SO01.1 | 121101100R00 | Sejmutí ornice, pl. do 400 m2, přemístění do 50 m |  | m3 | 98.304 | 0
|  |  | ((9,74+1)*(3,8+0,5)+(8,67)*(7,4+0,6*2+0,1*2+0,5*2)+(8,8+0,5*2)*(2,5+3,8+7,2+3,8+2,5+0,5*2))*0,3 |  |  | 100.496
|  |  | (3,8+0,5*2)*2,4*2*0,3 |  |  | 6.912
|  |  | -9,104 |  |  | -9.104
5 | SO01.1 | 122201101R00 | Odkopávky nezapažené v hor. 3 do 100 m3 |  | m3 | 91.751 | 0
|  |  | ((9,74+1)*(3,8+0,5)+(8,67)*(7,4+0,6*2+0,1*2+0,5*2)+(8,8+0,5*2)*(2,5+3,8+7,2+3,8+2,5+0,5*2))*0,28 |  |  | 93.797
|  |  | (3,8+0,5*2)*2,4*2*(0,43+0,15-0,3) |  |  | 6.451
|  |  | -8,497 |  |  | -8.497
6 | SO01.1 | 122201109R00 | Příplatek za lepivost - odkopávky v hor. 3 |  | m3 | 91.751 | 0
|  |  | ((9,74+1)*(3,8+0,5)+(8,67)*(7,4+0,6*2+0,1*2+0,5*2)+(8,8+0,5*2)*(2,5+3,8+7,2+3,8+2,5+0,5*2))*0,28 |  |  | 93.797
|  |  | (3,8+0,5*2)*2,4*2*(0,43+0,15-0,3) |  |  | 6.451
|  |  | -8,497 |  |  | -8.497
7 | SO02 | 122202201R00 | Odkopávky pro silnice v hor. 3 do 100 m3 |  | m3 | 43.605 | 0
|  |  | (128,661)*0,3 chodníky |  |  | 38.598
|  |  | 66,76*0,25*0,3 obruby |  |  | 5.007
8 | SO02 | 122202209R00 | Příplatek za lepivost - odkop. pro silnice v hor.3 |  | m3 | 43.605 | 0
|  |  | 43,605 |  |  | 43.605
9 | SO04 | 122202201R00 | Odkopávky v hor. 3 do 100 m3 |  | m3 | 54.252 | 0
|  |  | (10*11,52+(3,3+0)/2*10+12,6*(6,8+0)/2)*0,3 zeleň dvorek |  |  | 52.362
|  |  | (1*6,3)*0,3 zeleň vstup |  |  | 1.89
10 | SO04 | 122202209R00 | Příplatek za lepivost - odkop. pro silnice v hor.3 |  | m3 | 54.252 | 0
|  |  | 54,252 |  |  | 54.252
11 | ZSO01.6 | 121101100R00 | Sejmutí ornice, pl. do 400 m2, přemístění do 50 m |  | m3 | 9.104 | 0
|  |  | (5,94+0,5)*(4+0,5)*0,3+2,73*0,5*0,3 |  |  | 9.104
12 | ZSO01.6 | 122201101R00 | Odkopávky nezapažené v hor. 3 do 100 m3 |  | m3 | 8.497 | 0
|  |  | (5,94+0,5)*(4+0,5)*(0,43+0,15-0,3)+2,73*0,5*(0,43+0,15-0,3) |  |  | 8.497
13 | ZSO01.6 | 122201109R00 | Příplatek za lepivost - odkopávky v hor. 3 |  | m3 | 8.497 | 0
|  |  | 8,497 |  |  | 8.497
14 | ZSO02.1 | 122202201R00 | Odkopávky pro silnice v hor. 3 do 100 m3 |  | m3 | 47.939 | 0
|  |  | 106,53*0,45 parkoviště |  |  | 47.939
15 | ZSO02.1 | 122202209R00 | Příplatek za lepivost - odkop. pro silnice v hor.3 |  | m3 | 47.939 | 0
|  |  | 47,939 |  |  | 47.939
16 | SO01.1 | 132201110R00 | Hloubení rýh š.do 60 cm v hor.3 do 50 m3, STROJNĚ |  | m3 | 96.52 | 0
|  |  | (9,47+1,8+11+3,8+17,55+2,44+2,44)*2*0,7*(1,63-0,43) |  |  | 81.48
|  |  | (5,6+7,4+7,55+2,4+7,55+2,4)*(1,63-0,43)*0,6 středové |  |  | 23.688
|  |  | (7,55+5+6,3*2+7,4)*0,3*0,3 pod příčky |  |  | 2.93
|  |  | -11,578 |  |  | -11.578
17 | SO01.1 | 132201119R00 | Přípl.za lepivost,hloubení rýh 60 cm,hor.3,STROJNĚ |  | m3 | 96.52 | 0
|  |  | (9,47+1,8+11+3,8+17,55+2,44+2,44)*2*0,7*(1,63-0,43) |  |  | 81.48
|  |  | (5,6+7,4+7,55+2,4+7,55+2,4)*(1,63-0,43)*0,6 středové |  |  | 23.688
|  |  | (7,55+5+6,3*2+7,4)*0,3*0,3 pod příčky |  |  | 2.93
|  |  | -11,578 |  |  | -11.578
18 | SO03 | 131201111R00 | Hloubení nezapaž. jam hor.3 do 100 m3, STROJNĚ-vsak a šachta |  | m3 | 100.375 | 0
|  |  | 7*2*2 dvorní vsak |  |  | 28
|  |  | (3*4*5)+1,5*1,5*4+1,5*1,5*1,5 nádrž a šachty |  |  | 72.375
19 | SO03 | 131201119R00 | Příplatek za lepivost - hloubení nezap.jam v hor.3 |  | m3 | 100.375 | 0
|  |  | 100,375 |  |  | 100.375
20 | SO03 | 132201210R00 | Hloubení rýh š.do 200 cm hor.3 do 50 m3,STROJNĚ |  | m3 | 76.3 | 0
|  |  | 10*1*1,5 |  |  | 15
|  |  | (3+2+4+3+2)*0,6*1 DN100 a DN125 |  |  | 8.4
|  |  | (10,5+13,5+26+7,5)*0,8*(0,8+1,5)/2 DN150 |  |  | 52.9
21 | SO03 | 132201219R00 | Příplatek za lepivost - hloubení rýh 200cm v hor.3 |  | m3 | 76.3 | 0
|  |  | 76,3 |  |  | 76.3
22 | SO01.2 | 132201211R00 | Hloubení rýh š.do 200 cm hor.3 do 100 m3,STROJNĚ |  | m3 | 25.34 | 0
|  |  | 7*(1,4+2,2)/2*0,9 |  |  | 11.34
|  |  | 5+1,5*1,5*2*2 šachta a jama pro protlak a navrtávku |  |  | 14
23 | SO01.2 | 132201219R00 | Příplatek za lepivost - hloubení rýh 200cm v hor.3 |  | m3 | 25.34 | 0
|  |  | 25,34 |  |  | 25.34
24 | SO01.2 | 139601103R00 | Ruční výkop jam, rýh a šachet v hornině tř. 4 |  | m3 | 42.846 | 0
|  |  | (0,5+1,4)/2*45,8*0,6+(7,5+39)*(0,5+0,7)/2*0,6 vnitřní |  |  | 42.846
25 | ZSO01.6 | 132201110R00 | Hloubení rýh š.do 60 cm v hor.3 do 50 m3, STROJNĚ |  | m3 | 9.832 | 0
|  |  | (5,865+2,4+3,44)*0,7*(1,63-0,43) obvodové |  |  | 9.832
26 | ZSO01.6 | 132201119R00 | Přípl.za lepivost,hloubení rýh 60 cm,hor.3,STROJNĚ |  | m3 | 9.832 | 0
|  |  | 9,832 |  |  | 9.832
27 | SO02 | 139601102R00 | Ruční výkop jam, rýh a šachet v hornině tř. 3 |  | m3 | 6.488 | 0
|  |  | 16,22*0,4 okapový chodník |  |  | 6.488
28 | SO04 | 139601102R00 | Ruční výkop jam, rýh a šachet v hornině tř. 3 |  | m3 | 1.84 | 0
|  |  | 0,3*0,3*0,8*22+2*0,4*0,4*0,8 jamky |  |  | 1.84
29 | SO04 | 132201110R00 | Hloubení rýh š.do 60 cm v hor.3 do 50 m3, STROJNĚ |  | m3 | 4.25 | 0
|  |  | 47,22*0,3*0,3 pro desky |  |  | 4.25
30 | SO04 | 132201119R00 | Přípl.za lepivost,hloubení rýh 60 cm,hor.3,STROJNĚ |  | m3 | 4.25 | 0
|  |  | 4,25 |  |  | 4.25
31 | SO01.2 | 141721101R00 | Řízené protlačení a vtažení PE d 110 mm, hor.1 - 4 |  | m | 8 | 0
|  |  | 8 |  |  | 8
32 | SO03 | 151101101R00 | Pažení a rozepření stěn rýh - příložné - hl.do 2 m |  | m2 | 160 | 0
|  |  | 10*2*2+40*1,5*2 |  |  | 160
33 | SO03 | 151101111R00 | Odstranění pažení stěn rýh - příložné - hl. do 2 m |  | m2 | 160 | 0
|  |  | 160 |  |  | 160
34 | SO01.2 | 151101101R00 | Pažení a rozepření stěn rýh - příložné - hl.do 2 m |  | m2 | 24 | 0
|  |  | 6*2*2 |  |  | 24
35 | SO01.2 | 151101111R00 | Odstranění pažení stěn rýh - příložné - hl. do 2 m |  | m2 | 24 | 0
|  |  | 24 |  |  | 24
36 | SO01.1 | 162301102R00 | Vodorovné přemístění výkopku z hor.1-4 do 1000 m |  | m3 | 286.575 | 0
|  |  | 107,408+100,248+108,098-29,179 |  |  | 286.575
37 | SO01.1 | 162701109R00 | Příplatek k vod. přemístění hor.1-4 za další 1 km |  | m3 | 4298.625 | 0
|  |  | (98,304+91,751+96,52)*15 |  |  | 4298.625
38 | SO03 | 161101101R00 | Svislé přemístění výkopku z hor.1-4 do 2,5 m |  | m3 | 100.375 | 0
|  |  | 100,375 |  |  | 100.375
39 | SO03 | 162201101R00 | Vodorovné přemístění výkopku z hor.1-4 do 20 m |  | m3 | 116.73 | 0
|  |  | 116,73 |  |  | 116.73
40 | SO03 | 167101102R00 | Nakládání výkopku z hor.1-4 v množství nad 100 m3 |  | m3 | 116.73 | 0
|  |  | 116,73 |  |  | 116.73
41 | SO03 | 162201101R00 | Vodorovné přemístění výkopku z hor.1-4 do 20 m-zpět |  | m3 | 116.73 | 0
|  |  | 116,73 |  |  | 116.73
42 | SO03 | 162301102R00 | Vodorovné přemístění výkopku z hor.1-4 do 1000 m |  | m3 | 59.945 | 0
|  |  | 59,945 |  |  | 59.945
43 | SO01.4 | 162301102R00 | Vodorovné přemístění výkopku z hor.1-4 do 1000 m |  | m3 | 1.6 | 0
|  |  | 1,6 |  |  | 1.6
44 | SO01.4 | 162701109R00 | Příplatek k vod. přemístění hor.1-4 za další 1 km |  | m3 | 16 | 0
|  |  | 1,6*10 |  |  | 16
45 | SO03 | 162701109R00 | Příplatek k vod. přemístění hor.1-4 za další 1 km |  | m3 | 899.175 | 0
|  |  | 59,945*15 |  |  | 899.175
46 | SO01.2 | 161101101R00 | Svislé přemístění výkopku z hor.1-4 do 2,5 m |  | m3 | 25.34 | 0
|  |  | 11,34 |  |  | 11.34
|  |  | 5+1,5*1,5*2*2 šachta a jama pro protlak a navrtávku |  |  | 14
47 | SO01.2 | 162201101R00 | Vodorovné přemístění výkopku z hor.1-4 do 20 m |  | m3 | 19.218 | 0
|  |  | 19,218 |  |  | 19.218
48 | SO01.2 | 162301102R00 | Vodorovné přemístění výkopku z hor.1-4 do 1000 m |  | m3 | 48.413 | 0
|  |  | 25,34+42,846-19,773 |  |  | 48.413
49 | SO01.2 | 162701109R00 | Příplatek k vod. přemístění hor.1-4 za další 1 km |  | m3 | 726.195 | 0
|  |  | 48,413*15 |  |  | 726.195
50 | SO01.2 | 167101102R00 | Nakládání výkopku z hor.1-4 v množství nad 100 m3 |  | m3 | 19.218 | 0
|  |  | 19,218 |  |  | 19.218
51 | SO01.2 | 162201101R00 | Vodorovné přemístění výkopku z hor.1-4 do 20 m -zpětné |  | m3 | 19.218 | 0
|  |  | 19,218 |  |  | 19.218
52 | SO01.2 | 162702199R00 | Poplatek za skládku zeminy |  | m3 | 19.218 | 0
|  |  | 19,218 |  |  | 19.218
53 | SO02 | 162301102R00 | Vodorovné přemístění výkopku z hor.1-4 do 1000 m |  | m3 | 50.093 | 0
|  |  | 6,488+43,605 |  |  | 50.093
54 | SO02 | 162701109R00 | Příplatek k vod. přemístění hor.1-4 za další 1 km |  | m3 | 751.395 | 0
|  |  | 50,093*15 |  |  | 751.395
55 | SO02 | 162702199R00 | Poplatek za skládku zeminy |  | m3 | 50.093 | 0
|  |  | 50,093 |  |  | 50.093
56 | SO04 | 162702199R00 | Poplatek za skládku zeminy |  | m3 | 6.09 | 0
|  |  | 1,84+4,25 |  |  | 6.09
57 | ZSO01.6 | 162301102R00 | Vodorovné přemístění výkopku z hor.1-4 do 1000 m |  | m3 | 27.433 | 0
|  |  | 8,497+9,832+9,104 |  |  | 27.433
58 | ZSO01.6 | 162701109R00 | Příplatek k vod. přemístění hor.1-4 za další 1 km |  | m3 | 411.495 | 0
|  |  | 27,433*15 |  |  | 411.495
59 | ZSO02.1 | 162301102R00 | Vodorovné přemístění výkopku z hor.1-4 do 1000 m |  | m3 | 47.939 | 0
|  |  | 47,939 |  |  | 47.939
60 | ZSO02.1 | 162701109R00 | Příplatek k vod. přemístění hor.1-4 za další 1 km |  | m3 | 479.39 | 0
|  |  | 47,939*10 |  |  | 479.39
61 | ZSO02.1 | 162702199R00 | Poplatek za skládku zeminy |  | m3 | 47.939 | 0
|  |  | 47,939 |  |  | 47.939
62 | SO04 | 162301102R00 | Vodorovné přemístění výkopku z hor.1-4 do 1000 m |  | m3 | 6.09 | 0
|  |  | 6,09 |  |  | 6.09
63 | SO04 | 162701109R00 | Příplatek k vod. přemístění hor.1-4 za další 1 km |  | m3 | 91.35 | 0
|  |  | 6,09*15 |  |  | 91.35
64 | SO03 | 175101101RT2 | Obsyp potrubí bez prohození sypaniny,s dodáním štěrkopísku frakce 0 - 22 mm |  | m3 | 31.44 | 0
|  |  | 10*1*0,52 |  |  | 5.2
|  |  | (3,5+3+2+4+3+2)*0,6*0,44 DN100 a DN125 |  |  | 4.62
|  |  | (10,5+13,5+26+7,5)*0,8*0,47 DN150 |  |  | 21.62
65 | SO03 | 174101101R00 | Zásyp jam, rýh, šachet se zhutněním-rýhy |  | m3 | 116.73 | 0
|  |  | 100,375+76,3 |  |  | 176.675
|  |  | -31,44-6,44-0,548-0,32 |  |  | -38.748
|  |  | -14-0,62*0,62*5,5*3,144-0,3*0,3*1,5*3,144-0,2*0,2*1*3,144 |  |  | -21.197
66 | SO01.2 | 171201201R00 | Uložení sypaniny na skl.-sypanina na výšku přes 2m |  | m3 | 19.218 | 0
|  |  | 19,218 |  |  | 19.218
67 | SO01.2 | 175101101RT2 | Obsyp potrubí bez prohození sypaniny, s dodáním štěrkopísku frakce 0 - 22 mm |  | m3 | 31.218 | 0
|  |  | 6*0,9*0,45+45,8*0,6*0,6 150 |  |  | 18.918
|  |  | (7,5+39)*0,5*0,4 |  |  | 9.3
|  |  | 3 kolem vod.šachty |  |  | 3
68 | SO01.2 | 174101101R00 | Zásyp jam, rýh, šachet se zhutněním |  | m3 | 19.773 | 0
|  |  | 42,846-31,218-0,225-0,63 |  |  | 10.773
|  |  | 1,5*1,5*2*2 šachta a jama pro protlak a navrtávku |  |  | 9
69 | SO01.2 | 460300006R00 | Hutnění zeminy po vrstvách 20 cm |  | m3 | 19.773 | 0
|  |  | 19,773 |  |  | 19.773
70 | SO01.1 | 181101102R00 | Úprava pláně v zářezech v hor. 1-4, se zhutněním |  | m2 | 246.481 | 0
|  |  | ((9,74-0,1*2)*(3,8-0,1*2)+(8,67-0,1*2)*(7,4+0,6*2)+(8,8-0,1*2)*(2,5+3,8+7,2+3,8+2,5-0,1*2)) |  |  | 275.746
|  |  | (3,8-0,1*2)*2,4*2-7,4*0,6*3-0,6*2,4*2-30,345 |  |  | -29.265
71 | SO04 | 181006114R00 | Rozprostření zemin v rov./sklonu 1:5, tl. do 30 cm |  | m2 | 54.252 | 0
|  |  | 54,252 |  |  | 54.252
72 | SO04 | 184802111R00 | Chem. odplevelení před založ. postřikem, v rovině |  | m2 | 180.84 | 0
|  |  | (10*11,52+(3,3+0)/2*10+12,6*(6,8+0)/2) zeleň dvorek |  |  | 174.54
|  |  | (1*6,3) zeleň vstup |  |  | 6.3
73 | SO04 | 183403112R00 | Obdělání půdy oráním do 20 cm v rovině |  | m2 | 180.84 | 0
|  |  | 180,84 |  |  | 180.84
74 | SO04 | 183403153R00 | Obdělání půdy hrabáním, v rovině |  | m2 | 180.84 | 0
|  |  | 180,84 |  |  | 180.84
75 | SO04 | 183403161R00 | Obdělání půdy válením, v rovině |  | m2 | 180.84 | 0
|  |  | 180,84 |  |  | 180.84
76 | SO04 | 185802114R00 | Hnojení umělým hnojivem k rostlinám v rovině |  | t | 0.03 | 0
|  |  | 0,03 |  |  | 0.03
77 | SO04 | 185804312R00 | Zalití rostlin vodou plochy nad 20 m2 |  | m3 | 9.042 | 0
|  |  | 180,84*0,05 |  |  | 9.042
78 | SO04 | 180402111R00 | Založení trávníku parkového výsevem v rovině |  | m2 | 180.84 | 0
|  |  | 180,84 |  |  | 180.84
79 | SO04 | 184921093R00 | Mulčování rostlin tl. do 0,1 m rovina |  | m2 | 9 | 0
|  |  | 9 |  |  | 9
80 | SO04 | 184901112R00 | Osazení kůlů k dřevině s uvázáním, dl. kůlů do 3 m |  | kus | 6 | 0
|  |  | 6 |  |  | 6
81 | SO04 | 184202112R00 | Ukotvení dřeviny kůly D do 10 cm, dl. do 3 m |  | kus | 6 | 0
|  |  | 6 |  |  | 6
82 | SO04 | 183101215R00 | Hloub. jamek s výměnou 50% půdy do 0,4 m3 sv.1:5 |  | kus | 2 | 0
|  |  | 2 |  |  | 2
83 | SO04 | 183101212R00 | Hloub. jamek s výměnou 50% půdy do 0,02 m3, 1:5 |  | kus | 4 | 0
|  |  | 4 |  |  | 4
84 | SO04 | 25234000.A | Herbicid totální bal. po 1 litru |  | l | 0.362 | 0
|  |  | 180,84*0,002 |  |  | 0.362
85 | SO04 | 25191158 | Trávníkové hnojivo po 10 kg |  | Kg | 30 | 0
|  |  | 30 |  |  | 30
86 | SO04 | 00572400 | Směs travní parková I. běžná zátěž PROFI |  | kg | 4.521 | 0
|  |  | 180,84*0,025 |  |  | 4.521
87 | SO04 | 10391100 | Kůra mulčovací VL |  | m3 | 0.99 | 0
|  |  | 9*0,1 |  |  | 0.9
|  |  | ;ztratné 10%; 0,09 |  |  | 0.09
88 | SO04 | 605180035 | Palisáda dřevěná frézovaná kulatá d=80 mm l=3,0 m |  | kus | 6 | 0
|  |  | 6 |  |  | 6
89 | SO04 | 026560-01 | Carpinus betulus 'Frans Fontaine' - habr obecný , VK,ok 14-16,ZB, Pyr |  | kus | 1 | 0
|  |  | 1 |  |  | 1
90 | SO04 | 026560-02 | Prunus serrulata 'Amanogawa' - slivoň (višeň) pilovitá, VK,ok 12-14,ZB, Pyr |  | kus | 1 | 0
|  |  | 1 |  |  | 1
91 | SO04 | 0265604-03 | Viburnum 'Pragense' - kalina pražská |  | kus | 4 | 0
|  |  | 4 |  |  | 4
92 | ZS | 181050010RA0 | Terénní modelace-všechny úpravy , likvidace zařízení staveniště,výsev trávy apod. |  | m2 | 80 | 0
|  |  | 8*10 |  |  | 80
93 | ZSO01.6 | 181101102R00 | Úprava pláně v zářezech v hor. 1-4, se zhutněním |  | m2 | 30.345 | 0
|  |  | (5,94+0,5)*(4+0,5)+2,73*0,5 |  |  | 30.345
94 | SO01.1 | 199000002R00 | Poplatek za skládku horniny 1- 4 |  | m3 | 286.575 | 0
|  |  | 315,754 |  |  | 315.754
|  |  | -29,179 |  |  | -29.179
95 | SO01.4 | 199000002R00 | Poplatek za skládku horniny 1- 4 |  | m3 | 1.6 | 0
|  |  | 1,6 |  |  | 1.6
96 | SO03 | 199000002R00 | Poplatek za skládku horniny 1- 4 |  | m3 | 59.945 | 0
|  |  | 100,375+76,3-116,73 |  |  | 59.945
97 | ZSO01.6 | 199000002R00 | Poplatek za skládku horniny 1- 4 |  | m3 | 27.433 | 0
|  |  | 27,433 |  |  | 27.433
98 | SO01.1 | 211561111RK1 | Výplň odvodňovacích žeber kam. hrubě drcen. 16 mm-pod desku |  | m3 | 46.653 | 0
|  |  | (17,55*8,8+8,8*11+2,44*3,8*2+(8,8+9,25-17,55)*1,8)*0,15*1,05 |  |  | 42.633
|  |  | 9,74*3,8*1,05*0,15+((8,8+9,25-17,55)*1,8+7,4*0,05)*0,15 |  |  | 6.02
|  |  | -2 |  |  | -2
99 | SO03 | 213151111R00 | Montáž vsakovacího bloku nebo tunelu a boků s propoji |  | kus | 41 | 0
|  |  | 16+5+20 |  |  | 41
100 | SO03 | 28697902 | Tunel vsakovací PP 600 l rozm.1,20/0,80/2x0,51 m mm(bude dle systému - celkem min.5000L) viz.PD |  | kus | 10.5 | 0
|  |  | 10 |  |  | 10
|  |  | ;ztratné 5%; 0,5 |  |  | 0.5
101 | SO03 | 28697905 | Zakončení vsakovacího tunelu PP 2 kusy |  | sada | 8 | 0
|  |  | 4*2 |  |  | 8
102 | SO03 | 28697914 | Zakončení boků vsak. bloku a propoje bloků |  | sada | 23.1 | 0
|  |  | 22 |  |  | 22
|  |  | ;ztratné 5%; 1,1 |  |  | 1.1
103 | SO03 | 211561111RK1 | Výplň odvodňovacích žeber kam. hrubě drcen. 16 mm včetně dodávky drtě |  | m3 | 13.49 | 0
|  |  | 7*2*1,3-0,5*0,5*3,14*6*2/2 15-20cm pod a 20cm nad |  |  | 13.49
104 | SO04 | 213151121R00 | Montáž mulčovací geotextílie |  | m2 | 9 | 0
|  |  | 6*1,5 |  |  | 9
105 | SO04 | 69381111 | Geotextilie netkaná černá zahradnická 45 g/m2 |  | m2 | 10 | 0
|  |  | 10 |  |  | 10
106 | ZSO01.6 | 211561111RK1 | Výplň odvodňovacích žeber kam. hrubě drcen. 16 mm-pod desku |  | m3 | 2 | 0
|  |  | (2,4*2,74+2,425*2,525)*0,15*1,05 |  |  | 2
107 | SO01.31 | 212810010RAC | Trativody z PVC drenážních flexibilních trubek-včetně propojů 2ks na d 32 a zátek2ks,lože štěrkopísek a obsyp kamenivo, trubky d 100 mm |  | m | 6 | 0
|  |  | 3*2 |  |  | 6
108 | SO01.1 | 273313621R00 | Beton základových desek prostý C 20/25 |  | m3 | 42.692 | 0
|  |  | -(3,6*5,765-2,425*0,3)*0,15 |  |  | -3.004
|  |  | (8,6*17,55+2,44*3,6*2+8,6*11+3,6*11,54)*0,15 |  |  | 45.696
109 | SO01.1 | 273361921RU2 | Výztuž základových desek ze svařovaných sítí,průměr drátu 10,0, oka 150/150 mm KZ70 |  | t | 3.289 | 0
|  |  | (7,55+5+6,3*2+7,4+((8,8+9,25-17,55)*1,8+7,4*0,05))*1*1,25*0,000618*2*6,7 pod příčky |  |  | 0.35
|  |  | -(3,6*5,765)*1,25*0,000618*2*6,7 |  |  | -0.215
|  |  | (8,6*17,55+2,44*3,6*2+8,6*11+3,6*11,54)*1,25*0,000618*2*6,7 |  |  | 3.154
110 | SO01.1 | 273351215R00 | Bednění stěn základových desek - zřízení |  | m2 | 21.36 | 0
|  |  | -(3,6+5,765+2,725)*(0,15+0,1) |  |  | -3.023
|  |  | (19,8*2+2,44*2+23,8*2+2,725*2)*(0,15+0,1) |  |  | 24.383
111 | SO01.1 | 273351216R00 | Bednění stěn základových desek - odstranění |  | m2 | 21.36 | 0
|  |  | 21,36 |  |  | 21.36
112 | SO01.1 | 274313621R00 | Beton základových pasů prostý C 20/25 |  | m3 | 76.447 | 0
|  |  | (7,55+5+6,3*2+7,4+2,525)*0,3*0,3 pod příčky |  |  | 3.157
|  |  | ((2,5+3,8+7,2+3,8+2,5)*2+(7,55+7,4)*2+(3,8+1,84*2)*2)*1,2*0,5*1,05 |  |  | 53.21
|  |  | (8,675*2-0,175+7,4+0,6+2,74+3,8+2,525+8,34+0,6*2+1,9)*1,2*0,5*1,05 |  |  | 28.778
|  |  | -(5,765+2,4+3,34)*1,2*0,6*1,05 u schodiště |  |  | -8.698
113 | SO01.1 | 274361214R00 | Výztuž základových pasů do 12 mm z oceli 10505 (R) |  | t | 0.789 | 0
|  |  | -(5,765+2,4+3,34)*(1,1*2+0,5*2+0,2)*2,5*0,00068*1,15 u schodiště |  |  | -0.076
|  |  | ((2,5+3,8+7,2+3,8+2,5)*2+(7,55+7,4)*2+(3,8+1,84*2)*2)*(1,1*2+0,5*2+0,2)*2,5*0,00068*1,15 včetně distančních a pomocných prvků |  |  | 0.561
|  |  | (8,675*2-0,175+7,4+0,6+2,74+3,8+2,525+8,34+0,6*2+1,9)*(1,1*2+0,5*2+0,2)*2,5*0,00068*1,15 |  |  | 0.304
114 | SO01.1 | 274361314R00 | Výztuž základových pasů nad 12mm z oceli 10505 (R) |  | t | 1.321 | 0
|  |  | -(5,765+2,4+3,34)*8*0,00121*1,15 u schodiště |  |  | -0.128
|  |  | ((2,5+3,8+7,2+3,8+2,5)*2+(7,55+7,4)*2+(3,8+1,84*2)*2)*8*0,00121*1,15 včetně distančních a pomocných prvků |  |  | 0.94
|  |  | (8,675*2-0,175+7,4+0,6+2,74+3,8+2,525+8,34+0,6*2+1,9)*8*0,00121*1,15 |  |  | 0.509
115 | SO01.1 | 274354012R00 | Bednění prostupu základem do 0,01 m2, dl. 0,5 m |  | kus | 7 | 0
|  |  | 7 |  |  | 7
116 | SO01.1 | 622311512R00 | Izolace suterénu XPS tl. 100 mm, bez PÚ -i vložena do základových konstrukcí |  | m2 | 116.334 | 0
|  |  | (23,8*2+19,8*2+2,54*2+1,9*2+2,84*2+2,525+5,165)*1,2 po zdivo z bed.dílců |  |  | 131.34
|  |  | -(5,865+2,84+3,8)*1,2 u schodiště |  |  | -15.006
117 | SO03 | 273313611R00 | Beton základových desek prostý C 16/20-podklad deska pod nádrž |  | m3 | 2.4 | 0
|  |  | 3*4*0,2 |  |  | 2.4
118 | SO03 | 273361921RT5 | Výztuž základových desek ze svařovaných sítí,průměr drátu 6,0, oka 150/150 mm KH20 |  | t | 0.098 | 0
|  |  | 4*3*0,0034*1,2*2 |  |  | 0.098
119 | ZSO01.6 | 273313621R00 | Beton základových desek prostý C 20/25 |  | m3 | 3.004 | 0
|  |  | (3,6*5,765-2,425*0,3)*0,15 |  |  | 3.004
120 | ZSO01.6 | 273361921RU2 | Výztuž základových desek ze svařovaných sítí,průměr drátu 10,0, oka 150/150 mm KZ70 |  | t | 0.215 | 0
|  |  | ((3,6*5,765))*1,25*0,000618*2*6,7 |  |  | 0.215
121 | ZSO01.6 | 273351215R00 | Bednění stěn základových desek - zřízení |  | m2 | 3.023 | 0
|  |  | (3,6+5,765+2,725)*(0,15+0,1) |  |  | 3.023
122 | ZSO01.6 | 273351216R00 | Bednění stěn základových desek - odstranění |  | m2 | 3.023 | 0
|  |  | 3,023 |  |  | 3.023
123 | ZSO01.6 | 274313621R00 | Beton základových pasů prostý C 20/25 |  | m3 | 8.698 | 0
|  |  | (5,765+2,4+3,34)*1,2*0,6*1,05 |  |  | 8.698
124 | ZSO01.6 | 274354012R00 | Bednění prostupu základem do 0,01 m2, dl. 0,5 m |  | kus | 2 | 0
|  |  | 2 |  |  | 2
125 | ZSO01.6 | 622311512R00 | Izolace suterénu XPS tl. 100 mm, bez PÚ -i vložena do základových konstrukcí |  | m2 | 15.631 | 0
|  |  | (5,865+2,84+3,8)*1,25 |  |  | 15.631
126 | ZSO01.6 | 274361314R00 | Výztuž základových pasů nad 12mm z oceli 10505 (R) |  | t | 0.128 | 0
|  |  | (5,765+2,4+3,34)*8*0,00121*1,15 včetně distančních a pomocných prvků |  |  | 0.128
127 | ZSO01.6 | 274361214R00 | Výztuž základových pasů do 12 mm z oceli 10505 (R) |  | t | 0.076 | 0
|  |  | (5,765+2,4+3,34)*(1,1*2+0,5*2+0,2)*2,5*0,00068*1,15 včetně distančních a spojovacích prvku |  |  | 0.076
128 | ZSO01.6 | 274354111R00 | Bednění základových pasů zřízení |  | m2 | 4.602 | 0
|  |  | (5,765+2,4+3,34)*2*0,2 |  |  | 4.602
129 | ZSO01.6 | 274354211R00 | Bednění základových pasů odstranění |  | m2 | 4.602 | 0
|  |  | 4,602 |  |  | 4.602
130 | SO03 | 289970111R00 | Vrstva geotextilie 300g/m2 včetně dodávky textílie |  | m2 | 66.336 | 0
|  |  | 4*(1+1+0,8*2)*1,2+0,8*1*2*1,2 |  |  | 19.2
|  |  | 7*(1,8*2+0,8*2)*1,2+1,8*0,8*2*1,2 |  |  | 47.136
131 | SO01.1 | 311237441R00 | Zdivo z cihelných tvárnic brouš.P10, tl. 30 cm, lepidlo, Součinitel tepelné vodivosti izolantu 0,09W/mK a lepší.obj.hm.670kg/m3 |  | m2 | 303.73 | 0
|  |  | (10,74+0,3*2+3,6+2,74+17,55+2,8*2+2,18*4+3,6*2+7,6+8,6+11+12,85)*(4,25-0,25*3) |  |  | 338.8
|  |  | -(1*0,75*10+1,5*0,75*6+1,5*1,6*8+0,75*0,75*2+2,5*1,6+1*1,6+4*1,6) okna |  |  | -46.575
|  |  | -(1,5*2,33+1,1*2,1*3) dveře a stěny |  |  | -10.425
|  |  | (8,6*4)/2*3+3,6*3,3/2*3 štíty a vikýře |  |  | 69.42
|  |  | -(3,6*3,3/2-1*0,75)-2,8*3,3/2 vikýř nad schodištěm |  |  | -9.81
|  |  | -((2,74+3,6+5,3)*3,5-1*0,75-1,1*2,1) zdivo u schodiště |  |  | -37.68
132 | SO01.1 | 311238933R00 | Příplatek za vrstvu v.250 mm,tl.300mm,Zakládací vrstva z hydrofobizovaných broušených tvárnic plněných minerální vatou - jedna řada výšky |  | m | 81.46 | 0
|  |  | (10,74+0,3*2+3,6+2,74+17,55+2,8*2+2,18*4+3,6*2+7,6+8,6+11+12,85) |  |  | 96.8
|  |  | -(1,5+1,1*3) dveře a stěny |  |  | -4.8
|  |  | -(2,74+3,6+5,3-1,1) zdivo u schodiště |  |  | -10.54
133 | SO01.1 | 311237377R00 | Zdivo z cihel ných tvárnic AKU 30/33,3 P20, MC10, tl.30cm |  | m2 | 72.674 | 0
|  |  | (6,2+8+8*2+3)*3-1,25*1,6*2-0,8*2*2-1,25*1,6*2-2*2,57-0,9*2,57-1,1*1,6-0,9*2,57-1,5*1,6-0,9*2 |  |  | 72.674
134 | SO01.1 | 342948111R00 | Ukotvení zdiva k cihel.konstr. kotvami na hmožd. |  | m | 48 | 0
|  |  | 3*8*2 AKU |  |  | 48
135 | SO01.1 | 317167210R00 | Překlad keramický vysoký, nosný 23,8/7/100 cm |  | kus | 8 | 0
|  |  | 4*2 |  |  | 8
136 | SO01.1 | 317167211R00 | Překlad keramický vysoký, nosný 23,8/7/125 cm |  | kus | 48 | 0
|  |  | 4*10+1*4 obvodový |  |  | 44
|  |  | 4+4+4 vnitřní |  |  | 12
|  |  | -4*2 nad okny u schodiště |  |  | -8
137 | SO01.1 | 317167212R00 | Překlad keramický vysoký, nosný 23,8/7/150 cm |  | kus | 16 | 0
|  |  | 4*3 ovodový |  |  | 12
|  |  | 4*2 |  |  | 8
|  |  | -4 u schodiště nad dveřmi |  |  | -4
138 | SO01.1 | 317167213R00 | Překlad keramický vysoký, nosný 23,8/7/175 cm |  | kus | 40 | 0
|  |  | 4*10 obvodové |  |  | 40
139 | SO01.1 | 317167216R00 | Překlad keramický vysoký, nosný 23,8/7/250 cm |  | kus | 8 | 0
|  |  | 4+4 |  |  | 8
140 | SO01.1 | 317167217R00 | Překlad keramický vysoký, nosný 23,8/7/275 cm |  | kus | 4 | 0
|  |  | 4 |  |  | 4
141 | SO01.1 | 317167218R00 | Překlad keramický vysoký, nosný 23,8/7/300 cm |  | kus | 4 | 0
|  |  | 4 |  |  | 4
142 | SO01.1 | 317941123RT6 | Osazení ocelových válcovaných nosníků č.14-22,včetně dodávky profilu I č. 22 |  | t | 0.827 | 0
|  |  | 31,1*0,001*(4,5*2+2,9*2+2,1*2+3,8*2) |  |  | 0.827
143 | SO01.1 | 317234410RT2 | Vyzdívka mezi nosníky cihlami pálenými na MC |  | m3 | 1.336 | 0
|  |  | 4,5*0,3*0,25 |  |  | 0.338
|  |  | (4,5+2,9+2,1+3,8)*0,3*0,25 |  |  | 0.998
144 | SO04 | 318110011R00 | Osazení beton. podhrabové desky do držáků |  | ks | 21 | 0
|  |  | 1+4+5+4+5+2 |  |  | 21
145 | SO04 | 59233163 | Deska podhrabová POD 250/30/5 |  | kus | 21 | 0
|  |  | 21 |  |  | 21
146 | SO04 | 55346485 | Držák podhrabové desky Zn oboustranný - 30 cm |  | kus | 20 | 0
|  |  | 20 |  |  | 20
147 | SO04 | 55346481 | Držák podhrabové desky Zn jednostranný - 30 cm |  | kus | 2 | 0
|  |  | 2 |  |  | 2
148 | ZSO01.6 | 311237441R00 | Zdivo z cihelných tvárnic brouš.P10, tl. 30 cm, lepidlo, Součinitel tepelné vodivosti izolantu 0,09W/mK a lepší. |  | m2 | 47.49 | 0
|  |  | (3,6*3,3/2-1*0,75)+2,8*3,3/2 vikýř nad schodištěm |  |  | 9.81
|  |  | ((2,74+3,6+5,3)*3,5-1*0,75-1,1*2,1) zdivo u schodiště |  |  | 37.68
149 | ZSO01.6 | 311238933R00 | Příplatek za vrstvu v.250 mm,tl.300mm,Zakládací vrstva z hydrofobizovaných broušených tvárnic plněných minerální vatou - jedna řada výšky |  | m | 10.54 | 0
|  |  | ((2,74+3,6+5,3)-1,1) zdivo u schodiště |  |  | 10.54
150 | ZSO01.6 | 317167211R00 | Překlad keramický vysoký, nosný 23,8/7/125 cm |  | kus | 8 | 0
|  |  | 4*2 nad okny u schodiště |  |  | 8
151 | ZSO01.6 | 317167212R00 | Překlad keramický vysoký, nosný 23,8/7/150 cm |  | kus | 4 | 0
|  |  | 4 u schodiště nad dveřmi |  |  | 4
152 | SO01.31 | 310237241RT1 | Zazdívka otvorů pl. 0,25 m2 cihlami, tl. zdi do 30 cm |  | kus | 4 | 0
|  |  | 4 |  |  | 4
153 | SO04 | 339928812R00 | Osazení sloupku řadového se zabetonováním |  | kus | 24 | 0
|  |  | 24 |  |  | 24
154 | SO04 | 553423855 | Sloupek pro 3 D panel h=2700 mm, rozměr: 60x40 mm síla stěny: 1,5 mm včetně plastové čepičky |  | kus | 24 | 0
|  |  | 24 |  |  | 24
155 | SO01.1 | 331320040RAC | Sloupy ŽB z C 25/30 4hran., 30 x 30 cm,bednění a odbednění, výztuž 130 kg/m3 |  | m | 4 | 0
|  |  | 4 |  |  | 4
156 | SO01.1 | 342247522R00 | Příčky z cihelných tvárnic broušených, lepidlo, tl. 8 cm |  | m2 | 6.275 | 0
|  |  | (1,5+0,8)*3,25-0,6*2 |  |  | 6.275
157 | SO01.1 | 342247532R00 | Příčky z cihelných tvárnic broušených, lepidlo, tl. 11,5 |  | m2 | 107.49 | 0
|  |  | (3+3,9+2,693*2+0,115+3,985+2,06+5,135+3,385+6+1,5*2)*3,25 |  |  | 116.89
|  |  | -0,8*2*5-0,7*2 |  |  | -9.4
158 | SO01.1 | 342948111R00 | Ukotvení příček k cihel.konstr. kotvami na hmožd. |  | m | 32.5 | 0
|  |  | 3,25*10 příčky |  |  | 32.5
159 | SO01.1 | 342668111R00 | Těsnění styku příčky se stáv. konstrukcí PU pěnou |  | m | 38.266 | 0
|  |  | (1,5+0,8) |  |  | 2.3
|  |  | (3+3,9+2,693*2+0,115+3,985+2,06+5,135+3,385+6+1,5*2) |  |  | 35.966
160 | SO01.1 | 342264051RT2 | Podhled sádrokartonový na zavěšenou ocel. konstr.,desky protipožární tl. 12,5 mm, bez izolace |  | m2 | 239.57 | 0
|  |  | (10,08+71,8+10,82+10,82+4,22+3,86+20,43+49,2+23,87+19,51+6,42+4,95+1,44+2,15+16,4) |  |  | 255.97
|  |  | -16,4 |  |  | -16.4
161 | SO01.1 | 342265998RT3 | Příplatek k úpravě podkroví za plochu do 10 m2 |  | m2 | 238.77 | 0
|  |  | 255,17-16,4 |  |  | 238.77
162 | SO01.1 | 767425151R00 | Montáž závěsné konstrukce v množ. na 1 m2, 1,1 m - snížení stropů do 300mm |  | m2 | 238.77 | 0
|  |  | 238,77 |  |  | 238.77
163 | SO01.1 | 55360010 | CD profil 60/27/4000 mm |  | m | 289.88 | 0
|  |  | 239,57*1,1 |  |  | 263.527
|  |  | ;ztratné 10%; 26,3527 |  |  | 26.353
164 | SO01.1 | 553601074 | Křížová spojka UA a CD |  | kus | 262.647 | 0
|  |  | 238,77*1,1 |  |  | 262.647
165 | SO01.1 | 553601071 | Prodlužovací spojka CD |  | kus | 87.549 | 0
|  |  | 262,647/3 |  |  | 87.549
166 | SO01.1 | 553601062 | Závěs - horní díl - 30 cm |  | kus | 262.647 | 0
|  |  | 262,647 |  |  | 262.647
167 | SO01.1 | 553601060 | Závěs - spodní díl |  | kus | 262.647 | 0
|  |  | 238,77*1,1 |  |  | 262.647
168 | SO01.1 | 342265991R00 | Příplatek k úpravě podkroví za inpregnaci do vlhkého prostředí |  | m2 | 27.46 | 0
|  |  | 2,15+1,44+23,87 |  |  | 27.46
169 | SO01.1 | 342265991R00 | Příplatek k úpravě podkroví za tloušťku desek 15mm |  | m2 | 238.77 | 0
|  |  | 255,17-16,4 |  |  | 238.77
170 | SO01.1 | 346244382RT2 | Plentování ocelových nosníků výšky 20 - 30 cm |  | m2 | 10.64 | 0
|  |  | (4,5*2+2,9*2+2,1*2+3,8*2)*2*0,2 |  |  | 10.64
171 | ZSO01.6 | 342265122RV2 | Úprava podhled vikýř sádrokarton. na ocel. rošt, šikmá,desky požár. impreg. tl. 12,5 mm, minerální vata tl. 22 cm |  | m2 | 32.48 | 0
|  |  | 5,6*2,9*2 |  |  | 32.48
172 | ZSO01.6 | 342265998RT3 | Příplatek k úpravě podkroví za plochu do 10 m2 |  | m2 | 32.48 | 0
|  |  | 32,48 |  |  | 32.48
173 | ZSO01.6 | 342265991R00 | Příplatek k úpravě podkroví za tloušťku desek 15mm |  | m2 | 32.48 | 0
|  |  | 32,48 |  |  | 32.48
174 | SO01.31 | 342267111RT1 | Obklad trámů sádrokartonem dvoustranný dle velikosti rozvodů,desky standard tl. 12,5 mm |  | m | 14 | 0
|  |  | 14 zakrytí VZT |  |  | 14
175 | SO01.31 | 347015136R00 | Předstěna pro zakrytí rozvodů VZT SDK 12,5mm,vysokopevnostní,na výšku podlaží viz.PD |  | m2 | 13.2 | 0
|  |  | 3,3*2*2 1+2NP |  |  | 13.2
176 | SO01.31 | 342668111R00 | Těsnění styku potrubí se stáv. konstrukcí PU pěnou-dotěsnění k VZT potrubí oboustranně |  | m | 21.792 | 0
|  |  | 0,4*3,14*2*2+(0,45*2+0,25*2)*2*1,2*2 |  |  | 11.744
|  |  | 0,1*3,14*2*4+0,3*3,14*2*2+0,2*3,14*2*3 |  |  | 10.048
177 | SO01.31 | 340235211RT2 | Zazdívka otvorů 0,0225 m2 cihlami, tl.zdi do 10cm |  | kus | 6 | 0
|  |  | 6 |  |  | 6
178 | SO01.31 | 342265191R00 | Příplatek za otvor v podhledu podkroví pl. 0,25 m2 |  | kus | 13 | 0
|  |  | 13 |  |  | 13
179 | SO03 | 388996202R00 | Chránička průchodu potrubím DN 160 pod objektem DN250 |  | m | 5 | 0
|  |  | 5 |  |  | 5
180 | SO03 | 28614528 | Trubka kanalizační PP SN 12 DN 250/6000, Plnostěnná trubka zvenčí i zevnitř hladká, přičemž stěna má třívrstvou stavbu |  | kus | 1 | 0
|  |  | 1 |  |  | 1
181 | SO01.1 | 411120033RAE | Strop montovaný z panelů Spiroll, tl. 25 cm,panely PPD ...(10+2 lana, prům. 12,5 mm) |  | m2 | 260.629 | 0
|  |  | (8,3*7+7,05*6+6,45*6+5,8*6+3,3*6)*1,2 |  |  | 232.44
|  |  | (8,3*0,55+7,05*0,8+6,45*0,8+5,8*0,8+3,3*0,94*2+3,3*0,6) krácené |  |  | 28.189
182 | SO01.1 | 970251250R00 | Řezání železobetonu hl. řezu 250 mm-panelů(nebo objednávka panelů) šířky menší než. 120cm) |  | m | 37.5 | 0
|  |  | 8,3+7,05+6,45+5,8+3,3*2+3,3 |  |  | 37.5
183 | SO01.1 | 417321315R00 | Ztužující pásy a věnce z betonu železového C 20/25 |  | m3 | 23.775 | 0
|  |  | (11,34*2+3*2+8,95*2+19,6*2+8,3*2+2,44*4+3,3*2)*(0,3*0,25+0,15*0,25) V1 |  |  | 13.358
|  |  | (8*2+3)*0,3*0,25 V2 |  |  | 1.425
|  |  | (3,1*2+3+9,5+3*2+7,4+2,94*4+3,6*2+11,5+13,05+8*2)*0,3*0,25 pod pozednice V3 |  |  | 6.871
|  |  | (5,33*2*3+3*3+0,6*3)*0,3*0,25 štíty+středové vaznice |  |  | 3.209
|  |  | -(5,56+3+3,04)*(0,3*0,25+0,15*0,25) V1 nad schodištěm |  |  | -1.305
|  |  | -(3,1*2+3)*0,3*0,25 V3 nad schodištěm |  |  | -0.69
|  |  | -2,9*0,3*0,25 stít nad schodištěm |  |  | -0.218
|  |  | 0,2*0,15*1,25*34 |  |  | 1.275
|  |  | -0,2*0,15*1,25*4 |  |  | -0.15
184 | SO01.1 | 417351115R00 | Bednění ztužujících pásů a věnců - zřízení |  | m2 | 166 | 0
|  |  | (11,34*2+3*2+8,95*2+19,6*2+8,3*2+2,44*4+3,3*2)*(0,5+0,25) V1 |  |  | 89.055
|  |  | (8*2+3)*2*0,25 V2 |  |  | 9.5
|  |  | (3,1*2+3+9,5+3*2+7,4+2,94*4+3,6*2+11,5+13,05+8*2)*2*0,25 pod pozednice V3 |  |  | 45.805
|  |  | (5,33*2*3+3*3+0,6*3)*2*0,25 štíty+středové vaznice |  |  | 21.39
|  |  | -(5,56+3+3,04)*(0,5+0,25) V1 nad schodištěm |  |  | -8.7
|  |  | -(3,1*2+3)*2*0,25 V3 nad schodištěm |  |  | -4.6
|  |  | -2,9*2*0,25 stít nad schodištěm |  |  | -1.45
|  |  | 0,2*2*1,25*34 |  |  | 17
|  |  | -0,2*2*1,25*4 |  |  | -2
185 | SO01.1 | 417351116R00 | Bednění ztužujících pásů a věnců - odstranění |  | m2 | 166 | 0
|  |  | 166 |  |  | 166
186 | ZSO01.6 | 417321315R00 | Ztužující pásy a věnce z betonu železového C 20/25 |  | m3 | 2.363 | 0
|  |  | (5,56+3+3,04)*(0,3*0,25+0,15*0,25) V1 nad schodištěm |  |  | 1.305
|  |  | (3,1*2+3)*0,3*0,25 V3 nad schodištěm |  |  | 0.69
|  |  | 2,9*0,3*0,25 stít nad schodištěm |  |  | 0.218
|  |  | 0,2*0,15*1,25*4 |  |  | 0.15
187 | ZSO01.6 | 417351115R00 | Bednění ztužujících pásů a věnců - zřízení |  | m2 | 16.75 | 0
|  |  | (5,56+3+3,04)*(0,5+0,25) V1 nad schodištěm |  |  | 8.7
|  |  | (3,1*2+3)*2*0,25 V3 nad schodištěm |  |  | 4.6
|  |  | 2,9*2*0,25 stít nad schodištěm |  |  | 1.45
|  |  | 0,2*2*1,25*4 |  |  | 2
188 | ZSO01.6 | 417351116R00 | Bednění ztužujících pásů a věnců - odstranění |  | m2 | 16.75 | 0
|  |  | 16,75 |  |  | 16.75
189 | SO01.1 | 417361821R00 | Výztuž ztužujících pásů a věnců z oceli 10505(R) |  | t | 1.971 | 0
|  |  | (11,34*2+6+8,95*2+19,6*2+16,6+2,44*4+6,6)*(6*0,00089+4*(0,5*2+0,15*2+0,3*2+0,25*2+0,2)*0,00026)*1,15 V1 |  |  | 1.098
|  |  | (8*2+3)*(4*0,00089+4*(0,3*2+0,25*2+0,15)*0,00026)*1,15 V2 |  |  | 0.106
|  |  | (3,1*2+3+9,5+3*2+7,4+2,94*4+3,6*2+11,5+13,05+8*2)*(4*0,00089+4*(0,3*2+0,25*2+0,15)*0,00026)*1,15 pod pozednice V3 |  |  | 0.512
|  |  | (5,33*2*3+3*3+0,6*3)*(4*0,00089+4*(0,3*2+0,25*2+0,15)*0,00026)*1,15 štíty+středové vaznice |  |  | 0.239
|  |  | -(5,56+3+3,04)*(6*0,00089+4*(0,5*2+0,15*2+0,3*2+0,25*2+0,2)*0,00026)*1,15 V1 nad schodištěm |  |  | -0.107
|  |  | -(3,1*2+3)*(4*0,00089+4*(0,3*2+0,25*2+0,15)*0,00026)*1,15 V3 nad schodištěm |  |  | -0.051
|  |  | -2,9*(4*0,00089+4*(0,3*2+0,25*2+0,15)*0,00026)*1,15 stít nad schodištěm |  |  | -0.016
|  |  | 1,25*34*(4*0,00089+4*(0,2*2+0,15*2+0,1)*0,00026)*1,15 |  |  | 0.215
|  |  | -1,25*4*(4*0,00089+4*(0,2*2+0,15*2+0,1)*0,00026)*1,15 |  |  | -0.025
190 | ZSO01.6 | 417361821R00 | Výztuž ztužujících pásů a věnců z oceli 10505(R) |  | t | 0.199 | 0
|  |  | (5,56+3+3,04)*(6*0,00089+4*(0,5*2+0,15*2+0,3*2+0,25*2+0,2)*0,00026)*1,15 V1 nad schodištěm |  |  | 0.107
|  |  | (3,1*2+3)*(4*0,00089+4*(0,3*2+0,25*2+0,15)*0,00026)*1,15 V3 nad schodištěm |  |  | 0.051
|  |  | 2,9*(4*0,00089+4*(0,3*2+0,25*2+0,15)*0,00026)*1,15 stít nad schodištěm |  |  | 0.016
|  |  | 1,25*4*(4*0,00089+4*(0,2*2+0,15*2+0,1)*0,00026)*1,15 |  |  | 0.025
191 | ZSO01.6 | 430321514R00 | Beton schodišťových konstrukcí železový C 30/37 |  | m3 | 1.875 | 0
|  |  | 7,5*1*0,25 |  |  | 1.875
192 | ZSO01.6 | 431351121R00 | Bednění podest a podstup.desek přímočar.- zřízení |  | m2 | 9.375 | 0
|  |  | 7,5*1+7,5*0,25 |  |  | 9.375
193 | ZSO01.6 | 431351122R00 | Bednění podest a podstup.desek přímočar.odstranění |  | m2 | 9.375 | 0
|  |  | 9,375 |  |  | 9.375
194 | ZSO01.6 | 431351128R00 | Příplatek za podpěrnou konstrukci podest - zřízení |  | m2 | 24.375 | 0
|  |  | 7,5*3,25/2*2 |  |  | 24.375
195 | ZSO01.6 | 431351129R00 | Příplatek za podpěrnou konstrukci podest - odstran |  | m2 | 24.375 | 0
|  |  | 24,375 |  |  | 24.375
196 | ZSO01.6 | 434351141R00 | Bednění stupňů přímočarých - zřízení |  | m2 | 12.426 | 0
|  |  | 19*0,6+19*0,3*0,18 |  |  | 12.426
197 | ZSO01.6 | 434351142R00 | Bednění stupňů přímočarých - odstranění |  | m2 | 12.426 | 0
|  |  | 12,426 |  |  | 12.426
198 | ZSO01.6 | 430361721R00 | Výztuž schodišť. konstrukcí ocel B 500 B |  | t | 0.225 | 0
|  |  | 1,875*0,12 |  |  | 0.225
199 | ZSO01.6 | 974031155R00 | Vysekání rýh ve zdi cihelné 10 x 20 cm |  | m | 5 | 0
|  |  | 5 |  |  | 5
200 | SO03 | 451572111R00 | Lože pod potrubí z kameniva těženého 0 - 4 mm |  | m3 | 6.44 | 0
|  |  | 10*1*0,1 |  |  | 1
|  |  | (3+2+4+3+2)*0,6*0,1 DN100 a DN125 |  |  | 0.84
|  |  | (10,5+13,5+26+7,5)*0,8*0,1 DN150 |  |  | 4.6
201 | SO03 | 452311131R00 | Desky podkladní pod potrubí z betonu C 12/15 |  | m3 | 0.548 | 0
|  |  | 0,7*0,7*2*0,1+1,5*1,5*2*0,1 |  |  | 0.548
202 | SO01.2 | 452311131R00 | Desky podkladní pod potrubí z betonu C 12/15 |  | m3 | 0.225 | 0
|  |  | 1,5*1,5*0,1 |  |  | 0.225
203 | SO01.2 | 451572111RK1 | Lože pod potrubí z kameniva těženého 0 - 4 mm |  | m3 | 0.63 | 0
|  |  | 7*0,9*0,1 |  |  | 0.63
204 | SO02 | 451313521R00 | Podklad betonový pod dlažbu tl. od 100 do 150 mm |  | m2 | 22.8 | 0
|  |  | (9+7,2+1+2,5+4+1,5+12,8)*0,6 |  |  | 22.8
205 | SO02 | 451504114R00 | Zřízení lože z kameniva pod dlažbu tl. do 250 mm |  | m2 | 22.5 | 0
|  |  | 22,5 |  |  | 22.5
206 | SO02 | 564861111RT2 | Podklad ze štěrkodrti po zhutnění tloušťky 20 cm,štěrkodrť frakce 0-32 mm |  | m2 | 144.336 | 0
|  |  | 128,661+62,7*0,25 |  |  | 144.336
207 | ZSO02.1 | 564851111RT4 | Podklad ze štěrkodrti po zhutnění tloušťky 15 cm,štěrkodrť frakce 0-63 mm |  | m2 | 106.53 | 0
|  |  | 90,48+(33+20,5)*0,3 |  |  | 106.53
208 | ZSO02.1 | 564851111RT2 | Podklad ze štěrkodrti po zhutnění tloušťky 15 cm,štěrkodrť frakce 0-32 mm |  | m2 | 90.48 | 0
|  |  | 90,48 |  |  | 90.48
209 | SO04 | 564861111RT4 | Podklad ze štěrkodrti po zhutnění tloušťky 20 cm,štěrkodrť frakce 0-63 mm |  | m2 | 2.833 | 0
|  |  | 47,22*0,2*0,3 pro desky |  |  | 2.833
210 | SO02 | 572742111R00 | Vyspravení litým asftobetonem-doplnění obruba -vozovka |  | t | 0.487 | 0
|  |  | 21*0,5*0,12*2-2,033 |  |  | 0.487
211 | ZSO02.1 | 572742111R00 | Vyspravení litým asftobetonem-doplnění obruba -vozovka |  | t | 2.033 | 0
|  |  | (21-4,06)*0,5*0,12*2 |  |  | 2.033
212 | SO02 | 596215029R00 | Příplatek za více tvarů dlažby tl. 6 cm, do drtě |  | m2 | 128.661 | 0
|  |  | 128,661 |  |  | 128.661
213 | SO02 | 596291111R00 | Řezání zámkové dlažby tl. 60 mm |  | m | 35.2 | 0
|  |  | 5+2+6,2+15+3+4 |  |  | 35.2
214 | SO02 | 596215021R00 | Kladení zámkové dlažby tl. 6 cm do drtě tl. 4 cm |  | m2 | 128.661 | 0
|  |  | (11+8,6)/2*3+9,55*1,5 v zahradě |  |  | 43.725
|  |  | (4,3+3,1)/2*3,88 vstup |  |  | 14.356
|  |  | 24,5*1+5,6*6,2+2,9*1,9 chodník |  |  | 64.73
|  |  | 1,8*3,25 pod rohem |  |  | 5.85
215 | SO02 | 5924511900 | Dlažba zámková vibrolisovaná 20x20x6 cm přírodní |  | m2 | 126.837 | 0
|  |  | 128,661-3,08 |  |  | 125.581
|  |  | ;ztratné 1%; 1,25581 |  |  | 1.256
216 | SO02 | 59245267 | Dlažba betonová vibrolisovaná červená pro nevidomé 20x10x6 |  | m2 | 3.142 | 0
|  |  | 1,6*0,4*2+3,5*0,4+1*0,4 |  |  | 3.08
|  |  | ;ztratné 2%; 0,0616 |  |  | 0.062
217 | SO02 | 596841111RT5 | Kladení dlažby z dlaždic kom.pro pěší do lože z MC,včetně dlaždic betonových HBB 50/50/6 cm-okap.chodník |  | m2 | 16.22 | 0
|  |  | (9+7,2+1*2+2,5+11,74)*0,5 |  |  | 16.22
218 | ZSO02.1 | 596921112R00 | Kladení bet.veget. dlaždic,lože 4/8 tl. 30 mm,pl.do 100 m2(plochy mezi pruhy) |  | m2 | 86.376 | 0
|  |  | (5,9+5,1)/2*6,4+(7,2-4,4)*(6,4+6,2)/2+2,5*(5,5+4,9)/2 parkoviště |  |  | 65.84
|  |  | (4,4)*(5,5+5,7)/2 ZTP parkoviště |  |  | 24.64
|  |  | -4,104 |  |  | -4.104
219 | ZSO02.1 | 596921111R00 | Kladení bet.veget.dlaždic,lože 4/8 tl.30 mm,pl.do 50 m2(pruhy a stání) |  | m2 | 4.104 | 0
|  |  | 5,7*0,24*3 |  |  | 4.104
220 | ZSO02.1 | 59248130 | Dlažba vegetační 24/24/8 II nat s 30mm ozubem pro veg.spáru,17,6 ks/m2 |  | kus | 1550.622 | 0
|  |  | (90,48-4,104)*17,6 |  |  | 1520.218
|  |  | ;ztratné 2%; 30,40436 |  |  | 30.404
221 | ZSO02.1 | 59248131 | Dlažba vegetační 24/24/8 II barevná, s 30mm ozubem pro veg.spáru-značení pruhů , 17,6 ks/m2 |  | kus | 73.675 | 0
|  |  | 4,104*17,6 |  |  | 72.23
|  |  | ;ztratné 2%; 1,4446 |  |  | 1.445
222 | ZSO02.1 | 596921191R00 | Příplatek za výpl.spár veg.bet.dlaždic,bez dodávky |  | m3 | 1.911 | 0
|  |  | (90,48)*17,6*0,25*4/2*0,08*0,03 |  |  | 1.911
223 | ZSO02.1 | 583415004 | Kamenivo drcené frakce 8/16 B Jihomor. kraj |  | t | 4.204 | 0
|  |  | 1,911*2 |  |  | 3.822
|  |  | ;ztratné 10%; 0,3822 |  |  | 0.382
224 | ZSO02.1 | 596215048R00 | Příplatek za více barev dlažby tl. 8 cm, do drtě |  | m2 | 90.48 | 0
|  |  | 90,48 |  |  | 90.48
225 | ZSO02.1 | 596291113R00 | Řezání zámkové dlažby tl. 80 mm |  | m | 19 | 0
|  |  | 14+3+2 |  |  | 19
226 | SO01.1 | 602021104R00 | Adhézní nátěr stěn - na dřevotřískovou desku- tmel pod tep.izolaci |  | m2 | 67.153 | 0
|  |  | (2,6*2+2,3*4)*(0,4+0,15)+(3,9*2*3)*(0,3+0,2) vikýře |  |  | 19.62
|  |  | (12,55+11+8,1+3*2+7)*(0,15+0,5) přesahy |  |  | 29.023
|  |  | (6,5*2*3)*(0,5+0,2) |  |  | 27.3
|  |  | -((2,6*2)*(0,4+0,15)+(3,9*2)*(0,3+0,2)+2,9*(0,5+0,2)) u schodiště |  |  | -8.79
227 | SO01.1 | 601011193R00 | Kontaktní nátěr strop a ostění pod omítky bílý |  | m2 | 108.855 | 0
|  |  | 2*3,5+(2+3,5)*0,3 strop |  |  | 8.65
|  |  | 33,052+67,153 |  |  | 100.205
228 | SO01.1 | 601011188RT7 | Stěrka na podhledech silikonová barevná,zatíraná, zrnitost 2,0 mm |  | m2 | 108.855 | 0
|  |  | 108,855 |  |  | 108.855
229 | SO01.1 | 602011193R00 | Kontaktní nátěr pod omítky bílý |  | m2 | 355.11 | 0
|  |  | 363,76 |  |  | 363.76
|  |  | -(2*3,5+(2+3,5)*0,3) strop |  |  | -8.65
230 | SO01.1 | 602011188RU7 | Stěrka na stěnách silikonová barevná,zatíraná, zrnitost 2,0 mm |  | m2 | 355.11 | 0
|  |  | 355,11 |  |  | 355.11
231 | ZSO01.6 | 602021104R00 | Adhézní nátěr stěn - na dřevotřískovou desku- tmel pod tep.izolaci |  | m2 | 8.79 | 0
|  |  | 8,79 |  |  | 8.79
232 | ZSO01.6 | 601011193R00 | Kontaktní nátěr strop a ostění pod omítky bílý |  | m2 | 11.47 | 0
|  |  | 8,79+2,68 |  |  | 11.47
233 | ZSO01.6 | 601011188RT7 | Stěrka na podhledech silikonová barevná,zatíraná, zrnitost 2,0 mm |  | m2 | 11.47 | 0
|  |  | 11,47 |  |  | 11.47
234 | ZSO01.6 | 602011193R00 | Kontaktní nátěr pod omítky bílý |  | m2 | 61.41 | 0
|  |  | 61,41 |  |  | 61.41
235 | ZSO01.6 | 602011188RU7 | Stěrka na stěnách silikonová barevná,zatíraná, zrnitost 2,0 mm |  | m2 | 61.41 | 0
|  |  | 61,41 |  |  | 61.41
236 | ZSO01.6 | 602011195R00 | Kontaktní nátěr stěn pod mozaikové omítky |  | m2 | 9.129 | 0
|  |  | 9,129 |  |  | 9.129
237 | ZSO01.6 | 602011189R00 | Stěrka na stěnách mozaiková |  | m2 | 9.129 | 0
|  |  | 9,129 |  |  | 9.129
238 | SO01.1 | 602011195R00 | Kontaktní nátěr stěn pod mozaikové omítky |  | m2 | 33.461 | 0
|  |  | 0,35*4*3,5 sloup |  |  | 4.9
|  |  | (19,8*2+2,54*2+2,84*2+1,9*2+23,8*2)*0,32 |  |  | 32.563
|  |  | -(5,865+2,84+3,8)*0,32 u schodiště |  |  | -4.002
239 | SO01.1 | 602011189R00 | Stěrka na stěnách mozaiková |  | m2 | 33.461 | 0
|  |  | 33,461 |  |  | 33.461
240 | SO01.1 | 622311137RV1 | Zateplovací systém vnitřní EPS F tl.200 mm,Součinitel tepelné vodivosti izolantu 0,039 W/mK.,zakončený stěrkou s výztužnou tkaninou |  | m2 | 19.338 | 0
|  |  | (3+5,265-2,74)*3,5 zateplení kotelny a třídy |  |  | 19.338
241 | SO01.1 | 602016211RT3 | Omítka stěn jádrová , strojně,tloušťka vrstvy 15 mm |  | m2 | 715.582 | 0
|  |  | 715,582 |  |  | 715.582
242 | SO01.1 | 602016201R00 | Postřik stěn cementový strojně |  | m2 | 715.582 | 0
|  |  | (3*4+5,465+3,36)*3,25-0,8*2 |  |  | 66.081
|  |  | (8*2+8,95*2+2,693*4+3,9*4+2,06*4+2,05*2+1,85*2+3,33*2+6,43*2)*3,25 |  |  | 311.454
|  |  | -(0,7*2*6+0,8*2+2,57*2,4+1,25*1,6*4+1,1*1,6+2,57*0,9+2,2*2,57) |  |  | -33.895
|  |  | (8*2+6,15*2+6,75+5+4,085*2+3,385+5,2*3+3,8*2+0,8*2+3,3*2+1,5*6+1,44*2+0,96*2+3*2+2,14*2)*3,25 |  |  | 348.026
|  |  | -(0,7*2*6+0,8*2*2+0,9*2,57*3+1,5*1,6+1*1,6+2,57*2,57) |  |  | -29.144
|  |  | -(1*0,75*7+1,5*0,75*3+1,5*1,6*9+0,75*0,75*2+1,5*1,6*2+1*1,6*3) okna |  |  | -40.95
|  |  | -(1,5*2,33+1,1*2,1+1,1*2,1+1,1*2,1) dveře |  |  | -10.425
|  |  | (8,6*4)/2*3+4*3/2*2+2*3/2*2 štíty |  |  | 69.6
|  |  | -(1*0,75*3+1,5*0,75*3) |  |  | -5.625
|  |  | (20*2+23,99*2+2,44*2,74*2)*0,8 podezdívka 2NP |  |  | 81.081
|  |  | -((3+5,265)*3,5+(2,74+5,265+3)*0,75+1,5*2,9/2+3,5*2,9/2) u schodiště |  |  | -44.431
|  |  | +(1*0,75)*2 okna |  |  | 1.5
|  |  | +(1,1*2,1) dveře |  |  | 2.31
243 | SO01.1 | 602016142RT1 | Štuk na stěnách vnitřní , ručně,tloušťka vrstvy 3 mm |  | m2 | 506.043 | 0
|  |  | (3*4+5,465+3,36)*3-0,8*2 |  |  | 60.875
|  |  | (8*2+8,95*2+2,693*4+3,9*4+2,06*4+2,05*2+1,85*2+3,33*2+6,43*2)*3 |  |  | 287.496
|  |  | -(0,7*2*6+0,8*2+2,57*2,4+1,25*1,6*4+1,1*1,6+2,57*0,9+2,2*2,57) |  |  | -33.895
|  |  | (8*2+6,15*2+6,75+5+4,085*2+3,385+5,2*3+3,8*2+0,8*2+3,3*2+1,5*6+1,44*2+0,96*2+3*2+2,14*2)*3 |  |  | 321.255
|  |  | -(0,7*2*6+0,8*2*2+0,9*2,57*3+1,5*1,6+1*1,6+2,57*2,57) |  |  | -29.144
|  |  | -(1*0,75*7+1,5*0,75*3+1,5*1,6*9+0,75*0,75*2+1,5*1,6*2+1*1,6*3) okna |  |  | -40.95
|  |  | -(1,5*2,33+1,1*2,1+1,1*2,1+1,1*2,1) dveře |  |  | -10.425
|  |  | (8,6*4)/2*3+4*3/2*2+2*3/2*2 štíty |  |  | 69.6
|  |  | -(1*0,75*3+1,5*0,75*3) |  |  | -5.625
|  |  | (20*2+23,99*2+2,44*2,74*2)*0,8 podezdívka 2NP |  |  | 81.081
|  |  | -((3+5,265)*3,25+(2,74+5,265+3)*0,75+1,5*2,9/2+3,5*2,9/2) u schodiště |  |  | -42.365
|  |  | +(1*0,75)*2 okna |  |  | 1.5
|  |  | +(1,1*2,1) dveře |  |  | 2.31
|  |  | -155,67 obklady |  |  | -155.67
244 | SO01.1 | 613473115R00 | Příplatek za zabudované rohovníky,rohy,sloupy a pilíře |  | m | 13.28 | 0
|  |  | 2,57*4+3 |  |  | 13.28
245 | SO01.1 | 612473185R00 | Příplatek za zabudované omítníky v ploše stěn |  | m2 | 715.582 | 0
|  |  | 715,582 |  |  | 715.582
246 | SO01.1 | 612425931RT2 | Omítka vápenná vnitřního ostění - štuková |  | m2 | 68.88 | 0
|  |  | ((1+0,75)*7+1,5+0,75+(1,5+1,6)*9+(0,75+0,75)*2+(1,5+1,6)*2+(1+1,6)*3)*2*0,3 okna |  |  | 35.64
|  |  | (1,5+2,33+1,5+2,1+1,1+2,1+1,1+2,05)*2*0,3 dveře |  |  | 8.268
|  |  | ((1+0,75)*3+(1,5+0,75)*3)*2*0,3 okna 2NP |  |  | 7.2
|  |  | (1,25*2+1,6*2+2,57*2*3+2,1+0,9)*2*0,3+2,2*1,2+3*1,2 |  |  | 20.712
|  |  | -2,94 |  |  | -2.94
247 | SO01.1 | 610991111R00 | Zakrývání výplní vnitřních otvorů |  | m2 | 80.138 | 0
|  |  | (1*0,75*7+1,5*0,75+1,5*1,6*9+0,75*0,75*2+1,5*1,6*2+1*1,6*3) okna |  |  | 38.7
|  |  | (1,5*2,33+1,1*2,1+1,1*2,1+1,1*2,1) dveře |  |  | 10.425
|  |  | (1*0,75*3+1,5*0,75*3) okna 2NP |  |  | 5.625
|  |  | (0,9*2,57*3+1,1*1,6+1,5*1,6+1,25*1,6)*2 |  |  | 26.198
|  |  | 1*0,75*2-1,1*2,1 |  |  | -0.81
248 | SO01.1 | 612100020RAA | Začištění omítek kolem oken a dveří |  | m | 324.42 | 0
|  |  | ((1+0,75)*7+(1,5+0,75)*1+(1,5+1,6)*8+(0,75+0,75)*2+(1,5+1,6)*3+(1+1,6)*3)*2 okna |  |  | 118.8
|  |  | (1,5+2,33+1,5+2,1+1,1+2,1+1,1+2,1)*2 dveře |  |  | 27.66
|  |  | ((1+0,75)*3+(1,5+0,75)*5)*2 okna 2NP |  |  | 33
|  |  | ((0,9+2,57)*2*2+1,1*2+1,6*2+1,5*2+1,6*2+1,25*2+1,6*2)*2 vnitřní výplně |  |  | 62.36
|  |  | ((0,8+2*2)*6+(0,6+2*2)+(0,7+2*2)+(0,9+2*2)*2)*2 vnitřnídveře |  |  | 95.8
|  |  | -((1+0,7)*2*2+(1,1+2,1)*2) u schodiště |  |  | -13.2
249 | ZSO01.6 | 622311137RV1 | Zateplovací systém vnitřní, EPS F tl.200 mm,Součinitel tepelné vodivosti izolantu 0,039 W/mK. |  | m2 | 10.275 | 0
|  |  | 2,74*3+2,74*0,75 |  |  | 10.275
250 | ZSO01.6 | 602021104R00 | Adhézní nátěr stěn - tmel/štuk |  | m2 | 30.983 | 0
|  |  | (3+5,265)*3,5+(2,74)*0,75 zateplení kotelny a třídy |  |  | 30.983
251 | ZSO01.6 | 602016142RT1 | Štuk na stěnách vnitřní ,tloušťka vrstvy 3 mm |  | m2 | 71.604 | 0
|  |  | (3+5,265)*3,5+(2,74+5,265+3)*0,75+1,5*2,9/2+3,5*2,9/2 |  |  | 44.431
|  |  | -(1*0,75)*2 okna |  |  | -1.5
|  |  | -(1,1*2,1) dveře |  |  | -2.31
|  |  | (3+5,265)*3,5+(2,74)*0,75 |  |  | 30.983
252 | ZSO01.6 | 602016201R00 | Postřik stěn cementový strojně |  | m2 | 40.621 | 0
|  |  | 40,621 |  |  | 40.621
253 | ZSO01.6 | 602016211RT3 | Omítka stěn jádrová strojně,tloušťka vrstvy 15 mm |  | m2 | 40.621 | 0
|  |  | 40,621 |  |  | 40.621
254 | ZSO01.6 | 612473185R00 | Příplatek za zabudované omítníky v ploše stěn |  | m2 | 40.621 | 0
|  |  | 40,621 |  |  | 40.621
255 | ZSO01.6 | 612473186R00 | Příplatek za zabudované rohovníky, stěny |  | m | 28.425 | 0
|  |  | 1,1+2,1*2+7,5+0,75*4+1*2*2+5,625+3 |  |  | 28.425
256 | ZSO01.6 | 611425133R00 | Omítka vnitřní schodišťových konstr., MVC, štuková |  | m2 | 10.125 | 0
|  |  | 7,5*1+7,5*0,35 |  |  | 10.125
257 | ZSO01.6 | 612425931RT2 | Omítka vápenná vnitřního ostění - štuková |  | m2 | 4.02 | 0
|  |  | ((1+0,75))*2*0,3*2 okna |  |  | 2.1
|  |  | (1,1+2,1)*2*0,3 dveře |  |  | 1.92
258 | ZSO01.6 | 610991111R00 | Zakrývání výplní vnitřních otvorů |  | m2 | 3.81 | 0
|  |  | (1*0,75)*2 okna |  |  | 1.5
|  |  | (1,1*2,1) dveře |  |  | 2.31
259 | ZSO01.6 | 612100020RAA | Začištění omítek kolem oken a dveří |  | m | 13.4 | 0
|  |  | ((1+0,75))*2*2 okna |  |  | 7
|  |  | (1,1+2,1)*2 dveře |  |  | 6.4
260 | SO01.1 | 611481115R00 | Potažení stropů rabicovým pletivem, přichycení |  | m2 | 30.43 | 0
|  |  | (4,5*2+2,9*2+2,1*2+3,8*2)*(0,3*2+0,22*2)*1,1 |  |  | 30.43
261 | SO01.1 | 612481211RT2 | Montáž výztužné sítě(perlinky)do stěrky-vnit.stěny,včetně výztužné sítě a stěrkového tmelu |  | m2 | 103.548 | 0
|  |  | 103,548 |  |  | 103.548
262 | SO01.31 | 612425931RT2 | Omítka vápenná vnitřního ostění - štuková-zapravení montážních otvorů |  | m2 | 6.31 | 0
|  |  | 5*0,5*1,5 stoupačky |  |  | 3.75
|  |  | 2*2*0,4*0,4+0,6*0,6*2*2 otvory ve stěnách |  |  | 2.08
|  |  | 6*2*0,2*0,2 |  |  | 0.48
263 | SO01.2 | 612403382R00 | Hrubá výplň rýh ve stěnách do 5x5 cm maltou ze SMS |  | m | 81 | 0
|  |  | 30+18+33 |  |  | 81
264 | SO01.2 | 612403385R00 | Hrubá výplň rýh ve stěnách do 10x5 cm maltou z SMS |  | m | 4 | 0
|  |  | 4 |  |  | 4
265 | SO01.2 | 612403388R00 | Hrubá výplň rýh ve stěnách do 15x15cm maltou z SMS |  | m | 37 | 0
|  |  | 37 |  |  | 37
266 | SO01.1 | 622311527RV1 | Zateplovací systém, sokl, XPS tl. 200 mm,zakončený stěrkou s výztužnou tkaninou |  | m2 | 65.156 | 0
|  |  | (19,8*2+2,54*2+2,84*2+1,9*2+23,8*2)*0,73 |  |  | 74.285
|  |  | -(5,865+2,84+3,8)*0,73 u schodiště |  |  | -9.129
267 | SO01.1 | 713131531RT1 | Izolace stěn,bitumenové.lep.celoplošně(příplatek k lepení bitumeny- soklová část),bez dodávky desek |  | m2 | 65.156 | 0
|  |  | 65,156 |  |  | 65.156
268 | SO01.1 | 620991005R00 | Začišťovací okenní lišta s tkaninou |  | m | 165.26 | 0
|  |  | ((1+0,75)*8+(1,5+0,75)*6+(0,75+0,75)*2+(1,5+1,6)*8)*2 |  |  | 110.6
|  |  | ((1+1,6)*3+(1,5+1,6)*3)*2 |  |  | 34.2
|  |  | ((1,1+2,1)*2+(1,5+2,33)*1)*2 dveře |  |  | 20.46
269 | SO01.1 | 622311137RV1 | Zateplovací systém fasáda EPS F tl.200 mm,Součinitel tepelné vodivosti izolantu 0,039 W/mK.,zakončený stěrkou s výztužnou tkaninou |  | m2 | 363.76 | 0
|  |  | (20*2+24*2+2,74*2+2,74*2+4*2)*3,5 plochy |  |  | 374.36
|  |  | -(2,74+5,825+4)*4+4*0,25+2,9*4/2+2,9*3/2 u schodiště |  |  | -39.11
|  |  | (4*0,25+2,9*4/2)*3 vikýře |  |  | 20.4
|  |  | 9*3,9/2*3 štíty |  |  | 52.65
|  |  | -53,19 okna a dveře |  |  | -53.19
|  |  | 2*3,5+(2+3,5)*0,3 strop |  |  | 8.65
270 | SO01.1 | 622311152RV1 | Zateplovací systém přesahy střechy, EPS F tl. 20 mm,zakončený stěrkou s výztužnou tkaninou |  | m2 | 72.053 | 0
|  |  | (2,6*2+2,3*4)*(0,4+0,15)+(3,9*2*3)*(0,3+0,2) vikýře |  |  | 19.62
|  |  | (12,55+11+8,1+3*2+7)*(0,15+0,5) přesahy |  |  | 29.023
|  |  | (6,5*2*3)*(0,5+0,2) |  |  | 27.3
|  |  | -((2,6*2)*(0,4+0,15)+(3,9*2)*(0,3+0,2)+2,9*(0,5+0,2)) u schodiště |  |  | -8.79
|  |  | 0,35*4*3,5 sloup |  |  | 4.9
271 | SO01.1 | 622481211RT2 | Montáž výztužné sítě (perlinky) do stěrky-ostění-stěny,včetně výztužné sítě a stěrkového tmelu |  | m2 | 33.052 | 0
|  |  | ((1+0,75)*10+(1,5+0,75)*6+(1,5+1,6)*9+(0,75+0,75)*2+(1,5+1,6)*2+(1+1,6)*3)*2*0,2 okna |  |  | 30.36
|  |  | (1,5+2,33+(1,1+2,1)*3)*2*0,2 dveře |  |  | 5.372
|  |  | -((1+0,75)*2+(1,1+2,1))*2*0,2 u schodiště |  |  | -2.68
272 | SO01.1 | 622481211RT2 | Montáž výztužné sítě (perlinky) do stěrky-stěny,včetně výztužné sítě a stěrkového tmelu-rohy kolem oken 45stupňů 200*500mm |  | m2 | 13.2 | 0
|  |  | (8+6+2+8)*0,2*0,5*4 |  |  | 9.6
|  |  | 6*0,2*0,5*4 |  |  | 2.4
|  |  | 3*0,2*0,5*4 dveře |  |  | 1.2
273 | SO01.1 | 620991121R00 | Zakrývání výplní vnějších otvorů z lešení |  | m2 | 53.19 | 0
|  |  | (1*0,75)*10+(1,5*0,75)*6+(0,75*0,75)*2+(1,5*1,6)*8 |  |  | 34.575
|  |  | (1*1,6)*3+(1,5*1,6)*3 |  |  | 12
|  |  | (1,1*2,1)*3+(1,5*2,33)*1 dveře |  |  | 10.425
|  |  | -1*0,75*2-1,1*2,1 u schodiště |  |  | -3.81
274 | SO01.1 | 622481292R00 | Montáž výztužné lišty okenní a podparapetní |  | m | 193.06 | 0
|  |  | 113,36+41,7+38 |  |  | 193.06
275 | SO01.1 | 28350202 | Profil rohový PVC s mřížkou 10/10 l=2,5 m |  | m | 119.028 | 0
|  |  | 0,75*2*16+1,6*2*11+1,6*2*3 |  |  | 68.8
|  |  | 2,33*2+2,1*4 |  |  | 13.06
|  |  | 3,5*9 rohy |  |  | 31.5
|  |  | ;ztratné 5%; 5,668 |  |  | 5.668
276 | SO01.1 | 283502057 | Okapnice s tkaninou plastová 2,5 m |  | m | 43.785 | 0
|  |  | 38 |  |  | 38
|  |  | 1,1*2+1,5 |  |  | 3.7
|  |  | ;ztratné 5%; 2,085 |  |  | 2.085
277 | SO01.1 | 28350224 | Profil okenní parapetní plastový LPE dl. 2 m |  | m | 39.9 | 0
|  |  | 1*8+1,5*6+1,5*9+0,75*2+1,5*2+1*3 |  |  | 38
|  |  | ;ztratné 5%; 1,9 |  |  | 1.9
278 | SO01.1 | 713133112R00 | Montáž zakládací lišty pro izolaci, plná cihla |  | m | 90.455 | 0
|  |  | (20*2+2,64*2+2,94*2+2,1*2+24*2) |  |  | 103.36
|  |  | -(5,965+2,94+4) u schodiště |  |  | -12.905
279 | SO01.1 | 5534294309 | Profil zakládací - soklový 1/203 mm s okapničkou |  | m | 94.978 | 0
|  |  | 90,455 |  |  | 90.455
|  |  | ;ztratné 5%; 4,52275 |  |  | 4.523
280 | ZSO01.6 | 622311527RV1 | Zateplovací systém, sokl, XPS tl. 200 mm,zakončený stěrkou s výztužnou tkaninou |  | m2 | 9.129 | 0
|  |  | (5,865+2,84+3,8)*0,73 u schodiště |  |  | 9.129
281 | ZSO01.6 | 713131531RT1 | Izolace stěn,bitumenové.lep.celoplošně(příplatek k lepení bitumeny- soklová část),bez dodávky desek |  | m2 | 9.129 | 0
|  |  | 9,129 |  |  | 9.129
282 | ZSO01.6 | 622311137RV1 | Zateplovací systém fasáda, EPS F tl.200 mm,Součinitel tepelné vodivosti izolantu 0,039 W/mK. |  | m2 | 61.41 | 0
|  |  | (2,74+5,825+4)*4+4*0,25+2,9*4/2+2,9*3/2 |  |  | 61.41
283 | ZSO01.6 | 620991005R00 | Začišťovací okenní lišta s tkaninou |  | m | 12.3 | 0
|  |  | 1*4+0,75*4+1,1+2,1*2 |  |  | 12.3
284 | ZSO01.6 | 622311152RV1 | Zateplovací systém přesahy střechy, EPS F tl. 20 mm,zakončený stěrkou s výztužnou tkaninou |  | m2 | 8.79 | 0
|  |  | ((2,6*2)*(0,4+0,15)+(3,9*2)*(0,3+0,2)+2,9*(0,5+0,2)) u schodiště |  |  | 8.79
285 | ZSO01.6 | 622481211RT2 | Montáž výztužné sítě (perlinky) do stěrky-ostění-stěny,včetně výztužné sítě a stěrkového tmelu |  | m2 | 2.68 | 0
|  |  | ((1+0,75))*2*0,2*2 okna |  |  | 1.4
|  |  | (1,1+2,1)*2*0,2 dveře |  |  | 1.28
286 | ZSO01.6 | 622481211RT2 | Montáž výztužné sítě (perlinky) do stěrky-stěny,včetně výztužné sítě a stěrkového tmelu-rohy kolem oken 45stupňů 200*500mm |  | m2 | 1.2 | 0
|  |  | (1)*0,2*0,5*4*2 okna |  |  | 0.8
|  |  | (1)*0,2*0,5*4 dveře |  |  | 0.4
287 | ZSO01.6 | 620991121R00 | Zakrývání výplní vnějších otvorů z lešení |  | m2 | 3.81 | 0
|  |  | 1*0,75*2+1,1*2,1 |  |  | 3.81
288 | ZSO01.6 | 622481292R00 | Montáž výztužné lišty okenní a podparapetní |  | m | 20.8 | 0
|  |  | 4,25*2+0,75*2*2+2,1*2 |  |  | 15.7
|  |  | 1,1+1*2+2 |  |  | 5.1
289 | ZSO01.6 | 28350224 | Profil okenní parapetní plastový LPE dl. 2 m |  | m | 2.1 | 0
|  |  | 2 okna |  |  | 2
|  |  | ;ztratné 5%; 0,1 |  |  | 0.1
290 | ZSO01.6 | 28350202 | Profil rohový PVC s mřížkou 10/10 l=2,5 m |  | m | 16.485 | 0
|  |  | 4,25*2+0,75*2*2+2,1*2 |  |  | 15.7
|  |  | ;ztratné 5%; 0,785 |  |  | 0.785
291 | ZSO01.6 | 283502057 | Okapnice s tkaninou plastová 2,5 m |  | m | 3.255 | 0
|  |  | 1*2+1,1 |  |  | 3.1
|  |  | ;ztratné 5%; 0,155 |  |  | 0.155
292 | ZSO01.6 | 713133112R00 | Montáž zakládací lišty pro izolaci, plná cihla |  | m | 11.905 | 0
|  |  | 5,865+4+2,74-1,1+0,2*2 |  |  | 11.905
293 | ZSO01.6 | 5534294309 | Profil zakládací - soklový 1/203 mm s okapničkou |  | m | 12.5 | 0
|  |  | 11,905 |  |  | 11.905
|  |  | ;ztratné 5%; 0,59525 |  |  | 0.595
294 | SO01.1 | 631312611R00 | Mazanina betonová tl. 5 - 8 cm C 16/20-ochrana izolace |  | m3 | 16.824 | 0
|  |  | (8,6*19,8+8,775*8,6+3,6*11,54-1,9*2,6+3,6*2,44*2)*0,06 |  |  | 17.995
|  |  | -(5,665*3,3+2,74*0,3)*0,06 u schodiště |  |  | -1.171
295 | SO01.1 | 631319151R00 | Příplatek za přehlaz. mazanin pod povlaky tl. 8 cm |  | m3 | 16.824 | 0
|  |  | 16,824 |  |  | 16.824
296 | SO01.1 | 631312621RM1 | Mazanina betonová tl. 5 - 8 cm C 20/25 |  | m3 | 16.462 | 0
|  |  | 256,97*0,06 |  |  | 15.418
|  |  | 17,4*0,06 |  |  | 1.044
297 | SO01.1 | 631319151R00 | Příplatek za přehlaz. mazanin pod povlaky tl. 8 cm |  | m3 | 16.462 | 0
|  |  | 16,462 |  |  | 16.462
298 | SO01.1 | 28600655.A | Plastifikátor po 10 kg,pro vytvoření tenkovrstvých a vysoce zátěžových cementových topných mazanin |  | kg | 301.858 | 0
|  |  | (256,97-17,4)*6*0,2 |  |  | 287.484
|  |  | ;ztratné 5%; 14,3742 |  |  | 14.374
299 | SO01.1 | 631361921RT3 | Výztuž mazanin svařovanou sítí |  | t | 0.629 | 0
|  |  | (256,97-17,4)*0,002099*1,25 |  |  | 0.629
300 | ZSO01.6 | 631312611R00 | Mazanina betonová tl. 5 - 8 cm C 16/20-ochrana izolace |  | m3 | 1.171 | 0
|  |  | (5,665*3,3+2,74*0,3)*0,06 |  |  | 1.171
301 | ZSO01.6 | 631319151R00 | Příplatek za přehlaz. mazanin pod povlaky tl. 8 cm |  | m3 | 1.171 | 0
|  |  | 1,171 |  |  | 1.171
302 | ZSO01.6 | 631312621RM1 | Mazanina betonová tl. 5 - 8 cm C 20/25 |  | m3 | 1.044 | 0
|  |  | 17,4*0,06 |  |  | 1.044
303 | ZSO01.6 | 631319151R00 | Příplatek za přehlaz. mazanin pod povlaky tl. 8 cm |  | m3 | 1.044 | 0
|  |  | 1,044 |  |  | 1.044
304 | ZSO01.6 | 631361921RT3 | Výztuž mazanin svařovanou sítí |  | t | 0.041 | 0
|  |  | 16,4*0,002099*1,2 |  |  | 0.041
305 | SO01.1 | 711112002RZ1 | Izolace proti vlhkosti svislá asf. lak, za studena,1x nátěr - včetné dodávky asfaltového laku |  | m2 | 65.555 | 0
|  |  | (19,8*2+23,8+2,44*2+2,74*2+1,9*2)*1 |  |  | 77.56
|  |  | -(5,665+3,6+2,74)*1 u schodiště |  |  | -12.005
306 | SO01.1 | 711142559RY2 | Izolace proti vlhkosti svislá pásy přitavením |  | m2 | 65.555 | 0
|  |  | (19,8*2+23,8+2,44*2+2,74*2+1,9*2)*1 |  |  | 77.56
|  |  | -(5,665+3,6+2,74)*1 u schodiště |  |  | -12.005
307 | SO01.1 | 628522691 | Pás modifikovaný asfalt AL mineral,z SBS modifikovaného asfaltu s nosnou vložkou z AL fólie (8 µm) kašírovanou skleněnými vlákny (60 g/m2) |  | m2 | 31.466 | 0
|  |  | 26,222 |  |  | 26.222
|  |  | ;ztratné 20%; 5,2444 |  |  | 5.244
308 | SO01.1 | 711111001RZ2 | Izolace proti vlhkosti vodor. nátěr ALP za studena,1x nátěr - včetně dodávky penetračního laku ALP-M |  | m2 | 280.4 | 0
|  |  | (8,6*19,8+8,775*8,6+3,6*11,54-1,9*2,6+3,6*2,44*2) plocha |  |  | 299.917
|  |  | -(5,665*3,3+2,74*0,3) u schodiště |  |  | -19.517
309 | SO01.1 | 711141559R00 | Izolace proti vlhk. vodorovná pásy přitavením |  | m2 | 347.41 | 0
|  |  | (8,6*19,8+8,775*8,6+3,6*11,54-1,9*2,6+3,6*2,44*2) plocha |  |  | 299.917
|  |  | -(5,665*3,3+2,74*0,3) u schodiště |  |  | -19.517
|  |  | (19,8*2+23,8+2,44*2+2,74*2+1,9*2)*0,5 pod zdivo obvodové druhá vrstva |  |  | 38.78
|  |  | -(5,665+3,6+2,74)*0,5 u schodiště |  |  | -6.003
|  |  | (6,2+8+8*2)*0,5 nosné středové |  |  | 15.1
|  |  | (3+3,9+2,693*2+0,115+3,985+2,06+5,135+3,385+6+1,5*2+0,8+1,5)*0,5 příčky |  |  | 19.133
310 | SO01.1 | 628522691 | Pás modifikovaný asfalt AL mineral,z SBS modifikovaného asfaltu s nosnou vložkou z AL fólie (8 µm) kašírovanou skleněnými vlákny (60 g/m2) |  | m2 | 399.522 | 0
|  |  | 347,41 i druhá vrstva pod zdivo |  |  | 347.41
|  |  | ;ztratné 15%; 52,1115 |  |  | 52.112
311 | SO01.1 | 711757288R00 | Opracování prostupů, samolep.pásy, D do 200 mm |  | kus | 10 | 0
|  |  | 10 |  |  | 10
312 | SO01.1 | 711212000R00 | Penetrace podkladu pod hydroizolační nátěr,vč.dod. |  | m2 | 216.61 | 0
|  |  | 155,67+3,88+4,22+20,43+23,87+2,15+1,44+4,95 |  |  | 216.61
313 | SO01.1 | 711212002R00 | Hydroizolační povlak - nátěr nebo stěrka |  | m2 | 216.61 | 0
|  |  | 216,61 |  |  | 216.61
314 | SO01.1 | 711212601R00 | Těsnicí pás do spoje podlaha - stěna |  | m | 83.69 | 0
|  |  | 9,8+27,588+19,415+7,878+8,219+4,92+5,87 |  |  | 83.69
315 | SO01.1 | 998711101R00 | Přesun hmot pro izolace proti vodě, výšky do 6 m |  | t | 3.487 | 0
|  |  | 3,4871 |  |  | 3.487
316 | SO01.2 | 711767588R00 | Opracování prostupů - střecha a strop troubu, D do 200 mm |  | kus | 10 | 0
|  |  | 5*2 |  |  | 10
317 | SO02 | 711132101R00 | Izolace proti vlhkosti svislá pásy na sucho |  | m2 | 46.43 | 0
|  |  | (20*2+23,99*2+2,44*2)*0,5 |  |  | 46.43
318 | SO02 | 28323135 | Fólie nopová tl. 1mm š.2000mm nopy 20mm |  | m2 | 51.073 | 0
|  |  | 46,43 |  |  | 46.43
|  |  | ;ztratné 10%; 4,643 |  |  | 4.643
319 | ZSO01.6 | 711112002RZ1 | Izolace proti vlhkosti svislá asf. lak, za studena,1x nátěr - včetné dodávky asfaltového laku |  | m2 | 12.005 | 0
|  |  | 12,005 |  |  | 12.005
320 | ZSO01.6 | 711142559R00 | Izolace proti vlhkosti svislá pásy přitavením |  | m2 | 12.005 | 0
|  |  | (5,665+3,6+2,74)*1 |  |  | 12.005
321 | ZSO01.6 | 628522691 | Pás modifikovaný asfalt AL mineral,z SBS modifikovaného asfaltu s nosnou vložkou z AL fólie (8 µm) kašírovanou skleněnými vlákny (60 g/m2) |  | m2 | 14.406 | 0
|  |  | 12,005 |  |  | 12.005
|  |  | ;ztratné 20%; 2,401 |  |  | 2.401
322 | ZSO01.6 | 711111001RZ2 | Izolace proti vlhkosti vodor. nátěr ALP za studena,1x nátěr - včetně dodávky penetračního laku ALP-M |  | m2 | 25.219 | 0
|  |  | 5,665*3,3+2,74*0,3+(2,74+3+5,665)*0,5 i druhá vrstva pod zdivo |  |  | 25.219
323 | ZSO01.6 | 711141559R00 | Izolace proti vlhk. vodorovná pásy přitavením |  | m2 | 25.219 | 0
|  |  | 5,665*3,3+2,74*0,3+(2,74+3+5,665)*0,5 i druhá vrstva pod zdivo |  |  | 25.219
324 | ZSO01.6 | 628522691 | Pás modifikovaný asfalt AL mineral,z SBS modifikovaného asfaltu s nosnou vložkou z AL fólie (8 µm) kašírovanou skleněnými vlákny (60 g/m2) |  | m2 | 29.002 | 0
|  |  | 5,665*3,3+2,74*0,3+(2,74+3+5,665)*0,5 i druhá vrstva pod zdivo |  |  | 25.219
|  |  | ;ztratné 15%; 3,78285 |  |  | 3.783
325 | ZSO01.6 | 711132101R00 | Izolace proti vlhkosti svislá pásy na sucho |  | m2 | 15.631 | 0
|  |  | (5,865+2,84+3,8)*1,25 |  |  | 15.631
326 | ZSO01.6 | 28323135 | Fólie nopová tl. 1mm š.2000mm nopy 20mm |  | m2 | 17.194 | 0
|  |  | (5,865+2,84+3,8)*1,25 |  |  | 15.631
|  |  | ;ztratné 10%; 1,5631 |  |  | 1.563
327 | ZSO01.6 | 998711101R00 | Přesun hmot pro izolace proti vodě, výšky do 6 m |  | t | 0.191 | 0
|  |  | 0,1905 |  |  | 0.191
328 | SO01.31 | 711747288R00 | Opracování prostupů,pásy,příruba,tmel,D do 200 mm |  | kus | 2 | 0
|  |  | 2 |  |  | 2
329 | SO01.31 | 55343295901A | Prostup střechou do 45° pro VZT potrubí d 125 mm, včetně manžety pro napojení paropropustné střešní folie |  | kus | 1 | 0
|  |  | 1 |  |  | 1
330 | SO01.31 | 28348254 | Prostup parozábranou s asf. manžetou 125 pro VZT potrubí-stropem |  | kus | 1 | 0
|  |  | 1 |  |  | 1
331 | SO01.1 | 713121118RU1 | Montáž dilatačního pásku podél stěn,včetně dodávky minerálního pásku 15x100x1000 mm |  | m | 218.036 | 0
|  |  | 16,933+12,72+33,9+13,27+13,27+8,219+7,676+19,415+28,3+33,026+17,87+10,28+9,6+4,62+5,87 |  |  | 234.969
|  |  | -16,933 |  |  | -16.933
332 | SO01.1 | 713121111R00 | Izolace tepelná podlah na sucho, jednovrstvá |  | m2 | 239.57 | 0
|  |  | 255,97 |  |  | 255.97
|  |  | -16,4 |  |  | -16.4
333 | SO01.1 | 28375768.A | Deska izolační polystyrén samozhášivý EPS 150, Součinitel tepelné vodivosti 0,035 W/m K |  | m3 | 19.549 | 0
|  |  | 239,57*0,08 |  |  | 19.166
|  |  | ;ztratné 2%; 0,38332 |  |  | 0.383
334 | SO01.1 | 713191100RT9 | Položení separační fólie,včetně dodávky fólie |  | m2 | 498.27 | 0
|  |  | 239,57 |  |  | 239.57
|  |  | (8*9,55+8*19+2,4*3*2+3*5,3) podlaha |  |  | 258.7
335 | SO01.1 | 713131130R00 | Izolace tepelná vložením do konstrukce |  | m2 | 642 | 0
|  |  | (8*9,55+8*19+2,4*3*2+3*5,3)*2 podlaha |  |  | 517.4
|  |  | (9,5+2,4+2,5*2+8+3*4+11,9+13,5)*2 přes krokev |  |  | 124.6
336 | SO01.1 | 63151408 | Deska z minerální plsti tl. 120 mm,Součinitel tepelné vodivosti: 0,035 W/m . K Objemová hmotnost: 40 kg/m3 |  | m2 | 654.84 | 0
|  |  | 642 |  |  | 642
|  |  | ;ztratné 2%; 12,84 |  |  | 12.84
337 | SO01.1 | 713111221R00 | Montáž parozábrany, zavěšené podhl., přelep. spojů |  | m2 | 239.57 | 0
|  |  | 255,97 |  |  | 255.97
|  |  | -16,4 |  |  | -16.4
338 | SO01.1 | 67352330 | Fólie AL 170 speciál parotěsná reflexní,parozábrana, která se skládá z výztužné mřížky a dvou vrstev polyetylénové laminované fólie a z reflexní alumi |  | m2 | 275.506 | 0
|  |  | 239,57 |  |  | 239.57
|  |  | ;ztratné 15%; 35,9355 |  |  | 35.936
339 | SO01.1 | 713111271RS2 | Utěsnění styku s jinou konstr. oboustrannou páskou,včetně pásky |  | m | 218.036 | 0
|  |  | 218,036 |  |  | 218.036
340 | SO01.1 | 713131152R00 | Montáž izolace na tmel a hmožd.6 ks/m2, cihla plná |  | m2 | 103.548 | 0
|  |  | (9,8+2,74+12,65+11+2,8*2+8+3*2+2,5*4+8*3-3,5)*1,2 od panelu nad pozednici |  |  | 103.548
341 | SO01.1 | 2837593904 | Deska fasádní polystyrenová EPS 70 F tl. 200 mm,1000 x 500 x 200 mm Souč. tepelné vodivosti 0,039 |  | m2 | 108.725 | 0
|  |  | 103,548 |  |  | 103.548
|  |  | ;ztratné 5%; 5,1774 |  |  | 5.177
342 | SO01.1 | 998713101R00 | Přesun hmot pro izolace tepelné, výšky do 6 m |  | t | 4.287 | 0
|  |  | 4,2865 |  |  | 4.287
343 | SO01.2 | 713582133RS1 | Revizní dvířka do SKD stropů, 300x300 mm,typ SP, požární odolnost EW 30 |  | kus | 6 | 0
|  |  | 6 |  |  | 6
344 | ZSO01.6 | 713121118RU1 | Montáž dilatačního pásku podél stěn,včetně dodávky minerálního pásku 15x100x1000 mm |  | m | 19.533 | 0
|  |  | 18,433+1,1 |  |  | 19.533
345 | ZSO01.6 | 713121111R00 | Izolace tepelná podlah na sucho, jednovrstvá |  | m2 | 16.4 | 0
|  |  | 16,4 |  |  | 16.4
346 | ZSO01.6 | 28375768.A | Deska izolační polystyrén samozhášivý EPS 150, Součinitel tepelné vodivosti 0,035 W/m K |  | m3 | 2.007 | 0
|  |  | 16,4*0,12 |  |  | 1.968
|  |  | ;ztratné 2%; 0,03936 |  |  | 0.039
347 | ZSO01.6 | 713191100RT9 | Položení separační fólie,včetně dodávky fólie |  | m2 | 16.4 | 0
|  |  | 16,4 |  |  | 16.4
348 | ZSO01.6 | 713111221R00 | Montáž parozábrany, zavěšené podhl., přelep. spojů |  | m2 | 32.48 | 0
|  |  | 32,48 SDK |  |  | 32.48
349 | ZSO01.6 | 67352330 | Fólie AL 170 speciál parotěsná reflexní,parozábrana, která se skládá z výztužné mřížky a dvou vrstev polyetylénové laminované fólie a z reflexní alumi |  | m2 | 37.352 | 0
|  |  | 32,48 |  |  | 32.48
|  |  | ;ztratné 15%; 4,872 |  |  | 4.872
350 | ZSO01.6 | 713111271RS2 | Utěsnění styku s jinou konstr. oboustrannou páskou,včetně pásky |  | m | 22.8 | 0
|  |  | 5,6*2+2,9*4 |  |  | 22.8
351 | ZSO01.6 | 998713101R00 | Přesun hmot pro izolace tepelné, výšky do 6 m |  | t | 0.064 | 0
|  |  | 0,0636 |  |  | 0.064
352 | SO01.31 | 713541301A | Tmelení ploch protipožárním tmelem |  | m | 9.746 | 0
|  |  | 0,25*3,144*2 strop |  |  | 1.572
|  |  | 0,2*3,144*13 SDK |  |  | 8.174
353 | SO01.31 | 59534660.A | Tmel požárně ochranný(nebo jiné opatření pro požární ucpávky )viz.PD |  | kg | 80 | 0
|  |  | 40*2 |  |  | 80
354 | SO01.31 | 713100941R00 | Příplatek za správkový kus vyspravení střech a izolací |  | kus | 3 | 0
|  |  | 1+2 |  |  | 3
355 | SO01.5 | 713552151R00 | Protipož.trubní ucpávka EI 120, do D 108 mm, strop |  | kus | 2 | 0
|  |  | 2 |  |  | 2
356 | SO03 | 899623151R00 | Obetonování potrubí nebo zdiva stok betonem C16/20 |  | m3 | 0.32 | 0
|  |  | 0,4*0,4*0,4*5 propoje lapače |  |  | 0.32
357 | SO01.2 | 721176127R00 | Potrubí HT svodné (ležaté) v zemi D 160 x 3,9 mm |  | m | 45.8 | 0
|  |  | 10+10,9+1,5+10,3+4,6+8,5 |  |  | 45.8
358 | SO01.2 | 721176126R00 | Potrubí HT svodné (ležaté) v zemi DN 125 x 3,1 mm |  | m | 7.5 | 0
|  |  | 3,9+3,6 |  |  | 7.5
359 | SO01.2 | 721176125R00 | Potrubí HT svodné (ležaté) v zemi D 110 x 2,7 mm |  | m | 39 | 0
|  |  | 2,5+1+1+6+4 |  |  | 14.5
|  |  | 3,5+1,5*14 |  |  | 24.5
360 | SO01.2 | 721176115R00 | Potrubí HT odpadní svislé D 110 x 2,7 mm |  | m | 30 | 0
|  |  | 5*3+7,5*2 |  |  | 30
361 | SO01.2 | 721176105R00 | Potrubí HT připojovací D 110 x 2,7 mm |  | m | 7 | 0
|  |  | 1*6+1 |  |  | 7
362 | SO01.2 | 721176104R00 | Potrubí HT připojovací D 75 x 1,9 mm |  | m | 4 | 0
|  |  | 4 |  |  | 4
363 | SO01.2 | 721176103R00 | Potrubí HT připojovací D 50 x 1,8 mm |  | m | 18 | 0
|  |  | 1+1+1+11+1+1+1+1 |  |  | 18
364 | SO01.2 | 721176102R00 | Potrubí HT připojovací D 40 x 1,8 mm |  | m | 33 | 0
|  |  | 1*6+2+1+4*6 |  |  | 33
365 | SO01.2 | 230170011R00 | Zkouška těsnosti potrubí, DN do 40 |  | m | 33 | 0
|  |  | 33 |  |  | 33
366 | SO01.2 | 230170012R00 | Zkouška těsnosti potrubí, DN 50 - 80 |  | m | 22 | 0
|  |  | 18+4 |  |  | 22
367 | SO01.2 | 230170013R00 | Zkouška těsnosti potrubí, DN 100 - 125 |  | m | 83.5 | 0
|  |  | 7,5+39+30+7 |  |  | 83.5
368 | SO01.2 | 230170014R00 | Zkouška těsnosti potrubí, do DN 150 - 200 |  | m | 45.8 | 0
|  |  | 45,8 |  |  | 45.8
369 | SO01.2 | 230170004R00 | Příprava pro zkoušku těsnosti, do DN 150 - 200 |  | sada | 1 | 0
|  |  | 1 |  |  | 1
370 | SO01.2 | 877313123R00 | Montáž tvarovek jednoos. plast. gum.kroužek DN 150 |  | kus | 41 | 0
|  |  | 5+5+18+6+5+2 |  |  | 41
371 | SO01.2 | 55162537.A | HL810 hlavice větrací střešní DN 110 - souprava |  | kus | 5 | 0
|  |  | 5 |  |  | 5
372 | SO01.2 | 28615443.A | Kus čisticí HTRE D 110 mm PP |  | kus | 5 | 0
|  |  | 5 |  |  | 5
373 | SO01.2 | 28615297.A | Koleno HTB DN 100 mm 45° PP |  | kus | 18 | 0
|  |  | 6*2+6 |  |  | 18
374 | SO01.2 | 28615407.A | Redukce nesouosá HTR D 160/125 mm PP |  | kus | 6 | 0
|  |  | 6 |  |  | 6
375 | SO01.2 | 28615405.A | Redukce nesouosá HTR DN 125/110 mm PP |  | kus | 5 | 0
|  |  | 5 |  |  | 5
376 | SO01.2 | 551625510 | Ventil přivzdušňovací podomítkový-komplet |  | kus | 2 | 0
|  |  | 2 |  |  | 2
377 | SO01.2 | 877353121R00 | Montáž tvarovek odboč. plast. gum. kroužek DN 200 |  | kus | 26 | 0
|  |  | 4+1+9+2+10 |  |  | 26
378 | SO01.2 | 28615395.A | Odbočka HTEA DN 160/ 160 mm 45° PP |  | kus | 4 | 0
|  |  | 1+1+1+1 |  |  | 4
379 | SO01.2 | 28615390.A | Odbočka HTEA D 160/ 125 mm 45° PP |  | kus | 1 | 0
|  |  | 1 |  |  | 1
380 | SO01.2 | 28615385.A | Odbočka HTEA D 160/ 110 mm 45° PP |  | kus | 9 | 0
|  |  | 4+3+1+1 |  |  | 9
381 | SO01.2 | 28615365.A | Odbočka HTEA D 110/ 75 mm 45° PP |  | kus | 2 | 0
|  |  | 1+1 |  |  | 2
382 | SO01.2 | 28615360.A | Odbočka HTEA D 110/ 50 mm 45° PP |  | kus | 10 | 0
|  |  | 10 |  |  | 10
383 | SO01.2 | 721194105R00 | Vyvedení odpadních výpustek D 50 x 1,8 |  | kus | 20 | 0
|  |  | 6+14 |  |  | 20
384 | SO01.2 | 230180092R00 | Montáž trubních dílů PVC, DN 32-50 |  | kus | 57 | 0
|  |  | 12+9+3+21+6+6 |  |  | 57
385 | SO01.2 | 28615287.A | Koleno HTB DN 50 mm 45° PP |  | kus | 12 | 0
|  |  | 12 |  |  | 12
386 | SO01.2 | 28654207 | Redukce d 50x40 mm |  | kus | 9 | 0
|  |  | 9 |  |  | 9
387 | SO01.2 | 28654203 | Redukce d 40x32 mm |  | kus | 3 | 0
|  |  | 3 |  |  | 3
388 | SO01.2 | 28615282.A | Koleno HTB DN 40 mm 45° PP |  | kus | 21 | 0
|  |  | 21 |  |  | 21
389 | SO01.2 | 28615279.A | Koleno HTB DN 30 mm 87° PP |  | kus | 6 | 0
|  |  | 6 |  |  | 6
390 | SO01.2 | 28654741 | HL136N sifon kondenzační DN 40 PP vodorovný odtok |  | kus | 6 | 0
|  |  | 6 |  |  | 6
391 | SO01.2 | 721170967R00 | Oprava - propojení dosavadního potrubí PVC D 160 |  | kus | 1 | 0
|  |  | 1 |  |  | 1
392 | SO01.2 | 998721101R00 | Přesun hmot pro vnitřní kanalizaci, výšky do 6 m |  | t | 0.309 | 0
|  |  | 0,3091 |  |  | 0.309
393 | SO01.31 | 721176101R00 | Potrubí HT připojovací D 32 x 1,8 mm |  | m | 29 | 0
|  |  | 4*2+6+3+4*3 1NP |  |  | 29
394 | SO01.31 | 721100010RAA | Oprava potrubí novodur - vsazení odbočky a redukce na D 32-propoj |  | kus | 6 | 0
|  |  | 6 1NP |  |  | 6
395 | SO03 | 721242112R00 | Lapač střešních splavenin HL600NHO D 125 mm |  | kus | 5 | 0
|  |  | 5 |  |  | 5
396 | SO01.2 | 891163111R00 | Montáž ventilů hlavních pro přípojky DN 25 |  | kus | 4 | 0
|  |  | 4 |  |  | 4
397 | SO01.2 | 55117868 | Ventil kulový se šroubením 3/4" |  | kus | 4 | 0
|  |  | 4 |  |  | 4
398 | SO01.2 | 732429112R00 | Montáž čerpadel oběhových spirálních, DN 40 |  | ks | 1 | 0
|  |  | 1 |  |  | 1
399 | SO01.2 | 4261097531 | Čerpadlo - oběhové pro TUV |  | kus | 1 | 0
|  |  | 1 |  |  | 1
400 | SO01.2 | 722237122R00 | Kohout kulový,2xvnitřní záv. DN 20 |  | kus | 11 | 0
|  |  | 4+7 |  |  | 11
401 | SO01.2 | 722237123R00 | Kohout kulový,2xvnitřní záv. DN 25 |  | kus | 3 | 0
|  |  | 2+1 |  |  | 3
402 | SO01.2 | 722237125R00 | Kohout kulový,2xvnitřní záv. I R250D DN 40 |  | kus | 2 | 0
|  |  | 2 |  |  | 2
403 | SO01.2 | 722172311R00 | Potrubí z PPR studená, D 20x2,8 mm |  | m | 35.5 | 0
|  |  | 1,5+2*6+4+4+6*1+1+3+2+2 |  |  | 35.5
404 | SO01.2 | 722172312R00 | Potrubí z PPR plast, studená, D 25x3,5 mm |  | m | 12 | 0
|  |  | 2+2,5*2+5 |  |  | 12
405 | SO01.2 | 722172314R00 | Potrubí z PPR plast studená, D 40x5,5 mm |  | m | 28 | 0
|  |  | 15+2+1+6+1+1+1+1 |  |  | 28
406 | SO01.2 | 722290234R00 | Proplach a dezinfekce vodovod.potrubí |  | m | 166.5 | 0
|  |  | 113+53,5 |  |  | 166.5
407 | SO01.2 | 722280106R00 | Tlaková zkouška vodovodního potrubí DN 32 |  | m | 113 | 0
|  |  | 35,5+12+4+61,5 |  |  | 113
408 | SO01.2 | 722280107R00 | Tlaková zkouška vodovodního potrubí DN 40 |  | m | 53.5 | 0
|  |  | 28+25,5 |  |  | 53.5
409 | SO01.2 | 722172915R00 | Propojení plastového potrubí polyf. D 40 mm |  | kus | 6 | 0
|  |  | 6 |  |  | 6
410 | SO01.2 | 722172913R00 | Propojení plastového potrubí polyf. D 25 mm |  | kus | 5 | 0
|  |  | 5 |  |  | 5
411 | SO01.2 | 722172912R00 | Propojení plastového potrubí polyf. D 20 mm |  | kus | 12 | 0
|  |  | 12 |  |  | 12
412 | SO01.2 | 722172962R00 | Vsazení odbočky do plast. potrubí polyf. D 20 mm |  | kus | 14 | 0
|  |  | 7*2 |  |  | 14
413 | SO01.2 | 722172963R00 | Vsazení odbočky do plast. potrubí polyf. D 25 mm |  | kus | 4 | 0
|  |  | 4 |  |  | 4
414 | SO01.2 | 722172965R00 | Vsazení odbočky do plast. potrubí polyf. D 40 mm |  | kus | 2 | 0
|  |  | 2 |  |  | 2
415 | SO01.2 | 722181213RT7 | Izolace návleková MIRELON PRO tl. stěny 13 mm,vnitřní průměr 22 mm,V položce je kalkulována dodávka izolační trubice, spon a lepicí pásky. |  | m | 35.5 | 0
|  |  | 35,5 |  |  | 35.5
416 | SO01.2 | 722181213RV9 | Izolace návleková tl. stěny 13 mm,vnitřní průměr 40 mm,V položce je kalkulována dodávka izolační trubice, spon a lepicí pásky. |  | m | 28 | 0
|  |  | 28 |  |  | 28
417 | SO01.2 | 722181213RT8 | Izolace návleková tl. stěny 13 mm,vnitřní průměr 25 mm,V položce je kalkulována dodávka izolační trubice, spon a lepicí pásky. |  | m | 12 | 0
|  |  | 12 |  |  | 12
418 | SO01.2 | 734224812R00 | Vyvažovací ventil soustavy TUV s možností nastavení konst.průtoku,osazení na jednotlivých sekcích cirkulačního potrubí, DN20,Qn= 420 l/hod, PN15, kuž |  | kus | 2 | 0
|  |  | 2 |  |  | 2
419 | SO01.2 | 722269112R00 | Montáž vodoměru závitového jdnovt. suchob. G3/4" |  | kus | 1 | 0
|  |  | 1 |  |  | 1
420 | SO01.2 | 38821487 | Vodoměr domovní G5/4 Q6 závit |  | kus | 1 | 0
|  |  | 1 |  |  | 1
421 | SO01.2 | 734429101R00 | Montáž tlakoměru |  | kus | 1 | 0
|  |  | 1 |  |  | 1
422 | SO01.2 | 42277898 | Tlakoměr |  | kus | 1 | 0
|  |  | 1 |  |  | 1
423 | SO01.2 | 904 R01 | Součinnost z prov.sítě v ramci montaz.praci |  | h | 20 | 0
|  |  | 20 |  |  | 20
424 | SO01.2 | 42273330 | Pas navrtávací 3500 DN 100 - 5/4" závitový |  | kus | 1 | 0
|  |  | 1 |  |  | 1
425 | SO01.2 | 28613222 | Souprava zemní teleskopická L 1,0-1,7 m |  | kus | 1 | 0
|  |  | 1 |  |  | 1
426 | SO01.2 | 42228210 | Šoupátko 2520 DN 5/4" pro dom.přípojky -voda |  | kus | 1 | 0
|  |  | 1 |  |  | 1
427 | SO01.2 | 42200750 | Poklop uliční šoupátkový 1750 - voda |  | kus | 1 | 0
|  |  | 1 |  |  | 1
428 | SO01.2 | 722172334R00 | Potrubí z PPR, teplá, D 40x6,7 mm, vč. zed. výpom. |  | m | 25.5 | 0
|  |  | 16,5+6+3 |  |  | 25.5
429 | SO01.2 | 722172332R00 | Potrubí z PPR, teplá, D 25x4,2 mm, vč. zed. výpom. |  | m | 4 | 0
|  |  | 4 |  |  | 4
430 | SO01.2 | 722172331R00 | Potrubí z PPR, teplá, D 20x3,4 mm, vč. zed. výpom. |  | m | 61.5 | 0
|  |  | 7+3*2+15,5+1+4+7+2+4+1,5*2+3+3+1*6 |  |  | 61.5
431 | SO01.2 | 722182004RT2 | Montáž izol.skruží na potrubí přímé DN 40,sam.spoj,samolepicí spoj a příčné stažení páskou |  | m | 51 | 0
|  |  | 25,5*2 |  |  | 51
432 | SO01.2 | 631547114 | Pouzdro potrubní izolační 28/30 mm,z kamenné vlny je opatřeno polepem hliníkovou fólií vyztuženou skleněnou mřížkou s označení |  | m | 28.05 | 0
|  |  | 25,5 |  |  | 25.5
|  |  | ;ztratné 10%; 2,55 |  |  | 2.55
433 | SO01.2 | 631547217 | Pouzdro potrubní izolační 48/40 mm,z kamenné vlny je opatřeno polepem hliníkovou fólií vyztuženou skleněnou mřížkou s označení |  | m | 28.05 | 0
|  |  | 25,5 |  |  | 25.5
|  |  | ;ztratné 10%; 2,55 |  |  | 2.55
434 | SO01.2 | 722181215RT8 | Izolace návleková tl. stěny 25 mm,vnitřní průměr 25 mm |  | m | 4 | 0
|  |  | 4 |  |  | 4
435 | SO01.2 | 722181215RT7 | Izolace návleková tl. stěny 25 mm vnitřní průměr 22 mm |  | m | 36 | 0
|  |  | 61,5-25,5 |  |  | 36
436 | SO01.2 | 734413124R00 | Teploměr technický s pevným stonkem a jímkou zadní připojení průměr 63 mm délky 100 mm |  | kus | 1 | 0
|  |  | 1 |  |  | 1
437 | SO01.2 | 732331512R00 | Nádoba tlaková expanzní s membránou závitové připojení PN 0,6 o objemu 12 litrů |  | soubor | 1 | 0
|  |  | 1 |  |  | 1
438 | SO01.2 | 551200172 | Příslušenství k expanzním nádobám bezpečnostní uzávěr G 3/4 k měření tlaku |  | kus | 1 | 0
|  |  | 1 |  |  | 1
439 | SO01.2 | 722236515R00 | Filtr vod.,vel.oka 0,4mm,vnitřní závity DN 40 |  | kus | 1 | 0
|  |  | 1 |  |  | 1
440 | SO01.2 | 722236512R00 | Filtr vod.,vel.oka 0,4mm,vnitřní závity DN 20 |  | kus | 4 | 0
|  |  | 4 |  |  | 4
441 | SO01.2 | 734245125R00 | Ventil zpětný,2xvnitřní závit DN 40 |  | kus | 1 | 0
|  |  | 1 |  |  | 1
442 | SO01.2 | 998722101R00 | Přesun hmot pro vnitřní vodovod, výšky do 6 m |  | t | 0.865 | 0
|  |  | 0,8652 |  |  | 0.865
443 | SO01.2 | 725100005RAD | Sprchová nízká vanička baterie, zápachová uzávěrka viz.PD |  | kus | 1 | 0
|  |  | 1 |  |  | 1
444 | SO01.2 | 725100001RA0 | Umyvadlo (60), stojánková baterie, zápachová uzávěrka viz.PD |  | kus | 8 | 0
|  |  | 8 |  |  | 8
445 | SO01.2 | 725860109R00 | Uzávěrka zápachová umyvadlová T 1016,D 40 |  | kus | 8 | 0
|  |  | 8 |  |  | 8
446 | SO01.2 | 725860213R00 | Sifon umyvadlový HL132, D 32, 40 mm |  | kus | 8 | 0
|  |  | 8 |  |  | 8
447 | SO01.2 | 725014131RT1 | Klozet z bílého diturvitu závěsný , sedátko s poklopem a brzdou(personál) |  | kus | 1 | 0
|  |  | 1 |  |  | 1
448 | SO01.2 | 725014163A | Klozet závěsný z bílého diturvitu dětský + sedátko s poklopem a brzdou viz.PD |  | kus | 5 | 0
|  |  | 5 |  |  | 5
449 | SO01.2 | 725014141R0A | Klozet závěsný ZTP z bílého diturvitu dětský + sedátko s poklopem a brzdou viz.PD |  | kus | 1 | 0
|  |  | 1 |  |  | 1
450 | SO01.2 | 725019103R00 | Výlevka závěsná s plastovou mžížkou |  | ks | 1 | 0
|  |  | 1 |  |  | 1
451 | SO01.2 | 725122221R00 | Pisoár s automatickým splachovačem viz.PD |  | ks | 1 | 0
|  |  | 1 |  |  | 1
452 | SO01.2 | 725810402R00 | Ventil rohový |  | ks | 35 | 0
|  |  | 2+12+4+1+2+6+4+2+2 |  |  | 35
453 | SO01.2 | 953943112R00 | Osazení kovových předmětů do zdiva, 5 kg / kus |  | kus | 33 | 0
|  |  | 6+10+8+9 |  |  | 33
454 | SO01.2 | 55149010 | Zásobník na papírové ručníky |  | kus | 10 | 0
|  |  | 10 |  |  | 10
455 | SO01.2 | 55149032 | Koš odpadkový obsah 20 l,Nerezový zavěšený(bude dle výběru) |  | kus | 6 | 0
|  |  | 6 |  |  | 6
456 | SO01.2 | 55149001 | Zásobník nerez na toaletní papír |  | kus | 9 | 0
|  |  | 9 |  |  | 9
457 | SO01.2 | 64291424 | Polosloup bílý pro umyvadla |  | kus | 8 | 0
|  |  | 8 |  |  | 8
458 | SO01.2 | 725299101R00 | Montáž koupelnových doplňků - mýdelníků, držáků ap |  | ks | 23 | 0
|  |  | 6+6+11 |  |  | 23
459 | SO01.2 | 55149005 | Držák toaletního papíru nerez |  | kus | 6 | 0
|  |  | 6 |  |  | 6
460 | SO01.2 | 55149023 | Dávkovač tek. mýdla nerez obsah 0,5 l(bude dle výběru) |  | kus | 11 | 0
|  |  | 11 |  |  | 11
461 | SO01.2 | 55149050 | Kartáč WC s nerez držákem univerzální |  | kus | 6 | 0
|  |  | 6 |  |  | 6
462 | SO01.2 | 725829201RT1 | Montáž baterie umyv.a dřezové nástěnné chromové,včetně dodávky pákové baterie |  | kus | 3 | 0
|  |  | 3 |  |  | 3
463 | SO01.2 | 725860201RT1 | Sifon dřezový HL100, 6/4 ", přípoj myčka, pračka,zpětná klapka, D 40, 50 mm, kulový kloub na odtoku |  | kus | 4 | 0
|  |  | 4 |  |  | 4
464 | SO01.2 | 725291146R00 | Madlo dvojité sklopné nerezdl. 813 mm |  | ks | 2 | 0
|  |  | 2 madla pro TZP WC a umyvadlo |  |  | 2
465 | SO01.2 | 725291142R00 | Madlo dvojité pevné nerez dl. 813 mm |  | ks | 2 | 0
|  |  | 2 |  |  | 2
466 | SO01.2 | 725823613RT1 | Umyvadlová baterie - páková, stojánková , délka výtokového ramínka 250 až 320mm (pro těžce pohybově postižené osoby) |  | kus | 2 | 0
|  |  | 2 |  |  | 2
467 | SO01.2 | 766812112R00 | Montáž částí kuchyňských linek dřevěných linek š.do 1,5m |  | kus | 2 | 0
|  |  | 2 |  |  | 2
468 | SO01.2 | 61581621.A | Linka kuchyňská atypická ABS hrany-levá část linky viz.PD(bude dle výběru) |  | ks | 1 | 0
|  |  | 1 |  |  | 1
469 | SO01.2 | 61581621.A | Linka kuchyňská atypická ABS hrany-levá část linky viz.PD(bude dle výběru) |  | ks | 1 | 0
|  |  | 1 |  |  | 1
470 | SO01.2 | 766812115R00 | Montáž kuchyňských linek dřevěných linek š.do 2,4m |  | kus | 2 | 0
|  |  | 2 |  |  | 2
471 | SO01.2 | 61581624.A | Linka kuchyňská atypická hrany ABS -levá část rohové linky 2400mm viz.PD(bude dle výběru) |  | ks | 1 | 0
|  |  | 1 |  |  | 1
472 | SO01.2 | 61581624.A | Linka kuchyňská atypická hrany ABS -levá část rohové linky 2400mm viz.PD(bude dle výběru) |  | ks | 1 | 0
|  |  | 1 |  |  | 1
473 | SO01.2 | 766812114R00 | Montáž částí kuchyňských linek dřevěných linek š.do 2,1m |  | kus | 2 | 0
|  |  | 2 |  |  | 2
474 | SO01.2 | 61581622.A | Linka kuchyňská atypická -hrany ABS -středová část rohové linky pro dřezy 1700mm viz.PD(bude dle výběru) |  | ks | 1 | 0
|  |  | 1 |  |  | 1
475 | SO01.2 | 61581623.A | Linka kuchyňská atypická Hrany ABS pravá část roh.linky cca2100mm i pro sporák a digestoř viz.PD(bude dle výběru) |  | ks | 1 | 0
|  |  | 1 |  |  | 1
476 | SO01.2 | 725823134RT1 | Baterie dřezová stojánková ruční s výsuv. sprchou,standardní |  | kus | 2 | 0
|  |  | 2 |  |  | 2
477 | SO01.2 | 725823134RT1A | Baterie k výlevce s s hadicí a výsuv. sprchou,standardní |  | kus | 1 | 0
|  |  | 1 |  |  | 1
478 | SO01.2 | 725329101R00 | Montáž dřezů dvojitých |  | ks | 2 | 0
|  |  | 2 |  |  | 2
479 | SO01.2 | 55230724 | Dvojdřez nerez do linky elektronika,baterie lithium+ odkapový nerez pult+dřezová baterie |  | kus | 2 | 0
|  |  | 2 |  |  | 2
480 | SO01.2 | 998725101R00 | Přesun hmot pro zařizovací předměty, výšky do 6 m |  | t | 1.964 | 0
|  |  | 1,9639 |  |  | 1.964
481 | SO01.2 | 953943113R00 | Osazení kovových předmětů do zdiva, 15 kg / kus |  | kus | 9 | 0
|  |  | 6+1+1+1 |  |  | 9
482 | SO01.2 | 726212321R00 | Modul-PRO WC SYSTEM, pro závěsné WC |  | ks | 6 | 0
|  |  | 6 |  |  | 6
483 | SO01.2 | 726211343R00 | Modul-pisoár viz.PD |  | ks | 1 | 0
|  |  | 1 |  |  | 1
484 | SO01.2 | 726211367R00 | Modul-výlevka viz.PD |  | ks | 1 | 0
|  |  | 1 |  |  | 1
485 | SO01.2 | 726211331R00 | Modul-WC ZTP, viz.PD |  | ks | 1 | 0
|  |  | 1 |  |  | 1
486 | SO01.2 | 347061832R00 | Stěna úprava kolem závěsného boxu WC |  | m2 | 9.72 | 0
|  |  | (0,9*1,2+0,9*0,15)*8 |  |  | 9.72
487 | SO01.2 | 998726121R00 | Přesun hmot pro předstěnové systémy, výšky do 6 m |  | t | 0.749 | 0
|  |  | 0,7492 |  |  | 0.749
488 | SO01.4 | 904 R00 | Montáž tepelného čerpadla |  | h | 45 | 0
|  |  | 45 |  |  | 45
489 | SO01.4 | 4847610154 | Čerpadlo tepelné vzduch voda do 13KW kompletní(vnitřní i venkovní jednotka, včetně zásobníku TUV 120L) - popis viz.PD UT |  | kus | 1 | 0
|  |  | 1 |  |  | 1
490 | SO01.4 | 732429112R00 | Montáž čerpadel oběhových |  | soubor | 2 | 0
|  |  | 2 |  |  | 2
491 | SO01.4 | 4261097525 | Teplovodní oběhové čerpadlo s plynulou regulací otáček Q = 1000 l/hod p = 20 kPa |  | kus | 2 | 0
|  |  | 2 |  |  | 2
492 | SO01.4 | 733184104RT2 | Montáž předizolovaného potrubí do DN 40 mm ,vnější průměr předizolovaného potrubí do D 125 mm |  | m | 8 | 0
|  |  | 4*2 |  |  | 8
493 | SO01.4 | 14710116 | Potrubí předizolované PIP 130 "B" do DN 40/125 pro potrubí 35*1,5mm |  | m | 8.4 | 0
|  |  | 8 |  |  | 8
|  |  | ;ztratné 5%; 0,4 |  |  | 0.4
494 | SO01.4 | 230014042R00 | Spojka předizolovaného potrubí do DN 40/D125 mm, pro potrubí 35*1,5mm(Koncová manžeta+Těsnící kroužek) |  | kus | 4 | 0
|  |  | 4 |  |  | 4
495 | SO01.4 | 733178133RT1 | Polyetylénová síťovaná trubka s kyslíkovou barierou PN 10, hustota 0,94 g/cm3, max. provozní |  | m | 1866 | 0
|  |  | 1866 |  |  | 1866
496 | SO01.4 | 733163105R00 | Potrubí z měděných trubek vytápění D 28 x 1,5 mm,V položkách jsou započteny náklady na dodávku potrubí a tvarovek včetně montáže. |  | m | 40 | 0
|  |  | 40 |  |  | 40
497 | SO01.4 | 733163106R00 | Potrubí z měděných trubek vytápění D 35 x 1,5 mm,V položkách jsou započteny náklady na dodávku potrubí a tvarovek včetně montáže. |  | m | 36 | 0
|  |  | 36 |  |  | 36
498 | SO01.4 | 722182004RT2 | Montáž izol.skruží na potrubí přímé DN 40,sam.spoj,samolepicí spoj a příčné stažení páskou |  | m | 76 | 0
|  |  | 36+40 |  |  | 76
499 | SO01.4 | 631547115 | Pouzdro potrubní izolační 35/30 mm,z kamenné vlny je opatřeno polepem hliníkovou fólií vyztuženou skleněnou mřížkou s označením |  | m | 36 | 0
|  |  | 36 |  |  | 36
500 | SO01.4 | 631547114 | Pouzdro potrubní izolační 28/30 mm,z kamenné vlny je opatřeno polepem hliníkovou fólií vyztuženou skleněnou mřížkou s označení |  | m | 40 | 0
|  |  | 40 |  |  | 40
501 | SO01.4 | 230120042R00 | Čištění potrubí profukováním nebo proplach. DN 40 |  | m | 76 | 0
|  |  | 36+40 |  |  | 76
502 | SO01.4 | 734293311R00 | Kohout kulový vypouštěcí DN 10 |  | kus | 2 | 0
|  |  | 2 |  |  | 2
503 | SO01.4 | 722235651R00 | Ventil vod.zpětný DN 15 |  | kus | 1 | 0
|  |  | 1 |  |  | 1
504 | SO01.4 | 734235235R00 | Kulový kohout záv.uzavírací, chromovaný s ručním ovládáním DN 32 PN 25 do 185o C |  | kus | 6 | 0
|  |  | 6 |  |  | 6
505 | SO01.4 | 734419121R00 | Montáž kompaktního měřiče tepla DN 20 |  | ks | 1 | 0
|  |  | 1 |  |  | 1
506 | SO01.4 | 38822151 | Kompaktní měřič tepla složený z jednovtokového průtokoměru,elektronický měřič tepla s bateriovým napájením, pár teplom.viz.PD |  | kus | 1 | 0
|  |  | 1 |  |  | 1
507 | SO01.4 | 734163411RM1 | Filtr závitový DN 15 |  | ks | 1 | 0
|  |  | 1 |  |  | 1
508 | SO01.4 | 736316507R00 | Rozdělovač pro podlahové vytápění s předmontovanou výstrojí s termostatickoui regulací včetně Skříň rozděl. s nastav. výškou 800 x 650 až 720 viz.PD |  | kus | 1 | 0
|  |  | 1 |  |  | 1
509 | SO01.4 | 736316509R00 | Rozdělovač pro podlahové vytápění s předmontovanou výstrojí s termostat.i regulací vč. Skříň rozdělovače s nastavit.výškou 800 x 650 až 720 viz.PD |  | kus | 1 | 0
|  |  | 1 |  |  | 1
510 | SO01.4 | 736110007R00 | Podlahové vytápění na systémovou desku |  | m2 | 243.59 | 0
|  |  | 18,4+10,08+71,8+10,82*2+4,22+3,88+20,43+49,2+23,87+19,51+8,42+4,95+1,44+2,15 |  |  | 259.99
|  |  | -16,4 |  |  | -16.4
511 | SO01.4 | 28600425 | Deska systémová černá s tepelně navařenou parotěs.bariérou z lis.polystyr.,hust.mat. 25 kg/m3, s mont. výst.rozteč 7,5 tl. 4,5cm viz.PD |  | m2 | 248.462 | 0
|  |  | 18,4+10,08+71,8+10,82*2+4,22+3,88+20,43+49,2+23,87+19,51+8,42+4,95+1,44+2,15 |  |  | 259.99
|  |  | -16,4 |  |  | -16.4
|  |  | ;ztratné 2%; 4,8718 |  |  | 4.872
512 | SO01.4 | 773992002R00 | Dilatační chráničky návlekovými vložkami |  | m | 30 | 0
|  |  | 0,5*60 |  |  | 30
513 | SO01.4 | 28600413 | Chránička PE pro 18 x 2,0 mm |  | m | 30.6 | 0
|  |  | 30 |  |  | 30
|  |  | ;ztratné 2%; 0,6 |  |  | 0.6
514 | SO01.3 | 728613218A | Montáž - Vzt jednotka - kompaktní, lokální, ErP 2018 - provedení levé i pravé viz.PD VZT |  | kus | 1 | 0
|  |  | 1 |  |  | 1
515 | SO01.3 | 4847611188A | Vzt jednotka - kompaktní, lokální, ErP 2018 - provedení pravé,Qvpř=500 m3/h; Qodv=500 m3/h,obsahuje el.předehřev: Ni=0,9 kW; U=230V,el.doh viz.PD VZT |  | kus | 1 | 0
|  |  | 1 |  |  | 1
516 | SO01.3 | 728613218B | Montáž - Vzt jednotka - kompaktní, lokální, ErP 2018 - provedení levé i pravé viz.PD VZT |  | kus | 1 | 0
|  |  | 1 |  |  | 1
517 | SO01.3 | 4847611188B | Vzt jednotka - kompaktní, lokální, ErP 2018 - provedení levév,Qvpř=500 m3/h; Qodv=500 m3/h,obsahuje el.předehřev: Ni=0,9 kW; U=230V,el.dohřeviz.PD VZT |  | kus | 1 | 0
|  |  | 1 |  |  | 1
518 | SO01.3 | 728314114R00 | Montáž - Integrovaná fasádní vyústky přívod+odvod – vertikální,375x830, připojení 2x280 |  | kus | 2 | 0
|  |  | 2 |  |  | 2
519 | SO01.3 | 4295330170 | Integrovaná fasádní vyústka přívod+odvod – vertikální,375x830, připojení 2x280, viz.PD VZT |  | kus | 2 | 0
|  |  | 2 |  |  | 2
520 | SO01.3 | 728115413R00 | Montáž potrubí ohebného izolovan. do d 300 mm |  | m | 4 | 0
|  |  | 4 |  |  | 4
521 | SO01.3 | 4298150149 | Vodotěsná hadice d=280, tepelně a akusticky dl.10m,izolována, bude izolována tl. izolace 50 mm viz.PD VZT |  | kus | 0.4 | 0
|  |  | 0,4 |  |  | 0.4
522 | SO01.3 | 728112113R00 | Montáž potrubí plechového kruhového do d 300 mm |  | m | 3 | 0
|  |  | 3 |  |  | 3
523 | SO01.3 | 42981197 | Vzt potrubí d=280 vč. 50% tvarovek viz.PD VZT |  | m | 3 | 0
|  |  | 3 |  |  | 3
524 | SO01.3 | 713411121R00 | Izolace tepelná potrubí pásy 1vrstvá - Polyuretanový panel pro výrobu připojovacích boxů |  | m2 | 4.5 | 0
|  |  | 1,5*3 |  |  | 4.5
525 | SO01.3 | 283768306 | Polyuretanový panel pro výrobu připojovacích boxů,tl. 30 mm s Al polepem vč. Vyrobení, viz.PD VZT |  | m2 | 4.5 | 0
|  |  | 4,5 |  |  | 4.5
526 | SO01.3 | 909 R00 | Montáž -Sestava SPLIT-kondenzační a podstropníní vnitřní jednotka, Qch/Qt=6,9/7,7 kW, chladivo R32,Ni=3,2 kW; jištění 16; 230 V/50 Hz |  | h | 28 | 0
|  |  | 28 |  |  | 28
527 | SO01.3 | 429500119C | Sestava -kondenzační a podstropníní vnitřní jednotka,Qch/Qt=6,9/7,7 kW, chladivo R32,Ni=3,2 kW; jištění 16; 230 V/50 Hz viz.PD VZT |  | kus | 1 | 0
|  |  | 1 |  |  | 1
528 | SO01.3 | 909 R00 | Montáž -Sestava -kondenzační a podstropníní vnitřní jednotka,Qch/Qt=5,0/5,3 kW, chladivo R32Ni=2,4 kW; jištění 16; 230 V/50 Hz viz.PD VZT |  | h | 1 | 0
|  |  | 1 |  |  | 1
529 | SO01.3 | 4847612169D | Sestava-kondenzační a podstropníní vnitřní jednotka,Qch/Qt=5,0/5,3 kW, chladivo R32,Ni=2,4 kW; jištění 16; 230 V/50 Hz,Příslušenství: Konzola a viz.PD |  | kus | 1 | 0
|  |  | 1 |  |  | 1
530 | SO01.3 | 733164120 | Montáž potrubí z měděných trubek 9,52x15,88 vč. chladiva, izolace a komunikačního kabelu |  | m | 7 | 0
|  |  | 7 |  |  | 7
531 | SO01.3 | 196329016 | Trubka měděná Cu 9,52x15,88 pro vzduchotechnická zařízení vč. chladiva, izolace a komunikačního kabelu |  | m | 7 | 0
|  |  | 7 |  |  | 7
532 | SO01.3 | 733164119A | Montáž potrubí z měděných trubek 6,4x12,4 vč. chladiva, izolace a komunikačního kabelu |  | m | 15 | 0
|  |  | 15 |  |  | 15
533 | SO01.3 | 196329015A | Trubka měděná Cu 6,4x12,7 pro vzduchotechnická zařízení vč. chladiva, izolace a komunikačního kabelu |  | m | 15 | 0
|  |  | 15 |  |  | 15
534 | SO01.3 | 909 R00 | Montáž - Vzt jednotka - sestavná, ErP 2018,stojaté provedení, Qv=685/685 m3/h, Dpext=140/140 Pa,Ni=2x179 W; Imax=11,7 A; U=230 V/50Hz,Elektrický ohře |  | h | 24 | 0
|  |  | 24 |  |  | 24
535 | SO01.3 | 48476121615F | Vzt jednotka -Kompaktní VZT jednotka s rotačním výměníkem, ErP 2018 , viz. PD VZT |  | kus | 1 | 0
|  |  | 1 |  |  | 1
536 | SO01.3 | 728314111R00 | Montáž protidešť. žaluzie čtyřhranné do 0,15 m2 |  | kus | 2 | 0
|  |  | 2 |  |  | 2
537 | SO01.3 | 4295330137A | Protidéšťová žaluzie 250x450, vč. síta, RAL dle architekta viz. PD VZT |  | kus | 2 | 0
|  |  | 2 |  |  | 2
538 | SO01.3 | 728212411R00 | Montáž klapky plechové kruhové do d 100 mm |  | kus | 1 | 0
|  |  | 1 |  |  | 1
539 | SO01.3 | 429717541 | Kovový odvodní talířový ventil d=100, vč. zdéře viz. PD VZT |  | kus | 1 | 0
|  |  | 1 |  |  | 1
540 | SO01.3 | 728212412R00 | Montáž klapky plechové kruhové do d 200 mm |  | kus | 12 | 0
|  |  | 5+4+3 |  |  | 12
541 | SO01.3 | 429717543 | Kovový odvodní talířový ventil d=125, vč. zdéře viz. PD VZT |  | kus | 4 | 0
|  |  | 4 |  |  | 4
542 | SO01.3 | 429717545 | Kovový odvodní talířový ventil d=160, vč. zdéře viz. PD VZT |  | kus | 3 | 0
|  |  | 3 |  |  | 3
543 | SO01.3 | 429717547 | Kovový přívodní talířový ventil d=200, vč. zdéře viz. PD VZT |  | kus | 5 | 0
|  |  | 5 |  |  | 5
544 | SO01.3 | 728115111R00 | Montáž potrubí ohebného neizol. z AL do d 100 mm |  | m | 1 | 0
|  |  | 1 |  |  | 1
545 | SO01.3 | 4298150101 | Hadice ohebná 100/1, délka 1 m viz. PD VZT |  | kus | 1 | 0
|  |  | 1 |  |  | 1
546 | SO01.3 | 728115112R00 | Montáž potrubí ohebného neizol. z AL do d 200 mm |  | m | 11 | 0
|  |  | 5+3+3 |  |  | 11
547 | SO01.3 | 4298150103 | Hadice ohebná 125/1, délka 1 m viz. PD VZT |  | kus | 3 | 0
|  |  | 3 |  |  | 3
548 | SO01.3 | 4298150105 | Hadice ohebná 160/5, délka 5 m viz. PD VZT |  | kus | 1 | 0
|  |  | 1 |  |  | 1
549 | SO01.3 | 4298150106 | Hadice ohebná200/5, délka 5 m viz. PD VZT |  | kus | 1 | 0
|  |  | 1 |  |  | 1
550 | SO01.3 | 766664912R00 | Vyřezání otvoru v dveřních křídlech z tvrd. dřeva |  | kus | 1 | 0
|  |  | 1 |  |  | 1
551 | SO01.3 | 767649196A | Montáž doplňků dveří- VZT mřížka 525x425 |  | kus | 1 | 0
|  |  | 1 |  |  | 1
552 | SO01.3 | 54916347 | Dveřní mřížka 525x425 vč. UR, oboustranná, neprůhledná viz.PD VZT |  | ks | 1 | 0
|  |  | 1 |  |  | 1
553 | SO01.3 | 728112113R00 | Montáž potrubí plechového kruhového do d 300 mm |  | m | 11 | 0
|  |  | 2+9 |  |  | 11
554 | SO01.3 | 42981167A | Kruhové potrubí spirálně vinuté vč. Tvarovek do d=225 vč.30% tvar viz. PD VZT |  | m | 9 | 0
|  |  | 9 |  |  | 9
555 | SO01.3 | 42981168A | Kruhové potrubí spirálně vinuté vč. Tvarovek do d=250 vč.50% tvar viz. PD VZT |  | m | 2 | 0
|  |  | 2 |  |  | 2
556 | SO01.3 | 728112112R00 | Montáž potrubí plechového kruhového do d 200 mm |  | m | 17 | 0
|  |  | 3+2+5+2+5 |  |  | 17
557 | SO01.3 | 42981162A | Kruhové potrubí spirálně vinuté vč. Tvarovek do d=125 vč.20% tvar viz. PD VZT |  | m | 5 | 0
|  |  | 5 |  |  | 5
558 | SO01.3 | 42981163A | Kruhové potrubí spirálně vinuté vč. Tvarovek do d=150 vč.20% tvar viz. PD VZT |  | m | 2 | 0
|  |  | 2 |  |  | 2
559 | SO01.3 | 42981164A | Kruhové potrubí spirálně vinuté vč. Tvarovek, do d=160 vč.30% tvar viz. PD VZT |  | m | 5 | 0
|  |  | 5 |  |  | 5
560 | SO01.3 | 42981165A | Kruhové potrubí vč. Tvarovek,do d=180 vč.20% tvar viz. PD VZT |  | m | 2 | 0
|  |  | 2 |  |  | 2
561 | SO01.3 | 42981186 | Spirálně vinutá roura d 200, délka 1 m,do d=200 vč.0% tvar viz. PD VZT |  | m | 3 | 0
|  |  | 3 |  |  | 3
562 | SO01.3 | 728211113R00 | Montáž -Tvarovky čtyřhraného potrubí |  | m2 | 3 | 0
|  |  | 3 |  |  | 3
563 | SO01.3 | 429825027 | Tvarovky čtyřhranný viz.PD VZT |  | m2 | 3 | 0
|  |  | 3 |  |  | 3
564 | SO01.3 | 728111113R00 | Montáž potrubí plechového čtyřhranného- rovné kusy |  | m2 | 3 | 0
|  |  | 3 |  |  | 3
565 | SO01.3 | 4298201016 | Čtyřhranné potrubí - pozinkované - Rovné kusy viz.PD VZT |  | m2 | 3 | 0
|  |  | 3 |  |  | 3
566 | SO01.3 | 713492417R00 | Izolace potrubí 1stranně matrací s AL polepem |  | m2 | 16.243 | 0
|  |  | 8 |  |  | 8
|  |  | 7,5*0,35*3,14 hadice |  |  | 8.243
567 | SO01.3 | 63153842 | Deska z minerální vlny tl. 60 mm, hydrofobizovaná v celém objemu, s polepem hliníkovou fólií se skleněnou mřížkou viz.PD VZT |  | m2 | 16.243 | 0
|  |  | 8 |  |  | 8
|  |  | 7,5*0,35*3,14 hadice |  |  | 8.243
568 | SO01.3 | 728414613R00 | Montáž digestoře |  | kus | 1 | 0
|  |  | 1 |  |  | 1
569 | SO01.3 | 4297241910A | Digestoř kuchyňska 150 m3/h, Dpext=150 Pa |  | kus | 1 | 0
|  |  | 1 |  |  | 1
570 | SO01.3 | 728112112R00 | Montáž potrubí plechového kruhového do d 200 mm |  | m | 6 | 0
|  |  | 6 |  |  | 6
571 | SO01.3 | 42981162A | Kruhové potrubí spirálně vinuté vč. Tvarovek do d=125 vč.20% tvar viz. PD VZT |  | m | 6 | 0
|  |  | 6 |  |  | 6
572 | SO01.1 | 762342204RT4 | Montáž laťování střech, svislé, vzdálenost 100 cm,včetně dodávky řeziva, latě 4/6 cm |  | m2 | 450.08 | 0
|  |  | 91,24+82,22+17,25*2+113,17+102,32+15,89*2*2 |  |  | 487.01
|  |  | -17,25*2-2,5*3,6/2+2,3*1,8/2 nad schodištěm |  |  | -36.93
573 | SO01.1 | 762342203RT4 | Montáž laťování střech, vzdálenost latí 22 - 36 cm,včetně dodávky řeziva, latě 4/6 cm |  | m2 | 150.08 | 0
|  |  | 150,08 |  |  | 150.08
574 | SO01.1 | 762332120R00 | Montáž vázaných krovů pravidelných do 224 cm2 |  | m | 490.2 | 0
|  |  | (3,7*2+3,3*2*2+13,5+12+3,5+8+3,5+9,5) pozednice |  |  | 70.6
|  |  | -(3,7*2) nad schodištěm |  |  | -7.4
|  |  | (14+10+12+14+1)*6,6 krokve |  |  | 336.6
|  |  | -1*6,6 nad schodištěm |  |  | -6.6
|  |  | (4,9*2+2,9*2+6*2+4*2+1,9*2) vikýře přilehlé střechy |  |  | 39.4
|  |  | (4,5+5,4+3,5+2,6) vikýř nad schodištěm přilehlé střechy |  |  | 16
|  |  | (3,6*4*2*3+(2,5+1,8+1)*2*1) vikýře |  |  | 97
|  |  | -(4,5+5,4+3,5+2,6) vikýř nad schodištěm propoj střecha |  |  | -16
|  |  | -(3,6*4*2*1+(2,5+1,8+1)*2*1) vikýř nad schodištěm |  |  | -39.4
575 | SO01.1 | 60515224 | Hranol SM/JD 1 12x16 délka 300-600 cm |  | m3 | 1.396 | 0
|  |  | (3,7*2+3,3*2*2+13,5+12+3,5+8+3,5+9,5)*0,12*0,16 pozednice |  |  | 1.356
|  |  | -(3,7*2)*0,12*0,16 nad schodištěm |  |  | -0.142
|  |  | ;ztratné 15%; 0,1821 |  |  | 0.182
576 | SO01.1 | 60515226 | Hranol SM/JD 1 10x16 délka nad 600 cm |  | m3 | 6.072 | 0
|  |  | (14+10+12+14+1)*6,6*0,1*0,16 krokve |  |  | 5.386
|  |  | -1*6,6*0,1*0,16 nad schodištěm |  |  | -0.106
|  |  | ;ztratné 15%; 0,792 |  |  | 0.792
577 | SO01.1 | 60515236 | Hranol SM/JD 1 10x16 délka 300-600 cm |  | m3 | 1.785 | 0
|  |  | (4,9*2+2,9*2+6*2+4*2+1,9*2)*0,1*0,16 vikýře přilehlé střechy |  |  | 0.63
|  |  | (4,5+5,4+3,5+2,6)*0,1*0,16 vikýř nad schodištěm přilehlé střechy |  |  | 0.256
|  |  | (3,6*4*2*3+(2,5+1,8+1)*2*1)*0,1*0,16 vikýře |  |  | 1.552
|  |  | -(4,5+5,4+3,5+2,6)*0,1*0,16 vikýř nad schodištěm propoj střecha |  |  | -0.256
|  |  | -(3,6*4*2*1+(2,5+1,8+1)*2*1)*0,1*0,16 vikýř nad schodištěm |  |  | -0.63
|  |  | ;ztratné 15%; 0,2328 |  |  | 0.233
578 | SO01.1 | 762332130R00 | Montáž vázaných krovů pravidelných do 288 cm2 |  | m | 253.5 | 0
|  |  | (18*3)+18*1*2 sloupy |  |  | 90
|  |  | (16*2+21*2) vaznice |  |  | 74
|  |  | (5,5*2*3+8,5*2) úžlabí |  |  | 50
|  |  | -(5,5*2+6,3) nad schodištěm |  |  | -17.3
|  |  | 17,5+21+6,3+6*2 vrcholové vaznice |  |  | 56.8
579 | SO01.1 | 60515248 | Hranol SM/JD 1 16x16 délka 300-600 cm |  | m3 | 2.65 | 0
|  |  | (18*3)*0,16*0,16+18*1*2*0,16*0,16 sloupy a ztužení |  |  | 2.304
|  |  | ;ztratné 15%; 0,3456 |  |  | 0.346
580 | SO01.1 | 60515254 | Hranol SM/JD 1 16x18 délka 300-600 cm |  | m3 | 2.451 | 0
|  |  | (16*2+21*2)*0,16*0,18 vaznice |  |  | 2.131
|  |  | ;ztratné 15%; 0,31965 |  |  | 0.32
581 | SO01.1 | 60515242 | Hranol SM/JD 1 12x18 délka 300-600 cm |  | m3 | 2.223 | 0
|  |  | (5,5*2*3+8,5*2)*0,12*0,18 úžlabí |  |  | 1.08
|  |  | -(5,5*2+6,3)*0,12*0,18 nad schodištěm |  |  | -0.374
|  |  | (17,5+21+6,3+6*2)*0,12*0,18 vrcholové vaznice |  |  | 1.227
|  |  | ;ztratné 15%; 0,28995 |  |  | 0.29
582 | SO01.1 | 762332110R00 | Montáž vázaných krovů pravidelných do 120 cm2 |  | m | 411 | 0
|  |  | (33*2*1,5+(6*2+5*2)*1,5+0,9*2*5) |  |  | 141
|  |  | -6*2*1,5 nad schodištěm |  |  | -18
|  |  | 4,5*32*2 |  |  | 288
583 | SO01.1 | 60512685 | Fošna SM/BO tl. 30-60 mm dl. do 4 m š. 120-240 mm |  | m3 | 1.358 | 0
|  |  | (33*2*1,5+(6*2+5*2)*1,5+0,9*2*5)*0,06*0,16 |  |  | 1.354
|  |  | -6*2*1,5*0,06*0,16 |  |  | -0.173
|  |  | ;ztratné 15%; 0,17715 |  |  | 0.177
584 | SO01.1 | 60512687 | Fošna SM/BO tl. 30-60 mm dl. do 6 m š. 120-240 mm |  | m3 | 3.18 | 0
|  |  | 4,5*32*2*0,06*0,16 |  |  | 2.765
|  |  | ;ztratné 15%; 0,41475 |  |  | 0.415
585 | SO01.1 | 762341220R00 | M. bedn.střech rovn. z aglomer.desek šroubováním |  | m2 | 443.51 | 0
|  |  | 443,51 |  |  | 443.51
586 | SO01.1 | 60726122 | Deska dřevoštěpková 3 B - 4PD tl. 22 mm, konstrukční deska pro použití ve vlhkém prostředí B - broušená strana |  | m2 | 465.686 | 0
|  |  | 443,51 |  |  | 443.51
|  |  | ;ztratné 5%; 22,1755 |  |  | 22.176
587 | SO01.1 | 762313113R00 | Montáž svorníků, šroubů délky 450 mm |  | kus | 56 | 0
|  |  | 60-4 |  |  | 56
588 | SO01.1 | 762313112R00 | Montáž svorníků, šroubů délky 300 mm |  | kus | 131 | 0
|  |  | 32*2+43 |  |  | 107
|  |  | 6 Z/7 |  |  | 6
|  |  | 18 Z/8 |  |  | 18
589 | SO01.1 | 31179131 | Tyč závitová M20, DIN 975, poz. |  | m | 6.6 | 0
|  |  | 6*0,25 Z/7 |  |  | 1.5
|  |  | 18*0,25 Z/8 |  |  | 4.5
|  |  | ;ztratné 10%; 0,6 |  |  | 0.6
590 | SO01.1 | 31121746 | Podložka pružná s čtver.průřezem 021740 otvor 20,5 |  | 1000 k | 0.05 | 0
|  |  | (6*2+18*2)*0,001 |  |  | 0.048
|  |  | ;ztratné 5%; 0,0024 |  |  | 0.002
591 | SO01.1 | 31121226 | Podložka pod dřevěné konstrukce 021727 otvor 22 |  | 1000 k | 0.006 | 0
|  |  | 6*0,001 |  |  | 0.006
|  |  | ;ztratné 5%; 0,0003 |  |  | 0
592 | SO01.1 | 31179129 | Tyč závitová M16, DIN 975, poz. |  | m | 83.076 | 0
|  |  | (32*2)*0,33 |  |  | 21.12
|  |  | 26*0,5+34*1,5 pro pozednice do věnce |  |  | 64
|  |  | -(3*0,5+3*1,5) nad achodištěm |  |  | -6
|  |  | ;ztratné 5%; 3,956 |  |  | 3.956
593 | SO01.1 | 311110220000 | Matice ocelová pozinkovaná 02 1401.2 M16 |  | kus | 126 | 0
|  |  | 32*2+60-4 |  |  | 120
|  |  | ;ztratné 5%; 6 |  |  | 6
594 | SO01.1 | 31121222 | Podložka pod dřevěné konstrukce 021727 otvor 18 |  | 1000 k | 0.126 | 0
|  |  | 120*0,001 |  |  | 0.12
|  |  | ;ztratné 5%; 0,006 |  |  | 0.006
595 | SO01.1 | 31179127 | Tyč závitová M12, DIN 975, poz. |  | m | 29.799 | 0
|  |  | (49)*2*0,33 pod vrcholem |  |  | 32.34
|  |  | -6*2*0,33 nad schodištěm |  |  | -3.96
|  |  | ;ztratné 5%; 1,419 |  |  | 1.419
596 | SO01.1 | 311110190000 | Matice ocelová pozinkovaná 02 1401.2 M12 |  | kus | 90.3 | 0
|  |  | 43*2 |  |  | 86
|  |  | ;ztratné 5%; 4,3 |  |  | 4.3
597 | SO01.1 | 31121218 | Podložka pod dřevěné konstrukce 021727 otvor 14 |  | 1000 k | 0.09 | 0
|  |  | 43*2*0,001 |  |  | 0.086
|  |  | ;ztratné 5%; 0,0043 |  |  | 0.004
598 | SO01.1 | 762311101R00 | Montáž hmoždinek Buldog, včetně lůžka |  | kus | 64 | 0
|  |  | 15*2+17*2 |  |  | 64
599 | SO01.1 | 31175359 | Hmoždinka Bulldog jednostranná E48 M12 |  | kus | 64 | 0
|  |  | 64 |  |  | 64
600 | SO01.1 | 762911121R00 | Impregnace řeziva tlakovakuová ,Koncentrovaný vodou ředitelný fungicidní a insekticidní přípravek na dřevo i zdivo. Přípravek poskytuje dlo |  | m3 | 20.804 | 0
|  |  | 1,264+9,23+1,542+0,53+2,451+1,443+1,887+3,422+11,319*0,04*0,08 |  |  | 21.805
|  |  | -1,001 |  |  | -1.001
601 | SO01.1 | 762395000R00 | Spojovací a ochranné prostředky pro střechy |  | m3 | 43.861 | 0
|  |  | 21,805+251,5*0,025+257,98*0,022+70,98*0,025+17,69*0,025+442,47*0,022 |  |  | 45.719
|  |  | -1,858 |  |  | -1.858
602 | SO01.1 | 762341630R00 | Bednění okapových říms z desek tvrdých |  | m2 | 67.153 | 0
|  |  | (2,6*2+2,3*4)*(0,4+0,15)+(3,9*2*3)*(0,3+0,2) vikýře |  |  | 19.62
|  |  | (12,55+11+8,1+3*2+7)*(0,15+0,5) přesahy |  |  | 29.023
|  |  | (6,5*2*3)*(0,5+0,2) |  |  | 27.3
|  |  | -((2,6*2)*(0,4+0,15)+(3,9*2)*(0,3+0,2)+2,9*(0,5+0,2)) u schodiště |  |  | -8.79
603 | SO01.1 | 60726017.A | Deska dřevoštěpková 3 N - 4PD tl. 25 mm, konstrukční deska pro použití ve vlhkém prostředí N |  | m2 | 72.525 | 0
|  |  | 67,153 |  |  | 67.153
|  |  | ;ztratné 8%; 5,37224 |  |  | 5.372
604 | SO01.1 | 766427112R00 | Podkladový rošt pro obložení podhledů |  | m | 316.65 | 0
|  |  | (2,6*2+2,3*4)*3+(3,9*2*3)*3 vikýře |  |  | 113.4
|  |  | (12,55+11+8,1+3*2+7)*3 přesahy |  |  | 133.95
|  |  | (6,5*2*3)*3 |  |  | 117
|  |  | -((2,6*2)*3+(3,9*2)*3+2,9*3) u schodiště |  |  | -47.7
605 | SO01.1 | 762512125R00 | Položení podlah. desek ve dvou vrstvách šroubovan. |  | m2 | 258.7 | 0
|  |  | 8*9,55+8*19+2,4*3*2+3*5,3 |  |  | 258.7
606 | SO01.1 | 60726119.A | Deska dřevoštěpková - 4PD tl. 12 mm,konstrukční deska pro použití ve vlhkém prostředí B - broušená strana 4PD - pero/drážka po celém obvodu desky ro |  | m2 | 543.27 | 0
|  |  | 258,7*2 |  |  | 517.4
|  |  | ;ztratné 5%; 25,87 |  |  | 25.87
607 | SO01.1 | 762343101R00 | Montáž roštu pro tepelnou izolaci |  | m | 796 | 0
|  |  | 258,7/0,65*2 |  |  | 796
608 | SO01.1 | 60512687 | Fošna SM/BO tl. 30-60 mm dl. do 6 m š. 120-240 mm |  | m3 | 5.445 | 0
|  |  | 796*0,05*0,12 |  |  | 4.776
|  |  | ;ztratné 14%; 0,66864 |  |  | 0.669
609 | SO01.1 | 953943124R00 | Osazení kovových předmětů do betonu, 30 kg / kus |  | kus | 24 | 0
|  |  | 6 Z/7 |  |  | 6
|  |  | 18 Z/8 |  |  | 18
610 | SO01.1 | 55399999 | Pro Z/2 Ocelové výrobky - kompletní třmeny,úchyty,kotvy a spojky-atypické prvky -úprava Pz |  | kg | 368.359 | 0
|  |  | 6*22*0,45+6*(1,5*2) Z/7 |  |  | 77.4
|  |  | 18*(0,2*0,18*4*0,2*80+0,5*0,5*80*0,6) Z/8 |  |  | 257.472
|  |  | ;ztratné 10%; 33,4872 |  |  | 33.487
611 | SO01.1 | 998762102R00 | Přesun hmot pro tesařské konstrukce, výšky do 12 m |  | t | 30.932 | 0
|  |  | 30,9319 |  |  | 30.932
612 | ZS | 762088116R00 | Zakrývání provizorní plachtou 15x20m,vč.odstranění(ochrana materiálů sypkých,stavby při výstavbě zdivo-krov a pod) |  | kus | 2 | 0
|  |  | 2 |  |  | 2
613 | ZSO01.6 | 762342204RT4 | Montáž laťování střech, svislé, vzdálenost 100 cm,včetně dodávky řeziva, latě 4/6 cm |  | m2 | 43.5 | 0
|  |  | 17,25*2+2,5*3,6/2*2 nad schodištěm |  |  | 43.5
614 | ZSO01.6 | 762342203RT4 | Montáž laťování střech, vzdálenost latí 22 - 36 cm,včetně dodávky řeziva, latě 4/6 cm |  | m2 | 43.5 | 0
|  |  | 43,5 |  |  | 43.5
615 | ZSO01.6 | 762332120R00 | Montáž vázaných krovů pravidelných do 224 cm2 |  | m | 69.4 | 0
|  |  | (3,7*2) nad schodištěm |  |  | 7.4
|  |  | 1*6,6 nad schodištěm |  |  | 6.6
|  |  | (4,5+5,4+3,5+2,6) vikýř nad schodištěm propoj střecha |  |  | 16
|  |  | (3,6*4*2*1+(2,5+1,8+1)*2*1) vikýř nad schodištěm |  |  | 39.4
616 | ZSO01.6 | 60515224 | Hranol SM/JD 1 12x16 délka 300-600 cm |  | m3 | 0.163 | 0
|  |  | (3,7*2)*0,12*0,16 nad schodištěm |  |  | 0.142
|  |  | ;ztratné 15%; 0,0213 |  |  | 0.021
617 | ZSO01.6 | 60515236 | Hranol SM/JD 1 10x16 délka 300-600 cm |  | m3 | 1.019 | 0
|  |  | (4,5+5,4+3,5+2,6)*0,1*0,16 vikýř nad schodištěm propoj střecha |  |  | 0.256
|  |  | (3,6*4*2*1+(2,5+1,8+1)*2*1)*0,1*0,16 vikýř nad schodištěm |  |  | 0.63
|  |  | ;ztratné 15%; 0,1329 |  |  | 0.133
618 | ZSO01.6 | 60515226 | Hranol SM/JD 1 10x16 délka nad 600 cm |  | m3 | 0.122 | 0
|  |  | 1*6,6*0,1*0,16 nad schodištěm |  |  | 0.106
|  |  | ;ztratné 15%; 0,0159 |  |  | 0.016
619 | ZSO01.6 | 762332130R00 | Montáž vázaných krovů pravidelných do 288 cm2 |  | m | 17.3 | 0
|  |  | (5,5*2+6,3) nad schodištěm |  |  | 17.3
620 | ZSO01.6 | 60515242 | Hranol SM/JD 1 12x18 délka 300-600 cm |  | m3 | 0.43 | 0
|  |  | (5,5*2+6,3)*0,12*0,18 nad schodištěm |  |  | 0.374
|  |  | ;ztratné 15%; 0,0561 |  |  | 0.056
621 | ZSO01.6 | 762332110R00 | Montáž vázaných krovů pravidelných do 120 cm2 |  | m | 18 | 0
|  |  | 6*2*1,5 nad schodištěm |  |  | 18
622 | ZSO01.6 | 60512685 | Fošna SM/BO tl. 30-60 mm dl. do 4 m š. 120-240 mm |  | m3 | 0.199 | 0
|  |  | 6*2*1,5*0,06*0,16 |  |  | 0.173
|  |  | ;ztratné 15%; 0,02595 |  |  | 0.026
623 | ZSO01.6 | 762341220R00 | M. bedn.střech rovn. z aglomer.desek šroubováním |  | m2 | 43.5 | 0
|  |  | 43,5 |  |  | 43.5
624 | ZSO01.6 | 60726122 | Deska dřevoštěpková 3 B - 4PD tl. 22 mm, konstrukční deska pro použití ve vlhkém prostředí B - broušená strana |  | m2 | 46.98 | 0
|  |  | 43,5 |  |  | 43.5
|  |  | ;ztratné 8%; 3,48 |  |  | 3.48
625 | ZSO01.6 | 762313113R00 | Montáž svorníků, šroubů délky 450 mm |  | kus | 4 | 0
|  |  | 4 |  |  | 4
626 | ZSO01.6 | 31121222 | Podložka pod dřevěné konstrukce 021727 otvor 18 |  | 1000 k | 0.006 | 0
|  |  | 0,006 |  |  | 0.006
|  |  | ;ztratné 5%; 0,0003 |  |  | 0
627 | ZSO01.6 | 311110220000 | Matice ocelová pozinkovaná 02 1401.2 M16 |  | kus | 6.3 | 0
|  |  | 6 |  |  | 6
|  |  | ;ztratné 5%; 0,3 |  |  | 0.3
628 | ZSO01.6 | 31179129 | Tyč závitová M16, DIN 975, poz. |  | m | 6.3 | 0
|  |  | (3*0,5+3*1,5) pro pozednice do věnce |  |  | 6
|  |  | ;ztratné 5%; 0,3 |  |  | 0.3
629 | ZSO01.6 | 762313112R00 | Montáž svorníků, šroubů délky 300 mm |  | kus | 4 | 0
|  |  | 4 |  |  | 4
630 | ZSO01.6 | 31179127 | Tyč závitová M12, DIN 975, poz. |  | m | 4.158 | 0
|  |  | 6*2*0,33 nad schodištěm |  |  | 3.96
|  |  | ;ztratné 5%; 0,198 |  |  | 0.198
631 | ZSO01.6 | 31121218 | Podložka pod dřevěné konstrukce 021727 otvor 14 |  | 1000 k | 0.025 | 0
|  |  | 12*2*0,001 |  |  | 0.024
|  |  | ;ztratné 5%; 0,0012 |  |  | 0.001
632 | ZSO01.6 | 311110190000 | Matice ocelová pozinkovaná 02 1401.2 M12 |  | kus | 25.2 | 0
|  |  | 12*2 |  |  | 24
|  |  | ;ztratné 5%; 1,2 |  |  | 1.2
633 | ZSO01.6 | 762911121R00 | Impregnace řeziva tlakovakuová ,Koncentrovaný vodou ředitelný fungicidní a insekticidní přípravek na dřevo i zdivo. Přípravek poskytuje dlo |  | m3 | 2.569 | 0
|  |  | 0,163+1,019+0,122+0,43+0,199+43,5*5*0,04*0,06+47,7*0,04*0,06 |  |  | 2.569
634 | ZSO01.6 | 762395000R00 | Spojovací a ochranné prostředky pro střechy |  | m3 | 3.746 | 0
|  |  | 0,163+1,019+0,122+0,43+0,199+43,5*5*0,04*0,06+43,5*0,022+8,79*0,025+47,7*0,04*0,06 |  |  | 3.746
635 | ZSO01.6 | 762341630R00 | Bednění okapových říms z desek tvrdých |  | m2 | 8.79 | 0
|  |  | ((2,6*2)*(0,4+0,15)+(3,9*2)*(0,3+0,2)+2,9*(0,5+0,2)) u schodiště |  |  | 8.79
636 | ZSO01.6 | 60726017.A | Deska dřevoštěpková 3 N - 4PD tl. 25 mm, konstrukční deska pro použití ve vlhkém prostředí N |  | m2 | 9.493 | 0
|  |  | 8,79 |  |  | 8.79
|  |  | ;ztratné 8%; 0,7032 |  |  | 0.703
637 | ZSO01.6 | 766427112R00 | Podkladový rošt pro obložení podhledů |  | m | 47.7 | 0
|  |  | (2,6*2)*3+(3,9*2)*3+2,9*3 u schodiště |  |  | 47.7
638 | ZSO01.6 | 998762102R00 | Přesun hmot pro tesařské konstrukce, výšky do 12 m |  | t | 2.364 | 0
|  |  | 2,3644 |  |  | 2.364
639 | SO01.1 | 764554203R00 | Odpadní trouby z Cu plechu, kruhové, D 120 mm |  | m | 31.5 | 0
|  |  | 7*4,5 |  |  | 31.5
640 | SO01.1 | 764252203RT2 | Žlaby z Cu plechu podokapní půlkruhové, rš 330 mm,ocelové poměděné háky,Položka je kalkulována včetně háků, čel, rohů, rovných hrdel a dilatací. |  | m | 47.1 | 0
|  |  | 47,1 |  |  | 47.1
641 | SO01.1 | 764252201RT2 | Žlaby z Cu plechu podokapní půlkruhové, rš 250 mm |  | m | 3.55 | 0
|  |  | 1,6*2+1,95-1,6 |  |  | 3.55
642 | SO01.1 | 764510240RT2 | Oplechování parapetů včetně rohů z Cu, rš 250 mm |  | m | 35.9 | 0
|  |  | (1*7+1,5+1,5*9+0,75*2+1,5*2+1*3)-1,1 okna |  |  | 28.4
|  |  | (1*3+1,5*3) okna 2NP |  |  | 7.5
643 | SO01.1 | 764554201R00 | Odpadní trouby z Cu plechu, kruhové, D 75 mm |  | m | 2 | 0
|  |  | 3-1 |  |  | 2
644 | SO01.1 | 764292251R00 | Úžlabí z Cu plechu, rš 660 mm, klínové těsnění |  | m | 35.2 | 0
|  |  | 4,8*2*3+8*2-9,6 |  |  | 35.2
645 | SO01.1 | 998764101R00 | Přesun hmot pro klempířské konstr., výšky do 6 m |  | t | 0.488 | 0
|  |  | 0,4878 |  |  | 0.488
646 | ZSO01.6 | 764252201RT2 | Žlaby z Cu plechu podokapní půlkruhové, rš 250 mm |  | m | 5.48 | 0
|  |  | 5,48 |  |  | 5.48
647 | ZSO01.6 | 764510240RT2 | Oplechování parapetů včetně rohů z Cu, rš 250 mm |  | m | 2.2 | 0
|  |  | 1,1*2 okna |  |  | 2.2
648 | ZSO01.6 | 764554201R00 | Odpadní trouby z Cu plechu, kruhové, D 75 mm |  | m | 4.5 | 0
|  |  | 4,5 |  |  | 4.5
649 | ZSO01.6 | 764292251R00 | Úžlabí z Cu plechu, rš 660 mm, klínové těsnění |  | m | 10.6 | 0
|  |  | 5,3*2 |  |  | 10.6
650 | ZSO01.6 | 998764101R00 | Přesun hmot pro klempířské konstr., výšky do 6 m |  | t | 0.076 | 0
|  |  | 0,0761 |  |  | 0.076
651 | SO01.31 | 764813830R00 | Lemování z lak.Pz, VZT prostupů |  | m2 | 9.2 | 0
|  |  | (0,45+0,25)*2*2*1,5+0,375*4*2 stěna fasády |  |  | 7.2
|  |  | 0,4*2+0,2*2 střecha |  |  | 1.2
|  |  | 0,1*4*2 potrubí |  |  | 0.8
652 | SO01.1 | 765331221RT3 | Krytina betonová střechy ostatní,Povrch hladký s nástřikem disperzní barvou. |  | m2 | 427.65 | 0
|  |  | 7,16*2*2+104,47+117,05+93,59+84,42+7,15*2 |  |  | 442.47
|  |  | -14,82 |  |  | -14.82
653 | SO01.1 | 765331231RT3 | Hřeben s větracím pásem UH |  | m | 48.5 | 0
|  |  | 20+17,3+3,8+3,7*2 |  |  | 48.5
654 | SO01.1 | 765331261RT3 | Zakončení štítových hran taškami s ozubem |  | m | 48.52 | 0
|  |  | 6,47*6+3,5*2*2+3,4*2 |  |  | 59.62
|  |  | -11,1 |  |  | -11.1
655 | SO01.1 | 765331621R00 | Přiřezání tašek dvoudrážkových |  | m | 109 | 0
|  |  | 44,8*2+1,2*8+0,8*8+1*2+0,7*2 |  |  | 109
656 | SO01.1 | 765331525RT3 | Hřebenáč hromosvodový - příplatek |  | kus | 135.225 | 0
|  |  | 48,5*3 |  |  | 145.5
|  |  | -10,275 |  |  | -10.275
657 | SO01.1 | 765331523RT3 | Taška hromosvodová - příplatek |  | kus | 200.56 | 0
|  |  | 59,62*3+6,5*4 |  |  | 204.86
|  |  | -4,3 |  |  | -4.3
658 | SO01.1 | 765331661R00 | Větrací mřížka šířky 52 mm, |  | m | 45.5 | 0
|  |  | 8+20-4*2+11,5+12,6+0,5*6 |  |  | 47.1
|  |  | -1,6 |  |  | -1.6
659 | SO01.1 | 765331663R00 | Větrací pás z PVC perforovaný |  | m | 45.5 | 0
|  |  | 47,1-1,6 |  |  | 45.5
660 | SO01.1 | 765331632R00 | Taška drážková prostupová pro anténu, |  | kus | 1 | 0
|  |  | 1 |  |  | 1
661 | SO01.1 | 765331633R00 | Taška drážková prostupová UH pro sanitu, |  | kus | 3 | 0
|  |  | 3 |  |  | 3
662 | SO01.1 | 765331515R00 | Okno střešní výstupní 70,5 x 76,5 cm- systémové ke krytině včetně lemování |  | kus | 1 | 0
|  |  | 1 |  |  | 1
663 | SO01.1 | 765799313RL2 | Montáž fólie na bednění přibitím, přelepení spojů,podstřešní difúzní fólie |  | m2 | 427.65 | 0
|  |  | 442,47-14,82 |  |  | 427.65
664 | SO01.1 | 712378001R00 | Okapnice systémová k podstřešní folii RŠ 150 mm |  | m | 45.5 | 0
|  |  | 47,1-1,6 |  |  | 45.5
665 | SO01.1 | 765331652RT3 | Z/1 Kovová stoupací plošina délky 88 cm, systémová ke krytině |  | kus | 2 | 0
|  |  | 2 |  |  | 2
666 | SO01.1 | 998765102R00 | Přesun hmot pro krytiny tvrdé, výšky do 12 m |  | t | 21.886 | 0
|  |  | 21,8857 |  |  | 21.886
667 | ZSO01.6 | 765331221RT3 | Krytina betonová střechy ostatní,Povrch hladký s nástřikem disperzní barvou. |  | m2 | 41.07 | 0
|  |  | 17,25*2+2,5*3,6/2+2,3*1,8/2 nad schodištěm |  |  | 41.07
668 | ZSO01.6 | 765331231RT3 | Hřeben s větracím pásem UH |  | m | 6.5 | 0
|  |  | 6,5 |  |  | 6.5
669 | ZSO01.6 | 765331261RT3 | Zakončení štítových hran taškami s ozubem |  | m | 12.5 | 0
|  |  | 3,8*2+4,9 |  |  | 12.5
670 | ZSO01.6 | 765331621R00 | Přiřezání tašek dvoudrážkových |  | m | 21.2 | 0
|  |  | 10,6*2 |  |  | 21.2
671 | ZSO01.6 | 765331525RT3 | Hřebenáč hromosvodový - příplatek |  | kus | 5.417 | 0
|  |  | 6,5/1,2 |  |  | 5.417
672 | ZSO01.6 | 765331523RT3 | Taška hromosvodová - příplatek |  | kus | 12.7 | 0
|  |  | 3,9*2+4,9 |  |  | 12.7
673 | ZSO01.6 | 765331661R00 | Větrací mřížka šířky 52 mm, |  | m | 5.48 | 0
|  |  | 2,74*2 |  |  | 5.48
674 | ZSO01.6 | 765331663R00 | Větrací pás z PVC perforovaný |  | m | 5.48 | 0
|  |  | 2,74*2 |  |  | 5.48
675 | ZSO01.6 | 765799313RL2 | Montáž fólie na bednění přibitím, přelepení spojů,podstřešní difúzní fólie |  | m2 | 41.07 | 0
|  |  | 41,07 |  |  | 41.07
676 | ZSO01.6 | 712378001R00 | Okapnice systémová k podstřešní folii RŠ 150 mm |  | m | 5.48 | 0
|  |  | 5,48 |  |  | 5.48
677 | ZSO01.6 | 998765102R00 | Přesun hmot pro krytiny tvrdé, výšky do 12 m |  | t | 2.306 | 0
|  |  | 2,306 |  |  | 2.306
678 | SO01.1 | 766690010RAA | Desky parapetní aglomer. dodávka a montáž,šířka 20 cm |  | m | 7.9 | 0
|  |  | (1,25+1,1+1,6)*2 |  |  | 7.9
679 | SO01.1 | 766690010RAB | Desky parapetní aglomer. dodávka a montáž(deska bude dle výběru) do š.do 300mm |  | m | 36 | 0
|  |  | 37-1 |  |  | 36
680 | SO01.1 | 766601213RT2 | Těsnění okenní spáry, ostění, PT folie + PP folie |  | m | 150.96 | 0
|  |  | 27,46+133,2 |  |  | 160.66
|  |  | -9,7 |  |  | -9.7
681 | SO01.1 | 766711021R00 | Montáž vstupních dveří s vypěněním |  | m | 21.26 | 0
|  |  | (1,5+2,33+1,1+2,1+1,5+2,1+1+2,1)*2-6,2 |  |  | 21.26
682 | SO01.1 | 766670059RA0 | P13-1ks-Vstup.plast.dveře ex.dvjkř.1,5*2,1m(kř.min.0,9) čiré Uw=0,85W/m2K oboustr.bezp 2x bezp.folie,bezp.kov.,klika-klika,práh s dorazem,barva bílá/b |  | m2 | 3.15 | 0
|  |  | 1,5*2,1 |  |  | 3.15
683 | SO01.1 | 766670059RA0 | P11-1ks-Vstupní plast.dveře 1,1*2,1m,dle vyhl.388/2009Sb.,úzké proskl 2/3 Uw=0,85W/m2K bezpečnostní i kov.,klika-k+el. vr,práh s dor.,b.bílá/b viz.PD |  | m2 | 2.31 | 0
|  |  | 1,1*2,1 |  |  | 2.31
684 | SO01.1 | 766670059RA0 | P12-1ks-Vstup.plast.dveře 1,1*2,1m úzké proskl.úzké proskl 2/3 oboust.2xbezp.i folie, Uw=0,85W/m2K,bezpečn.kov.,klika-koule a el.vrát.práh viz.PD |  | m2 | 2.31 | 0
|  |  | 1,1*2,1 |  |  | 2.31
685 | SO01.1 | 766711001R00 | Montáž oken s vypěněním |  | m | 135.2 | 0
|  |  | (0,75+1)*2*8+(1,5+0,75)*2*6+(1,5+1,6)*2*8+(2,5+1,6)*2+(0,75+0,75)*2*2+(1+1,6)*2+(4+1,6)*2 okna vnější |  |  | 135.2
686 | SO01.1 | 766670029RA0 | P1- 8ks-Okna plastové jednokřídlé OS 0,75*1m , čiré-trojsklo Ug=0,5Wm2K,rám min.pět komor Uw=0,77W/m2K,barva bílá/bílá viz.PD |  | m2 | 6 | 0
|  |  | 0,75*1*(4+3+3) |  |  | 7.5
|  |  | -0,75*1*2 u schodiště |  |  | -1.5
687 | SO01.1 | 766670029RA0 | P2 - 6ks-Okna plastové dvojkřídlé OS,O 1,5*0,75m , čiré-trojsklo Ug=0,5Wm2K,rám min.pět komor Uw=0,77W/m2K,barva bílá/bílá viz.PD |  | m2 | 6.75 | 0
|  |  | 1,5*0,75*6 |  |  | 6.75
688 | SO01.1 | 766670029RA0 | P3 - 8ks-Okna plastové dvojkř.OS+OS 1,5*1,6 , čiré-trojsklo Ug=0,5Wm2K,rám min.pět komor Uw=0,77W/m2K,barva bílá/bílá viz.PD |  | m2 | 19.2 | 0
|  |  | 8*1,5*1,6 |  |  | 19.2
689 | SO01.1 | 766670029RA0 | P4-1ks-Okna plast.trojdílné OS+O+fix 2,5*1,6m,čiré-trojsklo Ug=0,5Wm2K,vnitř.st.2x+ bezp.folie,rám min.pět komor Uw=0,77W/m2K,barva bílá/bílá |  | m2 | 4 | 0
|  |  | 2,5*1,6 |  |  | 4
690 | SO01.1 | 766670029RA0 | P5 - 2ks-Okna plastové jednokřídlé OS 0,75*0,75m , čiré-trojsklo Ug=0,5Wm2K,rám min.pět komor Uw=0,77W/m2K,barva bílá/bílá viz.PD |  | m2 | 1.125 | 0
|  |  | 0,75*0,75*2 |  |  | 1.125
691 | SO01.1 | 766670029RA0 | P6 - 1ks-Okna plastové jednokřídlé OS 1*1,6m , čiré-trojsklo Ug=0,5Wm2K,rám min.pět komor Uw=0,77W/m2K,barva bílá/bílá viz.PD |  | m2 | 1.6 | 0
|  |  | 1*1,6 |  |  | 1.6
692 | SO01.1 | 766670029RA0 | P7-1ks-Okna plast.pětidílné.OS+O+Fix+OS+O 4*1,6m,čiré-trojsklo Ug=0,5Wm2K,vnitř.st.2x+ bezp.folie,rám min.pět komor Uw=0,77W/m2K,bar. bílá/bílá viz.PD |  | m2 | 6.4 | 0
|  |  | 4*1,6 |  |  | 6.4
693 | SO01.1 | 766711001R00 | Montáž vnitřních oken a dveří s vypěněním |  | m | 31.18 | 0
|  |  | (1,1+1,6)*2+(1,5+1,6)*2+(1,25+1,6)*2 vnitřní okna |  |  | 17.3
|  |  | (0,9+2,57)*2*2 |  |  | 13.88
694 | SO01.1 | 766670059RAA | Část P10 1ks Vnitřní plastové okno s výdejním pultem ve stěně dvojsklo čiré2x+bezpečnostní folie 1,1*1,6 viz.PD |  | m2 | 1.76 | 0
|  |  | 1,1*1,6 |  |  | 1.76
695 | SO01.1 | 766670029RAA | Část P9-1ks Okno plastové vnitřní dvojkřídlé O+O 1,5*1,6m čiré sklo 2x+bezpečnostní folie viz.PD |  | m2 | 2.4 | 0
|  |  | 1,5*1,6 |  |  | 2.4
696 | SO01.1 | 766670029RAA | P8-1ks Okno plastové vnitřní dvojkřídlé O+O 1,25*1,6m čiré sklo2x+bezpečnostní folie viz.PD |  | m2 | 2 | 0
|  |  | 1,25*1,6 |  |  | 2
697 | SO01.1 | 766670059RAA | Část P9,P10-1ks+1ks Vnitřní dveře ve stěně dvojsklo čiré2x+bezpečnostní folie 0,9*2,05+nadsvětlík 0,52*0,9m viz.PD |  | m2 | 4.626 | 0
|  |  | 2*0,9*2,57 |  |  | 4.626
698 | SO01.1 | 766670021R00 | Montáž kliky a štítku |  | kus | 10 | 0
|  |  | 10 |  |  | 10
699 | SO01.1 | 54914624 | Dveřní kování Cr, interiérové kování klika - klika |  | kus | 10 | 0
|  |  | 10 |  |  | 10
700 | SO01.1 | 766660030RA0 | Montáž dveří a obložkové zárubně šířky 60 cm |  | kus | 1 | 0
|  |  | 1 |  |  | 1
701 | SO01.1 | 61181500 | Zárubeň obložková NORMAL š. 60 cm/st. 6-17 cm |  | kus | 1 | 0
|  |  | 1 |  |  | 1
702 | SO01.1 | 61160421 | T4 - Dveře vnitřní CPL 0,2 KLASIK 1/3 sklo 1kř. 60x197 viz.PD |  | kus | 1 | 0
|  |  | 1 |  |  | 1
703 | SO01.1 | 766660032RA0 | Montáž dveří a obložkové zárubně šířky 70 cm |  | kus | 1 | 0
|  |  | 1 |  |  | 1
704 | SO01.1 | 61181511 | Zárubeň obložková NORMAL š. 70 cm/st. 6-17 cm |  | kus | 1 | 0
|  |  | 1 |  |  | 1
705 | SO01.1 | 61160422 | T3 - Dveře vnitřní CPL 0,2 KLASIK 1/3 sklo 2x+bezpečnostní folie 1kř. 70x197 viz.PD |  | kus | 1 | 0
|  |  | 1 |  |  | 1
706 | SO01.1 | 766660034RA0 | Montáž dveří a obložkové zárubně šířky 80 cm |  | kus | 7 | 0
|  |  | 7 |  |  | 7
707 | SO01.1 | 61160623 | T1 - Dveře vnitřní CPL 0,2 KLASIK 1/3 sklo 2x+bezpečnostní folie 1kř. 80x197 viz.PD |  | kus | 2 | 0
|  |  | 2 |  |  | 2
708 | SO01.1 | 611601203 | T2 - Dveře vnitřní CPL 0,2 KLASIK plné 1kř. 80x197 cm viz.PD(T2a mřížka viz.vzduchotechnika) |  | kus | 5 | 0
|  |  | 5 |  |  | 5
709 | SO01.1 | 611815293 | Zárubeň obložková NORMAL š. 80 cm/st. 26-35 cm |  | kus | 2 | 0
|  |  | 2 |  |  | 2
710 | SO01.1 | 61181502 | Zárubeň obložková NORMAL š. 80 cm/st. 6-17 cm |  | kus | 5 | 0
|  |  | 5 |  |  | 5
711 | SO01.1 | 766660036RA0 | Montáž dveří a obložkové zárubně šířky 90 cm |  | kus | 1 | 0
|  |  | 1 |  |  | 1
712 | SO01.1 | 61160413 | T5 - Dveře vnitřní fólie KLASIK 1/3 sklo 2x+bezpečnostní folie 1kř. 90x197 viz.PD |  | kus | 1 | 0
|  |  | 1 |  |  | 1
713 | SO01.1 | 611815298 | Zárubeň obložková NORMAL š. 90 cm/st. 26-35 cm |  | kus | 1 | 0
|  |  | 1 |  |  | 1
714 | SO01.1 | 766624043R00 | Montáž střešních oken rozměr 78/140 - 160 cm |  | kus | 4 | 0
|  |  | 4 |  |  | 4
715 | SO01.1 | 6114050057 | Okno střešní GGU 0066 MK08 š. 78 x v. 140 cm |  | kus | 4 | 0
|  |  | 4 |  |  | 4
716 | SO01.1 | 61140299.A | Lemování okna EDS 0000 MK08 78x140 cm |  | kus | 4 | 0
|  |  | 4 |  |  | 4
717 | SO01.1 | 766624047R00 | Montáž zateplovací sady a doplňků pro střešní okna |  | kus | 16 | 0
|  |  | 4*4 |  |  | 16
718 | SO01.1 | 611405906 | Sada zateplovací MK08 78x140 cm |  | kus | 4 | 0
|  |  | 4 |  |  | 4
719 | SO01.1 | 28329007 | Fólie hydroizolační MK08 78 x 140cm |  | kus | 4 | 0
|  |  | 4 |  |  | 4
720 | SO01.1 | 28323407 | Fólie parotěsná PE MK08 78 x 140 cm |  | kus | 4 | 0
|  |  | 4 |  |  | 4
721 | SO01.1 | 611403987 | Ostění pref. PVC MK08 78 x 140 cm |  | kus | 4 | 0
|  |  | 4 |  |  | 4
722 | SO01.1 | 998766101R00 | Přesun hmot pro truhlářské konstr., výšky do 6 m |  | t | 2.366 | 0
|  |  | 2,3659 |  |  | 2.366
723 | ZSO01.6 | 766690010RAB | Desky parapetní aglomer. dodávka a montáž(deska bude dle výběru) do š.do 300mm |  | m | 2 | 0
|  |  | 1+1 |  |  | 2
724 | ZSO01.6 | 766601213RT2 | Těsnění okenní spáry, ostění, PT folie + PP folie |  | m | 13.2 | 0
|  |  | 6,2+7 |  |  | 13.2
725 | ZSO01.6 | 766711021R00 | Montáž vstupních dveří s vypěněním |  | m | 6.2 | 0
|  |  | (1+2,1)*2 |  |  | 6.2
726 | ZSO01.6 | 766670059RA0 | P12-1ks-Vstup.plast.dveře 1,1*2,1m úzké proskl.úzké proskl 2/3 oboust.2xbezp.i folie, Uw=0,85W/m2K,bezpečn.kov.,klika-koule a el.vrát.práh viz.PD |  | m2 | 2.31 | 0
|  |  | 1,1*2,1 |  |  | 2.31
727 | ZSO01.6 | 766711001R00 | Montáž oken s vypěněním |  | m | 7 | 0
|  |  | (0,75*2+1*2)*2 |  |  | 7
728 | ZSO01.6 | 766670029RA0 | P1- 2ks-Okna plastové jednokřídlé OS 1*0,75m , čiré-trojsklo Ug=0,5Wm2K,rám min.pět komor Uw=0,77W/m2K,barva bílá/bílá viz.PD |  | m2 | 1.5 | 0
|  |  | 0,75*1*2 u schodiště |  |  | 1.5
729 | ZSO01.6 | 766211500R00 | Montáž madel atyp.průběžných z 1 kusu, š. do 15 cm |  | m | 10.5 | 0
|  |  | 10,5 |  |  | 10.5
730 | ZSO01.6 | 60515895 | Madla a ostatní schodišťové profily(bude dle výběru) |  | m3 | 0.029 | 0
|  |  | 10,5*0,05*0,05 |  |  | 0.026
|  |  | ;ztratné 10%; 0,0026 |  |  | 0.003
731 | ZSO01.6 | 998766101R00 | Přesun hmot pro truhlářské konstr., výšky do 6 m |  | t | 0.123 | 0
|  |  | 0,1227 |  |  | 0.123
732 | SO01.2 | 767396101R00 | Montáž prostupových tvarovek plochy do 0,25 m2 |  | ks | 10 | 0
|  |  | 10 |  |  | 10
733 | SO01.2 | 27344354 | Manžeta prostupová EPDM 76 - 152 mm (střecha a stropem) |  | kus | 10 | 0
|  |  | 10 |  |  | 10
734 | SO01.2 | 998767101R00 | Přesun hmot pro zámečnické konstr., výšky do 6 m |  | t | 0.015 | 0
|  |  | 0,0151 |  |  | 0.015
735 | SO04 | 767914130R00 | Montáž oplocení rámového H do 2,0 m |  | m | 47.22 | 0
|  |  | (10+11,52+9,7+12+4) |  |  | 47.22
736 | SO04 | 553424533 | Panel 3 D h=1830 mm, l=2510 mm,d drátu 3,8 mm oko 50 x 200 mm počet prolisů: 4 osová vzdálenost mezi sloupky: 2560 mm |  | kus | 23.1 | 0
|  |  | 21 |  |  | 21
|  |  | ;ztratné 10%; 2,1 |  |  | 2.1
737 | SO04 | 55342383 | Objímka pro 3D koncová |  | kus | 6.6 | 0
|  |  | 2*3 |  |  | 6
|  |  | ;ztratné 10%; 0,6 |  |  | 0.6
738 | SO04 | 55342381 | Objímka pro 3D průběžná/rohová |  | kus | 66 | 0
|  |  | 20*3 |  |  | 60
|  |  | ;ztratné 10%; 6 |  |  | 6
739 | ZS | 767914130R00 | Montáž oplocení rámového H do 2,0 m |  | m | 36 | 0
|  |  | 8*2+10*2 |  |  | 36
740 | ZS | 767914830R00 | Demontáž oplocení rámového H do 2 m |  | m | 36 | 0
|  |  | 36 |  |  | 36
741 | ZS | 553437205 | Panel mobilního oplocení 305x163 cm(jen amortizac) |  | kus | 1.2 | 0
|  |  | 36/3/10 |  |  | 1.2
742 | ZSO01.6 | 767200001RA0 | Z/4,Z/5,Z/6 - Zábradlí schodišťové, nátěry včetě madel a kotev viz.PD |  | m | 10.5 | 0
|  |  | 6+1,5+3 |  |  | 10.5
743 | ZSO01.6 | 61196009.A | Výplň zábradlí, atyp |  | m2 | 10.5 | 0
|  |  | 10,5 |  |  | 10.5
744 | ZSO01.6 | 998767101R00 | Přesun hmot pro zámečnické konstr., výšky do 6 m |  | t | 0.337 | 0
|  |  | 0,3368 |  |  | 0.337
745 | SO01.1 | 767995104R00 | Výroba a montáž kov. atypických konstr. do 50 kg |  | kg | 6.3 | 0
|  |  | 6,3 |  |  | 6.3
746 | SO01.1 | 19431158A | Z/2 Trubka ocel Pz 50 x 5 mm pro antény |  | m | 3.3 | 0
|  |  | 3 |  |  | 3
|  |  | ;ztratné 10%; 0,3 |  |  | 0.3
747 | SO01.1 | 767995101R00 | Výroba a montáž kov. atypických konstr. do 5 kg |  | kg | 10 | 0
|  |  | 10 |  |  | 10
748 | SO01.1 | 55399999 | Pro Z/2 Ocelové výrobky - kompletní třmeny,úchyty,kotvy a spojky-atypické prvky -úprava Pz |  | kg | 11 | 0
|  |  | 10 |  |  | 10
|  |  | ;ztratné 10%; 1 |  |  | 1
749 | SO01.1 | 767649194R00 | Montáž doplňků dveří, madla |  | kus | 2 | 0
|  |  | 2 |  |  | 2
750 | SO01.1 | 55440402A | Madlo doplněk dveřní pro ZTP pevné leštěná nerez systémové viz.PD |  | kus | 2 | 0
|  |  | 2 |  |  | 2
751 | SO01.1 | 767649191R00 | Montáž doplňků dveří, samozavírače hydraulického |  | kus | 2 | 0
|  |  | 2 |  |  | 2
752 | SO01.1 | 54917025 | Zavírač dveří hydraulický systémový pro vstupní dveře viz.PD |  | kus | 2 | 0
|  |  | 2 |  |  | 2
753 | SO01.1 | 998767102R00 | Přesun hmot pro zámečnické konstr., výšky do 12 m |  | t | 0.034 | 0
|  |  | 0,0335 |  |  | 0.034
754 | SO01.3 | 767990010RAA | Atypické ocelové konstrukce - Zhotovení a montáž závěsů, včetně dodávky |  | kg | 15 | 0
|  |  | 15 |  |  | 15
755 | SO01.3 | 55300002.A | Konstrukce ocelová-Spojovací materiál |  | kg | 15 | 0
|  |  | 15 |  |  | 15
756 | SO01.3 | 23153010 | Ostatní těsnící materiál |  | kg | 15 | 0
|  |  | 15 |  |  | 15
757 | SO04 | 767920230R00 | Montáž vrat na ocelové sloupky, plochy do 6 m2 |  | kus | 1 | 0
|  |  | 1 |  |  | 1
758 | SO04 | 608601865 | Brána plotová dvoukříd.cca 3x2m - jeklový rám Pz. výplň 3D síť.viz.PD |  | kus | 1 | 0
|  |  | 1 |  |  | 1
759 | SO01.1 | 771575118R00 | Montáž podlah keram.,hladké, tmel, 60x60 cm |  | m2 | 96.73 | 0
|  |  | 16,4+10,08+4,22+3,66+20,43+23,87+19,51+6,42+4,95+1,44+2,15 |  |  | 113.13
|  |  | -16,4 |  |  | -16.4
760 | SO01.1 | 771475014R00 | Obklad soklíků keram.rovných, tmel,výška 10 cm |  | m | 30.59 | 0
|  |  | 16,933+12,72+17,87 |  |  | 47.523
|  |  | -16,933 |  |  | -16.933
761 | SO01.1 | 771479001R00 | Řezání dlaždic keramických pro soklíky |  | m | 58.923 | 0
|  |  | 11,4+47,523 |  |  | 58.923
762 | SO01.1 | 771579791R00 | Příplatek za plochu podlah keram. do 5 m2 jednotl. |  | m2 | 96.73 | 0
|  |  | 113,13-16,4 |  |  | 96.73
763 | SO01.1 | 771579795R00 | Příplatek za spárování vodotěsnou hmotou - plošně |  | m2 | 96.73 | 0
|  |  | 113,13-16,4 |  |  | 96.73
764 | SO01.1 | 771578011R00 | Spára podlaha - stěna, silikonem |  | m | 157.929 | 0
|  |  | 16,933+12,72+8,219+7,676+19,415+33,026+17,87+10,28+4,92+9,6+5,87+11,4 |  |  | 157.929
765 | SO01.1 | 59764224 | Dlažba slunutá 600x600x10 mm(bude dle výběru) |  | m2 | 104.778 | 0
|  |  | 113,13+11,4*0,1+47,523*0,1+19*0,6 |  |  | 130.422
|  |  | -32,165/1,05 |  |  | -30.633
|  |  | ;ztratné 5%; 4,98945 |  |  | 4.989
766 | SO01.1 | 998771101R00 | Přesun hmot pro podlahy z dlaždic, výšky do 6 m |  | t | 2.671 | 0
|  |  | 2,6708 |  |  | 2.671
767 | ZSO01.6 | 771575118R00 | Montáž podlah keram.,hladké, tmel, 60x60 cm |  | m2 | 16.4 | 0
|  |  | 16,4 |  |  | 16.4
768 | ZSO01.6 | 771475034R00 | Obklad soklíků keram.stupňov., tmel,20x10 H 10 cm |  | m | 11.4 | 0
|  |  | 19*0,6 |  |  | 11.4
769 | ZSO01.6 | 771475014R00 | Obklad soklíků keram.rovných, tmel,výška 10 cm |  | m | 18.433 | 0
|  |  | 16,933+2-1,1+0,3*2 |  |  | 18.433
770 | ZSO01.6 | 771479001R00 | Řezání dlaždic keramických pro soklíky |  | m | 29.833 | 0
|  |  | 11,4+18,433 |  |  | 29.833
771 | ZSO01.6 | 771579791R00 | Příplatek za plochu podlah keram. do 5 m2 jednotl. |  | m2 | 16.4 | 0
|  |  | 16,4 |  |  | 16.4
772 | ZSO01.6 | 771579795R00 | Příplatek za spárování vodotěsnou hmotou - plošně |  | m2 | 16.4 | 0
|  |  | 16,4 |  |  | 16.4
773 | ZSO01.6 | 771578011R00 | Spára podlaha - stěna, silikonem |  | m | 19.533 | 0
|  |  | 18,433+1,1 |  |  | 19.533
774 | ZSO01.6 | 771120111R00 | Kladení dlaždic na stupnice do tmele, jedna řada |  | m | 19 | 0
|  |  | 19 |  |  | 19
775 | ZSO01.6 | 771120211R00 | Kladení dlaždic na podstupnice do tmele, 1 řada |  | m | 19 | 0
|  |  | 19 |  |  | 19
776 | ZSO01.6 | 781497131-3 | Lišta nerezová rohová vroubkováná profil ke schodišti(bude dle výběru) |  | m | 19 | 0
|  |  | 19 |  |  | 19
777 | ZSO01.6 | 59764224 | Dlažba slunutá 600x600x10 mm(bude dle výběru) |  | m2 | 33.246 | 0
|  |  | 16,4+29,833*0,1+19*0,6 |  |  | 30.783
|  |  | ;ztratné 8%; 2,46264 |  |  | 2.463
778 | ZSO01.6 | 998771101R00 | Přesun hmot pro podlahy z dlaždic, výšky do 6 m |  | t | 0.75 | 0
|  |  | 0,7504 |  |  | 0.75
779 | SO01.1 | 775542022R00 | Podložka 3 mm pod lamelové podlahy |  | m2 | 142.64 | 0
|  |  | 71,8+10,82*2+49,2 |  |  | 142.64
780 | SO01.1 | 775541400R00 | Položení podlah lamelových se zámkovým spojem |  | m2 | 142.64 | 0
|  |  | 142,64 |  |  | 142.64
781 | SO01.1 | 61193705 | Podlaha laminát. tl. 8 mm(bude dle výběru) |  | m2 | 171.168 | 0
|  |  | 142,64 |  |  | 142.64
|  |  | ;ztratné 20%; 28,528 |  |  | 28.528
782 | SO01.1 | 775413110R00 | Podlahové lišty ze dřeva, přibíjené |  | m | 88.74 | 0
|  |  | 33,9+13,27*2+28,3 |  |  | 88.74
783 | SO01.1 | 611936884 | Lišta soklová 16x40 dl. 2,5m,Lišta se smrkovým jádrem obalená dřevěnou dýhou. Barevně ladící s podlahami 40x16x2500 mm |  | m | 102.051 | 0
|  |  | 88,74 |  |  | 88.74
|  |  | ;ztratné 15%; 13,311 |  |  | 13.311
784 | SO01.1 | 998775101R00 | Přesun hmot pro podlahy vlysové, výšky do 6 m |  | t | 1.245 | 0
|  |  | 1,2453 |  |  | 1.245
785 | SO01.1 | 776572100R00 | Lepení povlakových podlah z pásů textilních |  | m2 | 71.8 | 0
|  |  | 71,8 |  |  | 71.8
786 | SO01.1 | 69741116 | Koberec smyčkový šíře 4 m-zátěžový(bude dle výběru |  | m2 | 82.57 | 0
|  |  | 71,8 |  |  | 71.8
|  |  | ;ztratné 15%; 10,77 |  |  | 10.77
787 | SO01.1 | 776972127R00 | Rohož - čistící zona viz.PD |  | m2 | 4.85 | 0
|  |  | 3*1+1,85*1+2*1 |  |  | 6.85
|  |  | -2*1 u schodiště |  |  | -2
788 | SO01.1 | 776976101R00 | Rám pro zapuštění z Al profilů L |  | m | 13.7 | 0
|  |  | 4*2+2,85*2 |  |  | 13.7
789 | SO01.1 | 776975123R00 | Odvodněný box 100x50cm -venkovní čistící zona-osazeno do dlažby viz.PD |  | kus | 2 | 0
|  |  | 3 |  |  | 3
|  |  | -1 u schodiště |  |  | -1
790 | SO01.1 | 998776101R00 | Přesun hmot pro podlahy povlakové, výšky do 6 m |  | t | 0.253 | 0
|  |  | 0,2527 |  |  | 0.253
791 | ZSO01.6 | 776975123R00 | Odvodněný box 100x50cm -venkovní čistící zona-osazeno do dlažby viz.PD |  | kus | 1 | 0
|  |  | 1 u schodiště |  |  | 1
792 | ZSO01.6 | 776972127R00 | Rohož - čistící zona viz.PD |  | m2 | 2 | 0
|  |  | 2*1 u schodiště |  |  | 2
793 | ZSO01.6 | 776976101R00 | Rám pro zapuštění z Al profilů L |  | m | 6 | 0
|  |  | 3*2 |  |  | 6
794 | ZSO01.6 | 998776101R00 | Přesun hmot pro podlahy povlakové, výšky do 6 m |  | t | 0.049 | 0
|  |  | 0,049 |  |  | 0.049
795 | SO01.1 | 777553210R00 | Vyrovnání podlah, samonivel. hmota tl. 2mm |  | m2 | 239.57 | 0
|  |  | 255,97 |  |  | 255.97
|  |  | -16,4 |  |  | -16.4
796 | SO01.1 | 777553219R00 | Příplatek za další 2 mm, samonivel. hmota |  | m2 | 239.57 | 0
|  |  | 239,57 |  |  | 239.57
797 | SO01.1 | 777611991R00 | Příplatek za penetraci pro cementové podlahy -uzavirající - umožňující předčasné kladení podlahoviny |  | m2 | 142.64 | 0
|  |  | 142,64 |  |  | 142.64
798 | SO01.1 | 998777101R00 | Přesun hmot pro podlahy syntetické, výšky do 6 m |  | t | 1.506 | 0
|  |  | 1,5059 |  |  | 1.506
799 | ZSO01.6 | 777553210R00 | Vyrovnání podlah, samonivel. hmota tl. 2mm |  | m2 | 16.4 | 0
|  |  | 16,4 |  |  | 16.4
800 | ZSO01.6 | 777553219R00 | Příplatek za další 2 mm, samonivel. hmota |  | m2 | 16.4 | 0
|  |  | 16,4 |  |  | 16.4
801 | ZSO01.6 | 998777101R00 | Přesun hmot pro podlahy syntetické, výšky do 6 m |  | t | 0.098 | 0
|  |  | 0,0984 |  |  | 0.098
802 | SO01.1 | 781475120R00 | Obklad vnitřní stěn keramický, do tmele, 30x60 cm |  | m2 | 155.67 | 0
|  |  | (1,5*6+1,435*2+0,96*2+3,3*2)*2-0,7*2-0,6*2*2-0,8*2 115,114,113 |  |  | 35.38
|  |  | (6,75*2+0,8*2+4,085*2+3,385*2)*2-0,8*2-0,7*2-0,9*2 |  |  | 55.28
|  |  | (3,325+6,425)*2*2-0,9*2-0,8*2 108 |  |  | 35.6
|  |  | (2,06*4+2,05*2+1,82*2)*2-0,8*2*3 106,107 |  |  | 27.16
|  |  | 1,5*1,5 105 |  |  | 2.25
803 | SO01.1 | 781101210R00 | Penetrace podkladu pod obklady |  | m2 | 155.67 | 0
|  |  | 155,67 |  |  | 155.67
804 | SO01.1 | 781479711R00 | Příplatek k obkladu stěn keram.,za plochu do 10 m2 |  | m2 | 155.67 | 0
|  |  | 155,67 |  |  | 155.67
805 | SO01.1 | 781419706R00 | Příplatek za spárovací vodotěsnou hmotu - plošně |  | m2 | 155.67 | 0
|  |  | 155,67 |  |  | 155.67
806 | SO01.1 | 781497121RS2 | Lišta hliníková rohová k obkladům |  | m | 134.41 | 0
|  |  | (1,5*6+1,435*2+0,96*2+3,3*2)+2*2*3 |  |  | 32.39
|  |  | (6,75*2+0,8*2+4,085*2+3,385*2)+2*2*2+2*2 |  |  | 42.04
|  |  | (3,325+6,425)*2+2*2+2*2 |  |  | 27.5
|  |  | (2,06*4+2,05*2+1,82*2)+2*2+2*2*2 |  |  | 27.98
|  |  | 1,5+1,5*2 |  |  | 4.5
807 | SO01.1 | 781111111R00 | Řezání obkladaček diamantovým kotoučem |  | m | 78.08 | 0
|  |  | (1,5*6+1,435*2+0,96*2+3,3*2)*2-0,7*2*3 |  |  | 36.58
|  |  | (2+2+2+2)*2 |  |  | 16
|  |  | (2)*2*2 |  |  | 8
|  |  | (4+2+2)*2 |  |  | 16
|  |  | 1,5 |  |  | 1.5
808 | SO01.1 | 597813747 | Obkládačka 30x60 šedá lesk,glazované keramické obkladové prvky |  | m2 | 168.124 | 0
|  |  | 155,67 |  |  | 155.67
|  |  | ;ztratné 8%; 12,4536 |  |  | 12.454
809 | SO01.1 | 998781101R00 | Přesun hmot pro obklady keramické, výšky do 6 m |  | t | 4.167 | 0
|  |  | 4,1668 |  |  | 4.167
810 | SO01.1 | 784161401R00 | Penetrace podkladu nátěrem akrylát 1 x |  | m2 | 814.493 | 0
|  |  | 239,57+506,043+68,88 |  |  | 814.493
811 | SO01.1 | 784165511R00 | Malba akrylát bílá, bez penetrace, 1 x |  | m2 | 814.493 | 0
|  |  | 814,493 |  |  | 814.493
812 | SO01.1 | 784165512R00 | Malba akrylát bílá, bez penetrace, 2 x |  | m2 | 814.493 | 0
|  |  | 814,493 |  |  | 814.493
813 | ZSO01.6 | 784161401R00 | Penetrace podkladu nátěrem akrylát 1 x |  | m2 | 118.229 | 0
|  |  | 71,604 stěny |  |  | 71.604
|  |  | 32,48 SDK |  |  | 32.48
|  |  | 10,125 schodiště |  |  | 10.125
|  |  | 4,02 ostění |  |  | 4.02
814 | ZSO01.6 | 784165511R00 | Malba akrylát bílá, bez penetrace, 1 x |  | m2 | 118.229 | 0
|  |  | 118,229 |  |  | 118.229
815 | ZSO01.6 | 784165512R00 | Malba akrylát bílá, bez penetrace, 2 x |  | m2 | 118.229 | 0
|  |  | 118,229 |  |  | 118.229
816 | SO01.1 | 766624061- Z70 | Montáž předokenních žaluzií Z70 s pro el.ovládání |  | kus | 6 | 0
|  |  | 6 |  |  | 6
817 | SO01.1 | 5534655-01 | Venkovní žaluzie Z70 ve vodicích lištách š 150 v. 160 cm, Al Z70 - RAL 9001-pro el.ovládaní |  | kus | 5 | 0
|  |  | 5 |  |  | 5
818 | SO01.1 | 5534655-04 | Venkovní žaluzie Z70 ve vodicích lištách š 150 v. 2,32 cm, Al Z70 - RAL 9001-pro el.ovládaní |  | kus | 1 | 0
|  |  | 1 |  |  | 1
819 | SO01.1 | 553-12 | Držák DK 5 |  | kus | 18 | 0
|  |  | 18 |  |  | 18
820 | SO01.1 | 553-13 | Spodní profil v RAL |  | m | 9 | 0
|  |  | 1,5*5+1,5*1 |  |  | 9
821 | SO01.1 | 553-14 | Vodící lišty VL2,VL7 v RAL-1 strana žaluzie |  | m | 20.64 | 0
|  |  | 1,6*5*2+2,32*2 |  |  | 20.64
822 | SO01.1 | 553-15 | Konzoly v RAL |  | kus | 24 | 0
|  |  | 24 |  |  | 24
823 | SO01.1 | 553-16 | Lamela v barvě RAL 9001-příplatek-komplet |  | kus | 1 | 0
|  |  | 1 |  |  | 1
824 | SO01.1 | 553-17 | Krycí plech KP 1c (2,5+25+14cm)1,5mm |  | m | 9 | 0
|  |  | 9 |  |  | 9
825 | SO01.1 | 553-18 | Bočnice KP 1a,b,c KP 2a,b,c -1,5mm |  | kus | 12 | 0
|  |  | 12 |  |  | 12
826 | SO01.1 | 553-19 | Spojka rovná KP 1 hranatý -1,5mm |  | kus | 6 | 0
|  |  | 6 |  |  | 6
827 | SO01.1 | 553-20 | Motor 6Nm |  | kus | 6 | 0
|  |  | 6 |  |  | 6
828 | SO01.1 | 998786101R00 | Přesun hmot pro zastiň. techniku, výšky do 6 m |  | t | 0.346 | 0
|  |  | 0,3456 |  |  | 0.346
829 | ZS | 831230110RA0 | Vodovodní přípojka-úprava pro staveniště |  | m | 20 | 0
|  |  | 20 |  |  | 20
830 | SO03 | 871351111R00 | Montáž trubek z tvrdého PVC ve výkopu d 225 mm i v šachtě |  | m | 10 | 0
|  |  | 3+3+2+2 |  |  | 10
831 | SO03 | 28614548 | Trubka kanalizační PP SN 10 DN 200/3000, Plnostěnná trubka zvenčí i zevnitř hladká, přičemž stěna má třívrstvou stavbu |  | kus | 2.18 | 0
|  |  | 2 |  |  | 2
|  |  | ;ztratné 9%; 0,18 |  |  | 0.18
832 | SO03 | 28614547 | Trubka kanalizační PP SN 10 DN 200/1000, Plnostěnná trubka zvenčí i zevnitř hladká, přičemž stěna má třívrstvou stavbu |  | kus | 4.36 | 0
|  |  | 2+2 |  |  | 4
|  |  | ;ztratné 9%; 0,36 |  |  | 0.36
833 | SO03 | 877353123R00 | Montáž tvarovek jednoos. plast. gum.kroužek DN 200 |  | kus | 4 | 0
|  |  | 4 |  |  | 4
834 | SO03 | 28654604 | Koleno kanalizační PP DN 200/45° |  | kus | 4 | 0
|  |  | 2+2 |  |  | 4
835 | SO03 | 871311111R00 | Montáž trubek z tvrdého PVC ve výkopu d 160 mm |  | m | 80 | 0
|  |  | 3,5+(3+2+4+3+2) DN100 a DN125 |  |  | 17.5
|  |  | (10,5+13,5+26+7,5+5) DN150 |  |  | 62.5
836 | SO03 | 28614538 | Trubka kanalizační PPSN 10 DN 100/1000, Plnostěnná trubka zvenčí i zevnitř hladká, přičemž stěna má třívrstvou stavbu |  | kus | 4 | 0
|  |  | 4 |  |  | 4
837 | SO03 | 28614546 | Trubka kanalizační PP SN 10 DN 160/6000, Plnostěnná trubka zvenčí i zevnitř hladká, přičemž stěna má třívrstvou stavbu |  | kus | 9.81 | 0
|  |  | (2+2+4+1) DN150 |  |  | 9
|  |  | ;ztratné 9%; 0,81 |  |  | 0.81
838 | SO03 | 28614544 | Trubka kanalizační PP SN 10 DN 160/1000, Plnostěnná trubka zvenčí i zevnitř hladká, přičemž stěna má třívrstvou stavbu |  | kus | 4.36 | 0
|  |  | (2+2) DN150 |  |  | 4
|  |  | ;ztratné 9%; 0,36 |  |  | 0.36
839 | SO03 | 28614545 | Trubka kanalizační PP SN 10 DN 160/3000, Plnostěnná trubka zvenčí i zevnitř hladká, přičemž stěna má třívrstvou stavbu |  | kus | 3.27 | 0
|  |  | (1+2) DN150 |  |  | 3
|  |  | ;ztratné 9%; 0,27 |  |  | 0.27
840 | SO03 | 28614541 | Trubka kanalizační PP SN 10 DN 125/1000, Plnostěnná trubka zvenčí i zevnitř hladká, přičemž stěna má třívrstvou stavbu |  | kus | 10.9 | 0
|  |  | 5*1+2+1+2 |  |  | 10
|  |  | ;ztratné 9%; 0,9 |  |  | 0.9
841 | SO03 | 28614542 | Trubka kanalizační PP SN 10 DN 125/3000, Plnostěnná trubka zvenčí i zevnitř hladká, přičemž stěna má třívrstvou stavbu |  | kus | 2.18 | 0
|  |  | 2 DN100 a DN125 |  |  | 2
|  |  | ;ztratné 9%; 0,18 |  |  | 0.18
842 | SO03 | 877313123R00 | Montáž tvarovek jednoos. plast. gum.kroužek DN 150 |  | kus | 22 | 0
|  |  | 1+2+10+9 |  |  | 22
843 | SO03 | 28654600 | Koleno kanalizační PP DN 150/45° |  | kus | 9 | 0
|  |  | 2+3+2+1+1 |  |  | 9
844 | SO03 | 28654596 | Koleno kanalizační PP DN 125/45° |  | kus | 10 | 0
|  |  | 5*2 |  |  | 10
845 | SO03 | 28654631 | Redukce kanalizační PP DN 160/125 mm |  | kus | 2 | 0
|  |  | 2 |  |  | 2
846 | SO03 | 28654593 | Koleno kanalizační PP DN 100/87,5° |  | kus | 1 | 0
|  |  | 1 |  |  | 1
847 | SO01.2 | 831230110RAB | Vodovodní přípojka z trub polyetylénových D 40-63,hloubka 1,2 m, hloubení rýh, svislé přemístění, lože pod potrubí ze štěrkopísku, dodávka a montáž po |  | m | 13.5 | 0
|  |  | 10,5+3 |  |  | 13.5
848 | SO01.2 | 831990010RA0 | Příplatek za každých dalších 50 cm hloubky rýhy |  | m | 10.5 | 0
|  |  | 10,5 |  |  | 10.5
849 | SO01.2 | 871311111R00 | Montáž trubek z tvrdého PVC ve výkopu d 160 mm |  | m | 6 | 0
|  |  | 6 150 |  |  | 6
850 | SO01.2 | 28614521 | Trubka kanalizační PP SN 12 DN 150/3000, Plnostěnná trubka zvenčí i zevnitř hladká |  | kus | 1 | 0
|  |  | 1 |  |  | 1
851 | SO01.2 | 28614520 | Trubka kanalizační PP SN 12 DN 150/1000, Plnostěnná trubka zvenčí i zevnitř hladká |  | kus | 3 | 0
|  |  | 3 |  |  | 3
852 | SO03 | 877353121R00 | Montáž tvarovek odboč. plast. gum. kroužek DN 200 |  | kus | 3 | 0
|  |  | 3 |  |  | 3
853 | SO03 | 28654564 | Odbočka kanalizační PP DN 150/125 45° |  | kus | 3 | 0
|  |  | 3 |  |  | 3
854 | SO01.4 | 899711122R00 | Fólie výstražná z PVC zelená, šířka 30 cm |  | m | 3 | 0
|  |  | 3 |  |  | 3
855 | SO03 | 899721112R00 | Fólie výstražná z PVC, šířka 30 cm |  | m | 90 | 0
|  |  | 10+80 |  |  | 90
856 | SO03 | 892855114R00 | Kontrola kanalizace TV kamerou do 200 m |  | m | 86.5 | 0
|  |  | (3+2+4+3+2) DN100 a DN125 |  |  | 14
|  |  | (10,5+13,5+26+7,5+5) DN150 |  |  | 62.5
|  |  | 10 |  |  | 10
857 | SO03 | 892573111R00 | Zabezpečení konců kanal. potrubí DN do 200, vodou |  | úsek | 1 | 0
|  |  | 1 |  |  | 1
858 | SO03 | 892571111R00 | Zkouška těsnosti kanalizace DN do 200, vodou |  | m | 90 | 0
|  |  | 3,5+(3+2+4+3+2) DN100 a DN125 |  |  | 17.5
|  |  | (10,5+13,5+26+7,5+5) DN150 |  |  | 62.5
|  |  | 10 |  |  | 10
859 | SO03 | 899331111R00 | Úprava vstupu - zamykání nebo pevný uzávěr šachet |  | kus | 5 | 0
|  |  | 5 |  |  | 5
860 | SO03 | 895013111R00 | Zřízení sběrné nádrže a filtrační šachty s retencí do 10m3,včetně výztuže, vstupní části a vlastní nádrže, pro 2X DN200 viz PD |  | kus | 1 | 0
|  |  | 1 |  |  | 1
861 | SO03 | 28697938 | Šachta filtrační podzemní, litinový poklop uzamykatelný, pro DN 200(horní součást ret.nádrže),filtrační koš s otvory 0,35 mm průměr šachty 600 mm |  | kus | 1 | 0
|  |  | 1 |  |  | 1
862 | SO03 | 28697666 | Nádrž akumulční s retencí do cca do 10m3 k obetonování včetně zvýšeného vstupu a zamykatelného poklopu a s přepadovým odtokem |  | kus | 1 | 0
|  |  | 1 |  |  | 1
863 | SO03 | 589222000 | Beton B 12,5 z PC fr.do 8 mm zavlhlý V1 |  | m3 | 7.904 | 0
|  |  | (3,4*2,4*2+3,4*2*2+2,4*2*2)*0,2 |  |  | 7.904
864 | SO03 | 411361921RT5 | Výztuž stropů,stěn a dna nádrže svařovanou sítí,průměr drátu 6,0, oka 150/150 mm KH20 |  | t | 0.711 | 0
|  |  | (3,4*2,4*2+3,4*2*2+2,4*2*2)*0,2*0,09 |  |  | 0.711
865 | SO01.2 | 894431612RAB | Šachta, D 1000 mm, dl.šach.skruže 1,2 m, sběrná, poklop litina viz.PD |  | kus | 1 | 0
|  |  | 1 |  |  | 1
866 | SO01.2 | 892855114R00 | Kontrola kanalizace TV kamerou do 200 m |  | m | 48.9 | 0
|  |  | 6+42,9 |  |  | 48.9
867 | SO01.2 | 893412011RA0 | Šachta vodoměrná plast.hranatá samonosná v.1850 mm |  | kus | 1 | 0
|  |  | 1 |  |  | 1
868 | SO01.2 | 891181111R00 | Montáž vodovodních šoupátek ve výkopu DN 40 |  | kus | 1 | 0
|  |  | 1 |  |  | 1
869 | SO01.2 | 891269111R00 | Montáž navrtávacích pasů DN 100 |  | kus | 1 | 0
|  |  | 1 |  |  | 1
870 | SO01.2 | 899401112R00 | Osazení poklopů litinových šoupátkových |  | kus | 1 | 0
|  |  | 1 |  |  | 1
871 | SO01.2 | 810361111R00 | Přeseknutí trouby DN do 250 mm |  | kus | 2 | 0
|  |  | 2 |  |  | 2
872 | SO03 | 894431311RBC | Šachta, D 425 mm, dl.šach.roury 1,50 m, přímá pro D160, uzamykatelný litinový poklop |  | kus | 1 | 0
|  |  | 1 |  |  | 1
873 | SO03 | 894431612RBB | Šachta, D 1000 mm, dl.šach.skruže do 1,2 m, sběrná pro D 200 , uzamykatelný litinový poklop |  | kus | 1 | 0
|  |  | 1 |  |  | 1
874 | SO03 | 894431411RAB | Šachta D 600 mm, dl.šach.roury 1,00 m, přímá pro D160, uzamykatelný litinový poklop viz.PD |  | kus | 1 | 0
|  |  | 1 |  |  | 1
875 | SO03 | 894431622RBB | Šachta, D 1000 mm,poklop litinový uzamykatelný, dl.šach.skruže 2,4 m,pro D 200 a D100, sedimentační - včetně úpravy viz.PD |  | kus | 1 | 0
|  |  | 1 |  |  | 1
876 | SO01.5 | 909 R00 | Nespecifikované montáže,Koordinace s ostatními profesemi,Zabezpečení pracoviště,Úklid pracoviště |  | h | 48 | 0
|  |  | 16+16+16 |  |  | 48
877 | SO01.5 | 900 R01 | Zednické výpomoce (sekání drážek, zapravení,suti atd.) |  | h | 60 | 0
|  |  | 60 |  |  | 60
878 | SO01.5 | 905 R01 | Výchozí revize-elektro+hromosvod |  | h | 12 | 0
|  |  | 12 |  |  | 12
879 | SO01.4 | 900 RT9 | Naprogramování a uvedení tepelného čerpadla do provozu |  | h | 40 | 0
|  |  | 40 |  |  | 40
880 | SO01.4 | 904 R02 | Hzs-zkousky v ramci montaz.praci,Topná zkouška |  | h | 24 | 0
|  |  | 24 |  |  | 24
881 | SO01.4 | 904 R02 | Hzs-zkousky v ramci montaz.praci,Dilatační zkouška |  | h | 20 | 0
|  |  | 20 |  |  | 20
882 | SO01.4 | 904 R02 | Zkouška těsnosti |  | h | 20 | 0
|  |  | 20 |  |  | 20
883 | SO01.4 | 900 R02 | HZS,stavební dělník v tarifní třídě 5-zednické výpomoci-průrazy , rýhy, niky a zapravení |  | h | 35 | 0
|  |  | 35 |  |  | 35
884 | ZSO01.7 | 909 R00 | Nespecifikované montáže |  | h | 1 | 0
|  |  | 1 |  |  | 1
885 | ZSO01.7 | 900 R01 | Zednické výpomoce (sekání drážek, zapravení,suti atd.) |  | h | 0.5 | 0
|  |  | 0,5 |  |  | 0.5
886 | SO01.4 | 909 R00 | Zaškolení obsluhy pro vytápění |  | h | 10 | 0
|  |  | 10 |  |  | 10
887 | SO01.3 | 909 R00 | Náklady na úpravu a přizpůsobení vzducho -technického potrubí na stavbě |  | h | 8 | 0
|  |  | 8 |  |  | 8
888 | SO01.3 | 904 R01 | Komplexni vyzkouseni a Kompletační činnost |  | h | 30 | 0
|  |  | 30 |  |  | 30
889 | SO01.5 | 904 R00 | Výchozí revize - Celk.prohl.el.zař.a vyhot.zpr.do 250.tis.mont.pr.- objem 3ks |  | h | 20.5 | 0
|  |  | 20,5 |  |  | 20.5
890 | SO01.5 | 904 R00 | Výchozí revize -Celk.prohl.el.zar.a vyhot.rev.zpr.do 500.tis.mont.- 1objem |  | h | 9.5 | 0
|  |  | 9,5 |  |  | 9.5
891 | SO02 | 919735114R00 | Řezání stávajícího živičného krytu tl. 15 - 20 cm |  | m | 4.06 | 0
|  |  | 21-16,94 |  |  | 4.06
892 | SO02 | 917862111R00 | Osazení stojat. obrub.bet. s opěrou,lože z C 12/15 |  | m | 66.76 | 0
|  |  | 6,5+7,5+1,5+2,5*2+(21+4,3+3+5) zpevněné plochy |  |  | 53.8
|  |  | 24+8+6+6,2+1,5+10+7 chodníky |  |  | 62.7
|  |  | -49,74 |  |  | -49.74
893 | SO02 | 596291115R00 | Řezání obrub |  | m | 1.25 | 0
|  |  | 15*0,25-2,5 |  |  | 1.25
894 | SO02 | 59217490 | Obrubník silniční nájezdový ABO 2-15 N |  | kus | 4.06 | 0
|  |  | (21+4,3+3+5)-29,24 zpevněné plochy |  |  | 4.06
895 | SO02 | 59217421 | Obrubník chodníkový ABO 14-10 1000/100/250 |  | kus | 62.7 | 0
|  |  | 24+8+6+6,2+1,5+10+7 chodníky |  |  | 62.7
896 | ZSO02.1 | 919735114R00 | Řezání stávajícího živičného krytu tl. 15 - 20 cm |  | m | 16.94 | 0
|  |  | 21-4,06 |  |  | 16.94
897 | ZSO02.1 | 917862111R00 | Osazení stojat. obrub.bet. s opěrou,lože z C 12/15 |  | m | 49.74 | 0
|  |  | 6,5+7,5+1,5+2,5*2+(21-4,06+4,3+3+5) zpevněné plochy |  |  | 49.74
898 | ZSO02.1 | 596291115R00 | Řezání obrub |  | m | 2.5 | 0
|  |  | 10*0,25 |  |  | 2.5
899 | ZSO02.1 | 915721112R00 | Vodorovné značení silnovrstvé stopčar,zeber atd.(1x místa pro invalidy) |  | m2 | 2.7 | 0
|  |  | 10,8*0,25 |  |  | 2.7
900 | ZSO02.1 | 914001111R00 | Osazení sloupků dopr.značky vč. beton. základu |  | kus | 2 | 0
|  |  | 2 |  |  | 2
901 | ZSO02.1 | 914001125R00 | Osazení svislé dopr.značky na sloupek nebo konzolu |  | kus | 2 | 0
|  |  | 2 |  |  | 2
902 | ZSO02.1 | 59217490 | Obrubník silniční nájezdový ABO 2-15 N |  | kus | 29.24 | 0
|  |  | (21-4,06+4,3+3+5) zpevněné plochy |  |  | 29.24
903 | ZSO02.1 | 59217488 | Obrubník silniční ABO 2-15 1000/150/250 |  | kus | 20.5 | 0
|  |  | 6,5+7,5+1,5+2,5*2 zpevněné plochy |  |  | 20.5
904 | ZSO02.1 | 404459516 | Patka kotevní kompletní AP 60/4 |  | kus | 2 | 0
|  |  | 2 |  |  | 2
905 | ZSO02.1 | 404459503 | Sloupek systémový Fe k dané dopravní značce pozinkovaný, l= do 3000 mm |  | kus | 2 | 0
|  |  | 2 |  |  | 2
906 | ZSO02.1 | 40445050.A | Značka dopr inf IP 11-13 500/700 fól1, EG7letá |  | kus | 2 | 0
|  |  | 2 |  |  | 2
907 | SO01.1 | 941955002R00 | Lešení lehké pomocné, výška podlahy do 1,9 m |  | m2 | 718.71 | 0
|  |  | (255,97-16,4)*2 1NP |  |  | 479.14
|  |  | (255,97-16,4) krovy |  |  | 239.57
908 | SO01.1 | 941941031R00 | Montáž lešení leh.řad.s podlahami,š.do 1 m, H 10 m |  | m2 | 447.249 | 0
|  |  | (23,8*2+20*2+2,7*2+2,5*2+1*10)*4,25 |  |  | 459
|  |  | (8,6*4)/2*3+4*3/2*2+2*3/2*2 štíty |  |  | 69.6
|  |  | -((2,74+5,625+4+1*2)*4,25+2,9*4+2,9*3) |  |  | -81.351
909 | SO01.1 | 941941191R00 | Příplatek za každý měsíc použití lešení k pol.1031 |  | m2 | 1341.747 | 0
|  |  | 447,249*3 |  |  | 1341.747
910 | SO01.1 | 941941831R00 | Demontáž lešení leh.řad.s podlahami,š.1 m, H 10 m |  | m2 | 447.249 | 0
|  |  | 447,249 |  |  | 447.249
911 | SO01.1 | 944944011R00 | Montáž ochranné sítě z umělých vláken |  | m2 | 447.249 | 0
|  |  | 447,249 |  |  | 447.249
912 | SO01.1 | 944944031R00 | Příplatek za každý měsíc použití sítí k pol. 4011 |  | m2 | 1341.747 | 0
|  |  | 447,249*3 |  |  | 1341.747
913 | SO01.1 | 944944081R00 | Demontáž ochranné sítě z umělých vláken |  | m2 | 447.249 | 0
|  |  | 447,249 |  |  | 447.249
914 | ZSO01.6 | 941955002R00 | Lešení lehké pomocné, výška podlahy do 1,9 m |  | m2 | 65.6 | 0
|  |  | 16,4*4 |  |  | 65.6
915 | ZSO01.6 | 941941031R00 | Montáž lešení leh.řad.s podlahami,š.do 1 m, H 10 m |  | m2 | 81.351 | 0
|  |  | (2,74+5,625+4+1*2)*4,25+2,9*4+2,9*3 |  |  | 81.351
916 | ZSO01.6 | 941941191R00 | Příplatek za každý měsíc použití lešení k pol.1031 |  | m2 | 162.702 | 0
|  |  | 81,351*2 |  |  | 162.702
917 | ZSO01.6 | 941941831R00 | Demontáž lešení leh.řad.s podlahami,š.1 m, H 10 m |  | m2 | 81.351 | 0
|  |  | 81,351 |  |  | 81.351
918 | ZSO01.6 | 944944011R00 | Montáž ochranné sítě z umělých vláken |  | m2 | 81.351 | 0
|  |  | 81,351 |  |  | 81.351
919 | ZSO01.6 | 944944031R00 | Příplatek za každý měsíc použití sítí k pol. 4011 |  | m2 | 162.702 | 0
|  |  | 81,351*2 |  |  | 162.702
920 | ZSO01.6 | 944944081R00 | Demontáž ochranné sítě z umělých vláken |  | m2 | 81.351 | 0
|  |  | 81,351 |  |  | 81.351
921 | ZSO01.6 | 941941502R00 | Doprava lešení pronaj-dovoz a odvoz sady do 250m2 |  | km | 19.524 | 0
|  |  | 30*2/250*81,351 |  |  | 19.524
922 | SO01.1 | 941941502R00 | Doprava lešení pronaj-dovoz a odvoz sady do 250m2 |  | km | 279.83 | 0
|  |  | 30*2/250*(718,71+447,249) |  |  | 279.83
923 | SO01.31 | 941955003R00 | Lešení lehké pomocné, výška podlahy do 2,5 m |  | m2 | 162 | 0
|  |  | 3*3*6+2*3*5 jednotky a výustě |  |  | 84
|  |  | 6*3+3*(3,5+4,5+5+4,5+2,5) potrubí |  |  | 78
924 | SO01.31 | 941955004R00 | Lešení lehké pomocné, výška podlahy do 3,5 m |  | m2 | 15 | 0
|  |  | 3*5 u střechy |  |  | 15
925 | SO01.2 | 941955002R00 | Lešení lehké pomocné, výška podlahy do 1,9 m |  | m2 | 196.5 | 0
|  |  | 3*2*5+55,5*3 |  |  | 196.5
926 | SO01.1 | 952901111R00 | Vyčištění budov o výšce podlaží do 4 m |  | m2 | 239.57 | 0
|  |  | 255,97 |  |  | 255.97
|  |  | -16,4 |  |  | -16.4
927 | SO01.1 | 952901411R00 | Vyčištění ostatních objektů |  | m2 | 239.57 | 0
|  |  | 255,97 půda |  |  | 255.97
|  |  | -16,4 |  |  | -16.4
928 | SO01.1 | 953941312R00 | Osazení hasicího přístroje na stěnu |  | kus | 4 | 0
|  |  | 4 |  |  | 4
929 | SO01.1 | 44984124 | Přístroj hasicí práškový dle zprávy PO |  | kus | 4 | 0
|  |  | 4 |  |  | 4
930 | SO01.2 | 953943112R00 | Osazení kovových předmětů do zdiva, 5 kg / kus |  | kus | 9 | 0
|  |  | 7 kanalizace |  |  | 7
|  |  | 2 voda |  |  | 2
931 | SO01.2 | 28349010 | Dvířka revizní plná SI 2020 rozměr 200x200 mm |  | kus | 9 | 0
|  |  | 7 |  |  | 7
|  |  | 2 |  |  | 2
932 | ZSO01.6 | 952901111R00 | Vyčištění budov o výšce podlaží do 4 m |  | m2 | 16.4 | 0
|  |  | 16,4 |  |  | 16.4
933 | SO01.1 | 953271121R00 | Základ nadstřešní pro anténu, na stropním panelu |  | kus | 1 | 0
|  |  | 1 |  |  | 1
934 | SO01.31 | 953943112R00 | Osazení kovových předmětů do zdiva, 5 kg / kus |  | kus | 8 | 0
|  |  | 8 |  |  | 8
935 | SO01.31 | 311710174A | Kotva+hmoždinka kompletní pro VZT venkovní jednotky s přerušovaným tep.mostem pr.16mm přes ETICS 200mm |  | kus | 8 | 0
|  |  | 4*2 |  |  | 8
936 | SO01.1 | 998011001R00 | Přesun hmot pro budovy zděné výšky do 6 m |  | t | 808.995 | 0
|  |  | 879,901-3,487-4,287-30,932-0,488-21,886-2,366-0,034-2,671-1,245-0,245-1,506-0,2527-1,506 |  |  | 808.995
937 | ZS | 998014205R00 | Přesun hmot, mobilní buňky, příplatek do 5 km |  | t | 3.45 | 0
|  |  | 1,15*3 |  |  | 3.45
938 | ZS | 998014206R00 | Přesun hmot, mobilní buňky, přípl. za dalších 5 km |  | t | 34.5 | 0
|  |  | 1,15*10*3 |  |  | 34.5
939 | ZSO01.6 | 998011001R00 | Přesun hmot pro budovy zděné výšky do 6 m |  | t | 67.96 | 0
|  |  | 74,3181-0,191-0,064-2,364-0,076-2,306-0,123-0,337-0,75-0,098-0,049 |  |  | 67.96
940 | SO02 | 998223011R00 | Přesun hmot, pozemní komunikace, kryt dlážděný |  | t | 118.17 | 0
|  |  | 118,1704 |  |  | 118.17
941 | ZSO02.1 | 998223011R00 | Přesun hmot, pozemní komunikace, kryt dlážděný |  | t | 109.351 | 0
|  |  | 109,3513 |  |  | 109.351
942 | SO04 | 998231311R00 | Přesun hmot pro sadovnické a krajin. úpravy do 5km |  | t | 8.869 | 0
|  |  | 8,869 |  |  | 8.869
943 | SO03 | 998276101R00 | Přesun hmot, trubní vedení plastová, otevř. výkop |  | t | 135.63 | 0
|  |  | 135,63 |  |  | 135.63
944 | SO01.2 | 998276101R00 | Přesun hmot, trubní vedení plastová, otevř. výkop |  | t | 64.221 | 0
|  |  | 68,123-0,309-0,865-1,964-0,749-0,015 |  |  | 64.221
945 | SO01.3 | 998728102R00 | Přesun hmot pro vzduchotechniku, výšky do 12 m |  | t | 2.407 | 0
|  |  | 2,4071 |  |  | 2.407
946 | SO01.31 | 998728102R00 | Přesun hmot pro vzduchotechniku, výšky do 12 m |  | t | 5.039 | 0
|  |  | 6,1551-1,116 |  |  | 5.039
947 | SO01.4 | 998736101R00 | Přesun hmot pro podlahové vytápění, výšky do 6 m |  | t | 6.393 | 0
|  |  | 6,3929 |  |  | 6.393
948 | VORN | 220890084R00 | Vytýčení stavby |  | h | 30 | 0
|  |  | 35-5 |  |  | 30
949 | VORN | 220890084R00 | Vytýčení resp. zjištění inženýrských sítí a domovních rozvodů |  | h | 9 | 0
|  |  | 12-3 |  |  | 9
950 | VORN | 220890084R00 | Zkoušky a revize v ZRN neuvedené |  | h | 50 | 0
|  |  | 55-5 |  |  | 50
951 | VORN | 220890084R00 | Dokumentace skutečného provedení stavby (3 paré) |  | h | 85 | 0
|  |  | 95-10 |  |  | 85
952 | VORN | 220890084R00 | Dílenská dokumentace |  | h | 35 | 0
|  |  | 35 |  |  | 35
953 | VORN | 201 R0A | Podíl přidružených výkonů - pro úpravu a zabudování vybavení MŠ(zásuvky,propojení,niky,kotva a pod)a koordinaci(obekt SO 05 je sam výb.řízení ) |  | kus | 1 | 0
|  |  | 1 |  |  | 1
954 | VORN | 110 R00 | Mimostaveništní doprava mimostaveništní doprava (vč. DIO -zpracování a projednání, řízení dopravy apod.) |  | % |  | 0
955 | VORN | 201 R00 | Koordinační a kompletační činnost generálního dodavatele |  | % |  | 0
956 | VORN | 220890084R00 | Geodetické práce po výstavbě, včetně protokolu o zaměření |  | h | 35 | 0
|  |  | 40-5 |  |  | 35
957 | ZVORN.2 | 220890084R00 | Vytýčení stavby |  | h | 5 | 0
|  |  | 5 |  |  | 5
958 | ZVORN.2 | 220890084R00 | Vytýčení resp. zjištění inženýrských sítí a domovních rozvodů |  | h | 3 | 0
|  |  | 3 |  |  | 3
959 | ZVORN.2 | 220890084R00 | Zkoušky a revize v ZRN neuvedené |  | h | 5 | 0
|  |  | 5 |  |  | 5
960 | ZVORN.2 | 220890084R00 | Dokumentace skutečného provedení stavby (3 paré) |  | h | 10 | 0
|  |  | 10 |  |  | 10
961 | ZVORN.2 | 110 R00 | Mimostaveništní doprava mimostaveništní doprava (vč. DIO -zpracování a projednání, řízení dopravy apod.) |  | % |  | 0
962 | ZVORN.2 | 201 R00 | Koordinační a kompletační činnost generálního dodavatele |  | % |  | 0
963 | ZVORN.2 | 220890084R00 | Geodetické práce po výstavbě, včetně protokolu o zaměření |  | h | 5 | 0
|  |  | 5 |  |  | 5
964 | SO01.5 | 220110566R00 | Montáž celoplech.rozvaděče E 1 do zdi |  | kus | 1 | 0
|  |  | 1 |  |  | 1
965 | SO01.5 | 357123529A | Rozvodnice, POD omítku, bílé dveře, N/PE svorkovnice, 6 řad, 198 modulů viz.PD |  | kus | 1 | 0
|  |  | 1 |  |  | 1
966 | SO01.5 | 345715116A | Záslepka pro výřezy 45mm, 6 modulů TE, bílá, lámatelná po 8,75mm (1/2TE) viz.PD |  | kus | 19 | 0
|  |  | 19 |  |  | 19
967 | SO01.5 | 210120421R00 | Jistič vzduch.1pólový |  | kus | 4 | 0
|  |  | 2+1+1 |  |  | 4
968 | SO01.5 | 35822001013 | Jistič PL7, char B, 1-pólový, Icn=10kA, In=10A viz.PD |  | kus | 2 | 0
|  |  | 2 |  |  | 2
969 | SO01.5 | 35822001012 | Jistič PL7, char B, 1-pólový, Icn=10kA, In=6A viz.PD |  | kus | 1 | 0
|  |  | 1 |  |  | 1
970 | SO01.5 | 35822001011 | Jistič PL7, char B, 1-pólový, Icn=10kA, In=4A viz.PD |  | kus | 1 | 0
|  |  | 1 |  |  | 1
971 | SO01.5 | 210120803R00 | Chránič proudový dvoupólový do 40 A |  | kus | 36 | 0
|  |  | 8+28 |  |  | 36
972 | SO01.5 | 358891506 | Chránič s nadproudovou ochranou, Ir=250A, AC, 1+N, 10kA, char.B, Idn=0.03A, In=16A viz.PD |  | kus | 28 | 0
|  |  | 28 |  |  | 28
973 | SO01.5 | 358891505 | Chránič s nadproudovou ochranou, Ir=250A, AC, 1+N, 10kA, char.B, Idn=0.03A, In=10A viz.PD |  | kus | 8 | 0
|  |  | 8 |  |  | 8
974 | SO01.5 | 210120463R00 | Jistič vzduch.3pólový ve skříni nad 25A |  | kus | 4 | 0
|  |  | 2+1+1 |  |  | 4
975 | SO01.5 | 35822002313 | Jistič PL7, char B, 3-pólový, Icn=10kA, In=16A viz.PD |  | kus | 2 | 0
|  |  | 2 |  |  | 2
976 | SO01.5 | 35822002316 | Jistič PL7, char B, 3-pólový, Icn=10kA, In=32A viz.PD |  | kus | 1 | 0
|  |  | 1 |  |  | 1
977 | SO01.5 | 358240-02 | FLP-B+C MAXI VS/3 typu 1+2 viz.PD |  | kus | 1 | 0
|  |  | 1 |  |  | 1
978 | SO01.5 | 210230272R00 | Revize a zprovoznění rozvaděče-včetně kompoletace |  | kus | 1 | 0
|  |  | 1 |  |  | 1
979 | SO01.5 | 34195 | Materiál pro elektroinstalaci-doplňkový pomocný(prořez a pod) |  | sada | 1 | 0
|  |  | 1 |  |  | 1
980 | SO01.5 | 650063821R00 | Montáž spouště chráničové čtyřpólové do 25 A |  | kus | 1 | 0
|  |  | 1 |  |  | 1
981 | SO01.5 | 358225520A | Vypínací spoušť pro modulární jističe, montáž vlevo, uchycení přilepením, 110-415V AC / 110-220V DC viz.PD |  | kus | 1 | 0
|  |  | 1 |  |  | 1
982 | SO01.5 | 210050832R00 | Obal na schema a bez.tabulka |  | kus | 2 | 0
|  |  | 2 |  |  | 2
983 | SO01.5 | 210020953RT2 | Nápis na dveře - počet písmen |  | kus | 20 | 0
|  |  | 20 |  |  | 20
984 | SO01.5 | 220110561R00 | Montáž celoplech.rozvaděče A 1 do zdi |  | kus | 1 | 0
|  |  | 1 |  |  | 1
985 | SO01.5 | 357123510A | Rozvodnice KLV, pod omítku, plech.dveře, šroubová svorkovnice, řad 3, modulů 42 viz.PD |  | kus | 1 | 0
|  |  | 1 |  |  | 1
986 | SO01.5 | 345715116A | Záslepka pro výřezy 45mm, 6 modulů TE, bílá, lámatelná po 8,75mm (1/2TE) viz.PD |  | kus | 3 | 0
|  |  | 3 |  |  | 3
987 | SO01.5 | 210120463R00 | Jistič vzduch.3pólový ve skříni nad 25A |  | kus | 3 | 0
|  |  | 3 |  |  | 3
988 | SO01.5 | 35822002315 | Jistič PL7, char B, 3-pólový, Icn=10kA, In=25A viz.PD |  | kus | 1 | 0
|  |  | 1 |  |  | 1
989 | SO01.5 | 35822002316 | Jistič PL7, char B, 3-pólový, Icn=10kA, In=32A viz.PD |  | kus | 1 | 0
|  |  | 1 |  |  | 1
990 | SO01.5 | 358240-02 | FLP-B+C MAXI VS/3 typu 1+2 viz.PD |  | kus | 1 | 0
|  |  | 1 |  |  | 1
991 | SO01.5 | 210120421R00 | Jistič vzduch.1pólový |  | kus | 8 | 0
|  |  | 1+2+1+2+2 |  |  | 8
992 | SO01.5 | 35822001011 | Jistič PL7, char B, 1-pólový, Icn=10kA, In=4A viz.PD |  | kus | 1 | 0
|  |  | 1 |  |  | 1
993 | SO01.5 | 35822001012 | Jistič PL7, char B, 1-pólový, Icn=10kA, In=6A viz.PD |  | kus | 2 | 0
|  |  | 2 |  |  | 2
994 | SO01.5 | 35822001016 | Jistič PL7, char B, 1-pólový, Icn=10kA, In=20A viz.PD |  | kus | 1 | 0
|  |  | 1 |  |  | 1
995 | SO01.5 | 35822001015 | Jistič PL7, char B, 1-pólový, Icn=10kA, In=16A viz.PD |  | kus | 2 | 0
|  |  | 2 |  |  | 2
996 | SO01.5 | 35822001013 | Jistič PL7, char B, 1-pólový, Icn=10kA, In=10A viz.PD |  | kus | 2 | 0
|  |  | 2 |  |  | 2
997 | SO01.5 | 650063821R00 | Montáž spouště chráničové čtyřpólové do 25 A |  | kus | 1 | 0
|  |  | 1 |  |  | 1
998 | SO01.5 | 358225520A | Vypínací spoušť pro modulární jističe, montáž vlevo, uchycení přilepením, 110-415V AC / 110-220V DC viz.PD |  | kus | 1 | 0
|  |  | 1 |  |  | 1
999 | SO01.5 | 210230272R00 | Revize a zprovoznění rozvaděče-včetně kompoletace |  | kus | 1 | 0
|  |  | 1 |  |  | 1
1000 | SO01.5 | 34195 | Materiál pro elektroinstalaci-doplňkový pomocný(prořez a pod) |  | sada | 1 | 0
|  |  | 1 |  |  | 1
1001 | SO01.5 | 210020953RT2 | Nápis na dveře - počet písmen |  | kus | 20 | 0
|  |  | 20 |  |  | 20
1002 | SO01.5 | 210050832R00 | Obal na schema a bez.tabulka |  | kus | 2 | 0
|  |  | 2 |  |  | 2
1003 | SO01.5 | 220110561R00 | Montáž celoplech.rozvaděče A 1 do zdi |  | kus | 1 | 0
|  |  | 1 |  |  | 1
1004 | SO01.5 | 357123513A | Rozvodnice KLV, pod omítku, plech.dveře, šroubová svorkovnice, řad 1, modulů 14 viz.PD |  | kus | 1 | 0
|  |  | 1 |  |  | 1
1005 | SO01.5 | 345715116A | Záslepka pro výřezy 45mm, 6 modulů TE, bílá, lámatelná po 8,75mm (1/2TE) viz.PD |  | kus | 1 | 0
|  |  | 1 |  |  | 1
1006 | SO01.5 | 210120463R00 | Jistič vzduch.3pólový ve skříni nad 25A |  | kus | 2 | 0
|  |  | 2 |  |  | 2
1007 | SO01.5 | 358240-01 | Svodič přepětí B/C přechod zón síť TN-C viz.PD |  | kus | 1 | 0
|  |  | 1 |  |  | 1
1008 | SO01.5 | 358240-03 | Svodič přepětí B/C přechod zón síť TN-C viz.PD |  | kus | 1 | 0
|  |  | 1 |  |  | 1
1009 | SO01.5 | 210230272R00 | Revize a zprovoznění rozvaděče-včetně kompoletace |  | kus | 0.5 | 0
|  |  | 0,5 |  |  | 0.5
1010 | SO01.5 | 34195 | Materiál pro elektroinstalaci-doplňkový pomocný(prořez a pod) |  | sada | 0.5 | 0
|  |  | 0,5 |  |  | 0.5
1011 | ZSO01.7 | 210120421R00 | Jistič vzduch.1pólový |  | kus | 1 | 0
|  |  | 1 |  |  | 1
1012 | ZSO01.7 | 35822001012 | Jistič do 80 A 1 pól. charakteristika B, LTN-6B-1 |  | kus | 1 | 0
|  |  | 1 |  |  | 1
1013 | SO01.5 | 220110561R00 | Montáž celoplech.rozvaděče A 1 do zdi |  | kus | 2 | 0
|  |  | 2 |  |  | 2
1014 | SO01.5 | 357123513B | Rozvodnice NA omítku IP65, průhledné dveře, 1 řada, 4 moduly, bez N/PE svorkovnic viz.PD |  | kus | 2 | 0
|  |  | 2 |  |  | 2
1015 | SO01.5 | 345715116A | Záslepka pro výřezy 45mm, 6 modulů TE, bílá, lámatelná po 8,75mm (1/2TE) viz.PD |  | kus | 2 | 0
|  |  | 2 |  |  | 2
1016 | SO01.5 | 210120463R00 | Jistič vzduch.3pólový ve skříni nad 25A |  | kus | 2 | 0
|  |  | 2 |  |  | 2
1017 | SO01.5 | 358240-04 | Svodič přepětí B/C přechod zón síť TN-C viz.PD |  | kus | 2 | 0
|  |  | 2 |  |  | 2
1018 | SO01.5 | 210230272R00 | Revize a zprovoznění rozvaděče-včetně kompoletace |  | kus | 0.5 | 0
|  |  | 0,5 |  |  | 0.5
1019 | SO01.5 | 34195 | Materiál pro elektroinstalaci-doplňkový pomocný(prořez a pod) |  | sada | 0.5 | 0
|  |  | 0,5 |  |  | 0.5
1020 | SO01.5 | 210010001RU4 | Trubka ohebná pod omítku, vnější průměr 16 mm-trubka oheb.el.inst. typ 23 R=16mm (PO),včetně dodávky |  | m | 142 | 0
|  |  | 142 |  |  | 142
1021 | SO01.5 | 210010003RU4 | Trubka ohebná pod omítku, vnější průměr 25 mm, trubka oheb.el.inst. typ 23 R=23mm (PO),včetně dodávky |  | m | 42 | 0
|  |  | 42 |  |  | 42
1022 | SO01.5 | 210010004RU4 | Trubka ohebná pod omítku, vnější průměr 32 mm-trubka oheb.el.inst. typ 23 R=29mm (PO),včetně dodávky |  | m | 20 | 0
|  |  | 20 |  |  | 20
1023 | SO01.5 | 210010082R00 | Trubka pancéřová z PH, uložená pevně, 16 mm |  | m | 42 | 0
|  |  | 42 |  |  | 42
1024 | SO01.5 | 345710720 | Trubka elektroinst.bezhalogenová -trubka panc. instal. z PH 8016 R=16mm viz.PD |  | m | 42 | 0
|  |  | 42 |  |  | 42
1025 | SO01.5 | 210010134R00 | Trubka ochranná z PE, uložená pevně, DN do 47 mm |  | m | 30 | 0
|  |  | 30 |  |  | 30
1026 | SO01.5 | 286138301 | Trubka SDR 26 HDPE 40 x 3,0 mm L 5 m |  | kus | 6 | 0
|  |  | 30/5 |  |  | 6
1027 | SO01.5 | 210010134R00 | Trubka ochranná z PE, uložená pevně, DN do 47 mm |  | m | 30 | 0
|  |  | 30 |  |  | 30
1028 | SO01.5 | 3457114700 | Trubka kabelová chránička d40, Vnější plášť trubky je vyroben z HDPE, vnitřní z LDPE. viz.PD |  | m | 30 | 0
|  |  | 30 |  |  | 30
1029 | SO01.5 | 210010135R00 | Trubka ochranná z PE, uložená pevně, DN do 80 mm |  | m | 15 | 0
|  |  | 15 |  |  | 15
1030 | SO01.5 | 3457114702 | Trubka kabelová chránička d63, Vnější plášť trubky je vyroben z HDPE, vnitřní z LDPE viz.PD |  | m | 15 | 0
|  |  | 15 |  |  | 15
1031 | SO01.5 | 210010301RT1 | Krabice přístrojová KP, bez zapojení, kruhová,včetně dodávky KP 68-krab.přístrojová (1901; KP 68; KZ 3) bez zapojení viz.PD |  | kus | 1 | 0
|  |  | 1 |  |  | 1
1032 | SO01.5 | 210010321RT1 | Krabice univerzální KU a odbočná KO se zapoj.,kruh,vč.dodávky krabice KU 68-1903 |  | kus | 36 | 0
|  |  | 36 |  |  | 36
1033 | SO01.5 | 210010322RT1 | Krabice rozvodná KR 97, se zapojením, kruhová,včetně dodávky KR 97/5 s víčkem |  | kus | 7 | 0
|  |  | 7 |  |  | 7
1034 | SO01.5 | 210010323RT1 | Krabice odbočná KO, se zapojením, čtvercová,včetně dodávky KO 125 E s víčkem-krab.odboč.s víčkem;svor.(KR 125) čtverc. vč.zap. viz.PD |  | kus | 3 | 0
|  |  | 3 |  |  | 3
1035 | SO01.5 | 210010502R00 | Osazení lustrové svorky včetně zapojení do 3x4 |  | kus | 7 | 0
|  |  | 7 |  |  | 7
1036 | SO01.5 | 34562449 | Svorka lustrová 3x4mm2 6311-07 |  | kus | 7 | 0
|  |  | 7 |  |  | 7
1037 | SO01.5 | 220261144R00 | Příchytka trubky PH 16,21 |  | kus | 52 | 0
|  |  | 52 |  |  | 52
1038 | SO01.5 | 210010523R00 | Odvíč./zavíčkování krabic - víčko na 2 šrouby |  | kus | 9 | 0
|  |  | 9 |  |  | 9
1039 | SO01.5 | 210010521R00 | Odvíč./zavíčkování krabic - víčko na závit |  | kus | 53 | 0
|  |  | 53 |  |  | 53
1040 | SO01.5 | 650041631R0A | Osazení bezšroubové vícenásobné svorky |  | kus | 248 | 0
|  |  | 248 |  |  | 248
1041 | SO01.5 | 210020953RT2 | Tabulka výstražná pro koupelny,včetně dodávky štítku |  | kus | 4 | 0
|  |  | 4 |  |  | 4
1042 | SO01.5 | 210100003R00 | Ukončení vodičů v rozvaděči + zapojení do 16 mm2 |  | kus | 32 | 0
|  |  | 32 |  |  | 32
1043 | SO01.5 | 210100002R00 | Ukončení vodičů v rozvaděči + zapojení do 6 mm2 |  | kus | 25 | 0
|  |  | 25 |  |  | 25
1044 | SO01.5 | 210100001R00 | Ukončení vodičů v rozvaděči + zapojení do 2,5 mm2 |  | kus | 168 | 0
|  |  | 168 |  |  | 168
1045 | SO01.5 | 210100219R00 | Ukončení šňůry v gumové hadici do 5 x 6 mm2 |  | kus | 4 | 0
|  |  | 4 |  |  | 4
1046 | SO01.5 | 210100252R00 | Ukončení celoplast. kabelů zákl./pás.do 4x25 mm2 |  | kus | 2 | 0
|  |  | 2 |  |  | 2
1047 | SO01.5 | 210100259R00 | Ukončení celoplast. kabelů zákl./pás.do 5x10 mm2 |  | kus | 6 | 0
|  |  | 6 |  |  | 6
1048 | SO01.5 | 210100258R00 | Ukončení celoplast. kabelů zákl./pás.do 5x4 mm2 |  | kus | 6 | 0
|  |  | 6 |  |  | 6
1049 | SO01.5 | 210110001RT2 | Spínač nástěnný jednopól.- řaz. 1, obyč.prostředí,včetně dodávky spínače viz.PD |  | kus | 8 | 0
|  |  | 8 |  |  | 8
1050 | SO01.5 | 210110021RT1 | Spínač nástěnný jednopól.- řaz. 1, venkovní,včetně dodávky spínače |  | kus | 1 | 0
|  |  | 1 |  |  | 1
1051 | SO01.5 | 210810045RT1 | Kabel CYKY-m 750 V 3C x 1,5 mm2 pevně uložený,včetně dodávky kabelu |  | m | 1315 | 0
|  |  | 1315 |  |  | 1315
1052 | SO01.5 | 210810046RT3 | Kabel CYKY-m 750 V 3C x 2,5 mm2 pevně uložený,včetně dodávky kabelu |  | m | 881 | 0
|  |  | 881 |  |  | 881
1053 | SO01.5 | 210810047RT1 | Kabel CYKY-m 750 V 3 x 4 mm2 pevně uložený,včetně dodávky kabeluCYKY-CYKYm 3Cx4 mm2 750V (PU) |  | m | 42 | 0
|  |  | 42 |  |  | 42
1054 | SO01.5 | 210810057RT2 | Kabel CYKY-m 750 V 5C žil 4 až 16 mm pevně uložený,včetně dodávky kabelu 5x6 mm2CYKY-CYKYm 5cx6 mm2 750V (PU) |  | m | 12 | 0
|  |  | 12 |  |  | 12
1055 | SO01.5 | 210810055RT1 | Kabel CYKY-m 750 V 5C x 1,5 mm2 pevně uložený,včetně dodávky kabelu,CYKY-CYKYm 5Cx1.5 mm2 750V (PU) |  | m | 148 | 0
|  |  | 148 |  |  | 148
1056 | SO01.5 | 210201521R00 | Svítidlo LED stropní/nástěnné přisazené |  | kus | 66 | 0
|  |  | 6+4+9+3+13+6+4+21 |  |  | 66
1057 | SO01.5 | 34828430A | Svítidlo nouzové LED IP20 1x2W/1hod |  | kus | 6 | 0
|  |  | 6 |  |  | 6
1058 | SO01.5 | 34828436A | Svítidlo LED IP20 nouzové antipatické 1x6,5W/1hod viz.PD |  | kus | 4 | 0
|  |  | 4 |  |  | 4
1059 | SO01.5 | 348360144D | D Svítidlo přisazené LED s difuzorem, LED 37W IP66,průmyslové |  | kus | 9 | 0
|  |  | 9 |  |  | 9
1060 | SO01.5 | 348360144A | B3 Svítidlo přisazené LED s difuzorem, LED 18W3K IP65 s čidlem pohybu viz.PD |  | kus | 3 | 0
|  |  | 3 |  |  | 3
1061 | SO01.5 | 348360142 | B1 Svítidlo přisazené LED s difuzorem, LED 24W3K IP65 viz.PD |  | kus | 13 | 0
|  |  | 13 |  |  | 13
1062 | SO01.5 | 348360141 | B2 Svítidlo přisazené LED s difuzorem, LED 18W3K IP65 |  | kus | 6 | 0
|  |  | 6 |  |  | 6
1063 | SO01.5 | 348360116B | C Svítidlo LED přisazené mikroprism,UGR 19, IP20 1x40W viz.PD |  | kus | 4 | 0
|  |  | 4 |  |  | 4
1064 | SO01.5 | 348360125A | A Svítidlo LED přisazené s difuzorem,stmívátelné,1x35W,IP20 viz PD |  | kus | 21 | 0
|  |  | 21 |  |  | 21
1065 | SO01.5 | 210201291R00 | Svítidlo zářivkové podlinkové, 1 zdroj |  | kus | 2 | 0
|  |  | 2 |  |  | 2
1066 | SO01.5 | 348332517A | Svítidlo LED pásek pod kuchyňskou linku IP pro dané prostředí |  | kus | 2 | 0
|  |  | 2 |  |  | 2
1067 | SO01.5 | 449861115 | Autonomní hlásič kouře |  | kus | 5 | 0
|  |  | 5 |  |  | 5
1068 | SO01.5 | 449861130 | Pohybový sensor 360st |  | kus | 5 | 0
|  |  | 5 |  |  | 5
1069 | ZSO01.7 | 210810045RT1 | Kabel CYKY-m 750 V 3A x 1,5 mm2 pevně uložený,včetně dodávky kabelu |  | m | 18 | 0
|  |  | 18 |  |  | 18
1070 | ZSO01.7 | 210810045RT1 | Kabel CYKY-m 750 V 3C x 1,5 mm2 pevně uložený,včetně dodávky kabelu |  | m | 8 | 0
|  |  | 8 |  |  | 8
1071 | ZSO01.7 | 210010321RT1 | Krabice KO68+svorka+víko |  | kus | 1 | 0
|  |  | 1 |  |  | 1
1072 | ZSO01.7 | 210010301RT1 | Krabice KO68 přístroj.,včetně dodávky |  | kus | 1 | 0
|  |  | 1 |  |  | 1
1073 | ZSO01.7 | 210110001RT2 | Spínač nástěnný jednopól.- řaz. 1, obyč.prostředí,včetně dodávky |  | kus | 1 | 0
|  |  | 1 |  |  | 1
1074 | ZSO01.7 | 210100001R00 | Ukončení vodičů v rozvaděči + zapojení do 2,5 mm2 |  | kus | 9 | 0
|  |  | 9 |  |  | 9
1075 | ZSO01.7 | 210201511R00 | Svítidlo LED bytové stropní a nástěnné přisazené |  | kus | 1 | 0
|  |  | 1 |  |  | 1
1076 | ZSO01.7 | 348360101 | Svítidlo LED kulaté do skladových prostor,WC a pod |  | kus | 1 | 0
|  |  | 1 |  |  | 1
1077 | ZSO01.7 | 210220021RT1 | Vedení uzemňovací v zemi FeZn do 120 mm2 vč.svorek,včetně pásku FeZn 30 x 4 mm |  | m | 11.805 | 0
|  |  | 5,765+2,44+3,6 |  |  | 11.805
1078 | ZSO01.7 | 210220022RT1 | Vedení uzemňovací v zemi FeZn, D 8 - 10 mm,včetně drátu FeZn 10 mm |  | m | 1.5 | 0
|  |  | 1,5 |  |  | 1.5
1079 | ZSO01.7 | 210220401RT1 | Označení svodu štítky, smaltované, umělá hmota |  | kus | 1 | 0
|  |  | 1 |  |  | 1
1080 | ZSO01.7 | 210220372RT1 | Úhelník ochranný nebo trubka s držáky do zdiva,včetně ochran.úhelníku + 2 držáky do zdi |  | kus | 1 | 0
|  |  | 1 |  |  | 1
1081 | ZSO01.7 | 210220301RT3 | Svorka hromosvodová do 2 šroubů /SS, SZ, SO/,včetně dodávky svorky SZ |  | kus | 1 | 0
|  |  | 1 |  |  | 1
1082 | ZSO01.7 | 210220301RT2 | Svorka hromosvodová do 2 šroubů /SS, SZ, SO/,včetně dodávky svorky SS,Svorka SS,SO,SUB atd |  | kus | 4 | 0
|  |  | 4 |  |  | 4
1083 | ZSO01.7 | 210220302RT1 | Svorka hromosvodová nad 2 šrouby /ST, SJ, SR, atd/,včetně dodávky svorky SR 2b Fe pro pásek 30x4 mm |  | kus | 1 | 0
|  |  | 1 |  |  | 1
1084 | ZSO01.7 | 210220431R00 | Tvarování montážního dílu jímače, ochr.trubky,úhel |  | kus | 1 | 0
|  |  | 1 |  |  | 1
1085 | ZSO01.7 | 210220101R00 | Vodiče svodové FeZn D do 10,Al 10,Cu 8 +podpěry |  | m | 10.25 | 0
|  |  | 4,25+3+3 |  |  | 10.25
1086 | ZSO01.7 | 35441490 | Podpěra vedení hřebenáče na svahu PV 15a |  | kus | 5 | 0
|  |  | 5 |  |  | 5
1087 | ZSO01.7 | 35441422 | Podpěra vedení do zdiva PV 1a-30 |  | kus | 3 | 0
|  |  | 3 |  |  | 3
1088 | ZSO01.7 | 35441470 | Podpěra vedení pod taškovou krytinu PV 11 |  | kus | 4 | 0
|  |  | 4 |  |  | 4
1089 | ZSO01.7 | 35441544 | Podpěra vedení na ploché střech -beton PV 21d |  | kus | 4 | 0
|  |  | 4 |  |  | 4
1090 | ZSO01.7 | 35444180 | Drát 8 AlMgSi T/4 |  | m | 10.25 | 0
|  |  | 10,25 |  |  | 10.25
1091 | ZSO01.7 | 34195 | Materiál pro elektroinstalaci-doplňkový pomocný(prořez a pod) |  | sada | 0.5 | 0
|  |  | 0,5 |  |  | 0.5
1092 | SO01.5 | 210110003RT1 | Spínač nástěnný seriový - řaz. 5, obyč.prostředí,včetně dodávky spínače |  | kus | 2 | 0
|  |  | 2 |  |  | 2
1093 | SO01.5 | 210110023RT2 | Spínač nástěnný seriový - řaz. 5, venkovní,včetně dodávky spínače viz.PD |  | kus | 1 | 0
|  |  | 1 |  |  | 1
1094 | SO01.5 | 210110004RT1 | Spínač nástěnný střídavý - řaz. 6, obyč.prostředí,včetně dodávky spínače viz.PD |  | kus | 8 | 0
|  |  | 8 |  |  | 8
1095 | SO01.5 | 210110005RT1 | Spínač nástěnný křížový - řaz. 7, obyč.prostředí,včetně dodávky spínače viz.PD |  | kus | 2 | 0
|  |  | 2 |  |  | 2
1096 | SO01.5 | 210110501RT1 | Vypínač vačkový vestavný S 25V 01- vypínač,včetně dodávky vypínače vačkové spín.typu v plastové skříni IP 54 , 3x25A viz.PD |  | kus | 2 | 0
|  |  | 2 |  |  | 2
1097 | SO01.5 | 210111012RT2 | Zásuvka domovní zapuštěná - 2P+PE, průběž.zapojení,včetně dodávky zásuvky,Zásuvka jednonásobná s ochranným kolíkem, s clonkami, IP 40, 16 A, 2 viz.PD |  | kus | 47 | 0
|  |  | 47 |  |  | 47
1098 | SO01.5 | 210111013RT2 | Zásuvka s přepěťovou ochranou - provedení 2P+PE,včetně dodávky zásuvky |  | kus | 6 | 0
|  |  | 6 |  |  | 6
1099 | SO01.5 | 210111022R00 | Zásuvka domovní v krabici - 2P+PE, průběž.zapojení,Zásuvka jednonásobná IP 44, AQVA s ochranným kolíkem, s clonkami, s víčkem 16 A, 250 V AC Upevnění |  | kus | 19 | 0
|  |  | 19 |  |  | 19
1100 | SO01.5 | 34551615 | Zásuvka jednonásobná IP 44, s ochranným kolíkem, s clonkami, s víčkem 16 A, 250 V AC Upevnění šrouby nebo drápky. Šroubové svorky (pro v |  | kus | 19 | 0
|  |  | 19 |  |  | 19
1101 | SO01.5 | 210140461R00 | Ovladač domovní tlačítkový - bez signálky |  | kus | 3 | 0
|  |  | 3 |  |  | 3
1102 | SO01.5 | 34535440A | Přístroj ovládače zapínacího, se svorkou N 10 A, 250 V AC Upevnění šrouby, Bezšroubové svorky (pro vodiče 1-2,5 mm2) + Doutnavka / LED Řazení: 1/0, 1/ |  | kus | 3 | 0
|  |  | 3 |  |  | 3
1103 | SO01.5 | 210220022RT1 | Vedení uzemňovací v zemi FeZn, D 8 - 10 mm,včetně drátu FeZn 10 mm |  | m | 60 | 0
|  |  | 60 |  |  | 60
1104 | SO01.5 | 210220021RT1 | Vedení uzemňovací v zemi FeZn do 120 mm2 vč.svorek,včetně pásku FeZn 30 x 4 mm |  | m | 154 | 0
|  |  | 154 |  |  | 154
1105 | SO01.5 | 210220101R00 | Vodiče svodové FeZn D do 10,Al 10,Cu 8 +podpěry |  | m | 172 | 0
|  |  | 172 |  |  | 172
1106 | SO01.5 | 35444180 | Drát 8 AlMgSi T/4 |  | m | 172 | 0
|  |  | 172 |  |  | 172
1107 | SO01.5 | 210220201R00 | Jímací tyč do 3m délky vč.upevnění |  | kus | 1 | 0
|  |  | 1 |  |  | 1
1108 | SO01.5 | 35444172A | jímací tyč JT 2000, včetně držáků a kotev |  | kus | 1 | 0
|  |  | 1 |  |  | 1
1109 | SO01.5 | 35441490 | Podpěra vedení hřebenáče na svahu PV 15a |  | kus | 72 | 0
|  |  | 72 |  |  | 72
1110 | SO01.5 | 35441450 | Podpěra vedení do zdiva PV1p-55 |  | kus | 36 | 0
|  |  | 36 |  |  | 36
1111 | SO01.5 | 35441470 | Podpěra vedení pod taškovou krytinu PV 11 |  | kus | 55 | 0
|  |  | 55 |  |  | 55
1112 | SO01.5 | 210220301RT2 | Svorka hromosvodová do 2 šroubů /SS, SZ, SO/,včetně dodávky svorky SS |  | kus | 72 | 0
|  |  | 72 |  |  | 72
1113 | SO01.5 | 210220301RT1 | Svorka hromosvodová do 2 šroubů /SS, SZ, SO/včetně dodávky svorky SO |  | kus | 9 | 0
|  |  | 9 |  |  | 9
1114 | SO01.5 | 210220301RT3 | Svorka hromosvodová do 2 šroubů /SS, SZ, SO/,včetně dodávky svorky SZ |  | kus | 12 | 0
|  |  | 12 |  |  | 12
1115 | SO01.5 | 210220302RT7 | Svorka hromosvodová nad 2 šrouby /ST, SJ, SR, atd/včetně dodávky svorky ST |  | kus | 12 | 0
|  |  | 12 |  |  | 12
1116 | SO01.5 | 210220302RT1 | Svorka hromosvodová nad 2 šrouby /ST, SJ, SR, atd/,včetně dodávky svorky SR 2b Fe pro pásek 30x4 mm |  | kus | 8 | 0
|  |  | 8 |  |  | 8
1117 | SO01.5 | 210220302RT2 | Svorka hromosvodová nad 2 šrouby /ST, SJ, SR, atd/,včetně dodávky svorky SR 3 |  | kus | 10 | 0
|  |  | 10 |  |  | 10
1118 | SO01.5 | 210220321RT1 | Svorka na potrubí , včetně Cu pásku,včetně dodávky svorky + Cu pásku |  | kus | 10 | 0
|  |  | 10 |  |  | 10
1119 | SO01.5 | 210220372RT1 | Úhelník ochranný nebo trubka s držáky do zdiva,včetně ochran.úhelníku + 2 držáky do zdi |  | kus | 9 | 0
|  |  | 9 |  |  | 9
1120 | SO01.5 | 210010555RT2 | Osazení a připojení ekvipotenciální svorkovnice,včetně dodávky svorkovnice viz.PD |  | kus | 3 | 0
|  |  | 3 |  |  | 3
1121 | SO01.5 | 210220401RT1 | Označení svodu štítky, smaltované, umělá hmota |  | kus | 9 | 0
|  |  | 9 |  |  | 9
1122 | SO01.5 | 210220431R00 | Tvarování montážního dílu jímače, ochr.trubky,úhel |  | kus | 68 | 0
|  |  | 68 |  |  | 68
1123 | SO01.5 | 210800547RT1 | Vodič H07V-U (CY) 6 mm2 uložený pevně,včetně dodávky vodiče CY 6,CYA 6 mm2 zelenožlutý (PU) |  | m | 107 | 0
|  |  | 107 |  |  | 107
1124 | SO01.5 | 210800548RT1 | Vodič H07V-U (CY) 10 mm2 uložený pevně,včetně dodávky vodiče CY 10,CYA 10 mm2 zelenožlutý (PU) |  | m | 52 | 0
|  |  | 52 |  |  | 52
1125 | SO01.5 | 210800546RT1 | Vodič uzemňovací CY1PEx4 uložený pevně,včetně dodávky vodiče CY 4-CYA 4 mm2 zelenožlutý (PU) |  | m | 125 | 0
|  |  | 125 |  |  | 125
1126 | SO01.5 | 210802468RT1 | Šňůra H05RR-F (CGSG) 5 x 2,50 mm2 pevně uložená,včetně dodávky šňůry |  | m | 10 | 0
|  |  | 10 |  |  | 10
1127 | SO01.5 | 210810053RT1 | Kabel CYKY-m 750 V 4 x 10 mm2 pevně uložený,včetně dodávky kabeluCYKY-CYKYm 4Bx10 mm2 750V (PU) |  | m | 46 | 0
|  |  | 46 |  |  | 46
1128 | SO01.5 | 210810054RT1 | Kabel CYKY-m 750 V 4 žíly16-25 mm2 pevně uložený,včetně dodávky kabelu 4x16 mm2,CYKY-CYKYm 4Bx16 mm2 750V (PU) |  | m | 8 | 0
|  |  | 8 |  |  | 8
1129 | SO01.5 | 210810056RT1 | Kabel CYKY-m 750 V 5 x 2,5 mm2 pevně uložený,včetně dodávky kabelu,CYKY-CYKYm 5Cx2.5 mm2 750V (PU) |  | m | 66 | 0
|  |  | 66 |  |  | 66
1130 | SO01.5 | 210010346RT3 | Krabice do zateplení, bez zapojení |  | kus | 1 | 0
|  |  | 1 |  |  | 1
1131 | SO01.5 | 210010351RT1 | Rozvodka krabicová z lis. izol. 6455-11 do 4 mm2,včetně dodávky krabice viz. PD |  | kus | 6 | 0
|  |  | 6 |  |  | 6
1132 | SO01.5 | 210220212RT2 | Tyč jímací s upev. -včetně dodávky -držák jímací izolační 800mm |  | kus | 2 | 0
|  |  | 2 |  |  | 2
1133 | SO01.5 | 210950201R00 | Příplatek na zatahování kabelů váhy do 0,75 kg |  | m | 204 | 0
|  |  | 204 |  |  | 204
1134 | SO01.5 | 34140863 | Vodič silový CY 1.5mm2 černý |  | m | 204 | 0
|  |  | 204 |  |  | 204
1135 | SO01.5 | 34195 | Materiál pro elektroinstalaci-doplňkový pomocný(prořez a pod) |  | sada | 20.5 | 0
|  |  | 21-0,5 |  |  | 20.5
1136 | SO01.5 | 210230272R00 | Revize a zprovoznění rozvaděče-včetně kompoletace |  | kus | 1 | 0
|  |  | 1 |  |  | 1
1137 | SO01.5 | 35717710A | Rozvodnice ER 222 , 2x elektroěr, 2x HDO, 2x hlavní jistič 3x32A, zapojeno dle podmínek E.NO viz.PD |  | sada | 1 | 0
|  |  | 1 |  |  | 1
1138 | SO01.5 | 34195 | Materiál pro elektroinstalaci-doplňkový pomocný(prořez a pod) |  | sada | 1 | 0
|  |  | 1 |  |  | 1
1139 | SO01.5 | 11163372A | Gumoasfalt ve spreji 500ml viz.PD |  | kus | 6 | 0
|  |  | 6 |  |  | 6
1140 | SO01.5 | 909 R00 | Montáž a zapojení teplotních čidel 2ks |  | h | 2 | 0
|  |  | 2 |  |  | 2
1141 | SO01.5 | 909 R00 | Zapojení rozdělovačů podl. topení 2ks |  | h | 2 | 0
|  |  | 2 |  |  | 2
1142 | SO01.5 | 909 R00 | Zapojení zdrojů chladu a VZT Jednotek 5ks |  | h | 5 | 0
|  |  | 5 |  |  | 5
1143 | SO01.5 | 909 R00 | Zapojení osmibodového tl. ovladače 1ks |  | h | 1 | 0
|  |  | 1 |  |  | 1
1144 | SO01.5 | 909 R00 | Zapojení mini jednotky 3ks |  | h | 3 | 0
|  |  | 3 |  |  | 3
1145 | SO01.5 | 210020652RT1 | Konstrukce ocelová nosná pro zařízení do 10 kg,včetně dodávky konstrukce viz.PD |  | kus | 120 | 0
|  |  | 120 |  |  | 120
1146 | SO01.5 | 222290004R00 | Dvojzásuvka 2xRJ45 kat.5e pod omítku |  | kus | 12 | 0
|  |  | 12 |  |  | 12
1147 | SO01.5 | 371202013 | Zásuvka datová 2xRJ45 |  | kus | 12 | 0
|  |  | 12 |  |  | 12
1148 | SO01.5 | 222730005R00 | Účastnická zásuvka TV+R průchozí pod omítku |  | kus | 2 | 0
|  |  | 2 |  |  | 2
1149 | SO01.5 | 371202022A | Zásuvka TV + SAT |  | kus | 2 | 0
|  |  | 2 |  |  | 2
1150 | SO01.5 | 220711309R00 | Montáž tísňového hlásiče - tlačítko |  | kus | 1 | 0
|  |  | 1 |  |  | 1
1151 | SO01.5 | 35813830.B | Tlačítko CENTRAL STOP , s čelním prosklením,2x vypínací kontakt- ovládání dvou rozvodnic.viz.PD |  | kus | 1 | 0
|  |  | 1 |  |  | 1
1152 | SO01.5 | 222280102R00 | Kabel JY(St)Y 4x2x0,8mm2 pod omítkou do drážky |  | m | 45 | 0
|  |  | 45 |  |  | 45
1153 | SO01.5 | 222280214R00 | Kabel UTP/FTP kat.5e v trubkách |  | m | 350 | 0
|  |  | 350 |  |  | 350
1154 | SO01.5 | 371201303 | Kabel UTP dvojitý plášť Cat5e |  | m | 350 | 0
|  |  | 350 |  |  | 350
1155 | SO01.5 | 222280241R00 | Koaxiální kabel v trubkách |  | m | 85 | 0
|  |  | 85 |  |  | 85
1156 | SO01.5 | 3412652212 | Kabel koaxiální H125 Cu |  | m | 85 | 0
|  |  | 85 |  |  | 85
1157 | SO01.5 | 210860222R00 | Kabel speciální JYTY s Al 4 x 1 mm pevně uložený |  | m | 26 | 0
|  |  | 26 |  |  | 26
1158 | SO01.5 | 34121554 | Kabel sdělovací s Cu jádrem JYTY 4 x 1 mm |  | m | 26 | 0
|  |  | 26 |  |  | 26
1159 | SO01.5 | 210860221R00 | Kabel speciální JYTY s Al 2 x 1 mm pevně uložený |  | m | 62 | 0
|  |  | 62 |  |  | 62
1160 | SO01.5 | 34121550 | Kabel sdělovací s Cu jádrem JYTY 2 x 1 mm |  | m | 62 | 0
|  |  | 62 |  |  | 62
1161 | SO01.5 | 222280213R00 | Kabel EZS, EPS, DT do 9 mm v trubkách |  | m | 133 | 0
|  |  | 133 |  |  | 133
1162 | SO01.5 | 34123581A | Kabel sdělovací Cu 2x2x0,5 mm Maximální odpor jádra 97,8 Ohm/km Průměr kabelu (informativní) 4,0 - 4,2 mm Obsah mědi 8,8, viz PD |  | m | 133 | 0
|  |  | 133 |  |  | 133
1163 | SO01.5 | 211010002RT2 | Osazení hmoždinky do cihlového zdiva, HM 8,včetně dodávky hmoždinky |  | kus | 264 | 0
|  |  | 264 |  |  | 264
1164 | SO01.5 | 210950202R00 | Příplatek na zatahování kabelů váhy do 2 kg |  | m | 92 | 0
|  |  | 92 |  |  | 92
1165 | SO01.5 | 210950101RT1 | Štítek označovací na kabel,včetně dodávky štítku |  | kus | 104 | 0
|  |  | 104 |  |  | 104
1166 | SO01.5 | 222330196R00 | Montážantení sestavy TV+internetu včetně měření signálů,vynesení antény,zesilovače,rozvodnic,zprovoznění a pod.viz.PD |  | hod | 25 | 0
|  |  | 25 |  |  | 25
1167 | SO01.5 | 37501301A | Antení sestava TV+ internet viz.PD |  | sada | 1 | 0
|  |  | 1 |  |  | 1
1168 | SO01.5 | 222330196R00 | Montáž EZS,kamerového systému,sestavy videotelefonů včetně rozvodnic,zprovoznění a pod.viz.PD |  | hod | 60 | 0
|  |  | 60 |  |  | 60
1169 | SO01.5 | 37501115A | Systém EZS,1x ústředna, 3x klávesnice,12x prostorové čidlo, 5x agnetický kontakt, zapojení, oživení, monáž viz.PD |  | sada | 1 | 0
|  |  | 1 |  |  | 1
1170 | SO01.5 | 37501201A | Datová rozvodnice vč. patch panelů, zdrojů atd...viz.PD |  | sada | 1 | 0
|  |  | 1 |  |  | 1
1171 | SO01.5 | 37501114C | Sestava videotelefonu, 2x vrátný s videokamerou, 2x el. zámek, napaječ, zapojení a oživení systému viz.PD |  | sada | 1 | 0
|  |  | 1 |  |  | 1
1172 | SO01.5 | 37501113B | Kamerový systém, 2x IP kamery, 4MP, IP 66, 1x. záznamové zařízení viz.PD |  | sada | 1 | 0
|  |  | 1 |  |  | 1
1173 | ZS | 220110583R00 | Montáž celoplech.rozvaděče - provizorní zapojení |  | kus | 2 | 0
|  |  | 2 |  |  | 2
1174 | ZS | 37501303 | Nástěnná rozvaděčová skříň systému, BM103(staveništní rozvaděč hlavní s měření a vedlejší stavebni) |  | kus | 2 | 0
|  |  | 2 |  |  | 2
1175 | SO01.5 | 220800031R00 | Montáž zámku elektromagnetického, 1 fázového |  | kus | 2 | 0
|  |  | 2 |  |  | 2
1176 | SO01.5 | 54915431 | Magnetický seřiditelný protiplech M&T + zámek |  | kus | 2 | 0
|  |  | 2 |  |  | 2
1177 | SO01.5 | 38229030 | Zámek elektrický 4FN 877 03 úzký pravý,levý zámek |  | kus | 2 | 0
|  |  | 2 |  |  | 2
1178 | SO01.5 | 222330196R00 | Montáž řídícího systému stmívání+ovládání žaluzií, včetně rozvodnic,zprovoznění a pod.viz.PD |  | hod | 28 | 0
|  |  | 28 |  |  | 28
1179 | SO01.5 | 37501114C | Řídící systé osvětlení-ŘÍDÍCÍ SYSTÉM STMÍVÁNÍ + OVLÁDÁNÍ ŽALUZIÍ viz.PD |  | sada | 1 | 0
|  |  | 1 |  |  | 1
1180 | SO01.5 | 34195 | Materiál pro elektroinstalaci-doplňkový pomocný(prořez a pod) |  | sada | 10 | 0
|  |  | 10 |  |  | 10
1181 | SO01.5 | 220060311R00 | Izolační zkouška silových kabelů nn do 4x25mm2 |  | kus | 55 | 0
|  |  | 55 |  |  | 55
1182 | SO01.5 | 230270041R0A | Měř.zemn.odporu pro zem.sít do 200m pásku |  | kus | 1 | 0
|  |  | 1 |  |  | 1
1183 | SO01.5 | 230270051R0A | Měření odporu nulových smyček 1-3 fáz.vedení |  | kus | 55 | 0
|  |  | 55 |  |  | 55
1184 | ZS | 430941002R00 | Demont. typ. objektů zařízení staveniště k použití |  | 100 kg | 34.5 | 0
|  |  | 1,15*3*10 |  |  | 34.5
1185 | ZS | 430941001R00 | Montáž typových objektů zařízení staveniště |  | 100 kg | 34.5 | 0
|  |  | 1,15*3*10 |  |  | 34.5
1186 | ZS | 430-pronájem | Pronájem buněk pro soc.zařízení a sklady |  | měsíc | 36 | 0
|  |  | 3*12 |  |  | 36
1187 | ZS | 430-pronájem WC | Pronájem WC zařízení (předpoklad) |  | měsíc | 13 | 0
|  |  | 13 |  |  | 13
1188 | SO01.4 | 460080002RT1 | Betonový základ do bednění-základ pod venkovní jednotku TČ |  | m3 | 1.6 | 0
|  |  | 0,8*2*1 |  |  | 1.6
1189 | SO01.4 | 460200283RT2 | Výkop kabelové rýhy 50/100 cm hor.3 |  | m | 3 | 0
|  |  | 3 |  |  | 3
1190 | SO01.4 | 460200863RT2 | Výkop rýhy 80/100 cm hor.3 |  | m | 2 | 0
|  |  | 2 |  |  | 2
1191 | SO01.4 | 460560283RT1 | Zához rýhy 50/100 cm, hornina třídy 3 |  | m | 3 | 0
|  |  | 3 |  |  | 3
1192 | SO01.5 | 460010024RT1 | Vytýčení kabelové trasy v zastavěném prostoru |  | km | 0.01 | 0
|  |  | 0,01 |  |  | 0.01
1193 | SO01.5 | 460200263RT2 | Výkop kabelové rýhy 50/80 cm hor.3 |  | m | 5 | 0
|  |  | 5 |  |  | 5
1194 | SO01.5 | 460420022RT2 | Zřízení kabelového lože v rýze š. do 65 cm z písku |  | m | 10 | 0
|  |  | 10 |  |  | 10
1195 | SO01.5 | 460490012RT1 | Fólie výstražná z PVC, šířka 33 cm, včetně dodávky fólie PVC šířka 33 cm |  | m | 6 | 0
|  |  | 6 |  |  | 6
1196 | SO01.5 | 460560263RT1 | Zához rýhy 50/80 cm, hornina třídy 3 |  | m | 5 | 0
|  |  | 5 |  |  | 5
1197 | SO01.5 | 460620013RT1 | Provizorní úprava terénu v přírodní hornině 3 |  | m2 | 5 | 0
|  |  | 5 |  |  | 5
1198 | SO01.31 | 971033451R00 | Vybourání otv. zeď cihel. pl.0,25 m2, tl.45cm, MVC |  | kus | 4 | 0
|  |  | 2+2 |  |  | 4
1199 | SO01.31 | 971033331R00 | Vybourání otv. zeď cihel. pl.0,09 m2, tl.15cm, MVC |  | kus | 6 | 0
|  |  | 1+1+1+1+1+1 |  |  | 6
1200 | SO01.31 | 971033151R00 | Vybourání otvorů zeď cihel. d=6 cm, tl. 45 cm, MVC |  | kus | 2 | 0
|  |  | 2 |  |  | 2
1201 | SO01.31 | 971033141R00 | Vybourání otvorů zeď cihel. d=6 cm, tl. 30 cm, MVC |  | kus | 1 | 0
|  |  | 1 |  |  | 1
1202 | SO01.31 | 971033131R00 | Vybourání otvorů zeď cihel. d=6 cm, tl. 15 cm, MVC |  | kus | 1 | 0
|  |  | 1 |  |  | 1
1203 | SO01.31 | 974031167R00 | Vysekání rýh ve zdi cihelné 22 x 22 cm |  | m | 1.5 | 0
|  |  | 1,5 |  |  | 1.5
1204 | SO01.31 | 970041250R00 | Vrtání jádrové do prostého betonu do D 250 mm- nebo 1ks otvor strop |  | m | 0.3 | 0
|  |  | 0,3 |  |  | 0.3
1205 | SO01.2 | 974031164R00 | Vysekání rýh ve zdi cihelné 15 x 15 cm |  | m | 37 | 0
|  |  | 30+7 |  |  | 37
1206 | SO01.2 | 974031153R00 | Vysekání rýh ve zdi cihelné 10 x 10 cm |  | m | 4 | 0
|  |  | 4 |  |  | 4
1207 | SO01.2 | 970041130R00 | Vrtání jádrové do prostého betonu do D 130 mm |  | m | 1.25 | 0
|  |  | 5*0,25 |  |  | 1.25
1208 | SO01.2 | 974031142R00 | Vysekání rýh ve zdi cihelné 7 x 7 cm |  | m | 51 | 0
|  |  | 18+33 |  |  | 51
1209 | SO01.2 | 974031132R00 | Vysekání rýh ve zdi cihelné 5 x 7 cm |  | m | 30 | 0
|  |  | 30 |  |  | 30
1210 | SO01.31 | 979082111R00 | Vnitrostaveništní doprava suti do 10 m |  | t | 1.116 | 0
|  |  | 1,1157 |  |  | 1.116
1211 | SO01.31 | 979082121R00 | Příplatek k vnitrost. dopravě suti za dalších 5 m |  | t | 3.348 | 0
|  |  | 1,116*3 |  |  | 3.348
1212 | SO01.31 | 979081111R00 | Odvoz suti a vybour. hmot na skládku do 1 km |  | t | 1.116 | 0
|  |  | 1,116 |  |  | 1.116
1213 | SO01.31 | 979081121R00 | Příplatek k odvozu za každý další 1 km |  | t | 16.74 | 0
|  |  | 1,116*15 |  |  | 16.74
1214 | SO01.31 | 979094211R00 | Nakládání nebo překládání vybourané suti |  | t | 1.116 | 0
|  |  | 1,116 |  |  | 1.116
1215 | SO01.31 | 979990001R00 | Poplatek za skládku stavební suti |  | t | 1.116 | 0
|  |  | 1,116 |  |  | 1.116
1216 | SO01.2 | 979082111R00 | Vnitrostaveništní doprava suti do 10 m |  | t | 2.454 | 0
|  |  | 2,2541+0,2 |  |  | 2.454
1217 | SO01.2 | 979082121R00 | Příplatek k vnitrost. dopravě suti za dalších 5 m |  | t | 12.27 | 0
|  |  | 2,454*5 |  |  | 12.27
1218 | SO01.2 | 979081111R00 | Odvoz suti a vybour. hmot na skládku do 1 km |  | t | 2.454 | 0
|  |  | 2,454 |  |  | 2.454
1219 | SO01.2 | 979081121R00 | Příplatek k odvozu za každý další 1 km |  | t | 36.81 | 0
|  |  | 2,454*15 |  |  | 36.81
1220 | SO01.2 | 979094211R00 | Nakládání nebo překládání vybourané suti |  | t | 2.454 | 0
|  |  | 2,454 |  |  | 2.454
1221 | SO01.2 | 979990001R00 | Poplatek za skládku stavební suti |  | t | 2.254 | 0
|  |  | 2,2541 |  |  | 2.254
1222 | SO01.2 | 979990191R00 | Poplatek za skládku suti - plastové výrobky |  | t | 0.2 | 0
|  |  | 0,2 i recyklační poplatek |  |  | 0.2

## Popisy -Komentáře RTS
Č | Kód | Zkrácený popis | Varianta | MJ | Množství | RTS komentář
Vlastní stavba
| 11 | Přípravné a přidružené práce
1 | 111101111R00 | Odstranění ruderálního porostu v rovině |  | m2 | 327.683 |  | 0 | 27.3
| 12 | Odkopávky a prokopávky
2 | 121101100R00 | Sejmutí ornice, pl. do 400 m2, přemístění do 50 m |  | m3 | 98.304 | V položce je obsaženo i uložení na dočasnou skládku v příslušné vzdálenosti, pokud na 1 m2 skládky nepřipadá více jak 2 m3 ornice. V opačném případě se uložení musí dokalkulovat. | 0 | 94.9
3 | 122201101R00 | Odkopávky nezapažené v hor. 3 do 100 m3 |  | m3 | 91.751 |  | 0 | 191.5
4 | 122201109R00 | Příplatek za lepivost - odkopávky v hor. 3 |  | m3 | 91.751 | Do měrných jednotek se udává poměrné množství zeminy, které ulpí v nářadí a o které je snížen celkový výkon stroje. | 0 | 38.3
| 13 | Hloubené vykopávky
5 | 132201110R00 | Hloubení rýh š.do 60 cm v hor.3 do 50 m3, STROJNĚ |  | m3 | 96.52 | Položka obsahuje hloubení rýh traktorbagrem, naložení výkopku na dopravní prostředek pro svislé, nebo vodorovné přemístění, popř. přemístění výkopku do 3 m (po povrchu území), případné zajištění rypadel polštáři, udržování pracoviště a ochranu výkopiště proti stékání srážkové vody z okolního terénu i s jejím odvodněním, nebo odvedením, přesekání a odstranění kořenů ve výkopišti, odstranění napadávek, urovnání dna výkopu. | 0 | 489.01
6 | 132201119R00 | Přípl.za lepivost,hloubení rýh 60 cm,hor.3,STROJNĚ |  | m3 | 96.52 | Do měrných jednotek se udává poměrné množství zeminy, které ulpí v nářadí a o které je snížen celkový výkon stroje. | 0 | 170.5
| 16 | Přemístění výkopku
7 | 162301102R00 | Vodorovné přemístění výkopku z hor.1-4 do 1000 m |  | m3 | 286.575 |  | 0 | 106.49
8 | 162701109R00 | Příplatek k vod. přemístění hor.1-4 za další 1 km |  | m3 | 4298.625 | Příplatek k ceně se používá za každý další i započatý 1 km nad 10 km. | 0 | 21
| 18 | Povrchové úpravy terénu
9 | 181101102R00 | Úprava pláně v zářezech v hor. 1-4, se zhutněním |  | m2 | 246.481 | Položky jsou shodné i pro úpravu pláně v násypech. | 0 | 13.3
| 19 | Hloubení pro podzemní stěny, ražení a hloubení důlní
10 | 199000002R00 | Poplatek za skládku horniny 1- 4 |  | m3 | 286.575 |  | 0 | 282.5
| 21 | Úprava podloží a základové spáry
11 | 211561111RK1 | Výplň odvodňovacích žeber kam. hrubě drcen. 16 mm-pod desku | kraj Jihomoravský | m3 | 46.653 |  | 850.7 | 355.3
| 27 | Základy
12 | 273313621R00 | Beton základových desek prostý C 20/25 |  | m3 | 42.692 | Položka obsahuje náklady na dodávku a uložení betonu do připravené konstrukce. Bednění se oceňuje samostatně. | 2549.01 | 285.99
13 | 273361921RU2 | Výztuž základových desek ze svařovaných sítí,průměr drátu 10,0, oka 150/150 mm KZ70 | průměr drátu 10,0, oka 150/150 mm KZ70 | t | 3.289 | V položce jsou zakalkulovány náklady na dodání plošně rovných sítí, jejich uložení a případné stříhání a její vyvázání nebo přivaření bodovými svary. Položka neobsahuje ohýbání sítí do hran. | 29387.87 | 7192.13
14 | 273351215R00 | Bednění stěn základových desek - zřízení |  | m2 | 21.36 |  | 161.61 | 640.39
15 | 273351216R00 | Bednění stěn základových desek - odstranění |  | m2 | 21.36 |  | 0 | 129
16 | 274313621R00 | Beton základových pasů prostý C 20/25 |  | m3 | 76.447 | Položka obsahuje náklady na dodávku a uložení betonu do připravené konstrukce. Bednění se oceňuje samostatně. | 2549.01 | 285.99
17 | 274361214R00 | Výztuž základových pasů do 12 mm z oceli 10505 (R) |  | t | 0.789 |  | 23402.75 | 20867.25
18 | 274361314R00 | Výztuž základových pasů nad 12mm z oceli 10505 (R) |  | t | 1.321 |  | 24096.95 | 11913.05
19 | 274354012R00 | Bednění prostupu základem do 0,01 m2, dl. 0,5 m |  | kus | 7 |  | 36.53 | 171.97
20 | 622311512R00 | Izolace suterénu XPS tl. 100 mm, bez PÚ -i vložena do základových konstrukcí |  | m2 | 116.334 | V položce jsou zakalkulovány náklady na montáž a dodávku desek z extrudovaného polystyrenu. Bez povrchové úpravy. Součinitel tepelné vodivosti izolantu 0,036 W/mK. | 514.85 | 243.14
| 31 | Zdi podpěrné a volné
21 | 311237441R00 | Zdivo z cihelných tvárnic brouš.P10, tl. 30 cm, lepidlo, Součinitel tepelné vodivosti izolantu 0,09W/mK a lepší.obj.hm.670kg/m3 |  | m2 | 303.73 | V položkách zdiva jsou zakalkulovány i náklady na: a) očištění podkladu pro zdivo, položení podkladního maltového lože s použitím nivelačního přístroje a vyrovnávací soupravy, případné navlhčení tvárnic, kladení tvárnic na pero a drážku, maltování ložné spáry speciální tenkovrstvou maltou nanášecím válcem, případné řezání tvárnic, provážení rohů a koutů svisle, provážení výškových bodů, b) vyzdívání ostění, parapetů, jednotlivých výklenků průběžných svislých nik, podélných výstupků a říms, provádění ústupků tvořících vodorovné a svislé rýhy, prostupů, kapes, zaoblení rohů a koutů, zavázání zdiva a příček do ostatního zdiva na kapsy nebo ozuby nebo s použitím nerezových kotev, apod., c) vynechání rýh, instalačních drážek, průduchů, výklenků (nik), prostupů a jiných dutin, které jsou zakresleny v projektu. Ztratné cihel je kalkulováno ve výši 2 %. Dodávka malty pro zdění je součástí dodávky broušených cihel. | 1207.61 | 345.39
22 | 311238933R00 | Příplatek za vrstvu v.250 mm,tl.300mm,Zakládací vrstva z hydrofobizovaných broušených tvárnic plněných minerální vatou - jedna řada výšky |  | m | 81.46 | Zakládací vrstva z hydrofobizovaných broušených tvárnic plněných minerální vatou - jedna řada výšky 250 mm. Položka je určena pro zdivo s pevností v tlaku P8. | 95.5 | 0
23 | 311237377R00 | Zdivo z cihel ných tvárnic AKU 30/33,3 P20, MC10, tl.30cm |  | m2 | 72.674 |  | 1765.11 | 434.9
24 | 342948111R00 | Ukotvení zdiva k cihel.konstr. kotvami na hmožd. |  | m | 48 | V položkách jsou zakalkulovány náklady na kotvu z nerez oceli a osazení kotvy na hmoždinku. | 18.54 | 106.46
25 | 317167210R00 | Překlad keramický vysoký, nosný 23,8/7/100 cm |  | kus | 8 | V položkách překladů jsou zakalkulovány náklady na očištění podkladu pod překladem, navlhčení podkladu vodou, rozprostření malty pod ložnou plochou, osazení překladu do vodorovné polohy včetně začištění vytlačené malty. V položkách překladů plochých jsou zakalkulovány i náklady na montážní podepření překladu takové, aby vzdálenost mezi podporami nebo podporou a nosnou stěnou byla maximálně 1 m. Ztratné je kalkulováno ve výši 2 %. Izolace mezi Jistrop překlady 23,8 se oceňuje položkou 317 99 - 811. Izolace tepelná z pěnového polystyrenu vkládaná mezi překlady. | 275.5 | 114
26 | 317167211R00 | Překlad keramický vysoký, nosný 23,8/7/125 cm |  | kus | 48 | V položkách překladů jsou zakalkulovány náklady na očištění podkladu pod překladem, navlhčení podkladu vodou, rozprostření malty pod ložnou plochou, osazení překladu do vodorovné polohy včetně začištění vytlačené malty. V položkách překladů plochých jsou zakalkulovány i náklady na montážní podepření překladu takové, aby vzdálenost mezi podporami nebo podporou a nosnou stěnou byla maximálně 1 m. Ztratné je kalkulováno ve výši 2 %. Izolace mezi Jistrop překlady 23,8 se oceňuje položkou 317 99 - 811. Izolace tepelná z pěnového polystyrenu vkládaná mezi překlady. | 366.03 | 117.47
27 | 317167212R00 | Překlad keramický vysoký, nosný 23,8/7/150 cm |  | kus | 16 | V položkách překladů jsou zakalkulovány náklady na očištění podkladu pod překladem, navlhčení podkladu vodou, rozprostření malty pod ložnou plochou, osazení překladu do vodorovné polohy včetně začištění vytlačené malty. V položkách překladů plochých jsou zakalkulovány i náklady na montážní podepření překladu takové, aby vzdálenost mezi podporami nebo podporou a nosnou stěnou byla maximálně 1 m. Ztratné je kalkulováno ve výši 2 %. Izolace mezi Jistrop překlady 23,8 se oceňuje položkou 317 99 - 811. Izolace tepelná z pěnového polystyrenu vkládaná mezi překlady. | 437.07 | 120.93
28 | 317167213R00 | Překlad keramický vysoký, nosný 23,8/7/175 cm |  | kus | 40 | V položkách překladů jsou zakalkulovány náklady na očištění podkladu pod překladem, navlhčení podkladu vodou, rozprostření malty pod ložnou plochou, osazení překladu do vodorovné polohy včetně začištění vytlačené malty. V položkách překladů plochých jsou zakalkulovány i náklady na montážní podepření překladu takové, aby vzdálenost mezi podporami nebo podporou a nosnou stěnou byla maximálně 1 m. Ztratné je kalkulováno ve výši 2 %. Izolace mezi Jistrop překlady 23,8 se oceňuje položkou 317 99 - 811. Izolace tepelná z pěnového polystyrenu vkládaná mezi překlady. | 560.47 | 131.52
29 | 317167216R00 | Překlad keramický vysoký, nosný 23,8/7/250 cm |  | kus | 8 | V položkách překladů jsou zakalkulovány náklady na očištění podkladu pod překladem, navlhčení podkladu vodou, rozprostření malty pod ložnou plochou, osazení překladu do vodorovné polohy včetně začištění vytlačené malty. V položkách překladů plochých jsou zakalkulovány i náklady na montážní podepření překladu takové, aby vzdálenost mezi podporami nebo podporou a nosnou stěnou byla maximálně 1 m. Ztratné je kalkulováno ve výši 2 %. Izolace mezi Jistrop překlady 23,8 se oceňuje položkou 317 99 - 811. Izolace tepelná z pěnového polystyrenu vkládaná mezi překlady. | 1041.04 | 176.96
30 | 317167217R00 | Překlad keramický vysoký, nosný 23,8/7/275 cm |  | kus | 4 | V položkách překladů jsou zakalkulovány náklady na očištění podkladu pod překladem, navlhčení podkladu vodou, rozprostření malty pod ložnou plochou, osazení překladu do vodorovné polohy včetně začištění vytlačené malty. V položkách překladů plochých jsou zakalkulovány i náklady na montážní podepření překladu takové, aby vzdálenost mezi podporami nebo podporou a nosnou stěnou byla maximálně 1 m. Ztratné je kalkulováno ve výši 2 %. Izolace mezi Jistrop překlady 23,8 se oceňuje položkou 317 99 - 811. Izolace tepelná z pěnového polystyrenu vkládaná mezi překlady. | 1112.74 | 191.26
31 | 317167218R00 | Překlad keramický vysoký, nosný 23,8/7/300 cm |  | kus | 4 | V položkách překladů jsou zakalkulovány náklady na očištění podkladu pod překladem, navlhčení podkladu vodou, rozprostření malty pod ložnou plochou, osazení překladu do vodorovné polohy včetně začištění vytlačené malty. V položkách překladů plochých jsou zakalkulovány i náklady na montážní podepření překladu takové, aby vzdálenost mezi podporami nebo podporou a nosnou stěnou byla maximálně 1 m. Ztratné je kalkulováno ve výši 2 %. Izolace mezi Jistrop překlady 23,8 se oceňuje položkou 317 99 - 811. Izolace tepelná z pěnového polystyrenu vkládaná mezi překlady. | 1186.06 | 219.94
32 | 317941123RT6 | Osazení ocelových válcovaných nosníků č.14-22,včetně dodávky profilu I č. 22 | včetně dodávky profilu I č. 22 | t | 0.827 | V položkách je mimo vlastního osazení zakalkulována i dodávka ocelových válcovaných nosníků profilu I č.22 včetně ztratného ve výši 8%, které kryje náklady na prořez (zbytkový odpad) a náklady na řezání příslušných délek. | 29271.17 | 10098.83
33 | 317234410RT2 | Vyzdívka mezi nosníky cihlami pálenými na MC | s použitím suché maltové směsi | m3 | 1.336 |  | 3705.64 | 3204.37
| 33 | Sloupy a pilíře, stožáry a rámové stojky
34 | 331320040RAC | Sloupy ŽB z C 25/30 4hran., 30 x 30 cm,bednění a odbednění, výztuž 130 kg/m3 | bednění a odbednění, výztuž 150 kg/m3 | m | 4 |  | 934.8 | 923.22
| 34 | Stěny a příčky
35 | 342247522R00 | Příčky z cihelných tvárnic broušených, lepidlo, tl. 8 cm |  | m2 | 6.275 | V položkách zdiva jsou zakalkulovány i náklady na: a) očištění podkladu pro zdivo, položení podkladního maltového lože s použitím nivelačního přístroje a vyrovnávací soupravy, případně navlhčení tvárnic, kladení tvárnic na pero a drážku, maltování ložné spáry speciální tenkovrstvou maltou nanášecím válcem, případné řezání tvárnic, provážení rohů a koutů svisle, provážení výškových bodů, b) vyzdívání ostění, parapetů, jednotlivých výklenků průběžných svislých nik, podélných výstupků a říms, provádění ústupků tvořících vodorovné a svislé rýhy, prostupů, kapes, zaoblení rohů a koutů, zavázání zdiva a příček do ostatního zdiva na kapsy nebo ozuby nebo s použitím nerezových kotev, apod., c) vynechání rýh, instalačních drážek, průduchů, výklenků (nik), prostupů a jiných dutin, které jsou zakresleny v projektu. Ztratné cihel je kalkulováno ve výši 2 %. Dodávka malty pro zdění je součástí dodávky broušených cihel. | 371.88 | 238.12
36 | 342247532R00 | Příčky z cihelných tvárnic broušených, lepidlo, tl. 11,5 |  | m2 | 107.49 | V položkách zdiva jsou zakalkulovány i náklady na: a) očištění podkladu pro zdivo, položení podkladního maltového lože s použitím nivelačního přístroje a vyrovnávací soupravy, případně navlhčení tvárnic, kladení tvárnic na pero a drážku, maltování ložné spáry speciální tenkovrstvou maltou nanášecím válcem, případné řezání tvárnic, provážení rohů a koutů svisle, provážení výškových bodů, b) vyzdívání ostění, parapetů, jednotlivých výklenků průběžných svislých nik, podélných výstupků a říms, provádění ústupků tvořících vodorovné a svislé rýhy, prostupů, kapes, zaoblení rohů a koutů, zavázání zdiva a příček do ostatního zdiva na kapsy nebo ozuby nebo s použitím nerezových kotev, apod., c) vynechání rýh, instalačních drážek, průduchů, výklenků (nik), prostupů a jiných dutin, které jsou zakresleny v projektu. Ztratné cihel je kalkulováno ve výši 2 %. Dodávka malty pro zdění je součástí dodávky broušených cihel. | 520.28 | 249.72
37 | 342948111R00 | Ukotvení příček k cihel.konstr. kotvami na hmožd. |  | m | 32.5 | V položkách jsou zakalkulovány náklady na kotvu z nerez oceli a osazení kotvy na hmoždinku. | 18.54 | 106.46
38 | 342668111R00 | Těsnění styku příčky se stáv. konstrukcí PU pěnou |  | m | 38.266 | Položka obsahuje náklady na polyuretanovou pěnu ve spreji, její aplikaci do styku s konstrukcí a odříznutí zatvrdlé pěny u líce příčky. | 17.04 | 85.96
39 | 342264051RT2 | Podhled sádrokartonový na zavěšenou ocel. konstr.,desky protipožární tl. 12,5 mm, bez izolace | desky protipožární tl. 12,5 mm, bez izolace | m2 | 239.57 | Položka je určena pro podhled sádrokartonový na zavěšenou ocelovou konstrukci, z desek tl. 12,5 mm. V položce jsou zakalkulovány náklady na zřízení nosné konstrukce podhledu, dodávku a montáž desek tl. 12,5 mm včetně úpravy spár a rohů. V položce není zakalkulována povrchová úprava podhledu. V položce není zakalkulována dodávka ani montáž tepelné izolace. Tyto práce se oceňují dle sborníku 800 - 713 Izolace tepelné. Při použití desek jiné tloušťky než 12,5 mm a při provádění ploch jednotlivě do 10 m2 se použijí položky souboru 34226 - 409 Příplatky k cenám sádrokartonových podhledů části A 01 tohoto sborníku. V položce není zakalkulováno pomocné lešení. | 228.17 | 482.82
40 | 342265998RT3 | Příplatek k úpravě podkroví za plochu do 10 m2 | pro plochy 5 - 10 m2 | m2 | 238.77 | Příplatek je určen k položkám úprav podkroví na plochách svislých, šikmých a vodorovných sádrokartonových na dřevěnou i ocelovou konstrukci. V položce je zakalkulován rozdíl v pracnosti při provádění úprav podkroví v malých plochách do 10 m2. | 0 | 69.8
41 | 767425151R00 | Montáž závěsné konstrukce v množ. na 1 m2, 1,1 m - snížení stropů do 300mm |  | m2 | 238.77 |  | 6.41 | 247.09
42 | 55360010 | CD profil 60/27/4000 mm |  | m | 289.88 | Ocelové profily CD z plechu tl. 0,6 mm se standardně používají pro podkonstrukce zavěšených podhledů a kotvené předsazené stěny typ W623. | 59.91 | 0
43 | 553601074 | Křížová spojka UA a CD |  | kus | 262.647 | tloušťka 0,9 mm | 81.98 | 0
44 | 553601071 | Prodlužovací spojka CD |  | kus | 87.549 | délka 110 mm tloušťka 0,5 mm | 32.16 | 0
45 | 553601062 | Závěs - horní díl - 30 cm |  | kus | 262.647 | Závěsný systém v kombinaci se spodním dílem nebo třmenem pro CD nebo UA profil, pro bezpečné zavěšení podhledu při velkých výškách svěšení. | 40.25 | 0
46 | 553601060 | Závěs - spodní díl |  | kus | 262.647 | V kombinaci s horním dílem pro bezpečné zavěšení podhledu při velkém svěšení a zatížení do 40 kg (0,4 kN). | 44.67 | 0
47 | 342265991R00 | Příplatek k úpravě podkroví za inpregnaci do vlhkého prostředí |  | m2 | 27.46 | Příplatek je určen k položkám úpravy podkroví na plochách svislých, šikmých i vodorovných sádrokartonových na dřevěnou i ocelovou konstrukci. V položce je zakalkulován rozdíl v ceně desek tl. 12,5 a 15 mm. | 27.83 | 9.98
48 | 342265991R00 | Příplatek k úpravě podkroví za tloušťku desek 15mm |  | m2 | 238.77 | Příplatek je určen k položkám úpravy podkroví na plochách svislých, šikmých i vodorovných sádrokartonových na dřevěnou i ocelovou konstrukci. V položce je zakalkulován rozdíl v ceně desek tl. 12,5 a 15 mm. | 27.83 | 9.98
49 | 346244382RT2 | Plentování ocelových nosníků výšky 20 - 30 cm | s použitím suché maltové směsi | m2 | 10.64 | Jednostranné plentování jakýmikoliv cihlami na jakoukoliv maltu. | 367.15 | 536.85
| 41 | Stropy a stropní konstrukce (pro pozemní stavby)
50 | 411120033RAE | Strop montovaný z panelů Spiroll, tl. 25 cm,panely PPD ...(10+2 lana, prům. 12,5 mm) | panely PPD .../272 (10+2 lana, prům. 12,5 mm) | m2 | 260.629 |  | 1854.7 | 360.32
51 | 970251250R00 | Řezání železobetonu hl. řezu 250 mm-panelů(nebo objednávka panelů) šířky menší než. 120cm) |  | m | 37.5 |  | 320.74 | 1322.26
52 | 417321315R00 | Ztužující pásy a věnce z betonu železového C 20/25 |  | m3 | 23.775 | Položka obsahuje náklady na dodávku a uložení betonu do připravené konstrukce. Bednění a výztuž se oceňuje samostatně. | 2555.06 | 654.94
53 | 417351115R00 | Bednění ztužujících pásů a věnců - zřízení |  | m2 | 166 |  | 93.91 | 328.09
54 | 417351116R00 | Bednění ztužujících pásů a věnců - odstranění |  | m2 | 166 |  | 0 | 100
55 | 417361821R00 | Výztuž ztužujících pásů a věnců z oceli 10505(R) |  | t | 1.971 |  | 24578.84 | 14401.17
| 60 | Omítky ze suchých směsí
56 | 602021104R00 | Adhézní nátěr stěn - na dřevotřískovou desku- tmel pod tep.izolaci |  | m2 | 67.153 | Přípravek pro zlepšení přilnavosti vnitřních omítek k betonu. Slouží pro úpravu minerálních podkladů s vysokou a nízkou nasákavostí, zejména hladkého betonu a hladkých povrchů betonových prefabrikátů. V položce nejsou zakalkulovány náklady na pomocné lešení. V položce nejsou zakalkulovány náklady na použití rohových lišt a armovací skelné tkaniny. | 38.49 | 31.11
57 | 601011193R00 | Kontaktní nátěr strop a ostění pod omítky bílý |  | m2 | 108.855 | Položka je kalkulována jako jedna z vrstev omítkové skladby. Položky za jednotlivé požadované vrstvy se sčítají. V položce nejsou zakalkulovány náklady na pomocné lešení, náklady na použití rohových lišt a armovací skelné tkaniny. | 26.21 | 36.79
58 | 601011188RT7 | Stěrka na podhledech silikonová barevná,zatíraná, zrnitost 2,0 mm | zatíraná, zrnitost 2,0 mm | m2 | 108.855 | Omítka z pastovité směsi Cemix, vhodná pro vnější použití. Položka je kalkulována jako jedna z vrstev omítkové skladby. Položky za jednotlivé požadované vrstvy se sčítají. V položce nejsou zakalkulovány náklady na penetrační nátěr. Oceňuje se položkami č. 601 01-1191 až -1193. V položce jsou zakalkulovány náklady na pomocné lešení. | 236.3 | 148.71
59 | 602011193R00 | Kontaktní nátěr pod omítky bílý |  | m2 | 355.11 | Položka je kalkulována jako jedna z vrstev omítkové skladby. Položky za jednotlivé požadované vrstvy se sčítají. V položce nejsou zakalkulovány náklady na pomocné lešení a náklady na použití rohových lišt a armovací skelné tkaniny. | 26.19 | 31.11
60 | 602011188RU7 | Stěrka na stěnách silikonová barevná,zatíraná, zrnitost 2,0 mm | přísada , zatíraná, zrnitost 2,0 mm | m2 | 355.11 | Omítka z pastovité směsi Cemix, vhodná pro vnější použití. Položka je kalkulována jako jedna z vrstev omítkové skladby. Položky za jednotlivé požadované vrstvy se sčítají. V položce nejsou zakalkulovány náklady na pomocné lešení a náklady na penetrační nátěr ( oceňuje se položkami č. 602 01-1191 až -1193 ). | 253.26 | 111.74
61 | 602011195R00 | Kontaktní nátěr stěn pod mozaikové omítky |  | m2 | 33.461 | Položka je kalkulována jako jedna z vrstev omítkové skladby. Položky za jednotlivé požadované vrstvy se sčítají. V položce nejsou zakalkulovány náklady na pomocné lešení a náklady na použití rohových lišt a armovací skelné tkaniny. | 42.19 | 31.11
62 | 602011189R00 | Stěrka na stěnách mozaiková |  | m2 | 33.461 | Omítka z pastovité směsi Cemix, vhodná pro vnější použití. Položka je kalkulována jako jedna z vrstev omítkové skladby. Položky za jednotlivé požadované vrstvy se sčítají. V položce nejsou zakalkulovány náklady na pomocné lešení a náklady na penetrační nátěr ( oceňuje se položkou č. 602 01-1195 ). | 360.34 | 176.66
| 61 | Úprava povrchů vnitřní
63 | 622311137RV1 | Zateplovací systém vnitřní EPS F tl.200 mm,Součinitel tepelné vodivosti izolantu 0,039 W/mK.,zakončený stěrkou s výztužnou tkaninou | zakončený stěrkou s výztužnou tkaninou | m2 | 19.338 | Položka obsahuje: nanesení lepicího tmelu na izolační desky, nalepení desek, zajištění talířovými hmoždinkami STR U (6 ks/m2), přebroušení desek, natažení stěrky, vtlačení výztužné tkaniny (1,15 m2/m2) a přehlazení stěrky. Součinitel tepelné vodivosti izolantu 0,039 W/mK. | 434.89 | 417.12
64 | 602016211RT3 | Omítka stěn jádrová , strojně,tloušťka vrstvy 15 mm | tloušťka vrstvy 15 mm | m2 | 715.582 | Omítka ze suché směsi Profi. Je určena pro vnitřní použití, a to i ve vlhkých prostorách (sklepy, prádelny, vlhké kuchyně, atd.). Položka je kalkulována jako jedna z vrstev omítkové skladby. Položky za jednotlivé požadované vrstvy se sčítají. V položce nejsou zakalkulovány náklady na pomocné lešení. V položce nejsou zakalkulovány náklady na použití rohových lišt a armovací skelné tkaniny. | 91.72 | 153.27
65 | 602016201R00 | Postřik stěn cementový strojně |  | m2 | 715.582 | Postřik ze suché omítkové směsi Profi. Materiál je vhodný pro vnitřní i vnější použití. V položce nejsou zakalkulovány náklady na pomocné lešení. | 21.39 | 44
66 | 602016142RT1 | Štuk na stěnách vnitřní , ručně,tloušťka vrstvy 3 mm | tloušťka vrstvy 3 mm | m2 | 506.043 | Omítka ze suché směsi Profi. Materiál je vhodný pro vnitřní použití. Položka je kalkulována jako jedna z vrstev omítkové skladby. Položky za jednotlivé požadované vrstvy se sčítají. V položce nejsou zakalkulovány náklady na pomocné lešení. V položce nejsou zakalkulovány náklady na použití rohových lišt a armovací skelné tkaniny. | 18.39 | 115.11
67 | 613473115R00 | Příplatek za zabudované rohovníky,rohy,sloupy a pilíře |  | m | 13.28 | měří se v metrech délky hrany | 59.8 | 57.2
68 | 612473185R00 | Příplatek za zabudované omítníky v ploše stěn |  | m2 | 715.582 | měří se v m2 plochy | 18.2 | 0
69 | 612425931RT2 | Omítka vápenná vnitřního ostění - štuková | s použitím suché maltové směsi | m2 | 68.88 | V položce jsou zakalkulovány náklady na pomocné pracovní lešení o výšce podlahy do 1900 mm a pro zatížení do 1,5 kPa. | 160.21 | 586.79
70 | 610991111R00 | Zakrývání výplní vnitřních otvorů |  | m2 | 80.138 |  | 13.38 | 33.61
71 | 612100020RAA | Začištění omítek kolem oken a dveří | podlah a obkladů | m | 324.42 |  | 3.64 | 83.26
72 | 611481115R00 | Potažení stropů rabicovým pletivem, přichycení |  | m2 | 30.43 |  | 29.61 | 104.39
73 | 612481211RT2 | Montáž výztužné sítě(perlinky)do stěrky-vnit.stěny,včetně výztužné sítě a stěrkového tmelu | včetně výztužné sítě a stěrkového tmelu | m2 | 103.548 | Položka obsahuje natažení stěrkového tmelu, vtlačení výztužné sítě a rozetření tmelu. | 61.6 | 182.91
| 62 | Úprava povrchů vnější
74 | 622311527RV1 | Zateplovací systém, sokl, XPS tl. 200 mm,zakončený stěrkou s výztužnou tkaninou | zakončený stěrkou s výztužnou tkaninou | m2 | 65.156 | Položka obsahuje: nanesení lepicího tmelu na izolační desky, nalepení desek, zajištění talířovými hmoždinkami (6 ks/m2), přebroušení desek, natažení stěrky, vtlačení výztužné tkaniny (1,15 m2/m2). V položce je obsaženo 0,14 m rohových lišt na m2. Součinitel tepelné vodivosti izolantu 0,038 W/mK. | 818.89 | 417.12
75 | 713131531RT1 | Izolace stěn,bitumenové.lep.celoplošně(příplatek k lepení bitumeny- soklová část),bez dodávky desek | bez dodávky desek | m2 | 65.156 | V položce je zakalkulována dodávka a aplikace penetrace a asfaltového lepidla pro celoplošné lepení desek. V položce není zakalkulována dodávka desek z pěnového skla. Tato dodávka se oceňuje ve specifikaci. Při stanovení množství tepelné izolace se z celkového množství neodečítají otvory nebo neizolované plochy menší než 1 m2. Položka je určena pro montáž izolace z desek z pěnového skla na betonovou nebo zděnou vnitřní stěnu. | 440.8 | 163.21
76 | 620991005R00 | Začišťovací okenní lišta s tkaninou |  | m | 165.26 |  | 39.58 | 21.52
77 | 622311137RV1 | Zateplovací systém fasáda EPS F tl.200 mm,Součinitel tepelné vodivosti izolantu 0,039 W/mK.,zakončený stěrkou s výztužnou tkaninou | zakončený stěrkou s výztužnou tkaninou | m2 | 363.76 | Položka obsahuje: nanesení lepicího tmelu na izolační desky, nalepení desek, zajištění talířovými hmoždinkami STR U (6 ks/m2), přebroušení desek, natažení stěrky, vtlačení výztužné tkaniny (1,15 m2/m2) a přehlazení stěrky. Součinitel tepelné vodivosti izolantu 0,039 W/mK. | 434.89 | 417.12
78 | 622311152RV1 | Zateplovací systém přesahy střechy, EPS F tl. 20 mm,zakončený stěrkou s výztužnou tkaninou | zakončený stěrkou s výztužnou tkaninou | m2 | 72.053 | Položka obsahuje: nanesení lepicího tmelu na izolační desky, nalepení desek, přebroušení desek, osazení lišt, natažení stěrky, vtlačení výztužné tkaniny, přehlazení stěrky. V položce je obsaženo 3,33 m rohových lišt, 1,67 m lišt s okapničkou, 5 m napojovacích lišt na m2 a 1,68 m2 výztužné tkaniny. Součinitel tepelné vodivosti izolantu 0,039 W/mK. | 342.05 | 1132.95
79 | 622481211RT2 | Montáž výztužné sítě (perlinky) do stěrky-ostění-stěny,včetně výztužné sítě a stěrkového tmelu | včetně výztužné sítě a stěrkového tmelu | m2 | 33.052 | Položka obsahuje natažení stěrkového tmelu, vtlačení výztužné sítě a rozetření tmelu. | 61.6 | 182.91
80 | 622481211RT2 | Montáž výztužné sítě (perlinky) do stěrky-stěny,včetně výztužné sítě a stěrkového tmelu-rohy kolem oken 45stupňů 200*500mm | včetně výztužné sítě a stěrkového tmelu | m2 | 13.2 | Položka obsahuje natažení stěrkového tmelu, vtlačení výztužné sítě a rozetření tmelu. | 61.6 | 182.91
81 | 620991121R00 | Zakrývání výplní vnějších otvorů z lešení |  | m2 | 53.19 | Zakrývání výplní vnějších otvorů s rámy a zárubněmi, zábradlí, předmětů, oplechování apod., která se zřizují ještě před úpravami povrchu, před jejich znečištěním při úpravách povrchu nástřikem plastických (lepivých) maltovin, prováděné z lešení. Položka je určena pro zakrývání jakýmkoliv způsobem. Množství měrných jednotek se určuje v m2 plochy kótovaných okenních otvorů, v rozměrech předmětů, konstrukcí, oplechování apod. jsou-li zcela obklopeny nástřikem. Zakrývání okrajů nastříkaných ploch a osaěmlých pásů ohraničených oplechováním, obklady, souvislým pásem oken, ochrana dlažby logií pod upravovanou stěnou apod. se určuje v ploše pruhů o šířce nejvýše 400 mm. Odkrytí je v položce započteno. | 13.42 | 33.57
82 | 622481292R00 | Montáž výztužné lišty okenní a podparapetní |  | m | 193.06 | Položka obsahuje natažení vtlačení výztužné lišty a rozetření tmelu. Položka neobsahuje dodávku tmelu ani lišty. | 0 | 52.1
83 | 28350202 | Profil rohový PVC s mřížkou 10/10 l=2,5 m |  | m | 119.028 | 1110-031 balení 50 ks | 11.31 | 0
84 | 283502057 | Okapnice s tkaninou plastová 2,5 m |  | m | 43.785 | 859919 | 42.56 | 0
85 | 28350224 | Profil okenní parapetní plastový LPE dl. 2 m |  | m | 39.9 | Profil zajišťuje optimální spojení zateplovacího systému s parapetní deskou(plechem). Je opatřen sklovláknitou tkaninou a pružnou samolepicí páskou, díky které dialtuje a ochraňuje tak spáru proti povětrnostním vlivům bez nutnosti tmelení spáry. Profil spojovací je určen pro zajištění dilatujícího napojení omítky na koncovku parapetu v místě ostění. Délka 2,0 m | 40.69 | 0
86 | 713133112R00 | Montáž zakládací lišty pro izolaci, plná cihla |  | m | 90.455 | V položce není zakalkulována dodávka lišty. | 11.47 | 106.04
87 | 5534294309 | Profil zakládací - soklový 1/203 mm s okapničkou |  | m | 94.978 |  | 135.58 | 0
| 63 | Podlahy a podlahové konstrukce
88 | 631312611R00 | Mazanina betonová tl. 5 - 8 cm C 16/20-ochrana izolace |  | m3 | 16.824 | Položka je určena pro mazaninu hlazenou dřevěným hladítkem a to pro mazaninu krycí, popř. podkladní nebo vyrovnávací nebo plovoucí, pod potěry, vlýsky do asfaltu, pod podlahy. Mazaniny tlouštěk do 5 cm se oceňují položkami souboru 63245-1031 až 1034 Vyrovnávací potěr. Položka je určena i pro betonový okapový chodníček budovy. Jeho podloží se oceňuje samostatně. V položce jsou zakalkulovány i náklady na vytvoření dilatačních spár v mazanině bez zaplnění. Tyto náklady se oceňují položkami souboru 63460 Zaplnění dilatačních spár v mazaninách. | 2392.37 | 1307.63
89 | 631319151R00 | Příplatek za přehlaz. mazanin pod povlaky tl. 8 cm |  | m3 | 16.824 | Položka je určena pro přehlazení povrchu betonové mazaniny min. C 8/10 ocelovým hladítkem. | 0 | 1286.99
90 | 631312621RM1 | Mazanina betonová tl. 5 - 8 cm C 20/25 | z betonu prostého | m3 | 16.462 | Položka je určena pro mazaninu hlazenou dřevěným hladítkem a to pro mazaninu krycí, popř. podkladní nebo vyrovnávací nebo plovoucí, pod potěry, vlýsky do asfaltu, pod podlahy. Mazaniny tlouštěk do 5 cm se oceňují položkami souboru 63245-1031 až 1034 Vyrovnávací potěr. Položka je určena i pro betonový okapový chodníček budovy. Jeho podloží se oceňuje samostatně. V položce jsou zakalkulovány i náklady na vytvoření dilatačních spár v mazanině bez zaplnění. Tyto náklady se oceňují položkami souboru 63460 Zaplnění dilatačních spár v mazaninách. | 2542.37 | 1307.63
91 | 631319151R00 | Příplatek za přehlaz. mazanin pod povlaky tl. 8 cm |  | m3 | 16.462 | Položka je určena pro přehlazení povrchu betonové mazaniny min. C 8/10 ocelovým hladítkem. | 0 | 1286.99
92 | 28600655.A | Plastifikátor po 10 kg,pro vytvoření tenkovrstvých a vysoce zátěžových cementových topných mazanin |  | kg | 301.858 | 12563741003 Plastifikátor pro vytvoření tenkovrstvých a vysoce zátěžových cementových topných mazanin dle DIN 18650, díl 2, s minimálním překrytím trubky 30 mm. Materiál: těžce zápalná umělohmotná disperze. Vlastnosti: Snížení tloušťky mazaniny pomocí zvýšení pevnosti v tlaku a lomu. Pouze pro cementové mazaniny dle dle DIN 18560! Spotřeba: 0,2 kg plastifikátoru na 1 m2 a 1 cm tloušťky mazaniny. Balení: plastová nádoba a 10 kg | 90.55 | 0
93 | 631361921RT3 | Výztuž mazanin svařovanou sítí | průměr drátu 5,0, oka 150/150 mm KD37 | t | 0.629 | Hmotnost 1 m2 sítě je 2,099 kg. | 28877.87 | 7192.13
| 711 | Izolace proti vodě
94 | 711112002RZ1 | Izolace proti vlhkosti svislá asf. lak, za studena,1x nátěr - včetné dodávky asfaltového laku | 1x nátěr - včetné dodávky asfaltového laku | m2 | 65.555 | Položka je určena pro provádění za studena. Plochy izolací jednotlivě menší než 10 m2 se oceňují s příplatkem položka číslo 711 19 - 9095. Při stanovení množství izolace se z celkového množství neodečítají otvory nebo neizolované plochy menší než 1 m2. V položce jsou zakalkulovány i náklady na dodávku asfaltového laku v množství 0,46 kg/m2. | 23.94 | 29.26
95 | 711142559RY2 | Izolace proti vlhkosti svislá pásy přitavením | 1 vrstva - včetně dod. special mineral | m2 | 65.555 | Plochy izolací jednotlivě menší než 10 m2 se oceňují s příplatkem položka číslo 711 19 - 9097. Při stanovení množství izolace se z celkového množství neodečítají otvory nebo neizolované plochy menší než 1 m2. | 213.98 | 119.53
96 | 628522691 | Pás modifikovaný asfalt AL mineral,z SBS modifikovaného asfaltu s nosnou vložkou z AL fólie (8 µm) kašírovanou skleněnými vlákny (60 g/m2) |  | m2 | 31.466 | je hydroizolační pás z SBS modifikovaného asfaltu s nosnou vložkou z AL fólie (8 µm) kašírovanou skleněnými vlákny (60 g/m2). Na horním povrchu je pás opatřen jemným separačním posypem. Na spodním povrchu je opatřen separační PE fólií. AL 40 MINERAL je určený pro použití do povlakových hydroizolací spodní stavby plnících zároveň funkci izolace proti pronikání radonu do staveb. Ve střechách jej lze použít jako parotěsnicí vrstvu. pás hydroizolační z modifikovaného asfaltu vložka nosná - AL fólie kašírovaná skleněnými vlákny povrchová úprava - vrchní - minerální jemnozrný posyp - spodní - PE fólie tloušťka pásu - 4,0 mm rozměr pásu - 7,5 x 1 m | 169.34 | 0
97 | 711111001RZ2 | Izolace proti vlhkosti vodor. nátěr ALP za studena,1x nátěr - včetně dodávky penetračního laku ALP-M | 1x nátěr - včetně dodávky penetračního laku ALP-M | m2 | 280.4 | Plochy izolací jednotlivě menší než 10 m2 se oceňují s příplatkem položka číslo 711 19 - 9095. Při stanovení množství izolace se z celkového množství neodečítají otvory nebo neizolované plochy menší než 2 m2. V položce jsou zakalkulovány i náklady na dodávku ALP v množství 0,33 kg/m2. | 20.39 | 12.41
98 | 711141559R00 | Izolace proti vlhk. vodorovná pásy přitavením |  | m2 | 347.41 | Plochy izolací jednotlivě menší než 10 m2 se oceňují s příplatkem položka číslo 711 19 - 9097. Při stanovení množství izolace se z celkového množství neodečítají otvory nebo neizolované plochy menší než 2 m2. | 7.44 | 103.56
99 | 628522691 | Pás modifikovaný asfalt AL mineral,z SBS modifikovaného asfaltu s nosnou vložkou z AL fólie (8 µm) kašírovanou skleněnými vlákny (60 g/m2) |  | m2 | 399.522 | je hydroizolační pás z SBS modifikovaného asfaltu s nosnou vložkou z AL fólie (8 µm) kašírovanou skleněnými vlákny (60 g/m2). Na horním povrchu je pás opatřen jemným separačním posypem. Na spodním povrchu je opatřen separační PE fólií. AL 40 MINERAL je určený pro použití do povlakových hydroizolací spodní stavby plnících zároveň funkci izolace proti pronikání radonu do staveb. Ve střechách jej lze použít jako parotěsnicí vrstvu. pás hydroizolační z modifikovaného asfaltu vložka nosná - AL fólie kašírovaná skleněnými vlákny povrchová úprava - vrchní - minerální jemnozrný posyp - spodní - PE fólie tloušťka pásu - 4,0 mm rozměr pásu - 7,5 x 1 m | 169.34 | 0
100 | 711757288R00 | Opracování prostupů, samolep.pásy, D do 200 mm |  | kus | 10 |  | 43.57 | 619.43
101 | 711212000R00 | Penetrace podkladu pod hydroizolační nátěr,vč.dod. |  | m2 | 216.61 | Penetrace podkladů pod hydroizolační nátěry. | 13.07 | 42.83
102 | 711212002R00 | Hydroizolační povlak - nátěr nebo stěrka |  | m2 | 216.61 | Tloušťka 2 mm. Apikace pomocí válečku nebo štětky ve dvou vrstvách. Pod hydroizolační stěrku je vždy nutné použít penetraci pol.č. 71121-2000. Na beton a zdivo u pozemních, inženýrských a vodních staveb, ve vnitřních a vnějších prostorách, pro novostavby a starou zástavbu (včetně rekonstrukcí), také pod obklady a dlažby v bazénech, na terasách a balkonech, do kanálů, jímek, šachet, kejdovacích a silážních jam apod. | 302.1 | 190.4
103 | 711212601R00 | Těsnicí pás do spoje podlaha - stěna |  | m | 83.69 |  | 85.1 | 54.4
104 | 998711101R00 | Přesun hmot pro izolace proti vodě, výšky do 6 m |  | t | 3.487 |  | 0 | 969
| 713 | Izolace tepelné
105 | 713121118RU1 | Montáž dilatačního pásku podél stěn,včetně dodávky minerálního pásku 15x100x1000 mm | včetně dodávky 15x100x1000 mm | m | 218.036 |  | 38.47 | 24.73
106 | 713121111R00 | Izolace tepelná podlah na sucho, jednovrstvá |  | m2 | 239.57 | V položce není zakalkulována dodávka izolačního materiálu. Tato dodávka se oceňuje ve specifikaci. Při stanovení množství tepelné izolace se z celkového množství neodečítají otvory nebo neizolované plochy menší než 2 m2. | 0 | 39.61
107 | 28375768.A | Deska izolační polystyrén samozhášivý EPS 150, Součinitel tepelné vodivosti 0,035 W/m K |  | m3 | 19.549 | Desky z pěnového polystyrenu pro vysoce tlakově namáhané podlahové a střešní konstrukce Součinitel tepelné vodivosti 0,035 W/m K Napětí v tlaku CS(10) 150 kPa Formát: 1000 x 500 mm | 3033.4 | 0
108 | 713191100RT9 | Položení separační fólie,včetně dodávky fólie | včetně dodávky PE fólie | m2 | 498.27 | V položce jsou zakalkulovány náklady na dodávku folie. | 6.39 | 34.61
109 | 713131130R00 | Izolace tepelná vložením do konstrukce |  | m2 | 642 | Vložení do nosné konstrukce dřevostaveb. V položce není zakalkulována dodávka izolačního materiálu. Tato dodávka se oceňuje ve specifikaci. Při stanovení množství tepelné izolace se z celkového množství neodečítají otvory nebo neizolované plochy menší než 1 m2. Měrnou jednotkou je pohledová plocha stěny. Doporučená spotřeba minerálních desek je 0,97 m2/m2 plochy stěny. | 5.24 | 78.26
110 | 63151408 | Deska z minerální plsti tl. 120 mm,Součinitel tepelné vodivosti: 0,035 W/m . K Objemová hmotnost: 40 kg/m3 |  | m2 | 654.84 | typ UNI = univerzální pro všechny způsoby nezatížené vnitřní výplňové izolace - mezi krokve, do příček, stropů, podhledů, na nepochůzné půdy apod. Rozměr: dl. 1200 x š. 600 mm Součinitel tepelné vodivosti: 0,035 W/m . K Objemová hmotnost: 40 kg/m3 Balení: 2,88 m2 | 232.85 | 0
111 | 713111221R00 | Montáž parozábrany, zavěšené podhl., přelep. spojů |  | m2 | 239.57 | Položka je určena pro montáž fólie s přelepením spojů na zavěšený podhled před položením tepelné izolace. Nosný materiál se ocení ve specifikaci. Doporučené ztratné je 5 %, přesah 100 mm. | 7.81 | 79.08
112 | 67352330 | Fólie AL 170 speciál parotěsná reflexní,parozábrana, která se skládá z výztužné mřížky a dvou vrstev polyetylénové laminované fólie a z reflexní alumi |  | m2 | 275.506 | Čtyřvstvá fólie je parozábrana, která se skládá z výztužné mřížky a dvou vrstev polyetylénové laminované fólie a z reflexní aluminiové vrstvy. Parozábrany sou určeny pro vysoce účinné parotěsnící vrstvy na vnitřní straně tepelných izolací. Parotěsná vrstva výrazně přispívá k dlouhodobé a správné funkci tepelných izolací. Při zachování neprovětrávané vzduchové vrstvy mezi interiérovým podhledem / obkladem a parozábranou je zachována její účinnost (parozábrana je minimálně mechanicky perforována) a je zachována funkce reflexní vrstvy. 1,5 x 50 m | 35.22 | 0
113 | 713111271RS2 | Utěsnění styku s jinou konstr. oboustrannou páskou,včetně pásky | včetně pásky | m | 218.036 |  | 20.37 | 5.94
114 | 713131152R00 | Montáž izolace na tmel a hmožd.6 ks/m2, cihla plná |  | m2 | 103.548 | Podklad plná cihla. Položka obsahuje: očištění povrchu stěny od prachu, nařezání izolačních desek na požadovaný rozměr, nanesení lepicího tmelu, osazení desek, vyvrtání otvorů, montáž hmoždinek, zatření hmoždinek lepicím tmelem. Montáž zakládací lišty se oceňuje položkami souboru 713 13-31. Montáž dilatačních, rohových a parapetních lišt položkami souboru 622 42-149. Zastěrkování tmelem a montáž výztužné sítě se oceňuje položkou 622 48-1211. V položce není zakalkulována dodávka lepicího tmele, hmoždinek a izolačního materiálu. Tato dodávka se oceňuje ve specifikaci. Při stanovení množství měrných jednotek se z celkového množství neodečítají otvory nebo neizolované plochy menší než 1 m2. | 0 | 216
115 | 2837593904 | Deska fasádní polystyrenová EPS 70 F tl. 200 mm,1000 x 500 x 200 mm Souč. tepelné vodivosti 0,039 |  | m2 | 108.725 | 1000 x 500 x 200 mm Souč. tepelné vodivosti 0,039 | 387.02 | 0
116 | 998713101R00 | Přesun hmot pro izolace tepelné, výšky do 6 m |  | t | 4.287 |  | 0 | 927
| 762 | Konstrukce tesařské
117 | 762342204RT4 | Montáž laťování střech, svislé, vzdálenost 100 cm,včetně dodávky řeziva, latě 4/6 cm | včetně dodávky řeziva, latě 4/6 cm | m2 | 450.08 |  | 16.82 | 28.48
118 | 762342203RT4 | Montáž laťování střech, vzdálenost latí 22 - 36 cm,včetně dodávky řeziva, latě 4/6 cm | včetně dodávky řeziva, latě 4/6 cm | m2 | 150.08 |  | 46.71 | 83.28
119 | 762332120R00 | Montáž vázaných krovů pravidelných do 224 cm2 |  | m | 490.2 | Položka je určena pro montáž vázaných konstrukcí krovů střech pultových, sedlových, valbových, stanových čtvercového nebo obdélníkového půdorysu. V položce nejsou zakalkulovány náklady na dodávku řeziva.Tato dodávka se oceňuje ve specifikaci, ztratné se doporučuje 10%. | 5.9 | 223.6
120 | 60515224 | Hranol SM/JD 1 12x16 délka 300-600 cm |  | m3 | 1.396 |  | 6730 | 0
121 | 60515226 | Hranol SM/JD 1 10x16 délka nad 600 cm |  | m3 | 6.072 |  | 6825 | 0
122 | 60515236 | Hranol SM/JD 1 10x16 délka 300-600 cm |  | m3 | 1.785 |  | 6535 | 0
123 | 762332130R00 | Montáž vázaných krovů pravidelných do 288 cm2 |  | m | 253.5 | Položka je určena pro montáž vázaných konstrukcí krovů střech pultových, sedlových, valbových, stanových čtvercového nebo obdélníkového půdorysu. V položce nejsou zakalkulovány náklady na dodávku řeziva.Tato dodávka se oceňuje ve specifikaci, ztratné se doporučuje 10%. | 5.9 | 295.61
124 | 60515248 | Hranol SM/JD 1 16x16 délka 300-600 cm |  | m3 | 2.65 |  | 6535 | 0
125 | 60515254 | Hranol SM/JD 1 16x18 délka 300-600 cm |  | m3 | 2.451 |  | 6730 | 0
126 | 60515242 | Hranol SM/JD 1 12x18 délka 300-600 cm |  | m3 | 2.223 |  | 6730 | 0
127 | 762332110R00 | Montáž vázaných krovů pravidelných do 120 cm2 |  | m | 411 | Položka je určena pro montáž vázaných konstrukcí krovů střech pultových, sedlových, valbových, stanových čtvercového nebo obdélníkového půdorysu. V položce nejsou zakalkulovány náklady na dodávku řeziva.Tato dodávka se oceňuje ve specifikaci, ztratné se doporučuje 10%. | 5.9 | 165.6
128 | 60512685 | Fošna SM/BO tl. 30-60 mm dl. do 4 m š. 120-240 mm |  | m3 | 1.358 |  | 5620 | 0
129 | 60512687 | Fošna SM/BO tl. 30-60 mm dl. do 6 m š. 120-240 mm |  | m3 | 3.18 |  | 5269 | 0
130 | 762341220R00 | M. bedn.střech rovn. z aglomer.desek šroubováním |  | m2 | 443.51 | V položce nejsou zakalkulovány náklady na dodávku desek. Tato dodávka se oceňuje ve specifikaci, ztratné se doporučuje ve výši 10 %. Spojovací a ochranné prostředky se ocení položkou 762 39-5000. | 0 | 140.5
131 | 60726122 | Deska dřevoštěpková 3 B - 4PD tl. 22 mm, konstrukční deska pro použití ve vlhkém prostředí B - broušená strana |  | m2 | 465.686 | konstrukční deska pro použití ve vlhkém prostředí B - broušená strana 4PD - pero/drážka po celém obvodu desky rozměr 250 x 67,5 cm | 331.69 | 0
132 | 762313113R00 | Montáž svorníků, šroubů délky 450 mm |  | kus | 56 | Položka je určena pro montáž svorníků, šroubů. V položce nejsou zakalkulovány náklady na dodávku spojovacích prostředků.Tato dodávka se oceňuje ve specifikaci, ztratné se nedoporučuje. | 0 | 85.01
133 | 762313112R00 | Montáž svorníků, šroubů délky 300 mm |  | kus | 131 | Položka je určena pro montáž svorníků, šroubů. V položce nejsou zakalkulovány náklady na dodávku spojovacích prostředků.Tato dodávka se oceňuje ve specifikaci, ztratné se nedoporučuje. | 0 | 48.89
134 | 31179131 | Tyč závitová M20, DIN 975, poz. |  | m | 6.6 |  | 116.39 | 0
135 | 31121746 | Podložka pružná s čtver.průřezem 021740 otvor 20,5 |  | 1000 k | 0.05 |  | 1109.83 | 0
136 | 31121226 | Podložka pod dřevěné konstrukce 021727 otvor 22 |  | 1000 k | 0.006 | DIN 440R | 10405.01 | 0
137 | 31179129 | Tyč závitová M16, DIN 975, poz. |  | m | 83.076 |  | 71.47 | 0
138 | 311110220000 | Matice ocelová pozinkovaná 02 1401.2 M16 |  | kus | 126 | Šestihranná matice ocelová pozinkovaná M16 ČSN 02 1401.2 DIN 934-8 ISO 4032, 4033 | 2.13 | 0
139 | 31121222 | Podložka pod dřevěné konstrukce 021727 otvor 18 |  | 1000 k | 0.126 | DIN 440R | 6010.63 | 0
140 | 31179127 | Tyč závitová M12, DIN 975, poz. |  | m | 29.799 |  | 38.8 | 0
141 | 311110190000 | Matice ocelová pozinkovaná 02 1401.2 M12 |  | kus | 90.3 | Šestihranná matice ocelová pozinkovaná M12 ČSN 02 1401.2 DIN 934-8 ISO 4032, 4033 | 1.06 | 0
142 | 31121218 | Podložka pod dřevěné konstrukce 021727 otvor 14 |  | 1000 k | 0.09 | DIN 440V | 2777.12 | 0
143 | 762311101R00 | Montáž hmoždinek Buldog, včetně lůžka |  | kus | 64 | V položce není | 0 | 32.59
144 | 31175359 | Hmoždinka Bulldog jednostranná E48 M12 |  | kus | 64 |  | 7.86 | 0
145 | 762911121R00 | Impregnace řeziva tlakovakuová ,Koncentrovaný vodou ředitelný fungicidní a insekticidní přípravek na dřevo i zdivo. Přípravek poskytuje dlo |  | m3 | 20.804 | Koncentrovaný vodou ředitelný fungicidní a insekticidní přípravek na dřevo i zdivo. Přípravek poskytuje dlouhodobou ochranu proti dřevokaznému hmyzu, dřevokazným houbám a plísním. | 1861.47 | 20.53
146 | 762395000R00 | Spojovací a ochranné prostředky pro střechy |  | m3 | 43.861 | Položka je určena pouze pro soubory: 762 33 Montáž vázaných konstrukcí krovů 762 34 Montáž bednění a laťování, 762 35 Montáž nadstřešních konstrukcí, 762 36 Montáž spádových klínů. | 1343 | 0
147 | 762341630R00 | Bednění okapových říms z desek tvrdých |  | m2 | 67.153 |  | 0 | 376.5
148 | 60726017.A | Deska dřevoštěpková 3 N - 4PD tl. 25 mm, konstrukční deska pro použití ve vlhkém prostředí N |  | m2 | 72.525 | - konstrukční deska pro použití ve vlhkém prostředí N - nebroušená strana 4PD - pero/drážka po celém obvodu desky rozměr 2500 x 625 mm | 297.63 | 0
149 | 766427112R00 | Podkladový rošt pro obložení podhledů |  | m | 316.65 | V položce není zakalkulována montáž a dodávka nosných prvků (například konzol, trnů) pro zavěšený rošt. Montáž a dodávka se oceňují individuální kalkulací. Cena položky cíleně snížena 25.10.2004. | 14.34 | 86.16
150 | 762512125R00 | Položení podlah. desek ve dvou vrstvách šroubovan. |  | m2 | 258.7 | Položení podlahových desek ve dvou vrstvách na rovinný únosný podklad. První vrstva položena volně, druhá přišroubována k první. V položce nejsou zakalkulovány náklady na dodávku desek. Dodávka se oceňuje ve specifikaci, ztratné se doporučuje ve výši 8 %. | 19.28 | 253.22
151 | 60726119.A | Deska dřevoštěpková - 4PD tl. 12 mm,konstrukční deska pro použití ve vlhkém prostředí B - broušená strana 4PD - pero/drážka po celém obvodu desky ro |  | m2 | 543.27 | - konstrukční deska pro použití ve vlhkém prostředí B - broušená strana 4PD - pero/drážka po celém obvodu desky rozměr 250 x 67,5 cm | 181.41 | 0
152 | 762343101R00 | Montáž roštu pro tepelnou izolaci |  | m | 796 |  | 0 | 58.7
153 | 60512687 | Fošna SM/BO tl. 30-60 mm dl. do 6 m š. 120-240 mm |  | m3 | 5.445 |  | 5269 | 0
154 | 953943124R00 | Osazení kovových předmětů do betonu, 30 kg / kus |  | kus | 24 | Položka je určena pro osazování drobných kovových předmětů jinde neuvedených (např. kotev), se zajištěním polohy k bednění či k výztuži před zabetonováním, bez dodání. Náklady na dodávky kovových předmětů se oceňují ve specifikaci. Ztratné se nestanoví. | 20.11 | 514.89
155 | 55399999 | Pro Z/2 Ocelové výrobky - kompletní třmeny,úchyty,kotvy a spojky-atypické prvky -úprava Pz |  | kg | 368.359 |  | 80.93 | 0
156 | 998762102R00 | Přesun hmot pro tesařské konstrukce, výšky do 12 m |  | t | 30.932 |  | 0 | 1440
| 764 | Konstrukce klempířské
157 | 764554203R00 | Odpadní trouby z Cu plechu, kruhové, D 120 mm |  | m | 31.5 | Položka je kalkulována včetně nákladů na dodání zděří, manžet, odboček, kolen, odskoků, výpustí vody a přechodových kusů. | 872.91 | 365.09
158 | 764252203RT2 | Žlaby z Cu plechu podokapní půlkruhové, rš 330 mm,ocelové poměděné háky,Položka je kalkulována včetně háků, čel, rohů, rovných hrdel a dilatací. | ocelové poměděné háky | m | 47.1 | Položka je kalkulována včetně háků, čel, rohů, rovných hrdel a dilatací. | 645.36 | 266.65
159 | 764252201RT2 | Žlaby z Cu plechu podokapní půlkruhové, rš 250 mm | ocelové poměděné háky | m | 3.55 | Položka je kalkulována včetně háků, čel, rohů, rovných hrdel a dilatací. | 515.7 | 241.3
160 | 764510240RT2 | Oplechování parapetů včetně rohů z Cu, rš 250 mm | lepení Enkolitem | m | 35.9 |  | 518.95 | 441.05
161 | 764554201R00 | Odpadní trouby z Cu plechu, kruhové, D 75 mm |  | m | 2 | Položka je kalkulována včetně nákladů na dodání zděří, manžet, odboček, kolen, odskoků, výpustí vody a přechodových kusů. | 561.44 | 317.56
162 | 764292251R00 | Úžlabí z Cu plechu, rš 660 mm, klínové těsnění |  | m | 35.2 | Položka obsahuje dodávku a montáž úžlabního plechu včetně klínového těsnění a příponek. | 1204.63 | 211.37
163 | 998764101R00 | Přesun hmot pro klempířské konstr., výšky do 6 m |  | t | 0.488 |  | 0 | 1957
| 765 | Krytina tvrdá
164 | 765331221RT3 | Krytina betonová střechy ostatní,Povrch hladký s nástřikem disperzní barvou. | taška | m2 | 427.65 | Povrch hladký s nástřikem disperzní barvou. | 417.22 | 238.78
165 | 765331231RT3 | Hřeben s větracím pásem UH | hřebenáč Moravský | m | 48.5 | Povrch hladký s nástřikem disperzní barvou. | 591.6 | 196.4
166 | 765331261RT3 | Zakončení štítových hran taškami s ozubem | taška Moravská | m | 48.52 | Povrch hladký s nástřikem disperzní barvou. | 508.68 | 201.32
167 | 765331621R00 | Přiřezání tašek dvoudrážkových |  | m | 109 | Měrnou jednotkou je metr délky hrany položené krytiny | 18.83 | 186.67
168 | 765331525RT3 | Hřebenáč hromosvodový - příplatek | Moravský | kus | 135.225 | Umísťuje se 1 kus na 1,2-1,5 m délky vodiče. | 159.86 | 11.65
169 | 765331523RT3 | Taška hromosvodová - příplatek | Moravská | kus | 200.56 | Umísťuje se 1 kus na 1,2-1,5 m délky vodiče. | 235.9 | 29.11
170 | 765331661R00 | Větrací mřížka šířky 52 mm, |  | m | 45.5 |  | 30.42 | 35.78
171 | 765331663R00 | Větrací pás z PVC perforovaný |  | m | 45.5 |  | 32.52 | 35.78
172 | 765331632R00 | Taška drážková prostupová pro anténu, |  | kus | 1 |  | 884.79 | 58.21
173 | 765331633R00 | Taška drážková prostupová UH pro sanitu, |  | kus | 3 |  | 1486.48 | 145.52
174 | 765331515R00 | Okno střešní výstupní 70,5 x 76,5 cm- systémové ke krytině včetně lemování |  | kus | 1 | Platí i pro zastřešení krytinou betonovou bobrovku. | 4060.82 | 189.18
175 | 765799313RL2 | Montáž fólie na bednění přibitím, přelepení spojů,podstřešní difúzní fólie | podstřešní difúzní fólie Tyvek Supro | m2 | 427.65 | Položka je určena pro montáž fólie na střeše o sklonu do 35°. Montáž fólie ve sklonu 35° až 45° se oceňuje s příplatkem za sklon položkou č. 765 79-9315.R00. Montáž fólie ve sklonu přes 45° se stanovuje individuálně. Včetně dodávky materiálu. | 83.15 | 69.85
176 | 712378001R00 | Okapnice systémová k podstřešní folii RŠ 150 mm |  | m | 45.5 | Položka obsahuje dodávku a montáž atikové okapnice RŠ 150 mm osazené do podkladu spojovacím materiálem ve dvou řadách, celkem 12 ks/m. | 77.38 | 124.62
177 | 765331652RT3 | Z/1 Kovová stoupací plošina délky 88 cm, systémová ke krytině | taška | kus | 2 | Povrch hladký s nástřikem disperzní barvou. | 2682.32 | 302.68
178 | 998765102R00 | Přesun hmot pro krytiny tvrdé, výšky do 12 m |  | t | 21.886 |  | 0 | 1150
| 766 | Konstrukce truhlářské
179 | 766690010RAA | Desky parapetní aglomer. dodávka a montáž,šířka 20 cm | šířka 20 cm | m | 7.9 |  | 312.04 | 244.97
180 | 766690010RAB | Desky parapetní aglomer. dodávka a montáž(deska bude dle výběru) do š.do 300mm | šířka 30 cm | m | 36 |  | 372.62 | 246.38
181 | 766601213RT2 | Těsnění okenní spáry, ostění, PT folie + PP folie | PT folie šířky 100 mm; PP folie šířky 100 mm | m | 150.96 | Dodávka a aplikace parotěsné a paropropustné okenní fólie. | 51.16 | 85.34
182 | 766711021R00 | Montáž vstupních dveří s vypěněním |  | m | 21.26 |  | 23.18 | 374.32
183 | 766670059RA0 | P13-1ks-Vstup.plast.dveře ex.dvjkř.1,5*2,1m(kř.min.0,9) čiré Uw=0,85W/m2K oboustr.bezp 2x bezp.folie,bezp.kov.,klika-klika,práh s dorazem,barva bílá/b |  | m2 | 3.15 |  | 11801.98 | 298.02
184 | 766670059RA0 | P11-1ks-Vstupní plast.dveře 1,1*2,1m,dle vyhl.388/2009Sb.,úzké proskl 2/3 Uw=0,85W/m2K bezpečnostní i kov.,klika-k+el. vr,práh s dor.,b.bílá/b viz.PD | Vstupní plast. dveře 1,1*2,1m jednokřídlé otevíravé, doplněné madlem a prvky dle vyhl.388/2009Sb.úzké prosklení úzké proskl 2/3 oboust.2x+bezp.folie, Uw=0,85W/m2K a lepší,bezpečn.kov.,klika-koule a el.vrátný,práh s dorazem,barva bílá/b viz.PD | m2 | 2.31 |  | 11801.98 | 298.02
185 | 766670059RA0 | P12-1ks-Vstup.plast.dveře 1,1*2,1m úzké proskl.úzké proskl 2/3 oboust.2xbezp.i folie, Uw=0,85W/m2K,bezpečn.kov.,klika-koule a el.vrát.práh viz.PD | Vstupní plast. dveře 1,1*2,1m jednokřídlé otevíravé, úzké prosklení úzké proskl 2/3 oboust.2x+bezp.folie, Uw=0,85W/m2K a lepší,bezpečn.kov.,klika-koule a el.vrátný,práh s dorazem,barva bílá/b viz.PD | m2 | 2.31 |  | 11801.98 | 298.02
186 | 766711001R00 | Montáž oken s vypěněním |  | m | 135.2 | Měrnou jednotkou je obvod okna nebo dveří. | 16.35 | 231.65
187 | 766670029RA0 | P1- 8ks-Okna plastové jednokřídlé OS 0,75*1m , čiré-trojsklo Ug=0,5Wm2K,rám min.pět komor Uw=0,77W/m2K,barva bílá/bílá viz.PD |  | m2 | 6 | Bez dodávky a montáže parapetu. | 6226.57 | 343.42
188 | 766670029RA0 | P2 - 6ks-Okna plastové dvojkřídlé OS,O 1,5*0,75m , čiré-trojsklo Ug=0,5Wm2K,rám min.pět komor Uw=0,77W/m2K,barva bílá/bílá viz.PD |  | m2 | 6.75 | Bez dodávky a montáže parapetu. | 6226.57 | 343.42
189 | 766670029RA0 | P3 - 8ks-Okna plastové dvojkř.OS+OS 1,5*1,6 , čiré-trojsklo Ug=0,5Wm2K,rám min.pět komor Uw=0,77W/m2K,barva bílá/bílá viz.PD |  | m2 | 19.2 | Bez dodávky a montáže parapetu. | 6226.57 | 343.42
190 | 766670029RA0 | P4-1ks-Okna plast.trojdílné OS+O+fix 2,5*1,6m,čiré-trojsklo Ug=0,5Wm2K,vnitř.st.2x+ bezp.folie,rám min.pět komor Uw=0,77W/m2K,barva bílá/bílá |  | m2 | 4 | Bez dodávky a montáže parapetu. | 6226.57 | 343.42
191 | 766670029RA0 | P5 - 2ks-Okna plastové jednokřídlé OS 0,75*0,75m , čiré-trojsklo Ug=0,5Wm2K,rám min.pět komor Uw=0,77W/m2K,barva bílá/bílá viz.PD |  | m2 | 1.125 | Bez dodávky a montáže parapetu. | 6226.57 | 343.42
192 | 766670029RA0 | P6 - 1ks-Okna plastové jednokřídlé OS 1*1,6m , čiré-trojsklo Ug=0,5Wm2K,rám min.pět komor Uw=0,77W/m2K,barva bílá/bílá viz.PD |  | m2 | 1.6 | Bez dodávky a montáže parapetu. | 6226.57 | 343.42
193 | 766670029RA0 | P7-1ks-Okna plast.pětidílné.OS+O+Fix+OS+O 4*1,6m,čiré-trojsklo Ug=0,5Wm2K,vnitř.st.2x+ bezp.folie,rám min.pět komor Uw=0,77W/m2K,bar. bílá/bílá viz.PD |  | m2 | 6.4 | Bez dodávky a montáže parapetu. | 6226.57 | 343.42
194 | 766711001R00 | Montáž vnitřních oken a dveří s vypěněním |  | m | 31.18 | Měrnou jednotkou je obvod okna nebo dveří. | 16.35 | 231.65
195 | 766670059RAA | Část P10 1ks Vnitřní plastové okno s výdejním pultem ve stěně dvojsklo čiré2x+bezpečnostní folie 1,1*1,6 viz.PD | bílá, dvojsklo | m2 | 1.76 |  | 11801.98 | 298.02
196 | 766670029RAA | Část P9-1ks Okno plastové vnitřní dvojkřídlé O+O 1,5*1,6m čiré sklo 2x+bezpečnostní folie viz.PD |  | m2 | 2.4 | Bez dodávky a montáže parapetu. | 6226.57 | 343.42
197 | 766670029RAA | P8-1ks Okno plastové vnitřní dvojkřídlé O+O 1,25*1,6m čiré sklo2x+bezpečnostní folie viz.PD |  | m2 | 2 | Bez dodávky a montáže parapetu. | 6226.57 | 343.42
198 | 766670059RAA | Část P9,P10-1ks+1ks Vnitřní dveře ve stěně dvojsklo čiré2x+bezpečnostní folie 0,9*2,05+nadsvětlík 0,52*0,9m viz.PD | bílá, dvojsklo | m2 | 4.626 |  | 11801.98 | 298.02
199 | 766670021R00 | Montáž kliky a štítku |  | kus | 10 |  | 0 | 383.49
200 | 54914624 | Dveřní kování Cr, interiérové kování klika - klika |  | kus | 10 | interiérové kování klika - klika | 765.95 | 0
201 | 766660030RA0 | Montáž dveří a obložkové zárubně šířky 60 cm |  | kus | 1 | Položka obsahuje: montáž, vyrovnání a zapěnování obložkové zárubně, osazení a vyvážení dveří, montáž kliky a štítku, osazení a dodávku prahu. Bez dodávky dveří, zárubně a kování. | 214.86 | 2400.13
202 | 61181500 | Zárubeň obložková NORMAL š. 60 cm/st. 6-17 cm |  | kus | 1 | Obložková zárubeň Normal pro polodrážkové dveře Rozměry 60, 70, 80, 90 /197 cm Tl. stěny 6-17 cm v provedení - bílá, dub, buk, třešeň, javor, ořech : Materiál s UV vytvrzovaným odolným digitálním potiskem v přirozeně působících dekorech dřeva. Má podstatně vyšší odolnost než běžná fólie. | 2572.17 | 0
203 | 61160421 | T4 - Dveře vnitřní CPL 0,2 KLASIK 1/3 sklo 1kř. 60x197 viz.PD |  | kus | 1 | Laminát CPL 0,2 mm vnitřní výplň - ztužená papírová voština Dekory: bílá, buk, dub, olše, kalvados, třešeň, javor, rumunská třešeň, ořech, wenge, dub podélný tmavý, dub podélný světlý, dub příčný, šedá, merano, titan KLASIK 1 | 3398.57 | 0
204 | 766660032RA0 | Montáž dveří a obložkové zárubně šířky 70 cm |  | kus | 1 | Položka obsahuje: montáž, vyrovnání a zapěnování obložkové zárubně, osazení a vyvážení dveří, montáž kliky a štítku, osazení a dodávku prahu. Bez dodávky dveří, zárubně a kování. | 239.65 | 2400.33
205 | 61181511 | Zárubeň obložková NORMAL š. 70 cm/st. 6-17 cm |  | kus | 1 | Obložková zárubeň Normal pro polodrážkové dveře Rozměry 60, 70, 80, 90 /197 cm Tl. stěny 6-17 cm CPL laminát buk, hruška, olše, ořech AM, teak | 3191.97 | 0
206 | 61160422 | T3 - Dveře vnitřní CPL 0,2 KLASIK 1/3 sklo 2x+bezpečnostní folie 1kř. 70x197 viz.PD |  | kus | 1 | Laminát CPL 0,2 mm vnitřní výplň - ztužená papírová voština Dekory: bílá, buk, dub, olše, kalvados, třešeň, javor, rumunská třešeň, ořech, wenge, dub podélný tmavý, dub podélný světlý, dub příčný, šedá, merano, titan KLASIK 1 | 3398.57 | 0
207 | 766660034RA0 | Montáž dveří a obložkové zárubně šířky 80 cm |  | kus | 7 | Položka obsahuje: montáž, vyrovnání a zapěnování obložkové zárubně, osazení a vyvážení dveří, montáž kliky a štítku, osazení a dodávku prahu. Bez dodávky dveří, zárubně a kování. | 261.86 | 2398.13
208 | 61160623 | T1 - Dveře vnitřní CPL 0,2 KLASIK 1/3 sklo 2x+bezpečnostní folie 1kř. 80x197 viz.PD |  | kus | 2 | Laminát CPL 0,2 mm vnitřní výplň - ztužená papírová voština Dekory: bílá, buk, dub, olše, kalvados, třešeň, javor, rumunská třešeň, ořech, wenge, dub podélný tmavý, dub podélný světlý, dub příčný, šedá, merano, titan KLASIK 2 | 3605.17 | 0
209 | 611601203 | T2 - Dveře vnitřní CPL 0,2 KLASIK plné 1kř. 80x197 cm viz.PD(T2a mřížka viz.vzduchotechnika) |  | kus | 5 | Laminát CPL 0,2 mm vnitřní výplň - ztužená papírová voština Dekory: bílá, buk, dub, olše, kalvados, třešeň, javor, rumunská třešeň, ořech, wenge, dub podélný tmavý, dub podélný světlý, dub příčný, šedá, merano, titan KLASIK plné | 2675.47 | 0
210 | 611815293 | Zárubeň obložková NORMAL š. 80 cm/st. 26-35 cm |  | kus | 2 | Obložková zárubeň Normal pro polodrážkové dveře Rozměry 60, 70, 80, 90 /197 cm Tl. stěny 26-35 cm v provedení - bílá, dub, buk, třešeň, javor, ořech Materiál s UV vytvrzovaným odolným digitálním potiskem v přirozeně působících dekorech dřeva. Má podstatně vyšší odolnost než běžná fólie. | 2855.21 | 0
211 | 61181502 | Zárubeň obložková NORMAL š. 80 cm/st. 6-17 cm |  | kus | 5 | Obložková zárubeň Normal pro polodrážkové dveře Rozměry 60, 70, 80, 90 /197 cm Tl. stěny 6-17 cm v provedení - bílá, dub, buk, třešeň, javor, ořech Materiál s UV vytvrzovaným odolným digitálním potiskem v přirozeně působících dekorech dřeva. Má podstatně vyšší odolnost než běžná fólie. | 2572.17 | 0
212 | 766660036RA0 | Montáž dveří a obložkové zárubně šířky 90 cm |  | kus | 1 | Položka obsahuje: montáž, vyrovnání a zapěnování obložkové zárubně, osazení a vyvážení dveří, montáž kliky a štítku, osazení a dodávku prahu. Bez dodávky dveří, zárubně a kování. | 296.88 | 2398.1
213 | 61160413 | T5 - Dveře vnitřní fólie KLASIK 1/3 sklo 2x+bezpečnostní folie 1kř. 90x197 viz.PD |  | kus | 1 | Fólie bílá vnitřní výplň - ztužená papírová voština plášť - dřevovláknité desky zasklení - kůra čirá, obalované lišty KLASIK 1 | 2262.27 | 0
214 | 611815298 | Zárubeň obložková NORMAL š. 90 cm/st. 26-35 cm |  | kus | 1 | Obložková zárubeň Normal pro polodrážkové dveře Rozměry 60, 70, 80, 90 /197 cm Tl. stěny 26-35 cm CPL laminát buk, hruška, olše, ořech AM, teak | 3543.19 | 0
215 | 766624043R00 | Montáž střešních oken rozměr 78/140 - 160 cm |  | kus | 4 | Položka obsahuje montáž střešního okna včetně lemování a spojovacího materiálu. | 6.37 | 2063.62
216 | 6114050057 | Okno střešní GGU 0066 MK08 š. 78 x v. 140 cm |  | kus | 4 | Kyvné střešní okno do střechy se sklonem od 15° do 90°. • Otevírání madlem s dvojkrokovým zámkem v horní části okenního křídla. • Ventilační klapka – umožňuje větrání i při zavřeném okně. • Snadno vyměnitelný vzduchový filtr pro zadržení nečistot či hmyzu. • Otočení křídla o 160° pro snadné umytí venkovní strany okna. • Pojistka pro zafixování okna při větrání nebo umývání Materiál rámu/křídla: Lepený tepelně upravený dřevěný profil (TMT) s vrstvou polyuretanu o síle 3–5 mm. Finální bílý lak UV stabilizovaný – při pů-sobení slunečního záření zůstává bílý a nemění svoji barvu (NSC S 0500-N nebo jako RAL 9003). Bezpečné nízkoenergetické trojsklo --66 – Vnitřní lepené sklo se dvěma PVB fóliemi – 2x3 mm – Argon – 12 mm – Střední plavené sklo – 3 mm – Argon – 12 mm – Venkovní tvrzené sklo se samočistící úpravou a vrstvou proti venkovnímu rosení U okna = 1,0 součinitel prostupu tepla U skla = 0,7 součinitel prostupu tepla Rw = 37 dB | 17447.37 | 0
217 | 61140299.A | Lemování okna EDS 0000 MK08 78x140 cm |  | kus | 4 | Pro montáž nového střešního okna je nutné použít lemování. Naše lemování jsou vyrobena tak, aby přesně pasovala na danou velikost okna a zajistila vodotěsný spoj mezi střešním oknem a střešní krytinou. Bezpečně a účinně odvádí vodu pryč a jsou k dispozici v různých variantách pro různé druhy střešní krytiny. Pro ploché střešní krytiny, max. výška materiálu 2x8 mm, hliníkové provedení | 2220.95 | 0
218 | 766624047R00 | Montáž zateplovací sady a doplňků pro střešní okna |  | kus | 16 | Položka obsahuje montáž zateplovací sady (tepelně izolační rám, manžeta z hydroizolační fólie, samonosný drenážní žlábek z galvanizolavé oceli) střešních oken | 6.37 | 358.14
219 | 611405906 | Sada zateplovací MK08 78x140 cm |  | kus | 4 | Zatplovací sada se skládá ze tří částí: • Izolační rám s ocelovým rámečkem a montážními úhelníky pro snadnou instalaci • Plisovaná manžeta • Samonosný drenážní žlábek Vlastnosti: • Zajišťuje účinnou izolaci kolem střešního okna • Zajišťuje správnou, jednoduchou a rychlou montáž. • Snižuje nebezpečí vzniku tepelných mostů. • Šetří energii. Pro okno 78 x 140 cm | 1518.51 | 0
220 | 28329007 | Fólie hydroizolační MK08 78 x 140cm |  | kus | 4 | Plisovaná manžeta zajišťuje dokonalé napojení podstřešní hydroizolační fólie na střešní okno . Může být použita do všech střešních konstrukcí se sklonem střechy mezi 15° až 90°. Plisovaná manžeta je vhodná pro střechy s laťováním nebo bez latí. Může být použita pro větrané i nevětrané konstrukce. Vlastnosti: • Zajištuje izolaci okenního rámu vůči zafukování a případné zkondenzované vlhkosti pod střešní krytinou. • Manžetu s plisovanými stranami lze snadno instalovat a upravit na latě. • Umožňuje snadné napojení rámu okna na hydroizolační fólii ve střeše. Materiál: Polypropylenová fólie s vysokou difuzní propustností Sd = 0,03 m. Montáž: Hydroizolační fólie odpovídající velikosti střešního okna se dle montážního návodu přichytí sponkami na rám okna a střešní latě. Nad horní částí střešního okna se instaluje drenážní žlábek, který zajistí spojení s podstřešní fólií. Rozměr okna 78 x 140 cm | 685.08 | 0
221 | 28323407 | Fólie parotěsná PE MK08 78 x 140 cm |  | kus | 4 | Parotěsná fólie zajišťuje bezpečné a těsné spojení mezi rámem střešního okna a parotěsnou fólií střešního pláště. Vlastnosti: Parotěsná fólie s difuzní propustností Sd = 75 m včetně samolepicí butylové těsnicí pásky pro upevnění do drážky rámu okna. Výrobek zajišťuje snadné provedení parozábrany kolem vnitřního ostění okna. Díky přizpůsobení výrobku tvaru a rozměru okna a ostění se snadno instaluje. Materiál: Polyetylen (PE) Parotěsné spojení mezi fólií a rámem okna je zajištěno butylovým těsněním (součást dodávky ). Rozměr okna 78 x 140 cm | 685.08 | 0
222 | 611403987 | Ostění pref. PVC MK08 78 x 140 cm |  | kus | 4 | Ostění LSB pro tloušťku střechy 170–400 mm Možnost osazení do střech se sklonem od 30° do 60°. • Prefabrikované díly ostění pro rychlou montáž • Účinnější eliminace tepelných mostů na horní i spodní straně ostění • Materiály odolné proti vodě a vlhkosti, které nevyžadují povrchovou úpravu • K dispozici pro střešní okna VELUX všech typů • Včetně manžety z parotěsné fólie VELUX • Dodáváno včetně plisované manžety a drenážního žlábku Panely: Desky z bílého PVC s vysokou tvrdostí povrchu. Lesk 25 Rám: Tvrdý extrudovaný profil z tvrzeného a netvrzeného PVC. Lesk 20+/­5 Reakce na oheň: Třída E (EN 13501) Barva: Bílá (RAL 9016, NCS 0500­N) | 5898.43 | 0
223 | 998766101R00 | Přesun hmot pro truhlářské konstr., výšky do 6 m |  | t | 2.366 |  | 0 | 888
| 767 | Konstrukce doplňkové stavební (zámečnické)
224 | 767995104R00 | Výroba a montáž kov. atypických konstr. do 50 kg |  | kg | 6.3 |  | 7.37 | 47.13
225 | 19431158A | Z/2 Trubka ocel Pz 50 x 5 mm pro antény |  | m | 3.3 |  | 254.34 | 0
226 | 767995101R00 | Výroba a montáž kov. atypických konstr. do 5 kg |  | kg | 10 |  | 14.26 | 198.74
227 | 55399999 | Pro Z/2 Ocelové výrobky - kompletní třmeny,úchyty,kotvy a spojky-atypické prvky -úprava Pz |  | kg | 11 |  | 80.93 | 0
228 | 767649194R00 | Montáž doplňků dveří, madla |  | kus | 2 |  | 2.49 | 36.11
229 | 55440402A | Madlo doplněk dveřní pro ZTP pevné leštěná nerez systémové viz.PD |  | kus | 2 |  | 2089.78 | 0
230 | 767649191R00 | Montáž doplňků dveří, samozavírače hydraulického |  | kus | 2 |  | 2.74 | 202.76
231 | 54917025 | Zavírač dveří hydraulický systémový pro vstupní dveře viz.PD |  | kus | 2 |  | 1261.57 | 0
232 | 998767102R00 | Přesun hmot pro zámečnické konstr., výšky do 12 m |  | t | 0.034 |  | 0 | 1428
| 771 | Podlahy z dlaždic
233 | 771575118R00 | Montáž podlah keram.,hladké, tmel, 60x60 cm |  | m2 | 96.73 | spára 10/12 | 128.48 | 671.52
234 | 771475014R00 | Obklad soklíků keram.rovných, tmel,výška 10 cm |  | m | 30.59 |  | 9.88 | 117.62
235 | 771479001R00 | Řezání dlaždic keramických pro soklíky |  | m | 58.923 |  | 5.42 | 88.38
236 | 771579791R00 | Příplatek za plochu podlah keram. do 5 m2 jednotl. |  | m2 | 96.73 |  | 0 | 15
237 | 771579795R00 | Příplatek za spárování vodotěsnou hmotou - plošně |  | m2 | 96.73 |  | 23.4 | 0
238 | 771578011R00 | Spára podlaha - stěna, silikonem |  | m | 157.929 |  | 20.78 | 34.62
239 | 59764224 | Dlažba slunutá 600x600x10 mm(bude dle výběru) |  | m2 | 104.778 | Slinuté neglazované obkladové prvky s velmi nízkou nasákavostí pod 0,5 %, určené k obkladům podlah v exteriérech a interiérech, které jsou vystaveny povětrnostním vlivům a vysokému až extremnímu mechanickému namáhání, obrusu a znečištění. | 864.33 | 0
240 | 998771101R00 | Přesun hmot pro podlahy z dlaždic, výšky do 6 m |  | t | 2.671 |  | 0 | 613
| 775 | Podlahy vlysové a parketové
241 | 775542022R00 | Podložka 3 mm pod lamelové podlahy |  | m2 | 142.64 |  | 25.53 | 29.67
242 | 775541400R00 | Položení podlah lamelových se zámkovým spojem |  | m2 | 142.64 | Položení podlah lamelových laminátových, vinylových, nebo korkových, se zámkovým spojem. Bez podložky. | 0 | 272
243 | 61193705 | Podlaha laminát. tl. 8 mm(bude dle výběru) |  | m2 | 171.168 | Celková tloušťka: 8 mm Rozměry: 1292 x 193 mm Balení: 8 ks = 1,99 m2 / balení Paleta: 119,4 m2 Garance: 20 let Třída použití: 32 Zámek: clic | 335.73 | 0
244 | 775413110R00 | Podlahové lišty ze dřeva, přibíjené |  | m | 88.74 |  | 55.99 | 44.51
245 | 611936884 | Lišta soklová 16x40 dl. 2,5m,Lišta se smrkovým jádrem obalená dřevěnou dýhou. Barevně ladící s podlahami 40x16x2500 mm |  | m | 102.051 | Lišta se smrkovým jádrem obalená dřevěnou dýhou. Barevně ladící s podlahami 40x16x2500 mm | 84.71 | 0
246 | 998775101R00 | Přesun hmot pro podlahy vlysové, výšky do 6 m |  | t | 1.245 |  | 0 | 1129
| 776 | Podlahy povlakové
247 | 776572100R00 | Lepení povlakových podlah z pásů textilních |  | m2 | 71.8 |  | 69.34 | 107.16
248 | 69741116 | Koberec smyčkový šíře 4 m-zátěžový(bude dle výběru |  | m2 | 82.57 | Druh vlákna ¦ 100% Polyamide 6 Struktura ¦ 1/10 level loop pile Podklad Hustota vpichů ¦ 261.500(tufts/m2) Hmotnost vlákna ¦ 660(g/m2) Celková hmotnost ¦ 1460(g/m2) Celková výška ¦ 5mm Šíře role ¦ 4m | 608.58 | 0
249 | 776972127R00 | Rohož - čistící zona viz.PD |  | m2 | 4.85 | Montáž a dodávka rohože. Použití do nákupních center, hotelů, bank, letišť, administrativních budov i před rodinné domy. Osazuje se do podlahy v zapuštěném rámu 30x30x3 mm nebo volně položená na podlaze v Al náběhovém rámu širokém 45 mm nebo 65 mm (oceňuje se položkami 776 97-6...). Položka neobsahuje vytvoření prostoru pro osazení rámu čisticí rohože a jeho vystěrkování - nutno ocenit samostatně (ceník 801-1). | 7505.27 | 24.73
250 | 776976101R00 | Rám pro zapuštění z Al profilů L |  | m | 13.7 | Dodávka a montáž rámu pro zapuštění a hmoždinek 4 ks/m. Pro rámy z profilů L 30/30, 25/25, 20/30, 15/30 tl. 2 a 3 mm. | 367.47 | 94.53
251 | 776975123R00 | Odvodněný box 100x50cm -venkovní čistící zona-osazeno do dlažby viz.PD |  | kus | 2 | Montáž a dodávka boxu a samonosné rohože standard 22 mm. Použítí do vstupních prostor rodinných domů, kanceláří, obytných komplexů. | 4467.73 | 47.27
252 | 998776101R00 | Přesun hmot pro podlahy povlakové, výšky do 6 m |  | t | 0.253 |  | 0 | 513.01
| 777 | Podlahy ze syntetických hmot
253 | 777553210R00 | Vyrovnání podlah, samonivel. hmota tl. 2mm |  | m2 | 239.57 | Jednosložková samonivelační podlahová hmota k vyrovnání podkladů v interiéru. Není určena ke konečné povrchové úpravě. | 41.62 | 159.39
254 | 777553219R00 | Příplatek za další 2 mm, samonivel. hmota |  | m2 | 239.57 | Jednosložková samonivelační podlahová hmota k vyrovnání podkladů v interiéru. Není určena ke konečné povrchové úpravě. | 41.59 | 8.91
255 | 777611991R00 | Příplatek za penetraci pro cementové podlahy -uzavirající - umožňující předčasné kladení podlahoviny |  | m2 | 142.64 | Položka je určena pro opravu podlah. | 101.94 | 39.57
256 | 998777101R00 | Přesun hmot pro podlahy syntetické, výšky do 6 m |  | t | 1.506 |  | 0 | 584.01
| 781 | Obklady (keramické)
257 | 781475120R00 | Obklad vnitřní stěn keramický, do tmele, 30x60 cm |  | m2 | 155.67 | (spára 10/12 mm) | 114.06 | 645.94
258 | 781101210R00 | Penetrace podkladu pod obklady |  | m2 | 155.67 | Položka obsahuje provedení penetračního nátěru včetně dodávky materiálu. | 22.75 | 24.95
259 | 781479711R00 | Příplatek k obkladu stěn keram.,za plochu do 10 m2 |  | m2 | 155.67 |  | 0 | 64.91
260 | 781419706R00 | Příplatek za spárovací vodotěsnou hmotu - plošně |  | m2 | 155.67 |  | 35.2 | 0
261 | 781497121RS2 | Lišta hliníková rohová k obkladům | profil RB, pro tloušťku obkladu 8 mm | m | 134.41 | Pokládání do tmele. | 242.63 | 59.87
262 | 781111111R00 | Řezání obkladaček diamantovým kotoučem |  | m | 78.08 | Položka obsahuje : - rozměření a vyznačení řezu, - řezání obkladaček. | 5.42 | 88.38
263 | 597813747 | Obkládačka 30x60 šedá lesk,glazované keramické obkladové prvky |  | m2 | 168.124 | glazované keramické obkladové prvky | 528.98 | 0
264 | 998781101R00 | Přesun hmot pro obklady keramické, výšky do 6 m |  | t | 4.167 |  | 0 | 613
| 784 | Malby
265 | 784161401R00 | Penetrace podkladu nátěrem akrylát 1 x |  | m2 | 814.493 |  | 5.75 | 16.05
266 | 784165511R00 | Malba akrylát bílá, bez penetrace, 1 x |  | m2 | 814.493 | Univerzální sněhově bílá matná disperzní barva k okamžitému použití do vnitřních prostor, odolná vůči otěru za sucha, vodouředitelná, vysoce paropropustná, rychleschnoucí, vhodná na sanační systém Bez vyspravení sádrou. | 7.77 | 32.83
267 | 784165512R00 | Malba akrylát bílá, bez penetrace, 2 x |  | m2 | 814.493 | Univerzální sněhově bílá matná disperzní barva k okamžitému použití do vnitřních prostor, odolná vůči otěru za sucha, vodouředitelná, vysoce paropropustná, rychleschnoucí, vhodná na sanační systém Bez vyspravení sádrou. | 15.47 | 50.42
| 786 | Čalounické úpravy
268 | 766624061- Z70 | Montáž předokenních žaluzií Z70 s pro el.ovládání |  | kus | 6 | Položka obsahuje montáž předokenních rolet s manuálním ovládáním včetně spojovacího materiálu . | 6.09 | 2456.31
269 | 5534655-01 | Venkovní žaluzie Z70 ve vodicích lištách š 150 v. 160 cm, Al Z70 - RAL 9001-pro el.ovládaní |  | kus | 5 | Provedení: hliníkové lamely Z70 mm - motorické ovládání | 7673 | 0
270 | 5534655-04 | Venkovní žaluzie Z70 ve vodicích lištách š 150 v. 2,32 cm, Al Z70 - RAL 9001-pro el.ovládaní |  | kus | 1 | Provedení: hliníkové lamely Z70 mm - motorické ovládání | 12918 | 0
271 | 553-12 | Držák DK 5 |  | kus | 18 |  | 123.26 | 0
272 | 553-13 | Spodní profil v RAL |  | m | 9 |  | 128 | 0
273 | 553-14 | Vodící lišty VL2,VL7 v RAL-1 strana žaluzie |  | m | 20.64 |  | 238 | 0
274 | 553-15 | Konzoly v RAL |  | kus | 24 |  | 38 | 0
275 | 553-16 | Lamela v barvě RAL 9001-příplatek-komplet |  | kus | 1 |  | 14000 | 0
276 | 553-17 | Krycí plech KP 1c (2,5+25+14cm)1,5mm |  | m | 9 |  | 1411 | 0
277 | 553-18 | Bočnice KP 1a,b,c KP 2a,b,c -1,5mm |  | kus | 12 |  | 247 | 0
278 | 553-19 | Spojka rovná KP 1 hranatý -1,5mm |  | kus | 6 |  | 230 | 0
279 | 553-20 | Motor 6Nm |  | kus | 6 |  | 2635 | 0
280 | 998786101R00 | Přesun hmot pro zastiň. techniku, výšky do 6 m |  | t | 0.346 |  | 0 | 724
| 94 | Lešení a stavební výtahy
281 | 941955002R00 | Lešení lehké pomocné, výška podlahy do 1,9 m |  | m2 | 718.71 |  | 46.99 | 88.51
282 | 941941031R00 | Montáž lešení leh.řad.s podlahami,š.do 1 m, H 10 m |  | m2 | 447.249 | V položce jsou zakalkulovány i náklady na kotvení lešení. | 0.02 | 63.28
283 | 941941191R00 | Příplatek za každý měsíc použití lešení k pol.1031 |  | m2 | 1341.747 |  | 25.02 | 2.49
284 | 941941831R00 | Demontáž lešení leh.řad.s podlahami,š.1 m, H 10 m |  | m2 | 447.249 |  | 0 | 51.69
285 | 944944011R00 | Montáž ochranné sítě z umělých vláken |  | m2 | 447.249 |  | 0 | 13.9
286 | 944944031R00 | Příplatek za každý měsíc použití sítí k pol. 4011 |  | m2 | 1341.747 |  | 7.7 | 0
287 | 944944081R00 | Demontáž ochranné sítě z umělých vláken |  | m2 | 447.249 |  | 0 | 8.2
288 | 941941502R00 | Doprava lešení pronaj-dovoz a odvoz sady do 250m2 |  | km | 279.83 | Dovoz lešení na stavbu, cesta vozidla tam i zpět a odvoz lešení ze stavby, cesta tam i zpět. Plocha lešení uložitelná na jedno vozidlo je 250- 300 m2. Položka je určena pro lešení rámová pronajatá. Položky pro lešení ve vlastnictví stavební organizace (var. R00) mají dopravu započtenu v ceně montáže. | 0 | 161.5
| 95 | Různé dokončovací konstrukce a práce na pozemních stavbách
289 | 952901111R00 | Vyčištění budov o výšce podlaží do 4 m |  | m2 | 239.57 | Položka je určena pro vyčištění budov bytové nebo občanské výstavby - zametení a umytí podlah, dlažeb, obkladů, schodů v místnostech, chodbách a schodištích, vyčištění a umytí oken, dveří s rámy, zárubněmi, umytí a vyčistění jiných zasklených a natíraných ploch a zařizovacích předmětů před předáním do užívání. | 1.43 | 119.07
290 | 952901411R00 | Vyčištění ostatních objektů |  | m2 | 239.57 | Položka je určena pro vyčištění ostatních objektů (např. kanálů, zásobníků, kůlen apod.) - vynesení zbytků stavebního rumu, kropení a 2 x zametení podlah, oprášení stěn a výplní otvorů. Množství měrných jednotek se určuje v m2 půdorysné plochy každého podlaží, dané vnějším obrysem budovy. Výška podlaží nerozhoduje. Položka je určena za předkolaudační úklid. | 0.08 | 53.72
291 | 953941312R00 | Osazení hasicího přístroje na stěnu |  | kus | 4 | Položka neobsahue dodávku držáku hasicího přístroje (držák je součástí hasicího přístroje). | 10.53 | 66.88
292 | 44984124 | Přístroj hasicí práškový dle zprávy PO |  | kus | 4 | Práškový hasící přístroj určení: hašení požárů tř. ABC a hašení požárů pod napětím do 1000 V ze vzdálenosti min. 1m hasící látka: výtlačný prostředek: dusík (N) obj.č. 449 324 1046 účinný dostřik: 5 až 6 m hasební účinek dle EN3: 21A183BC hmotnost nápně: 6 kg hmotnost přístroje: 9,5 kg rozměry: výška/pr. nádoby 540/150 mm | 967.98 | 0
293 | 953271121R00 | Základ nadstřešní pro anténu, na stropním panelu |  | kus | 1 |  | 515.98 | 698.02
| H01 | Budovy občanské výstavby
294 | 998011001R00 | Přesun hmot pro budovy zděné výšky do 6 m |  | t | 808.995 |  | 0 | 351.5
ZTI
| 13 | Hloubené vykopávky
295 | 132201211R00 | Hloubení rýh š.do 200 cm hor.3 do 100 m3,STROJNĚ |  | m3 | 25.34 | Položka obsahuje hloubení rýh traktorbagrem, naložení výkopku na dopravní prostředek pro svislé, nebo vodorovné přemístění, popř. přemístění výkopku do 3 m (po povrchu území), případné zajištění rypadel polštáři, udržování pracoviště a ochranu výkopiště proti stékání srážkové vody z okolního terénu i s jejím odvodněním, nebo odvedením, přesekání a odstranění kořenů ve výkopišti, odstranění napadávek, urovnání dna výkopu. | 0 | 215
296 | 132201219R00 | Příplatek za lepivost - hloubení rýh 200cm v hor.3 |  | m3 | 25.34 | Do měrných jednotek se udává poměrné množství zeminy, které ulpí v nářadí a o které je snížen celkový výkon stroje. | 0 | 37
297 | 139601103R00 | Ruční výkop jam, rýh a šachet v hornině tř. 4 |  | m3 | 42.846 |  | 0 | 1677.01
| 14 | Ražení a hloubení tunelářské
298 | 141721101R00 | Řízené protlačení a vtažení PE d 110 mm, hor.1 - 4 |  | m | 8 | Jedná se o bezvýkopovou technologii horizontálně řízeného vrtání a vtažení potrubí na principu rozplavování a rozrušování zeminy pomocí vysokotlaké směsi vody a bentonitu. V položce je započteno : - provedení pilotního vrtu, - potřebné rozšíření vrtu, - vtažení potrubí, - svařování vtahovaného potrubí. V položce není započteno: - zemní práce nutné pro provedení prací, - případné čerpání vody, - montáž vedení, slouží-li vtahovaná trubka jako ochranné potrubí, - dodání vtahovaných trubek. | 11.21 | 1946.8
| 15 | Roubení
299 | 151101101R00 | Pažení a rozepření stěn rýh - příložné - hl.do 2 m |  | m2 | 24 | Odstranění pažení a rozepření se oceňuje samostatně. | 11.31 | 117.68
300 | 151101111R00 | Odstranění pažení stěn rýh - příložné - hl. do 2 m |  | m2 | 24 |  | 0 | 27.9
| 16 | Přemístění výkopku
301 | 161101101R00 | Svislé přemístění výkopku z hor.1-4 do 2,5 m |  | m3 | 25.34 | Platí pro hloubky výkopu od 1 do 2,5 m. Při hloubce do 1 m se svislé přemístění neoceňuje. Tabulka pro určení podílu svislého přemístění výkopku. Číselná hodnota uvedená v tabulce udává procento z celkového objemu výkopávky, pro něž se oceňuje svislé přemístění výkopku. a) hloubení jam objemu do 100 m3 100 % objemu do 1000 m3 8 % objemu do 10000 m3 3 % objemu nad 10000 m3 2 % b) hloubení rýh š. do 60 cm bez ohledu na objem 100 % c) hloubení rýh š. do 200 cm objemu do 100 m3 100 % objemu nad 100 m3 50 % d) hloubení zářezů objemu do 1000 m3 neoceňuje se objemu do 10000 m3 neoceňuje se objemu nad 10000 m3 neoceňuje se | 0 | 128
302 | 162201101R00 | Vodorovné přemístění výkopku z hor.1-4 do 20 m |  | m3 | 19.218 |  | 0 | 42.5
303 | 162301102R00 | Vodorovné přemístění výkopku z hor.1-4 do 1000 m |  | m3 | 48.413 |  | 0 | 106.49
304 | 162701109R00 | Příplatek k vod. přemístění hor.1-4 za další 1 km |  | m3 | 726.195 | Příplatek k ceně se používá za každý další i započatý 1 km nad 10 km. | 0 | 21
305 | 167101102R00 | Nakládání výkopku z hor.1-4 v množství nad 100 m3 |  | m3 | 19.218 |  | 0 | 68.11
306 | 162201101R00 | Vodorovné přemístění výkopku z hor.1-4 do 20 m -zpětné |  | m3 | 19.218 |  | 0 | 42.5
307 | 162702199R00 | Poplatek za skládku zeminy |  | m3 | 19.218 |  | 0 | 285.49
| 17 | Konstrukce ze zemin
308 | 171201201R00 | Uložení sypaniny na skl.-sypanina na výšku přes 2m |  | m3 | 19.218 | Položka se nepoužívá pro prosté vysypání zeminy na skládku. To je zahrnuto v ceně odvozu. Položka neobsahuje náklady na získání skládek ani na poplatky za skládku. | 0 | 16.61
309 | 175101101RT2 | Obsyp potrubí bez prohození sypaniny, s dodáním štěrkopísku frakce 0 - 22 mm | s dodáním štěrkopísku frakce 0 - 22 mm | m3 | 31.218 | Včetně dodávky kameniva. | 549.54 | 588.46
310 | 174101101R00 | Zásyp jam, rýh, šachet se zhutněním |  | m3 | 19.773 | Položka obsahuje strojní přemístění materiálu pro zásyp ze vzdálenosti do 10 m od okraje zásypu. | 0 | 124
311 | 460300006R00 | Hutnění zeminy po vrstvách 20 cm |  | m3 | 19.773 |  | 0 | 92.31
| 45 | Podkladní a vedlejší konstrukce (kromě vozovek a železničního svršku)
312 | 452311131R00 | Desky podkladní pod potrubí z betonu C 12/15 |  | m3 | 0.225 | Položka je určena pro práce v otevřeném výkopu, pro práce ve štole se k položce používá příplatek 45231-1192. Položka je určena i pro ochrannou vrstvu pod železobetonové konstrukce. | 2268.62 | 631.38
313 | 451572111RK1 | Lože pod potrubí z kameniva těženého 0 - 4 mm | kraj Jihomoravský | m3 | 0.63 | Položka je určena pro práce v otevřeném výkopu, pro práce ve štole se k položce používá příplatek 45154-1192. | 658.5 | 628.5
| 61 | Úprava povrchů vnitřní
314 | 612403382R00 | Hrubá výplň rýh ve stěnách do 5x5 cm maltou ze SMS |  | m | 81 | V položce nejsou zakalkulovány náklady na omítku rýh. Tyto práce se oceňují samostatně položkami souboru 612 44. | 14.14 | 65.47
315 | 612403385R00 | Hrubá výplň rýh ve stěnách do 10x5 cm maltou z SMS |  | m | 4 | V položce nejsou zakalkulovány náklady na omítku rýh. Tyto práce se oceňují samostatně položkami souboru 612 44. | 28.29 | 80.22
316 | 612403388R00 | Hrubá výplň rýh ve stěnách do 15x15cm maltou z SMS |  | m | 37 | V položce nejsou zakalkulovány náklady na omítku rýh. Tyto práce se oceňují samostatně položkami souboru 612 44. | 127.4 | 126.09
| 711 | Izolace proti vodě
317 | 711767588R00 | Opracování prostupů - střecha a strop troubu, D do 200 mm |  | kus | 10 | Doporučená spotřeba 0,6 kg tmelu a 0,25 m2 fólie na jeden prostup. | 239.9 | 841.1
| 713 | Izolace tepelné
318 | 713582133RS1 | Revizní dvířka do SKD stropů, 300x300 mm,typ SP, požární odolnost EW 30 | typ SP, požární odolnost EW 30 | kus | 6 | Protipožární revizní dvířka SP jsou vhodná k vestavbě do lehkých i masivních stavebních konstrukcí. Stavební dílce, do nichž jsou dvířka osazována, musí vykazovat minimálně stejnou hodnotu požární odolnosti jako revizní dvířka. Položka obsahuje prořezání otvoru, osazení a dodávku rámu s dvířky včetně prošroubování a tmelení. | 3914.08 | 855.92
| 721 | Vnitřní kanalizace
319 | 721176127R00 | Potrubí HT svodné (ležaté) v zemi D 160 x 3,9 mm |  | m | 45.8 |  | 944 | 272
320 | 721176126R00 | Potrubí HT svodné (ležaté) v zemi DN 125 x 3,1 mm |  | m | 7.5 |  | 773.36 | 395.64
321 | 721176125R00 | Potrubí HT svodné (ležaté) v zemi D 110 x 2,7 mm |  | m | 39 |  | 267.36 | 395.64
322 | 721176115R00 | Potrubí HT odpadní svislé D 110 x 2,7 mm |  | m | 30 |  | 273.44 | 393.56
323 | 721176105R00 | Potrubí HT připojovací D 110 x 2,7 mm |  | m | 7 |  | 252.23 | 579.77
324 | 721176104R00 | Potrubí HT připojovací D 75 x 1,9 mm |  | m | 4 |  | 117.47 | 223.53
325 | 721176103R00 | Potrubí HT připojovací D 50 x 1,8 mm |  | m | 18 |  | 82.97 | 177.53
326 | 721176102R00 | Potrubí HT připojovací D 40 x 1,8 mm |  | m | 33 |  | 79.24 | 158.25
327 | 230170011R00 | Zkouška těsnosti potrubí, DN do 40 |  | m | 33 |  | 0 | 9.1
328 | 230170012R00 | Zkouška těsnosti potrubí, DN 50 - 80 |  | m | 22 |  | 0 | 19.6
329 | 230170013R00 | Zkouška těsnosti potrubí, DN 100 - 125 |  | m | 83.5 |  | 0 | 24.4
330 | 230170014R00 | Zkouška těsnosti potrubí, do DN 150 - 200 |  | m | 45.8 |  | 0 | 38.29
331 | 230170004R00 | Příprava pro zkoušku těsnosti, do DN 150 - 200 |  | sada | 1 |  | 0 | 4490
332 | 877313123R00 | Montáž tvarovek jednoos. plast. gum.kroužek DN 150 |  | kus | 41 | Položka je určena pro montáž tvarovek jednoosých na potrubí z kanalizačních trub z plastu těsněných gumovým kroužkem v otevřeném výkopu. Napojení trubních řadů z trub z plastu na jiný druh potrubí se oceňuje individuálně. V položce montáže tvarovek nejsou zakalkulovány náklady na dodání tvarovek; tyto náklady se oceňují ve specifikaci. Ztratné se doporučuje ve výši 1,5 %. | 0.38 | 80.51
333 | 55162537.A | HL810 hlavice větrací střešní DN 110 - souprava |  | kus | 5 |  | 627.09 | 0
334 | 28615443.A | Kus čisticí HTRE D 110 mm PP |  | kus | 5 | HTRE100 | 135.83 | 0
335 | 28615297.A | Koleno HTB DN 100 mm 45° PP |  | kus | 18 |  | 46.3 | 0
336 | 28615407.A | Redukce nesouosá HTR D 160/125 mm PP |  | kus | 6 | HTR150/125 | 225.35 | 0
337 | 28615405.A | Redukce nesouosá HTR DN 125/110 mm PP |  | kus | 5 | HT je určen pro připojovací, odpadní, větrací a dešťové potrubí vnitřní kanalizace v budovách. 116710 | 82.32 | 0
338 | 551625510 | Ventil přivzdušňovací podomítkový-komplet |  | kus | 2 | Přivzdušňovací ventil - určený pro podomítkovou instalaci do příček. Délkově upravitelná stavební ochranná zátka, vyjímatelný funkční díl s těsnicí membránou a kryt jsou v balení. HL905 | 1842.58 | 0
339 | 877353121R00 | Montáž tvarovek odboč. plast. gum. kroužek DN 200 |  | kus | 26 | Položka je určena pro montáž tvarovek odbočných na potrubí z kanalizačních trub z plastu těsněných gumovým kroužkem v otevřeném výkopu. Napojení trubních řadů z trub z plastu na jiný druh potrubí se oceňuje individuálně. V položce montáže tvarovek nejsou zakalkulovány náklady na dodání tvarovek; tyto náklady se oceňují ve specifikaci. Ztratné se doporučuje ve výši 1,5 %. | 0.91 | 151.09
340 | 28615395.A | Odbočka HTEA DN 160/ 160 mm 45° PP |  | kus | 4 | HTEA150/150/45 | 1208.05 | 0
341 | 28615390.A | Odbočka HTEA D 160/ 125 mm 45° PP |  | kus | 1 | HTEA150/125/45 | 656.5 | 0
342 | 28615385.A | Odbočka HTEA D 160/ 110 mm 45° PP |  | kus | 9 | HTEA150/100/45 | 656.5 | 0
343 | 28615365.A | Odbočka HTEA D 110/ 75 mm 45° PP |  | kus | 2 | HTEA100/070/45 | 87.47 | 0
344 | 28615360.A | Odbočka HTEA D 110/ 50 mm 45° PP |  | kus | 10 |  | 67.91 | 0
345 | 721194105R00 | Vyvedení odpadních výpustek D 50 x 1,8 |  | kus | 20 |  | 0 | 86
346 | 230180092R00 | Montáž trubních dílů PVC, DN 32-50 |  | kus | 57 |  | 0 | 27.3
347 | 28615287.A | Koleno HTB DN 50 mm 45° PP |  | kus | 12 |  | 16.46 | 0
348 | 28654207 | Redukce d 50x40 mm |  | kus | 9 | SRE15040XX | 45.79 | 0
349 | 28654203 | Redukce d 40x32 mm |  | kus | 3 | SRE14032XX | 34.16 | 0
350 | 28615282.A | Koleno HTB DN 40 mm 45° PP |  | kus | 21 |  | 16.46 | 0
351 | 28615279.A | Koleno HTB DN 30 mm 87° PP |  | kus | 6 | Systém HT je určen pro připojovací, odpadní, větrací a dešťové potrubí vnitřní kanalizace v budovách. | 20.58 | 0
352 | 28654741 | HL136N sifon kondenzační DN 40 PP vodorovný odtok |  | kus | 6 | Kondenzační sifon DN40 s vodorovným odtokem a svislým nebo vodorovným připojením 5/4" (svěrné připojení) popř. d 12-18 mm (pro hladké trubičky s břitovým těsněním) s vodní zápachou uzávěrkou (60 mm) a mechanickým zápachovým uzávěrem(kulička) a čisticí vložkou. Je určena pro klimatizační vzduchotechnické jednotky, odvody kondenzátu z komínů a pod. | 885.97 | 0
353 | 721170967R00 | Oprava - propojení dosavadního potrubí PVC D 160 |  | kus | 1 |  | 149.31 | 353.69
354 | 998721101R00 | Přesun hmot pro vnitřní kanalizaci, výšky do 6 m |  | t | 0.309 |  | 0 | 687
| 722 | Vnitřní vodovod
355 | 891163111R00 | Montáž ventilů hlavních pro přípojky DN 25 |  | kus | 4 | Položka je určena pro montáž ventilů hlavních pro přípojky. V položce jsou zakalkulovány i náklady na osazení zemních souprav. V položce nejsou zakalkulovány náklady na: - dodání ventilů; tyto armatury se oceňují ve specifikaci; ztratné se doporučuje ve výši 1 % - podkladní bloky pod armatury, které se oceňují příslušnými položkami souborů 452 Podkladní a zajišťovací konstrukce včetně bednění části A01 tohoto sborníku - osazení ventilových poklopů, které se oceňuje položkami souboru 89940 Osazení poklopů litinových části A01 tohoto sborníku. | 3.29 | 183.71
356 | 55117868 | Ventil kulový se šroubením 3/4" |  | kus | 4 |  | 158.81 | 0
357 | 732429112R00 | Montáž čerpadel oběhových spirálních, DN 40 |  | ks | 1 |  | 91.68 | 262.33
358 | 4261097531 | Čerpadlo - oběhové pro TUV |  | kus | 1 |  | 12688.05 | 0
359 | 722237122R00 | Kohout kulový,2xvnitřní záv. DN 20 |  | kus | 11 |  | 255.13 | 102.37
360 | 722237123R00 | Kohout kulový,2xvnitřní záv. DN 25 |  | kus | 3 |  | 401.74 | 112.26
361 | 722237125R00 | Kohout kulový,2xvnitřní záv. I R250D DN 40 |  | kus | 2 |  | 843.4 | 173.59
362 | 722172311R00 | Potrubí z PPR studená, D 20x2,8 mm |  | m | 35.5 |  | 69.02 | 251.98
363 | 722172312R00 | Potrubí z PPR plast, studená, D 25x3,5 mm |  | m | 12 |  | 93.11 | 295.39
364 | 722172314R00 | Potrubí z PPR plast studená, D 40x5,5 mm |  | m | 28 |  | 278.31 | 359.69
365 | 722290234R00 | Proplach a dezinfekce vodovod.potrubí |  | m | 166.5 |  | 1.59 | 30.72
366 | 722280106R00 | Tlaková zkouška vodovodního potrubí DN 32 |  | m | 113 |  | 0.2 | 14.3
367 | 722280107R00 | Tlaková zkouška vodovodního potrubí DN 40 |  | m | 53.5 |  | 0.24 | 15.36
368 | 722172915R00 | Propojení plastového potrubí polyf. D 40 mm |  | kus | 6 |  | 0 | 134.51
369 | 722172913R00 | Propojení plastového potrubí polyf. D 25 mm |  | kus | 5 |  | 0 | 95.29
370 | 722172912R00 | Propojení plastového potrubí polyf. D 20 mm |  | kus | 12 |  | 0 | 86.9
371 | 722172962R00 | Vsazení odbočky do plast. potrubí polyf. D 20 mm |  | kus | 14 |  | 8.64 | 130.86
372 | 722172963R00 | Vsazení odbočky do plast. potrubí polyf. D 25 mm |  | kus | 4 |  | 11.63 | 142.87
373 | 722172965R00 | Vsazení odbočky do plast. potrubí polyf. D 40 mm |  | kus | 2 |  | 40.13 | 201.86
374 | 722181213RT7 | Izolace návleková MIRELON PRO tl. stěny 13 mm,vnitřní průměr 22 mm,V položce je kalkulována dodávka izolační trubice, spon a lepicí pásky. | vnitřní průměr 22 mm | m | 35.5 | V položce je kalkulována dodávka izolační trubice, spon a lepicí pásky. | 27.36 | 58.15
375 | 722181213RV9 | Izolace návleková tl. stěny 13 mm,vnitřní průměr 40 mm,V položce je kalkulována dodávka izolační trubice, spon a lepicí pásky. | vnitřní průměr 40 mm | m | 28 | V položce je kalkulována dodávka izolační trubice, spon a lepicí pásky. | 43.73 | 70.76
376 | 722181213RT8 | Izolace návleková tl. stěny 13 mm,vnitřní průměr 25 mm,V položce je kalkulována dodávka izolační trubice, spon a lepicí pásky. | vnitřní průměr 25 mm | m | 12 | V položce je kalkulována dodávka izolační trubice, spon a lepicí pásky. | 30.46 | 58.15
377 | 734224812R00 | Vyvažovací ventil soustavy TUV s možností nastavení konst.průtoku,osazení na jednotlivých sekcích cirkulačního potrubí, DN20,Qn= 420 l/hod, PN15, kuž | Vyvažovací ventil soustavy TUV s možností nastavení konst.průtoku,osazení na jednotlivých sekcích cirkulačního potrubí, DN20,Vyvažovací ventil soustav | kus | 2 |  | 1572.63 | 102.37
378 | 722269112R00 | Montáž vodoměru závitového jdnovt. suchob. G3/4" |  | kus | 1 | Položka obsahuje montáž vodoměru včetně nátrubků a šroubení. Vodoměr se oceňuje ve specifikaci. | 141.64 | 194.36
379 | 38821487 | Vodoměr domovní G5/4 Q6 závit |  | kus | 1 | AN 130 025 L260 G5/4 Q6 - BH E PN16 K10 vícevtokový, suchoběžný, se závitovým připojením, s impulsním výstupem montáž do vodorovného potrubí QN 6m3/h DN 25 (1") délka 260 mm na horkou vodu do 130 st, PN 16 | 4435.2 | 0
380 | 734429101R00 | Montáž tlakoměru |  | kus | 1 |  | 723.86 | 214.15
381 | 42277898 | Tlakoměr |  | kus | 1 | Vsuvka k přivaření pro tlakoměrovou přípojku, PN 630 Typ armatury AN 137524 druh C prům. 20 Objednací číslo: 13 752704 materiál: korozivzdorná ocel | 140.81 | 0
382 | 904 R01 | Součinnost z prov.sítě v ramci montaz.praci |  | h | 20 | Platnost hodinových zúčtovacích sazeb Hodinovými zúčtovacími sazbami (HZS) se oceňují: a) předběžné obhlídky pracoviště vyžádané objednatelem, b) průzkumné práce na kulturních památkách, sloužící pro získání podkladů k rekonstrukci kulturní památky, c) revize stavebních objektů nebo jejich části, jejichž oprava se oceňuje podle stavebních ceníků, d) práce při havarijních a živelních pohromách prováděné bez projektové dokumentace nebo na základě zjednodušené projektové dokumentace bez rozpočtu, e) práce v rozsahu vymezeném v jednotlivých cenících f) práce prováděné výškovými specialisty a potápěči, g) práce zařazované do hlavy IV souhrnného rozpočtu staveb, prováděné jako součást stavebních objektů, pokud je nelze ocenit položkami stavebních ceníků. Na základě písemné dohody mezi zhotovitele a objednatelem je možno ocenit stavební práce pomocí HZS jde-li o: a) stavební práce prováděné bez projektové dokumentace, b) práce, pro které není ve stavebních cenících položka. Pří použití hodinových zúčtovacích sazeb se oceňuje: a) počet skutečně odpracovaných hodin všech pracovníků včetně času vynaloženého na předběžnou obhlídku pracoviště za účelem zjištění rozsahu prací, objednatelem potvrzených ve stavebním deníku, nebo samostatném dokladu, pokud se stavební deník nevede, b) přímý materiál, c) náklady na provoz stavebních strojů, d) ostatní přímé náklady. Počet odpracovaných hodin jednotlivých pracovníků se zaokrouhlí: a) na půlhodinu, trvá-li práce 30 minut nebo méně, b) na celou hodinu, trvá-li práce více než 30 minut. | 0 | 478.51
383 | 42273330 | Pas navrtávací 3500 DN 100 - 5/4" závitový |  | kus | 1 | Univerzální navrtávací pas se závitovým výstupem č. 3500 DN 100 závitový výstup 5/4" do PN 16 medium: pitná voda a neagresivní odpadní voda pro litinové, ocelové a azbestcementové potrubí těleso pasu: GGG 400 s epoxidovou ochrannou vrstvou těsnění: EPDM třmen: tloušťka 1,5 mm, nerez ocel 1.4301 pryžová vložka: nitrilová pryž šrouby: M 16 - nerez ocel 1.4308 | 1862.91 | 0
384 | 28613222 | Souprava zemní teleskopická L 1,0-1,7 m |  | kus | 1 | příslušenství objednací číslo: 173-103-076 | 3118.9 | 0
385 | 42228210 | Šoupátko 2520 DN 5/4" pro dom.přípojky -voda |  | kus | 1 | Šoupátko pro domovní přípojky PN 16 č. 2520 DN 5/4" provedení: tvárná litina GGG 400, s epoxidovou ochrannou vrstvou, 1 vnitřní a 1 vnější závit medium: pitná voda tento typ šoupátek umožňuje přímou montáž na navrtávací a uzavírací pasy k navrtávkám pod tlakem bez použití dvojité vsuvky konstrukční znaky: - vícenásobné utěsnění vřetene O-kroužky - vřeteno z nerez oceli - rovný průtok - klín s vulkanickou pryží EPDM vhodné ruční kolo: č. 7800 vhodný uliční poklop: tuhý č. 1550 lehký tuhý č. 1650 těžký | 3347.97 | 0
386 | 42200750 | Poklop uliční šoupátkový 1750 - voda |  | kus | 1 | Vodárenské armatury Model pro: šoupátka a Combi-T obj.č. 1750 materiál: šedá litina GG 200 bitumenovaná | 698.97 | 0
387 | 722172334R00 | Potrubí z PPR, teplá, D 40x6,7 mm, vč. zed. výpom. |  | m | 25.5 |  | 296.31 | 359.69
388 | 722172332R00 | Potrubí z PPR, teplá, D 25x4,2 mm, vč. zed. výpom. |  | m | 4 |  | 101.25 | 295.75
389 | 722172331R00 | Potrubí z PPR, teplá, D 20x3,4 mm, vč. zed. výpom. |  | m | 61.5 |  | 74.44 | 252.06
390 | 722182004RT2 | Montáž izol.skruží na potrubí přímé DN 40,sam.spoj,samolepicí spoj a příčné stažení páskou | samolepicí spoj a příčné stažení páskou | m | 51 |  | 0 | 62.71
391 | 631547114 | Pouzdro potrubní izolační 28/30 mm,z kamenné vlny je opatřeno polepem hliníkovou fólií vyztuženou skleněnou mřížkou s označení |  | m | 28.05 | Potrubní pouzdro z kamenné vlny je opatřeno polepem hliníkovou fólií vyztuženou skleněnou mřížkou s označením názvu výrobku na povrchu fólie. Fólie zvyšuje mechanické vlastnosti pouzdra, zmenšuje tepelné ztráty a zlepšuje estetický vzhled. Pouzdro je na podélném spoji opatřeno přesahem fólie se samolepicí páskou pro dokonalé uzavření pouzdra, která nenahrazuje nosné spoje. V souladu se standardem v zemích EU doporučujeme stáhnout potrubní izolační pouzdro v příčném směru (po obvodě) hliníkovou samolepicí páskou nebo drátem na třech místech na běžný metr délky pouzdra. Nízký obsah chloridů zamezuje vzniku koroze nerezové oceli (AS kvalita). Pouzdro má tvar dutého podélně děleného válce. Nehořlavá izolace pro: – tepelné izolace rozvodů tepla a teplé vody, centrálního vytápění, technologického tepla, teplé užitkové vody, tepelných uzlů – akustické izolace potrubí Délka: 1000 mm Reakce na oheň: A2L-s1,d0 Nejvyšší provozní teplota 250 °C (100°C) Značení: 1. číselný údaj - vnitřní průměr v mm 2. číselný údaj - tloušťka tepelné izolace v mm | 130.44 | 0
392 | 631547217 | Pouzdro potrubní izolační 48/40 mm,z kamenné vlny je opatřeno polepem hliníkovou fólií vyztuženou skleněnou mřížkou s označení |  | m | 28.05 | Potrubní pouzdro z kamenné vlny je opatřeno polepem hliníkovou fólií vyztuženou skleněnou mřížkou s označením názvu výrobku na povrchu fólie. Fólie zvyšuje mechanické vlastnosti pouzdra, zmenšuje tepelné ztráty a zlepšuje estetický vzhled. Pouzdro je na podélném spoji opatřeno přesahem fólie se samolepicí páskou pro dokonalé uzavření pouzdra, která nenahrazuje nosné spoje. V souladu se standardem v zemích EU doporučujeme stáhnout potrubní izolační pouzdro v příčném směru (po obvodě) hliníkovou samolepicí páskou nebo drátem na třech místech na běžný metr délky pouzdra. Nízký obsah chloridů zamezuje vzniku koroze nerezové oceli (AS kvalita). Pouzdro má tvar dutého podélně děleného válce. Nehořlavá izolace pro: – tepelné izolace rozvodů tepla a teplé vody, centrálního vytápění, technologického tepla, teplé užitkové vody, tepelných uzlů – akustické izolace potrubí Délka: 1000 mm Reakce na oheň: A2L-s1,d0 Nejvyšší provozní teplota 250 °C (100°C) Značení: 1. číselný údaj - vnitřní průměr v mm 2. číselný údaj - tloušťka tepelné izolace v mm | 253.33 | 0
393 | 722181215RT8 | Izolace návleková tl. stěny 25 mm,vnitřní průměr 25 mm | vnitřní průměr 25 mm | m | 4 | V položce je kalkulována dodávka izolační trubice, spon a lepicí pásky. | 72.36 | 58.15
394 | 722181215RT7 | Izolace návleková tl. stěny 25 mm vnitřní průměr 22 mm | vnitřní průměr 22 mm | m | 36 | V položce je kalkulována dodávka izolační trubice, spon a lepicí pásky. | 64.86 | 58.15
395 | 734413124R00 | Teploměr technický s pevným stonkem a jímkou zadní připojení průměr 63 mm délky 100 mm |  | kus | 1 |  | 276.07 | 188.44
396 | 732331512R00 | Nádoba tlaková expanzní s membránou závitové připojení PN 0,6 o objemu 12 litrů |  | soubor | 1 |  | 881.81 | 118.19
397 | 551200172 | Příslušenství k expanzním nádobám bezpečnostní uzávěr G 3/4 k měření tlaku |  | kus | 1 |  | 1024.11 | 0
398 | 722236515R00 | Filtr vod.,vel.oka 0,4mm,vnitřní závity DN 40 |  | kus | 1 |  | 763.4 | 173.59
399 | 722236512R00 | Filtr vod.,vel.oka 0,4mm,vnitřní závity DN 20 |  | kus | 4 |  | 375.13 | 102.37
400 | 734245125R00 | Ventil zpětný,2xvnitřní závit DN 40 |  | kus | 1 |  | 589.4 | 173.59
401 | 998722101R00 | Přesun hmot pro vnitřní vodovod, výšky do 6 m |  | t | 0.865 |  | 0 | 626.99
| 725 | Zařizovací předměty
402 | 725100005RAD | Sprchová nízká vanička baterie, zápachová uzávěrka viz.PD |  | kus | 1 |  | 15883.44 | 3326.53
403 | 725100001RA0 | Umyvadlo (60), stojánková baterie, zápachová uzávěrka viz.PD |  | kus | 8 |  | 3695.88 | 1459.11
404 | 725860109R00 | Uzávěrka zápachová umyvadlová T 1016,D 40 |  | kus | 8 |  | 118.33 | 121.66
405 | 725860213R00 | Sifon umyvadlový HL132, D 32, 40 mm |  | kus | 8 | Zápachová uzávěrka 5/4", pro umyvadla s krycí růžicí odtoku. | 226.83 | 121.66
406 | 725014131RT1 | Klozet z bílého diturvitu závěsný , sedátko s poklopem a brzdou(personál) | včetně sedátka v bílé barvě | kus | 1 | Klozet závěsný s hlubokým splachováním, v bílé barvě včetně sedátka. Univerzální montážní modul pro zavěšení klozetu se oceňuje samostatně. | 3676.22 | 523.78
407 | 725014163A | Klozet závěsný z bílého diturvitu dětský + sedátko s poklopem a brzdou viz.PD |  | kus | 5 | Klozet z bílého diturvitu dětský + sedátko s poklopem a brzdou | 3291.95 | 508.06
408 | 725014141R0A | Klozet závěsný ZTP z bílého diturvitu dětský + sedátko s poklopem a brzdou viz.PD |  | kus | 1 |  | 5391.22 | 523.78
409 | 725019103R00 | Výlevka závěsná s plastovou mžížkou |  | ks | 1 |  | 4832.11 | 672.89
410 | 725122221R00 | Pisoár s automatickým splachovačem viz.PD |  | ks | 1 |  | 7872.73 | 247.27
411 | 725810402R00 | Ventil rohový |  | ks | 35 |  | 108.24 | 112.26
412 | 953943112R00 | Osazení kovových předmětů do zdiva, 5 kg / kus |  | kus | 33 | Položka je určena pro osazování se zalitím maltou cementovou drobných kovových předmětů jinde neuvedených, bez dodání, do vynechaných či vysekaných kapes zdiva, se zajištěním polohy. Náklady na dodávky kovových předmětů se oceňují ve specifikaci. Ztratné se nestanoví. | 19.33 | 172.17
413 | 55149010 | Zásobník na papírové ručníky |  | kus | 10 | nerezový zásobník skládaných papírových ručníků, maximální rozměr náplně 255 x 105 mm 270 x 110 x 340 mm, povrch lesklý | 1445.56 | 0
414 | 55149032 | Koš odpadkový obsah 20 l,Nerezový zavěšený(bude dle výběru) |  | kus | 6 | Nerezový koš 20 l | 926.38 | 0
415 | 55149001 | Zásobník nerez na toaletní papír |  | kus | 9 | nerezový zásobník velkých rolí toaletního papíru, maximální rozměr náplně pr. 300 x 100 mm, povrch lesklý | 1303.04 | 0
416 | 64291424 | Polosloup bílý pro umyvadla |  | kus | 8 |  | 1306.74 | 0
417 | 725299101R00 | Montáž koupelnových doplňků - mýdelníků, držáků ap |  | ks | 23 |  | 11.33 | 163.18
418 | 55149005 | Držák toaletního papíru nerez |  | kus | 6 | - Nerezový držák na toaletní papír | 264.68 | 0
419 | 55149023 | Dávkovač tek. mýdla nerez obsah 0,5 l(bude dle výběru) |  | kus | 11 | Nerezový dávkovač tekutého mýdla, obsah 0,5 l | 559.9 | 0
420 | 55149050 | Kartáč WC s nerez držákem univerzální |  | kus | 6 |  | 743.14 | 0
421 | 725829201RT1 | Montáž baterie umyv.a dřezové nástěnné chromové,včetně dodávky pákové baterie | včetně dodávky pákové baterie | kus | 3 |  | 2054.59 | 235.41
422 | 725860201RT1 | Sifon dřezový HL100, 6/4 ", přípoj myčka, pračka,zpětná klapka, D 40, 50 mm, kulový kloub na odtoku | zpětná klapka, D 40, 50 mm, kulový kloub na odtoku | kus | 4 |  | 334.83 | 121.66
423 | 725291146R00 | Madlo dvojité sklopné nerezdl. 813 mm |  | ks | 2 |  | 2507.07 | 187.93
424 | 725291142R00 | Madlo dvojité pevné nerez dl. 813 mm |  | ks | 2 |  | 2092.07 | 187.93
425 | 725823613RT1 | Umyvadlová baterie - páková, stojánková , délka výtokového ramínka 250 až 320mm (pro těžce pohybově postižené osoby) | Umyvadlová baterie - páková, stojánková , délka výtokového ramínka 250 až 320mm ( pro těžce pohybově postižené osoby) | kus | 2 |  | 6795.31 | 254.69
426 | 766812112R00 | Montáž částí kuchyňských linek dřevěných linek š.do 1,5m |  | kus | 2 | Položka obsahuje montáž horních a spodních skříněk, pracovní desky, výřezání otvoru pro dřez v pracovní desce včetně zapojení na odpad, montáž a zapojení pákové baterie umístěné ve dřezu a montáž pracovního osvětlení. | 0 | 3025
427 | 61581621.A | Linka kuchyňská atypická ABS hrany-levá část linky viz.PD(bude dle výběru) |  | ks | 1 |  | 13364 | 0
428 | 61581621.A | Linka kuchyňská atypická ABS hrany-levá část linky viz.PD(bude dle výběru) |  | ks | 1 |  | 13364 | 0
429 | 766812115R00 | Montáž kuchyňských linek dřevěných linek š.do 2,4m |  | kus | 2 | Položka obsahuje montáž horních a spodních skříněk, pracovní desky, výřezání otvoru pro dřez v pracovní desce včetně zapojení na odpad, montáž a zapojení pákové baterie umístěné ve dřezu a montáž pracovního osvětlení. | 0 | 4835
430 | 61581624.A | Linka kuchyňská atypická hrany ABS -levá část rohové linky 2400mm viz.PD(bude dle výběru) |  | ks | 1 |  | 22616 | 0
431 | 61581624.A | Linka kuchyňská atypická hrany ABS -levá část rohové linky 2400mm viz.PD(bude dle výběru) |  | ks | 1 |  | 22616 | 0
432 | 766812114R00 | Montáž částí kuchyňských linek dřevěných linek š.do 2,1m |  | kus | 2 | Položka obsahuje montáž horních a spodních skříněk, pracovní desky, výřezání otvoru pro dřez v pracovní desce včetně zapojení na odpad, montáž a zapojení pákové baterie umístěné ve dřezu a montáž pracovního osvětlení. | 0 | 4230
433 | 61581622.A | Linka kuchyňská atypická -hrany ABS -středová část rohové linky pro dřezy 1700mm viz.PD(bude dle výběru) |  | ks | 1 |  | 16448 | 0
434 | 61581623.A | Linka kuchyňská atypická Hrany ABS pravá část roh.linky cca2100mm i pro sporák a digestoř viz.PD(bude dle výběru) |  | ks | 1 |  | 19532 | 0
435 | 725823134RT1 | Baterie dřezová stojánková ruční s výsuv. sprchou,standardní | standardní | kus | 2 |  | 2495.14 | 239.86
436 | 725823134RT1A | Baterie k výlevce s s hadicí a výsuv. sprchou,standardní | standardní | kus | 1 |  | 2497.86 | 232.14
437 | 725329101R00 | Montáž dřezů dvojitých |  | ks | 2 |  | 979.78 | 434.22
438 | 55230724 | Dvojdřez nerez do linky elektronika,baterie lithium+ odkapový nerez pult+dřezová baterie |  | kus | 2 |  | 25461.6 | 0
439 | 998725101R00 | Přesun hmot pro zařizovací předměty, výšky do 6 m |  | t | 1.964 |  | 0 | 710
| 726 | Instalační prefabrikáty
440 | 953943113R00 | Osazení kovových předmětů do zdiva, 15 kg / kus |  | kus | 9 | Položka je určena pro osazování se zalitím maltou cementovou drobných kovových předmětů jinde neuvedených, bez dodání, do vynechaných či vysekaných kapes zdiva, se zajištěním polohy. Náklady na dodávky kovových předmětů se oceňují ve specifikaci. Ztratné se nestanoví. | 27.61 | 215.39
441 | 726212321R00 | Modul-PRO WC SYSTEM, pro závěsné WC |  | ks | 6 |  | 5317.2 | 1022.8
442 | 726211343R00 | Modul-pisoár viz.PD |  | ks | 1 |  | 9238.7 | 861.31
443 | 726211367R00 | Modul-výlevka viz.PD |  | ks | 1 |  | 5402.53 | 807.47
444 | 726211331R00 | Modul-WC ZTP, viz.PD |  | ks | 1 |  | 10927.2 | 1022.8
445 | 347061832R00 | Stěna úprava kolem závěsného boxu WC |  | m2 | 9.72 | Stěna šachty, systém OK12, jednoduchá ocelová konstrukce z profilů CW 100 a UW 100, 2x opláštěná, tl. 140 mm, bez minerální izolace, desky protipožární tl. 20 mm. 3.80.10 | 1099.55 | 651.45
446 | 998726121R00 | Přesun hmot pro předstěnové systémy, výšky do 6 m |  | t | 0.749 |  | 0 | 780
| 767 | Konstrukce doplňkové stavební (zámečnické)
447 | 767396101R00 | Montáž prostupových tvarovek plochy do 0,25 m2 |  | ks | 10 |  | 9.82 | 188.18
448 | 27344354 | Manžeta prostupová EPDM 76 - 152 mm (střecha a stropem) |  | kus | 10 | Průchodka pro potrubí průměru 76 - 152 mm, 20 šroubů | 930.5 | 0
449 | 998767101R00 | Přesun hmot pro zámečnické konstr., výšky do 6 m |  | t | 0.015 |  | 0 | 1324
| 87 | Potrubí z trub plastických, skleněných a čedičových
450 | 831230110RAB | Vodovodní přípojka z trub polyetylénových D 40-63,hloubka 1,2 m, hloubení rýh, svislé přemístění, lože pod potrubí ze štěrkopísku, dodávka a montáž po | hloubka 1,2 m | m | 13.5 | V položce je zakalkulováno: hloubení rýh, svislé přemístění, lože pod potrubí ze štěrkopísku, dodávka a montáž potrubí z trub polyetylénových tlakových hrdlových vnějšího průměru dle popisu, tlaková zkouška potrubí, proplach a dezinfekce, obsyp potrubí štěrkopískem, zásyp rýhy sypaninou se zhutněním. | 459.6 | 749.41
451 | 831990010RA0 | Příplatek za každých dalších 50 cm hloubky rýhy |  | m | 10.5 | V položce je zakalkulováno: hloubení rýh, pažení a rozepření rýh včetně přepažování, svislé přemístění výkopku, zásyp rýhy sypaninou se zhutněním. | 18.33 | 603.72
452 | 871311111R00 | Montáž trubek z tvrdého PVC ve výkopu d 160 mm |  | m | 6 | Položka je určena pro montáž potrubí z tlakových trubek z tvrdého PVC těsněných gumovým kroužkem. Volba položky se řídí vnějším průměrem trubky. V položce jsou zakalkulovány i náklady na montáž tvarovek. V položce nejsou zakalkulovány náklady na dodání trubek a tvarovek; tyto materiály se oceňují ve specifikaci. Ztratné se doporučuje pro trubky ve výši 9,3 %, pro tvarovky ve výši 1,5 %. | 6.54 | 52.26
453 | 28614521 | Trubka kanalizační PP SN 12 DN 150/3000, Plnostěnná trubka zvenčí i zevnitř hladká |  | kus | 1 | Plnostěnná trubka zvenčí i zevnitř hladká, přičemž stěna má třívrstvou stavbu, která sází na výhodné vlastnosti sendvičových konstrukcí – využívá kombinace tuhosti a pružnosti vrstev. Těsnění zajišťuje vysoce elastický jazýčkový kroužek. Povrchová vrstva je tvořena polypropylénem s velkým E-modulem a vysokou povrchovou tvrdostí. Její barva je červenohnědá. Střední vrstvu tvoří černý polypropylén, který propůjčuje trubkám hodnotné mechanické vlastnosti, především pevnost a rázuvzdornost. Vnitřní vrstva trubky je ze speciálního druhu PP, který zaručuje nejvyšší možnou odolnost vůči otěru a výtečnou chemickou odolnost. Její světlá barva usnadňuje kamerové prohlídky kanalizace. C3 - hořlavý materiál | 1522.92 | 0
454 | 28614520 | Trubka kanalizační PP SN 12 DN 150/1000, Plnostěnná trubka zvenčí i zevnitř hladká |  | kus | 3 | Plnostěnná trubka zvenčí i zevnitř hladká, přičemž stěna má třívrstvou stavbu, která sází na výhodné vlastnosti sendvičových konstrukcí – využívá kombinace tuhosti a pružnosti vrstev. Těsnění zajišťuje vysoce elastický jazýčkový kroužek. Povrchová vrstva je tvořena polypropylénem s velkým E-modulem a vysokou povrchovou tvrdostí. Její barva je červenohnědá. Střední vrstvu tvoří černý polypropylén, který propůjčuje trubkám hodnotné mechanické vlastnosti, především pevnost a rázuvzdornost. Vnitřní vrstva trubky je ze speciálního druhu PP, který zaručuje nejvyšší možnou odolnost vůči otěru a výtečnou chemickou odolnost. Její světlá barva usnadňuje kamerové prohlídky kanalizace. C3 - hořlavý materiál | 617.4 | 0
| 89 | Ostatní konstrukce a práce na trubním vedení
455 | 894431612RAB | Šachta, D 1000 mm, dl.šach.skruže 1,2 m, sběrná, poklop litina viz.PD | dno KG D 160 mm - výkyvné, poklop litina 40 t | kus | 1 | V položce je zakalkulováno: zřízení vstupní šachty z plastového dna soutočného, osazení šachtové skruže ( 1,0 m skruže / kus vstupní šachty) směrem k povrchu, vložení těsnění a osazení betonového prstence s litinovým poklopem. | 38219.31 | 1520.68
456 | 892855114R00 | Kontrola kanalizace TV kamerou do 200 m |  | m | 48.9 |  | 0 | 88.51
457 | 893412011RA0 | Šachta vodoměrná plast.hranatá samonosná v.1850 mm |  | kus | 1 | Podkladní beton tl. 100 mm vyztužený sítí 8/100/100 mm. Dodávka a osazení plastové vodoměrné šachty. | 7514.14 | 560.86
458 | 891181111R00 | Montáž vodovodních šoupátek ve výkopu DN 40 |  | kus | 1 | Položka je určena pro montáž vodovodních šoupátek v otevřeném výkopu nebo v šachtách s osazením zemní soupravy (bez poklopů). V položce jsou zakalkulovány i náklady na vytvoření otvorů ve stropech šachet pro prostup zemních souprav šoupátek. V položce nejsou zakalkulovány náklady na: - dodání šoupátek, zemních souprav a šoupátkových klíčů; tyto armatury se oceňují ve specifikaci; ztratné se doporučuje ve výši 1 %. - podkladní bloky pod armatury, které se oceňují příslušnými položkami souborů 452 Podkladní a zajišťovací konstrukce včetně bednění části A01 tohoto sborníku - osazení šoupátkových poklopů, které se oceňuje položkami souboru 89940 Osazení poklopů litinových části A01 tohoto sborníku. | 61.99 | 541.01
459 | 891269111R00 | Montáž navrtávacích pasů DN 100 |  | kus | 1 | Položka je určena pro montáž navrtávacích pasů s ventilem Jt 1 MPa na potrubí z trub osinkocementových, litinových, ocelových nebo plastckých hmot. V položce jsou zakalkulovány i náklady na jejich montáž a výkop montážních jamek; na opravu izolace ocelových trubek a na osazení zemních souprav. V položce nejsou zakalkulovány náklady na: - dodání navrtávacích pasů a ventilů; tyto armatury se oceňují ve specifikaci; ztratné se doporučuje ve výši 1 % - osazení ventilových poklopů; osazení poklopů se oceňuje příslušnými položkami souboru 89940 Osazení poklopů litinových části A01 tohoto sborníku. | 0 | 1609
460 | 899401112R00 | Osazení poklopů litinových šoupátkových |  | kus | 1 | V položkách osazení poklopů jsou zakalkulovány i náklady na jejich podezdění. V položkách nejsou zakalkulovány náklady na dodání poklopů; Tyto náklady se oceňují ve specifikaci. Ztratné se nestanoví. | 170.25 | 361.75
461 | 810361111R00 | Přeseknutí trouby DN do 250 mm |  | kus | 2 |  | 0 | 132
| 94 | Lešení a stavební výtahy
462 | 941955002R00 | Lešení lehké pomocné, výška podlahy do 1,9 m |  | m2 | 196.5 |  | 46.99 | 88.51
| 95 | Různé dokončovací konstrukce a práce na pozemních stavbách
463 | 953943112R00 | Osazení kovových předmětů do zdiva, 5 kg / kus |  | kus | 9 | Položka je určena pro osazování se zalitím maltou cementovou drobných kovových předmětů jinde neuvedených, bez dodání, do vynechaných či vysekaných kapes zdiva, se zajištěním polohy. Náklady na dodávky kovových předmětů se oceňují ve specifikaci. Ztratné se nestanoví. | 19.33 | 172.17
464 | 28349010 | Dvířka revizní plná SI 2020 rozměr 200x200 mm |  | kus | 9 | Materiál: tvrzený plast (PVC), vhodný pro vnitřní i venkovní použití Barva: bílá, šedá | 248.78 | 0
| H27 | Vedení trubní dálková a přípojná
465 | 998276101R00 | Přesun hmot, trubní vedení plastová, otevř. výkop |  | t | 64.221 | Položka je určena pro trubní vedení (vodovod nebo kanalizace) hloubené nebo ražené z trub z plastických hmot nebo sklolaminátových včetně drobných objektů. Platnost položky je vymezena pro nejmenší skladovací plochu 50 m2 + 1,30 m2/t, pro největší dopravní vzdálenost 15 m od hrany výkopu na povrchu nebo 15 m od okraje šachty k těžišti skládek na povrchu. V případech, kdy nejsou splněny tyto podmínky použije se příplatek - 6115 až - 6119. | 0 | 139.5
| 97 | Prorážení otvorů a ostatní bourací práce
466 | 974031164R00 | Vysekání rýh ve zdi cihelné 15 x 15 cm |  | m | 37 | Položka platí pro zdivo na jakoukoliv maltu vápennou nebo vápenocementovou, V položce není kalkulována manipulace se sutí, která se oceňuje samostatně položkami souboru 979. | 11.3 | 228.7
467 | 974031153R00 | Vysekání rýh ve zdi cihelné 10 x 10 cm |  | m | 4 | Položka platí pro zdivo na jakoukoliv maltu vápennou nebo vápenocementovou, V položce není kalkulována manipulace se sutí, která se oceňuje samostatně položkami souboru 979. | 11.3 | 118.71
468 | 970041130R00 | Vrtání jádrové do prostého betonu do D 130 mm |  | m | 1.25 |  | 897.76 | 1852.25
469 | 974031142R00 | Vysekání rýh ve zdi cihelné 7 x 7 cm |  | m | 51 | Položka platí pro zdivo na jakoukoliv maltu vápennou nebo vápenocementovou, V položce není kalkulována manipulace se sutí, která se oceňuje samostatně položkami souboru 979. | 11.3 | 86.7
470 | 974031132R00 | Vysekání rýh ve zdi cihelné 5 x 7 cm |  | m | 30 | Položka platí pro zdivo na jakoukoliv maltu vápennou nebo vápenocementovou, V položce není kalkulována manipulace se sutí, která se oceňuje samostatně položkami souboru 979. | 11.3 | 95.69
| S | Přesuny sutí
471 | 979082111R00 | Vnitrostaveništní doprava suti do 10 m |  | t | 2.454 | Včetně případného složení na staveništní deponii. | 0 | 317.51
472 | 979082121R00 | Příplatek k vnitrost. dopravě suti za dalších 5 m |  | t | 12.27 |  | 0 | 35.4
473 | 979081111R00 | Odvoz suti a vybour. hmot na skládku do 1 km |  | t | 2.454 |  | 0 | 227
474 | 979081121R00 | Příplatek k odvozu za každý další 1 km |  | t | 36.81 |  | 0 | 15.9
475 | 979094211R00 | Nakládání nebo překládání vybourané suti |  | t | 2.454 |  | 0 | 300.5
476 | 979990001R00 | Poplatek za skládku stavební suti |  | t | 2.254 |  | 0 | 300
477 | 979990191R00 | Poplatek za skládku suti - plastové výrobky |  | t | 0.2 |  | 0 | 1244.99
Vzduchotechnika
| 740VD | ZAŘÍZENÍ č. 1 – Větrání učeben
478 | 728613218A | Montáž - Vzt jednotka - kompaktní, lokální, ErP 2018 - provedení levé i pravé viz.PD VZT |  | kus | 1 |  | 0 | 9093
479 | 4847611188A | Vzt jednotka - kompaktní, lokální, ErP 2018 - provedení pravé,Qvpř=500 m3/h; Qodv=500 m3/h,obsahuje el.předehřev: Ni=0,9 kW; U=230V,el.doh viz.PD VZT |  | kus | 1 | Vzt jednotka - kompaktní, lokální, ErP 2018 - provedení pravé Qvpř=500 m3/h; Qodv=500 m3/h obsahuje el.předehřev: Ni=0,9 kW; U=230V a el.dohřev: Ni=0,6 kW; U=230V Ventilátory: Ni=2x168 W; I=1x1,5A; U=230V Celkové jištění a kabeláž: 1x10 A(char.C), CYKY 3Jx1,5 Jednotka obsahuje pružně uložené EC ventilátory, protiproudý rekuperační výměník tepla, výsuvné filtry G4, by-pass výměníku tepla, samotahové uzavírací klapky a skříň regulace. Bezodtoková vana kondenzátu je vyhřívaná elektrickým článkem s automatickým spínáním. V horní části jsou umístěny kulisové akustické tlumiče, stropní nastavitelné žaluzie tryskového přívodu vzduchu a standardně vnější čidlo CO2 na principu IR-senzoru . Dno jednotky opatřeno distančním rámečkem z protiotřesové pryže. Jednotka obsahuje kouřové čidlo, které jednotku samočinně vypne. Suchá účinnost rekuperace dle EN 308 činí 79%. Jednotka vč. ovládače a zákrytu potrubního připojení. Designové provedení dle volby investora | 151550 | 0
480 | 728613218B | Montáž - Vzt jednotka - kompaktní, lokální, ErP 2018 - provedení levé i pravé viz.PD VZT |  | kus | 1 |  | 0 | 8739
481 | 4847611188B | Vzt jednotka - kompaktní, lokální, ErP 2018 - provedení levév,Qvpř=500 m3/h; Qodv=500 m3/h,obsahuje el.předehřev: Ni=0,9 kW; U=230V,el.dohřeviz.PD VZT |  | kus | 1 | Vzt jednotka - kompaktní, lokální, ErP 2018 - provedení levé Qvpř=500 m3/h; Qodv=500 m3/h obsahuje el.předehřev: Ni=0,9 kW; U=230V a el.dohřev: Ni=0,6 kW; U=230V Ventilátory: Ni=2x168 W; I=1x1,5A; U=230V Celkové jištění a kabeláž: 1x10 A(char.C), CYKY 3Jx1,5 Jednotka obsahuje pružně uložené EC ventilátory, protiproudý rekuperační výměník tepla, výsuvné filtry G4, by-pass výměníku tepla, samotahové uzavírací klapky a skříň regulace. Bezodtoková vana kondenzátu je vyhřívaná elektrickým článkem s automatickým spínáním. V horní části jsou umístěny kulisové akustické tlumiče, stropní nastavitelné žaluzie tryskového přívodu vzduchu a standardně vnější čidlo CO2 na principu IR-senzoru . Dno jednotky opatřeno distančním rámečkem z protiotřesové pryže. Jednotka obsahuje kouřové čidlo, které jednotku samočinně vypne. Suchá účinnost rekuperace dle EN 308 činí 79%. Jednotka vč. ovládače Designové provedení dle volby investora | 145650 | 0
482 | 728314114R00 | Montáž - Integrovaná fasádní vyústky přívod+odvod – vertikální,375x830, připojení 2x280 |  | kus | 2 |  | 0 | 870
483 | 4295330170 | Integrovaná fasádní vyústka přívod+odvod – vertikální,375x830, připojení 2x280, viz.PD VZT |  | kus | 2 | Integrovaná fasádní vyústka přívod+odvod – vertikální 375x830, připojení 2x280 | 3950 | 0
484 | 728115413R00 | Montáž potrubí ohebného izolovan. do d 300 mm |  | m | 4 |  | 0 | 212
485 | 4298150149 | Vodotěsná hadice d=280, tepelně a akusticky dl.10m,izolována, bude izolována tl. izolace 50 mm viz.PD VZT |  | kus | 0.4 | Vodotěsná hadice d=280, tepelně a akusticky izolována, tl. izolace 50 mm | 2920 | 0
486 | 728112113R00 | Montáž potrubí plechového kruhového do d 300 mm |  | m | 3 |  | 0 | 248.01
487 | 42981197 | Vzt potrubí d=280 vč. 50% tvarovek viz.PD VZT |  | m | 3 | Vzt potrubí d=280 vč. 50% tvarovek | 672 | 0
488 | 713411121R00 | Izolace tepelná potrubí pásy 1vrstvá - Polyuretanový panel pro výrobu připojovacích boxů |  | m2 | 4.5 | V položce není kalkulována dodávka izolačního materiálu.Tato dodávka se oceňuje ve specifikaci. | 15.67 | 162.83
489 | 283768306 | Polyuretanový panel pro výrobu připojovacích boxů,tl. 30 mm s Al polepem vč. Vyrobení, viz.PD VZT |  | m2 | 4.5 | Polyuretanový panel pro výrobu připojovacích boxů tl. 30 mm s Al polepem vč. Vyrobení | 850 | 0
| 741VD | ZAŘÍZENÍ č. 2– Chlazení učeben
490 | 909 R00 | Montáž -Sestava SPLIT-kondenzační a podstropníní vnitřní jednotka, Qch/Qt=6,9/7,7 kW, chladivo R32,Ni=3,2 kW; jištění 16; 230 V/50 Hz |  | h | 28 | Platnost hodinových zúčtovacích sazeb Hodinovými zúčtovacími sazbami (HZS) se oceňují: a) předběžné obhlídky pracoviště vyžádané objednatelem, b) průzkumné práce na kulturních památkách, sloužící pro získání podkladů k rekonstrukci kulturní památky, c) revize stavebních objektů nebo jejich části, jejichž oprava se oceňuje podle stavebních ceníků, d) práce při havarijních a živelních pohromách prováděné bez projektové dokumentace nebo na základě zjednodušené projektové dokumentace bez rozpočtu, e) práce v rozsahu vymezeném v jednotlivých cenících f) práce prováděné výškovými specialisty a potápěči, g) práce zařazované do hlavy IV souhrnného rozpočtu staveb, prováděné jako součást stavebních objektů, pokud je nelze ocenit položkami stavebních ceníků. Na základě písemné dohody mezi zhotovitele a objednatelem je možno ocenit stavební práce pomocí HZS jde-li o: a) stavební práce prováděné bez projektové dokumentace, b) práce, pro které není ve stavebních cenících položka. Pří použití hodinových zúčtovacích sazeb se oceňuje: a) počet skutečně odpracovaných hodin všech pracovníků včetně času vynaloženého na předběžnou obhlídku pracoviště za účelem zjištění rozsahu prací, objednatelem potvrzených ve stavebním deníku, nebo samostatném dokladu, pokud se stavební deník nevede, b) přímý materiál, c) náklady na provoz stavebních strojů, d) ostatní přímé náklady. Počet odpracovaných hodin jednotlivých pracovníků se zaokrouhlí: a) na půlhodinu, trvá-li práce 30 minut nebo méně, b) na celou hodinu, trvá-li práce více než 30 minut. | 0 | 420.5
491 | 429500119C | Sestava -kondenzační a podstropníní vnitřní jednotka,Qch/Qt=6,9/7,7 kW, chladivo R32,Ni=3,2 kW; jištění 16; 230 V/50 Hz viz.PD VZT |  | kus | 1 | Sestava -kondenzační a podstropníní vnitřní jednotka Qch/Qt=6,9/7,7 kW, chladivo R32 Ni=3,2 kW; jištění 16; 230 V/50 Hz Příslušenství: Konzola a ovládání | 75246 | 0
492 | 909 R00 | Montáž -Sestava -kondenzační a podstropníní vnitřní jednotka,Qch/Qt=5,0/5,3 kW, chladivo R32Ni=2,4 kW; jištění 16; 230 V/50 Hz viz.PD VZT |  | h | 1 | Platnost hodinových zúčtovacích sazeb Hodinovými zúčtovacími sazbami (HZS) se oceňují: a) předběžné obhlídky pracoviště vyžádané objednatelem, b) průzkumné práce na kulturních památkách, sloužící pro získání podkladů k rekonstrukci kulturní památky, c) revize stavebních objektů nebo jejich části, jejichž oprava se oceňuje podle stavebních ceníků, d) práce při havarijních a živelních pohromách prováděné bez projektové dokumentace nebo na základě zjednodušené projektové dokumentace bez rozpočtu, e) práce v rozsahu vymezeném v jednotlivých cenících f) práce prováděné výškovými specialisty a potápěči, g) práce zařazované do hlavy IV souhrnného rozpočtu staveb, prováděné jako součást stavebních objektů, pokud je nelze ocenit položkami stavebních ceníků. Na základě písemné dohody mezi zhotovitele a objednatelem je možno ocenit stavební práce pomocí HZS jde-li o: a) stavební práce prováděné bez projektové dokumentace, b) práce, pro které není ve stavebních cenících položka. Pří použití hodinových zúčtovacích sazeb se oceňuje: a) počet skutečně odpracovaných hodin všech pracovníků včetně času vynaloženého na předběžnou obhlídku pracoviště za účelem zjištění rozsahu prací, objednatelem potvrzených ve stavebním deníku, nebo samostatném dokladu, pokud se stavební deník nevede, b) přímý materiál, c) náklady na provoz stavebních strojů, d) ostatní přímé náklady. Počet odpracovaných hodin jednotlivých pracovníků se zaokrouhlí: a) na půlhodinu, trvá-li práce 30 minut nebo méně, b) na celou hodinu, trvá-li práce více než 30 minut. | 0 | 420.5
493 | 4847612169D | Sestava-kondenzační a podstropníní vnitřní jednotka,Qch/Qt=5,0/5,3 kW, chladivo R32,Ni=2,4 kW; jištění 16; 230 V/50 Hz,Příslušenství: Konzola a viz.PD |  | kus | 1 | Sestava SPLIT-kondenzační a podstropníní vnitřní jednotka Qch/Qt=5,0/5,3 kW, chladivo R32 Ni=2,4 kW; jištění 16; 230 V/50 Hz Příslušenství: Konzola a ovládání | 64253 | 0
494 | 733164120 | Montáž potrubí z měděných trubek 9,52x15,88 vč. chladiva, izolace a komunikačního kabelu |  | m | 7 | V položce je započten 1 spoj na 3 m délky rozvodu. Odlišné množství spojů lze ocenit odpočtem nebo přípočtem položek 73316 5201 až 5206. V pložce nejsou započteny náklady na dodávku potrubí a tvarovek. Toto se oceňuje ve specifikaci. Ztratné pro potrubí Cu se doporučuje 3 %. Položka neobsahuje náklady na dodávku a montáž závěsů. | 2.49 | 73.51
495 | 196329016 | Trubka měděná Cu 9,52x15,88 pro vzduchotechnická zařízení vč. chladiva, izolace a komunikačního kabelu |  | m | 7 |  | 380 | 0
496 | 733164119A | Montáž potrubí z měděných trubek 6,4x12,4 vč. chladiva, izolace a komunikačního kabelu |  | m | 15 | V položce je započten 1 spoj na 3 m délky rozvodu. Odlišné množství spojů lze ocenit odpočtem nebo přípočtem položek 73316 5201 až 5206. V pložce nejsou započteny náklady na dodávku potrubí a tvarovek. Toto se oceňuje ve specifikaci. Ztratné pro potrubí Cu se doporučuje 3 %. Položka obsahuje i náklady na dodávku a montáž závěsů. | 2.03 | 61.97
497 | 196329015A | Trubka měděná Cu 6,4x12,7 pro vzduchotechnická zařízení vč. chladiva, izolace a komunikačního kabelu |  | m | 15 |  | 320 | 0
| 742VD | ZAŘÍZENÍ č. 3 – Větrání a chlazení jídelny
498 | 909 R00 | Montáž - Vzt jednotka - sestavná, ErP 2018,stojaté provedení, Qv=685/685 m3/h, Dpext=140/140 Pa,Ni=2x179 W; Imax=11,7 A; U=230 V/50Hz,Elektrický ohře |  | h | 24 | Platnost hodinových zúčtovacích sazeb Hodinovými zúčtovacími sazbami (HZS) se oceňují: a) předběžné obhlídky pracoviště vyžádané objednatelem, b) průzkumné práce na kulturních památkách, sloužící pro získání podkladů k rekonstrukci kulturní památky, c) revize stavebních objektů nebo jejich části, jejichž oprava se oceňuje podle stavebních ceníků, d) práce při havarijních a živelních pohromách prováděné bez projektové dokumentace nebo na základě zjednodušené projektové dokumentace bez rozpočtu, e) práce v rozsahu vymezeném v jednotlivých cenících f) práce prováděné výškovými specialisty a potápěči, g) práce zařazované do hlavy IV souhrnného rozpočtu staveb, prováděné jako součást stavebních objektů, pokud je nelze ocenit položkami stavebních ceníků. Na základě písemné dohody mezi zhotovitele a objednatelem je možno ocenit stavební práce pomocí HZS jde-li o: a) stavební práce prováděné bez projektové dokumentace, b) práce, pro které není ve stavebních cenících položka. Pří použití hodinových zúčtovacích sazeb se oceňuje: a) počet skutečně odpracovaných hodin všech pracovníků včetně času vynaloženého na předběžnou obhlídku pracoviště za účelem zjištění rozsahu prací, objednatelem potvrzených ve stavebním deníku, nebo samostatném dokladu, pokud se stavební deník nevede, b) přímý materiál, c) náklady na provoz stavebních strojů, d) ostatní přímé náklady. Počet odpracovaných hodin jednotlivých pracovníků se zaokrouhlí: a) na půlhodinu, trvá-li práce 30 minut nebo méně, b) na celou hodinu, trvá-li práce více než 30 minut. | 0 | 420.5
499 | 48476121615F | Vzt jednotka -Kompaktní VZT jednotka s rotačním výměníkem, ErP 2018 , viz. PD VZT |  | kus | 1 | Kompaktní VZT jednotka s rotačním výměníkem, ErP 2018 stojaté provedení, Qv=685/685 m3/h, Dpext=140/140 Pa Ni=2x179 W; Imax=11,7 A; U=230 V/50Hz, Elektrický ohřev: ohřev: Qt=2,0 kW; Složení přívod: - kazetový filtr M5 - rotační výměník ZZT; suchá účinnost = 83 % - radiální ventilátor s EC motorem - elektrický ohřívač Složení odvod: - kazetový filtr M5 - rotační výměník ZZT; suchá účinnost = 83 % - radiální ventilátor s EC motorem Příslušenství: - systém měření a regulace (čidla, vzdálený dotykový ovládač) - externí klapka uzavírací vč. servopohonu 230 V - 2 ks | 95392 | 0
500 | 728314111R00 | Montáž protidešť. žaluzie čtyřhranné do 0,15 m2 |  | kus | 2 |  | 0 | 302
501 | 4295330137A | Protidéšťová žaluzie 250x450, vč. síta, RAL dle architekta viz. PD VZT |  | kus | 2 |  | 1833.52 | 0
502 | 728212411R00 | Montáž klapky plechové kruhové do d 100 mm |  | kus | 1 |  | 0 | 139.49
503 | 429717541 | Kovový odvodní talířový ventil d=100, vč. zdéře viz. PD VZT |  | kus | 1 | Regulační klapka kruhová-provedení s přírubou * Sestava klapky je tvořena tělesem, listem a ovládacím mechanizmem. Slouží k regulaci průtoku vzduchu v potrubí škrcením průřezu. * Teplota proudícího vzduchu musí být v rozsahu od -20 do +80 °C. V případě osazení klapky elektrickými prvky je rozsah teplot zúžen dle rozsahu teplot použitých elektrických prvků. * Klapky nejsou vzduchotěsné. * Klapky jsou určené pro prostředí chráněné proti povětrnostním vlivům s klasifikací klimatických podmínek třídy 3K5, bez kondenzace, námrazy, tvorby ledu a bez vody i z jiných zdrojů než z deště dle EN 60 721-3-3 zm.A2. * Klapky jsou určeny pro vzdušiny bez abrazivních, chemických a lepivých příměsí. Provedení klapky: - s ovládáním ručním - příprava pro osazení servopohonu V [m3.h-1] objemový průtok vzduchu w [m.s-1] rychlost p [Pa] tlaková ztráta S [m2] plocha D, L, M, H, W, a [mm] rozměr n [-] počet otvorů [°] úhel nastavení klapky | 830.96 | 0
504 | 728212412R00 | Montáž klapky plechové kruhové do d 200 mm |  | kus | 12 |  | 0 | 167
505 | 429717543 | Kovový odvodní talířový ventil d=125, vč. zdéře viz. PD VZT |  | kus | 4 | Regulační klapka kruhová-provedení s přírubou * Sestava klapky je tvořena tělesem, listem a ovládacím mechanizmem. Slouží k regulaci průtoku vzduchu v potrubí škrcením průřezu. * Teplota proudícího vzduchu musí být v rozsahu od -20 do +80 °C. V případě osazení klapky elektrickými prvky je rozsah teplot zúžen dle rozsahu teplot použitých elektrických prvků. * Klapky nejsou vzduchotěsné. * Klapky jsou určené pro prostředí chráněné proti povětrnostním vlivům s klasifikací klimatických podmínek třídy 3K5, bez kondenzace, námrazy, tvorby ledu a bez vody i z jiných zdrojů než z deště dle EN 60 721-3-3 zm.A2. * Klapky jsou určeny pro vzdušiny bez abrazivních, chemických a lepivých příměsí. Provedení klapky: - s ovládáním ručním - příprava pro osazení servopohonu V [m3.h-1] objemový průtok vzduchu w [m.s-1] rychlost p [Pa] tlaková ztráta S [m2] plocha D, L, M, H, W, a [mm] rozměr n [-] počet otvorů [°] úhel nastavení klapky | 867.36 | 0
506 | 429717545 | Kovový odvodní talířový ventil d=160, vč. zdéře viz. PD VZT |  | kus | 3 | Regulační klapka kruhová-provedení s přírubou * Sestava klapky je tvořena tělesem, listem a ovládacím mechanizmem. Slouží k regulaci průtoku vzduchu v potrubí škrcením průřezu. * Teplota proudícího vzduchu musí být v rozsahu od -20 do +80 °C. V případě osazení klapky elektrickými prvky je rozsah teplot zúžen dle rozsahu teplot použitých elektrických prvků. * Klapky nejsou vzduchotěsné. * Klapky jsou určené pro prostředí chráněné proti povětrnostním vlivům s klasifikací klimatických podmínek třídy 3K5, bez kondenzace, námrazy, tvorby ledu a bez vody i z jiných zdrojů než z deště dle EN 60 721-3-3 zm.A2. * Klapky jsou určeny pro vzdušiny bez abrazivních, chemických a lepivých příměsí. Provedení klapky: - s ovládáním ručním - příprava pro osazení servopohonu V [m3.h-1] objemový průtok vzduchu w [m.s-1] rychlost p [Pa] tlaková ztráta S [m2] plocha D, L, M, H, W, a [mm] rozměr n [-] počet otvorů [°] úhel nastavení klapky | 907.92 | 0
507 | 429717547 | Kovový přívodní talířový ventil d=200, vč. zdéře viz. PD VZT |  | kus | 5 | Regulační klapka kruhová-provedení s přírubou * Sestava klapky je tvořena tělesem, listem a ovládacím mechanizmem. Slouží k regulaci průtoku vzduchu v potrubí škrcením průřezu. * Teplota proudícího vzduchu musí být v rozsahu od -20 do +80 °C. V případě osazení klapky elektrickými prvky je rozsah teplot zúžen dle rozsahu teplot použitých elektrických prvků. * Klapky nejsou vzduchotěsné. * Klapky jsou určené pro prostředí chráněné proti povětrnostním vlivům s klasifikací klimatických podmínek třídy 3K5, bez kondenzace, námrazy, tvorby ledu a bez vody i z jiných zdrojů než z deště dle EN 60 721-3-3 zm.A2. * Klapky jsou určeny pro vzdušiny bez abrazivních, chemických a lepivých příměsí. Provedení klapky: - s ovládáním ručním - příprava pro osazení servopohonu V [m3.h-1] objemový průtok vzduchu w [m.s-1] rychlost p [Pa] tlaková ztráta S [m2] plocha D, L, M, H, W, a [mm] rozměr n [-] počet otvorů [°] úhel nastavení klapky | 800.8 | 0
508 | 728115111R00 | Montáž potrubí ohebného neizol. z AL do d 100 mm |  | m | 1 |  | 0 | 130.49
509 | 4298150101 | Hadice ohebná 100/1, délka 1 m viz. PD VZT |  | kus | 1 | Ohebná hadice Spirálovítě stáčený a profilovaný pás z hliníkové slitiny tl. 100 mikronů. TECHNICKÁ DATA Barva: stříbrná Materiál: 1-vrstvá hliníková slitina tloušťky 100 mikronů Teplotní odolnost: –30 °C až +200 °C Pracovní přetlak: max. 2000 Pa Pracovní podtlak: max. 1500 Pa Rychlost vzduchu: max. 25 m / s Měrná hmotnost: 0,17 kg / bm (O 100) POUŽITÍ Určeno pro dopravu čistého vzduchu. Hadice SV nelze použít pro vložkování komínů a pro odtah spalin. PRŮMĚROVÁ ŘADA 80, 100, 112, 120, 125, 140, 150, 160, 200, 250, 315 mm DÉLKA Standardní výrobní délka u průměrů 80, 100, 120, 125, 150 je 1, 3 a 5 m. U průměrů 160, 200, 250, 315 je 3 a 5 m, Tahem za oba konce a současným otáčením proti směru vinutí se potrubí roztáhne na původní výrobní délku. POLOMĚR OHYBU Pro všechny průměry: Rmin = 1 × D BALENÍ Flexo potrubí SV se dodává nebalené ve stlačeném stavu. Stlačeno: 1 m – 30 cm 3 m – 85 cm 5 m – 150 cm | 61.36 | 0
510 | 728115112R00 | Montáž potrubí ohebného neizol. z AL do d 200 mm |  | m | 11 |  | 0 | 158
511 | 4298150103 | Hadice ohebná 125/1, délka 1 m viz. PD VZT |  | kus | 3 | Ohebná hadice Spirálovítě stáčený a profilovaný pás z hliníkové slitiny tl. 100 mikronů. TECHNICKÁ DATA Barva: stříbrná Materiál: 1-vrstvá hliníková slitina tloušťky 100 mikronů Teplotní odolnost: –30 °C až +200 °C Pracovní přetlak: max. 2000 Pa Pracovní podtlak: max. 1500 Pa Rychlost vzduchu: max. 25 m / s Měrná hmotnost: 0,17 kg / bm (O 100) POUŽITÍ Určeno pro dopravu čistého vzduchu. Hadice SV nelze použít pro vložkování komínů a pro odtah spalin. PRŮMĚROVÁ ŘADA 80, 100, 112, 120, 125, 140, 150, 160, 200, 250, 315 mm DÉLKA Standardní výrobní délka u průměrů 80, 100, 120, 125, 150 je 1, 3 a 5 m. U průměrů 160, 200, 250, 315 je 3 a 5 m, Tahem za oba konce a současným otáčením proti směru vinutí se potrubí roztáhne na původní výrobní délku. POLOMĚR OHYBU Pro všechny průměry: Rmin = 1 × D BALENÍ Flexo potrubí SV se dodává nebalené ve stlačeném stavu. Stlačeno: 1 m – 30 cm 3 m – 85 cm 5 m – 150 cm | 71.76 | 0
512 | 4298150105 | Hadice ohebná 160/5, délka 5 m viz. PD VZT |  | kus | 1 | Ohebná hadice Spirálovítě stáčený a profilovaný pás z hliníkové slitiny tl. 100 mikronů. TECHNICKÁ DATA Barva: stříbrná Materiál: 1-vrstvá hliníková slitina tloušťky 100 mikronů Teplotní odolnost: –30 °C až +200 °C Pracovní přetlak: max. 2000 Pa Pracovní podtlak: max. 1500 Pa Rychlost vzduchu: max. 25 m / s Měrná hmotnost: 0,17 kg / bm (O 100) POUŽITÍ Určeno pro dopravu čistého vzduchu. Hadice SV nelze použít pro vložkování komínů a pro odtah spalin. PRŮMĚROVÁ ŘADA 80, 100, 112, 120, 125, 140, 150, 160, 200, 250, 315 mm DÉLKA Standardní výrobní délka u průměrů 80, 100, 120, 125, 150 je 1, 3 a 5 m. U průměrů 160, 200, 250, 315 je 3 a 5 m, Tahem za oba konce a současným otáčením proti směru vinutí se potrubí roztáhne na původní výrobní délku. POLOMĚR OHYBU Pro všechny průměry: Rmin = 1 × D BALENÍ Flexo potrubí SV se dodává nebalené ve stlačeném stavu. Stlačeno: 1 m – 30 cm 3 m – 85 cm 5 m – 150 cm | 320.32 | 0
513 | 4298150106 | Hadice ohebná200/5, délka 5 m viz. PD VZT |  | kus | 1 | Ohebná hadice Spirálovítě stáčený a profilovaný pás z hliníkové slitiny tl. 100 mikronů. TECHNICKÁ DATA Barva: stříbrná Materiál: 1-vrstvá hliníková slitina tloušťky 100 mikronů Teplotní odolnost: –30 °C až +200 °C Pracovní přetlak: max. 2000 Pa Pracovní podtlak: max. 1500 Pa Rychlost vzduchu: max. 25 m / s Měrná hmotnost: 0,17 kg / bm (O 100) POUŽITÍ Určeno pro dopravu čistého vzduchu. Hadice SV nelze použít pro vložkování komínů a pro odtah spalin. PRŮMĚROVÁ ŘADA 80, 100, 112, 120, 125, 140, 150, 160, 200, 250, 315 mm DÉLKA Standardní výrobní délka u průměrů 80, 100, 120, 125, 150 je 1, 3 a 5 m. U průměrů 160, 200, 250, 315 je 3 a 5 m, Tahem za oba konce a současným otáčením proti směru vinutí se potrubí roztáhne na původní výrobní délku. POLOMĚR OHYBU Pro všechny průměry: Rmin = 1 × D BALENÍ Flexo potrubí SV se dodává nebalené ve stlačeném stavu. Stlačeno: 1 m – 30 cm 3 m – 85 cm 5 m – 150 cm | 405.6 | 0
514 | 766664912R00 | Vyřezání otvoru v dveřních křídlech z tvrd. dřeva |  | kus | 1 |  | 0 | 336.5
515 | 767649196A | Montáž doplňků dveří- VZT mřížka 525x425 |  | kus | 1 |  | 0 | 766
516 | 54916347 | Dveřní mřížka 525x425 vč. UR, oboustranná, neprůhledná viz.PD VZT |  | ks | 1 |  | 1911 | 0
517 | 728112113R00 | Montáž potrubí plechového kruhového do d 300 mm |  | m | 11 |  | 0 | 248.01
518 | 42981167A | Kruhové potrubí spirálně vinuté vč. Tvarovek do d=225 vč.30% tvar viz. PD VZT |  | m | 9 | Spirálně vinutá roura, která je vyrobena z pozinkovaného plechu. Je určena pro rozvody vzduchu. POPIS Spirálně vinutá roura z pozinkovaného plechu. TECHNICKÁ DATA Barva: stříbrná Materiál: pozinkovaný plech Tloušťka plechu: t = O 80–250 ........ 0,5 mm O 31 –500 ...... 0,6 mm O 560–630 ...... 0,7 mm (od O 250 mm je spiro potrubí upraveno prolisem) MONTÁŽ * Spojování se provádí pomocí vsuvky. * Při spojování s tvarovkami doporučujeme použít gumové těsnění, které zajistí dokonalé utěsnění. * Spoj je možno zajistit samořeznými šrouby SCR. * Zavěšení se nejčastěji provádí kovovými objímkami s matkou SBO nebo SBOG a závitovými tyčemi M8. PRŮMĚROVÁ ŘADA 80, 100, 125, 150, 160, 180, 200, 225, 250, 280, 315, 355, 400, 450, 500, 560, 630 mm DÉLKA Standardní výrobní délka | 469 | 0
519 | 42981168A | Kruhové potrubí spirálně vinuté vč. Tvarovek do d=250 vč.50% tvar viz. PD VZT |  | m | 2 | Spirálně vinutá roura , která je vyrobena z pozinkovaného plechu. Je určena pro rozvody vzduchu. POPIS Spirálně vinutá roura z pozinkovaného plechu. TECHNICKÁ DATA Barva: stříbrná Materiál: pozinkovaný plech Tloušťka plechu: t = O 80–250 ........ 0,5 mm O 31 –500 ...... 0,6 mm O 560–630 ...... 0,7 mm (od O 250 mm je spiro potrubí upraveno prolisem) MONTÁŽ * Spojování se provádí pomocí vsuvky. * Při spojování s tvarovkami doporučujeme použít gumové těsnění, které zajistí dokonalé utěsnění. * Spoj je možno zajistit samořeznými šrouby SCR. * Zavěšení se nejčastěji provádí kovovými objímkami s matkou SBO nebo SBOG a závitovými tyčemi M8. PRŮMĚROVÁ ŘADA 80, 100, 125, 150, 160, 180, 200, 225, 250, 280, 315, 355, 400, 450, 500, 560, 630 mm DÉLKA Standardní výrobní délka | 628 | 0
520 | 728112112R00 | Montáž potrubí plechového kruhového do d 200 mm |  | m | 17 |  | 0 | 167
521 | 42981162A | Kruhové potrubí spirálně vinuté vč. Tvarovek do d=125 vč.20% tvar viz. PD VZT |  | m | 5 | Spirálně vinutá roura , která je vyrobena z pozinkovaného plechu. Je určena pro rozvody vzduchu. POPIS Spirálně vinutá roura z pozinkovaného plechu. TECHNICKÁ DATA Barva: stříbrná Materiál: pozinkovaný plech Tloušťka plechu: t = O 80–250 ........ 0,5 mm O 31 –500 ...... 0,6 mm O 560–630 ...... 0,7 mm (od O 250 mm je spiro potrubí upraveno prolisem) MONTÁŽ * Spojování se provádí pomocí vsuvky. * Při spojování s tvarovkami doporučujeme použít gumové těsnění, které zajistí dokonalé utěsnění. * Spoj je možno zajistit samořeznými šrouby SCR. * Zavěšení se nejčastěji provádí kovovými objímkami s matkou SBO nebo SBOG a závitovými tyčemi M8. PRŮMĚROVÁ ŘADA 80, 100, 125, 150, 160, 180, 200, 225, 250, 280, 315, 355, 400, 450, 500, 560, 630 mm DÉLKA Standardní výrobní délka | 240 | 0
522 | 42981163A | Kruhové potrubí spirálně vinuté vč. Tvarovek do d=150 vč.20% tvar viz. PD VZT |  | m | 2 | Spirálně vinutá roura , která je vyrobena z pozinkovaného plechu. Je určena pro rozvody vzduchu. POPIS Spirálně vinutá roura z pozinkovaného plechu. TECHNICKÁ DATA Barva: stříbrná Materiál: pozinkovaný plech Tloušťka plechu: t = O 80–250 ........ 0,5 mm O 31 –500 ...... 0,6 mm O 560–630 ...... 0,7 mm (od O 250 mm je spiro potrubí upraveno prolisem) MONTÁŽ * Spojování se provádí pomocí vsuvky. * Při spojování s tvarovkami doporučujeme použít gumové těsnění, které zajistí dokonalé utěsnění. * Spoj je možno zajistit samořeznými šrouby SCR. * Zavěšení se nejčastěji provádí kovovými objímkami s matkou SBO nebo SBOG a závitovými tyčemi M8. PRŮMĚROVÁ ŘADA 80, 100, 125, 150, 160, 180, 200, 225, 250, 280, 315, 355, 400, 450, 500, 560, 630 mm DÉLKA Standardní výrobní délka | 275 | 0
523 | 42981164A | Kruhové potrubí spirálně vinuté vč. Tvarovek, do d=160 vč.30% tvar viz. PD VZT |  | m | 5 | Spirálně vinutá roura , která je vyrobena z pozinkovaného plechu. Je určena pro rozvody vzduchu. POPIS Spirálně vinutá roura z pozinkovaného plechu. TECHNICKÁ DATA Barva: stříbrná Materiál: pozinkovaný plech Tloušťka plechu: t = O 80–250 ........ 0,5 mm O 31 –500 ...... 0,6 mm O 560–630 ...... 0,7 mm (od O 250 mm je spiro potrubí upraveno prolisem) MONTÁŽ * Spojování se provádí pomocí vsuvky. * Při spojování s tvarovkami doporučujeme použít gumové těsnění, které zajistí dokonalé utěsnění. * Spoj je možno zajistit samořeznými šrouby SCR. * Zavěšení se nejčastěji provádí kovovými objímkami s matkou SBO nebo SBOG a závitovými tyčemi M8. PRŮMĚROVÁ ŘADA 80, 100, 125, 150, 160, 180, 200, 225, 250, 280, 315, 355, 400, 450, 500, 560, 630 mm DÉLKA Standardní výrobní délka | 361 | 0
524 | 42981165A | Kruhové potrubí vč. Tvarovek,do d=180 vč.20% tvar viz. PD VZT |  | m | 2 | Spirálně vinutá roura která je vyrobena z pozinkovaného plechu. Je určena pro rozvody vzduchu. POPIS Spirálně vinutá roura z pozinkovaného plechu. TECHNICKÁ DATA Barva: stříbrná Materiál: pozinkovaný plech Tloušťka plechu: t = O 80–250 ........ 0,5 mm O 31 –500 ...... 0,6 mm O 560–630 ...... 0,7 mm (od O 250 mm je spiro potrubí upraveno prolisem) MONTÁŽ * Spojování se provádí pomocí vsuvky. * Při spojování s tvarovkami doporučujeme použít gumové těsnění, které zajistí dokonalé utěsnění. * Spoj je možno zajistit samořeznými šrouby SCR. * Zavěšení se nejčastěji provádí kovovými objímkami s matkou SBO nebo SBOG a závitovými tyčemi M8. PRŮMĚROVÁ ŘADA 80, 100, 125, 150, 160, 180, 200, 225, 250, 280, 315, 355, 400, 450, 500, 560, 630 mm DÉLKA Standardní výrobní délka | 325 | 0
525 | 42981186 | Spirálně vinutá roura d 200, délka 1 m,do d=200 vč.0% tvar viz. PD VZT |  | m | 3 | potrubí hladké - hladká trouba, (podélný šev svařovaný) - standardní délka l = 1000mm(pozinkovaný i nerez plech) - tloušťka materiálu viz standardní rozměrová řada - standardní tolerance dle tabulek - vyráběno v toleranci rour - na požadavek kónické provedení - možnost zasouvání trub do sebe - celotmelené, popř. celoletované provedení na objednávku - instalace přírub na objednávku MATERIÁL - standardni pozinkovaný plech ČSN 113211, DX51D+275MA - nerezový plech 1.4301/2B (AISI 304, 316) | 257.92 | 0
526 | 728211113R00 | Montáž -Tvarovky čtyřhraného potrubí |  | m2 | 3 |  | 0 | 212
527 | 429825027 | Tvarovky čtyřhranný viz.PD VZT |  | m2 | 3 | Tvarovky | 600 | 0
528 | 728111113R00 | Montáž potrubí plechového čtyřhranného- rovné kusy |  | m2 | 3 |  | 0 | 248.01
529 | 4298201016 | Čtyřhranné potrubí - pozinkované - Rovné kusy viz.PD VZT |  | m2 | 3 | Části vzduchotechnického potrubí Čtyřhranné potrubí je základní prvek systému vzduchotechnického potrubí. délka 1 m Použití: pro přívod a odvod vzduchu ve větracích a klimatizačních systémech Materiál: pozinkovaný plech potrubí má tlakové stupně: 1-4, 2 místa po bodovém svařování potrubí jsou ošetřena zinkovou barvou Specifikace: Rozteč potrubí: 150 mm Vnější plášť potrubí je příčně profilován Potrubí je dodáváno s přírubovou lištou U větších rozměrů potrubí je použito výztuhy Čtyřhranné potrubí je falcováno Nízkotlaké provedení | 511.37 | 0
530 | 713492417R00 | Izolace potrubí 1stranně matrací s AL polepem |  | m2 | 16.243 | Doporučená spotřeba 1,2 m2/m2. | 0 | 177.51
531 | 63153842 | Deska z minerální vlny tl. 60 mm, hydrofobizovaná v celém objemu, s polepem hliníkovou fólií se skleněnou mřížkou viz.PD VZT |  | m2 | 16.243 | Deska z kamenné vlny (minerální plsti) pojená organickým pojivem, hydrofobizovaná v celém objemu, s polepem hliníkovou fólií se skleněnou mřížkou – kompozitní hliníková vrstva připojená k deskám pomocí tavné vrstvy lepidla, které nezhoršuje reakci na oheň. Hliníková vrstva je vybavena pevně připojenou skleněnou výztužnou mřížkou 2/2 mm. Tloušťka hliníkové fólie je 18 – 22 µm. je možno použít pro tepelnou a akustickou izolaci technologických zařízení. Jsou určené pro izolaci: - vzduchotechnických potrubí a klimatizace, - ostatních rozvodů a těles TZB, - nádrží, bojlerů, zásobníků TZB. rozměr: 600 x 1000 mm objemová hmotnost: 60 kg/m3 | 388.08 | 0
| 743VD | ZAŘÍZENÍ č. 4 – Větrání učeben
532 | 728414613R00 | Montáž digestoře |  | kus | 1 |  | 0 | 1690
533 | 4297241910A | Digestoř kuchyňska 150 m3/h, Dpext=150 Pa |  | kus | 1 | Digestoř kuchyňska 150 m3/h, Dpext=150 Pa provedení vestavěné dle kuchyňské nábytku U=230 V; Ni=do 250 W, vč. ovládání a zpětné klapky hrdlo d=125 mm | 4611 | 0
534 | 728112112R00 | Montáž potrubí plechového kruhového do d 200 mm |  | m | 6 |  | 0 | 167
535 | 42981162A | Kruhové potrubí spirálně vinuté vč. Tvarovek do d=125 vč.20% tvar viz. PD VZT |  | m | 6 | Spirálně vinutá roura , která je vyrobena z pozinkovaného plechu. Je určena pro rozvody vzduchu. POPIS Spirálně vinutá roura z pozinkovaného plechu. TECHNICKÁ DATA Barva: stříbrná Materiál: pozinkovaný plech Tloušťka plechu: t = O 80–250 ........ 0,5 mm O 31 –500 ...... 0,6 mm O 560–630 ...... 0,7 mm (od O 250 mm je spiro potrubí upraveno prolisem) MONTÁŽ * Spojování se provádí pomocí vsuvky. * Při spojování s tvarovkami doporučujeme použít gumové těsnění, které zajistí dokonalé utěsnění. * Spoj je možno zajistit samořeznými šrouby SCR. * Zavěšení se nejčastěji provádí kovovými objímkami s matkou SBO nebo SBOG a závitovými tyčemi M8. PRŮMĚROVÁ ŘADA 80, 100, 125, 150, 160, 180, 200, 225, 250, 280, 315, 355, 400, 450, 500, 560, 630 mm DÉLKA Standardní výrobní délka | 240 | 0
| 767 | Konstrukce doplňkové stavební (zámečnické)
536 | 767990010RAA | Atypické ocelové konstrukce - Zhotovení a montáž závěsů, včetně dodávky |  | kg | 15 |  | 93.25 | 200.26
537 | 55300002.A | Konstrukce ocelová-Spojovací materiál |  | kg | 15 | n | 78.83 | 0
538 | 23153010 | Ostatní těsnící materiál |  | kg | 15 |  | 112.2 | 0
| 90 | Hodinové zúčtovací sazby (HZS)
539 | 909 R00 | Náklady na úpravu a přizpůsobení vzducho -technického potrubí na stavbě |  | h | 8 | Platnost hodinových zúčtovacích sazeb Hodinovými zúčtovacími sazbami (HZS) se oceňují: a) předběžné obhlídky pracoviště vyžádané objednatelem, b) průzkumné práce na kulturních památkách, sloužící pro získání podkladů k rekonstrukci kulturní památky, c) revize stavebních objektů nebo jejich části, jejichž oprava se oceňuje podle stavebních ceníků, d) práce při havarijních a živelních pohromách prováděné bez projektové dokumentace nebo na základě zjednodušené projektové dokumentace bez rozpočtu, e) práce v rozsahu vymezeném v jednotlivých cenících f) práce prováděné výškovými specialisty a potápěči, g) práce zařazované do hlavy IV souhrnného rozpočtu staveb, prováděné jako součást stavebních objektů, pokud je nelze ocenit položkami stavebních ceníků. Na základě písemné dohody mezi zhotovitele a objednatelem je možno ocenit stavební práce pomocí HZS jde-li o: a) stavební práce prováděné bez projektové dokumentace, b) práce, pro které není ve stavebních cenících položka. Pří použití hodinových zúčtovacích sazeb se oceňuje: a) počet skutečně odpracovaných hodin všech pracovníků včetně času vynaloženého na předběžnou obhlídku pracoviště za účelem zjištění rozsahu prací, objednatelem potvrzených ve stavebním deníku, nebo samostatném dokladu, pokud se stavební deník nevede, b) přímý materiál, c) náklady na provoz stavebních strojů, d) ostatní přímé náklady. Počet odpracovaných hodin jednotlivých pracovníků se zaokrouhlí: a) na půlhodinu, trvá-li práce 30 minut nebo méně, b) na celou hodinu, trvá-li práce více než 30 minut. | 0 | 420.5
540 | 904 R01 | Komplexni vyzkouseni a Kompletační činnost | Komplexni vyzkouseni | h | 30 | Platnost hodinových zúčtovacích sazeb Hodinovými zúčtovacími sazbami (HZS) se oceňují: a) předběžné obhlídky pracoviště vyžádané objednatelem, b) průzkumné práce na kulturních památkách, sloužící pro získání podkladů k rekonstrukci kulturní památky, c) revize stavebních objektů nebo jejich části, jejichž oprava se oceňuje podle stavebních ceníků, d) práce při havarijních a živelních pohromách prováděné bez projektové dokumentace nebo na základě zjednodušené projektové dokumentace bez rozpočtu, e) práce v rozsahu vymezeném v jednotlivých cenících f) práce prováděné výškovými specialisty a potápěči, g) práce zařazované do hlavy IV souhrnného rozpočtu staveb, prováděné jako součást stavebních objektů, pokud je nelze ocenit položkami stavebních ceníků. Na základě písemné dohody mezi zhotovitele a objednatelem je možno ocenit stavební práce pomocí HZS jde-li o: a) stavební práce prováděné bez projektové dokumentace, b) práce, pro které není ve stavebních cenících položka. Pří použití hodinových zúčtovacích sazeb se oceňuje: a) počet skutečně odpracovaných hodin všech pracovníků včetně času vynaloženého na předběžnou obhlídku pracoviště za účelem zjištění rozsahu prací, objednatelem potvrzených ve stavebním deníku, nebo samostatném dokladu, pokud se stavební deník nevede, b) přímý materiál, c) náklady na provoz stavebních strojů, d) ostatní přímé náklady. Počet odpracovaných hodin jednotlivých pracovníků se zaokrouhlí: a) na půlhodinu, trvá-li práce 30 minut nebo méně, b) na celou hodinu, trvá-li práce více než 30 minut. | 0 | 478.51
| H72 | Zdravotně technické instalace
541 | 998728102R00 | Přesun hmot pro vzduchotechniku, výšky do 12 m |  | t | 2.407 |  | 0 | 3375
Stavební úpravy pro VZT zařízení
| 21 | Úprava podloží a základové spáry
542 | 212810010RAC | Trativody z PVC drenážních flexibilních trubek-včetně propojů 2ks na d 32 a zátek2ks,lože štěrkopísek a obsyp kamenivo, trubky d 100 mm | lože štěrkopísek a obsyp kamenivo, trubky d 100 mm | m | 6 |  | 215.7 | 307.29
| 31 | Zdi podpěrné a volné
543 | 310237241RT1 | Zazdívka otvorů pl. 0,25 m2 cihlami, tl. zdi do 30 cm | s použitím suché maltové směsi | kus | 4 | V položce jsou zakalkulovány náklady na pomocné pracovní lešení o výšce podlahy do 1900 mm a pro zatížení do 1,5 kPa. | 254.29 | 240.21
| 34 | Stěny a příčky
544 | 342267111RT1 | Obklad trámů sádrokartonem dvoustranný dle velikosti rozvodů,desky standard tl. 12,5 mm | desky standard tl. 12,5 mm | m | 14 | Položka je určena pro obklad sloupů, trámů, stupaček apod., deskami ze sádrokartonu tl. 12,5 mm.. V položce jsou zakalkulovány náklady na dodávku a montáž desek sádrokartnových tl. 12,5 mm včetně konstrukce pro jejich uchycení. V položce není zakalkulována povrchová úprava ploch. V položce není zakalkulováno pomocné lešení. | 124.95 | 815.05
545 | 347015136R00 | Předstěna pro zakrytí rozvodů VZT SDK 12,5mm,vysokopevnostní,na výšku podlaží viz.PD |  | m2 | 13.2 | Předsazené stěny Rigips, volně stojící, systém OK11, samostatná ocelová konstrukce z profilů CW 100 a UW 100, 1x opláštěná, tl. 115 mm, s minerální izolací 40 mm, desky akustické MAI (DFH2) tl. 12,5 mm. | 389.7 | 434.3
546 | 342668111R00 | Těsnění styku potrubí se stáv. konstrukcí PU pěnou-dotěsnění k VZT potrubí oboustranně |  | m | 21.792 | Položka obsahuje náklady na polyuretanovou pěnu ve spreji, její aplikaci do styku s konstrukcí a odříznutí zatvrdlé pěny u líce příčky. | 17.04 | 85.96
547 | 340235211RT2 | Zazdívka otvorů 0,0225 m2 cihlami, tl.zdi do 10cm | s použitím suché maltové směsi | kus | 6 | V položce jsou zakalkulovány náklady na pomocné pracovní lešení o výšce podlahy do 1900 mm a pro zatížení do 1,5 kPa. | 19.76 | 82.24
548 | 342265191R00 | Příplatek za otvor v podhledu podkroví pl. 0,25 m2 |  | kus | 13 | Příplatek je určen k položkám úprav podkroví na plochách šikmých a vodorovných sádrokartonových na dřevěnou i ocelovou konstrukci. V položce je zakalkulován podíl pracnosti při provádění otvorů plochy do 0,25 m2. | 0 | 318
| 61 | Úprava povrchů vnitřní
549 | 612425931RT2 | Omítka vápenná vnitřního ostění - štuková-zapravení montážních otvorů | s použitím suché maltové směsi | m2 | 6.31 | V položce jsou zakalkulovány náklady na pomocné pracovní lešení o výšce podlahy do 1900 mm a pro zatížení do 1,5 kPa. | 160.21 | 586.79
| 712 | Izolace střech (živičné krytiny)
550 | 711747288R00 | Opracování prostupů,pásy,příruba,tmel,D do 200 mm |  | kus | 2 | Opracování trubních prostupů na pevnou a volnou přírubu s dotěsněním tmelem. Doporučená spotřeba 0,6 kg tmelu na jeden prostup. | 3.62 | 423.39
551 | 55343295901A | Prostup střechou do 45° pro VZT potrubí d 125 mm, včetně manžety pro napojení paropropustné střešní folie |  | kus | 1 |  | 2615.94 | 0
552 | 28348254 | Prostup parozábranou s asf. manžetou 125 pro VZT potrubí-stropem |  | kus | 1 | Prostup parozábranou - integrovaná bitumenová manžeta (modifikovaný asfaltový pás) - výška nad izolaci 10 cm, hloubka pod izolaci 18 cm, na zakázku možnost prodloužení až do 200 cm - průměr 125mm Prostup parozábranou na parotěsnou zábranu s integrovanou manžetou z modifikovaného asfaltového pásu. Výrobek nelze použít jako prostup pro spodní stavbu. | 1110.66 | 0
| 713 | Izolace tepelné
553 | 713541301A | Tmelení ploch protipožárním tmelem |  | m | 9.746 | Tmel Promat v práškové podobě po rozmícháni s vodou slouží k vyplňování a zahlazování trhlin ve stěnách, stropech a obkladech z jiných stavebních materiálů. Tmel Promat je určen pouze pro vnitřní prostory. | 39.04 | 215.46
554 | 59534660.A | Tmel požárně ochranný(nebo jiné opatření pro požární ucpávky )viz.PD |  | kg | 80 | suchá malta, která po rozmíchání s vodou (12 l čisté vody se rozmíchá s 20 kg tmelu Promat) vytvoří vláčnou hmotu a ta po zatvrdnutí drží na stěnových a stropních plochách. Použití: Vyplňování a vyrovnávání spár desek Promatect, zatmelování připevňovacích prvků (hlav šroubů, hřebíků atd.), vyplňování a zahlazování trhlin ve stěnách, stropech a obkladech z jiných stavebních materiálů. Tmel se používá jen ve vnitřních prostorách. Balení: v papírových pytlích po 20 kg | 45.91 | 0
555 | 713100941R00 | Příplatek za správkový kus vyspravení střech a izolací |  | kus | 3 |  | 0 | 272
| 721 | Vnitřní kanalizace
556 | 721176101R00 | Potrubí HT připojovací D 32 x 1,8 mm |  | m | 29 |  | 99.74 | 158.25
557 | 721100010RAA | Oprava potrubí novodur - vsazení odbočky a redukce na D 32-propoj |  | kus | 6 |  | 148.82 | 853.19
| 764 | Konstrukce klempířské
558 | 764813830R00 | Lemování z lak.Pz, VZT prostupů |  | m2 | 9.2 | Položka je určena pro lemování komínů,zděných ventilací a jiných střešních proniků,včetně lišt. | 530.88 | 1049.12
| 94 | Lešení a stavební výtahy
559 | 941955003R00 | Lešení lehké pomocné, výška podlahy do 2,5 m |  | m2 | 162 |  | 76.08 | 107.43
560 | 941955004R00 | Lešení lehké pomocné, výška podlahy do 3,5 m |  | m2 | 15 |  | 81.58 | 107.43
| 95 | Různé dokončovací konstrukce a práce na pozemních stavbách
561 | 953943112R00 | Osazení kovových předmětů do zdiva, 5 kg / kus |  | kus | 8 | Položka je určena pro osazování se zalitím maltou cementovou drobných kovových předmětů jinde neuvedených, bez dodání, do vynechaných či vysekaných kapes zdiva, se zajištěním polohy. Náklady na dodávky kovových předmětů se oceňují ve specifikaci. Ztratné se nestanoví. | 19.33 | 172.17
562 | 311710174A | Kotva+hmoždinka kompletní pro VZT venkovní jednotky s přerušovaným tep.mostem pr.16mm přes ETICS 200mm |  | kus | 8 |  | 616.99 | 0
| H72 | Zdravotně technické instalace
563 | 998728102R00 | Přesun hmot pro vzduchotechniku, výšky do 12 m |  | t | 5.039 |  | 0 | 3375
| 97 | Prorážení otvorů a ostatní bourací práce
564 | 971033451R00 | Vybourání otv. zeď cihel. pl.0,25 m2, tl.45cm, MVC |  | kus | 4 | V položce není kalkulována manipulace se sutí, která se oceňuje samostatně položkami souboru 979. | 30.6 | 527.4
565 | 971033331R00 | Vybourání otv. zeď cihel. pl.0,09 m2, tl.15cm, MVC |  | kus | 6 | V položce není kalkulována manipulace se sutí, která se oceňuje samostatně položkami souboru 979. | 7.7 | 74.1
566 | 971033151R00 | Vybourání otvorů zeď cihel. d=6 cm, tl. 45 cm, MVC |  | kus | 2 | V položce není kalkulována manipulace se sutí, která se oceňuje samostatně položkami souboru 979. | 15.3 | 122.7
567 | 971033141R00 | Vybourání otvorů zeď cihel. d=6 cm, tl. 30 cm, MVC |  | kus | 1 | V položce není kalkulována manipulace se sutí, která se oceňuje samostatně položkami souboru 979. | 0 | 61.71
568 | 971033131R00 | Vybourání otvorů zeď cihel. d=6 cm, tl. 15 cm, MVC |  | kus | 1 | V položce není kalkulována manipulace se sutí, která se oceňuje samostatně položkami souboru 979. | 0 | 21.6
569 | 974031167R00 | Vysekání rýh ve zdi cihelné 22 x 22 cm |  | m | 1.5 | Položka platí pro zdivo na jakoukoliv maltu vápennou nebo vápenocementovou, V položce není kalkulována manipulace se sutí, která se oceňuje samostatně položkami souboru 979. | 11.3 | 277.2
570 | 970041250R00 | Vrtání jádrové do prostého betonu do D 250 mm- nebo 1ks otvor strop |  | m | 0.3 |  | 1574.69 | 3345.31
| S | Přesuny sutí
571 | 979082111R00 | Vnitrostaveništní doprava suti do 10 m |  | t | 1.116 | Včetně případného složení na staveništní deponii. | 0 | 317.51
572 | 979082121R00 | Příplatek k vnitrost. dopravě suti za dalších 5 m |  | t | 3.348 |  | 0 | 35.4
573 | 979081111R00 | Odvoz suti a vybour. hmot na skládku do 1 km |  | t | 1.116 |  | 0 | 227
574 | 979081121R00 | Příplatek k odvozu za každý další 1 km |  | t | 16.74 |  | 0 | 15.9
575 | 979094211R00 | Nakládání nebo překládání vybourané suti |  | t | 1.116 |  | 0 | 300.5
576 | 979990001R00 | Poplatek za skládku stavební suti |  | t | 1.116 |  | 0 | 300
Vytápění
| 16 | Přemístění výkopku
577 | 162301102R00 | Vodorovné přemístění výkopku z hor.1-4 do 1000 m |  | m3 | 1.6 |  | 0 | 106.49
578 | 162701109R00 | Příplatek k vod. přemístění hor.1-4 za další 1 km |  | m3 | 16 | Příplatek k ceně se používá za každý další i započatý 1 km nad 10 km. | 0 | 21
| 19 | Hloubení pro podzemní stěny, ražení a hloubení důlní
579 | 199000002R00 | Poplatek za skládku horniny 1- 4 |  | m3 | 1.6 |  | 0 | 282.5
| 731 | Kotelny
580 | 904 R00 | Montáž tepelného čerpadla |  | h | 45 | Platnost hodinových zúčtovacích sazeb Hodinovými zúčtovacími sazbami (HZS) se oceňují: a) předběžné obhlídky pracoviště vyžádané objednatelem, b) průzkumné práce na kulturních památkách, sloužící pro získání podkladů k rekonstrukci kulturní památky, c) revize stavebních objektů nebo jejich části, jejichž oprava se oceňuje podle stavebních ceníků, d) práce při havarijních a živelních pohromách prováděné bez projektové dokumentace nebo na základě zjednodušené projektové dokumentace bez rozpočtu, e) práce v rozsahu vymezeném v jednotlivých cenících f) práce prováděné výškovými specialisty a potápěči, g) práce zařazované do hlavy IV souhrnného rozpočtu staveb, prováděné jako součást stavebních objektů, pokud je nelze ocenit položkami stavebních ceníků. Na základě písemné dohody mezi zhotovitele a objednatelem je možno ocenit stavební práce pomocí HZS jde-li o: a) stavební práce prováděné bez projektové dokumentace, b) práce, pro které není ve stavebních cenících položka. Pří použití hodinových zúčtovacích sazeb se oceňuje: a) počet skutečně odpracovaných hodin všech pracovníků včetně času vynaloženého na předběžnou obhlídku pracoviště za účelem zjištění rozsahu prací, objednatelem potvrzených ve stavebním deníku, nebo samostatném dokladu, pokud se stavební deník nevede, b) přímý materiál, c) náklady na provoz stavebních strojů, d) ostatní přímé náklady. Počet odpracovaných hodin jednotlivých pracovníků se zaokrouhlí: a) na půlhodinu, trvá-li práce 30 minut nebo méně, b) na celou hodinu, trvá-li práce více než 30 minut. | 0 | 478.51
581 | 4847610154 | Čerpadlo tepelné vzduch voda do 13KW kompletní(vnitřní i venkovní jednotka, včetně zásobníku TUV 120L) - popis viz.PD UT |  | kus | 1 | 1. Venkovní jednotka tepelného čerpadla typ vzduch - voda výk. 12,45 kW při - 7oC / 35oC teplotní charakteristika A2 / W35, topný faktor 2,55 dle EN 14511, šířka x výška x hloubka 1200 x 1680 x 580 mm, odtávání horkým plynem přes čtyřcestný ventil, kompresor scroll, max. Výst. teplota 65oC (při teplotě 15oC), max. hladina akustického tlaku Lp je 57,0 dB (měřeno ve výšce 1,8 m, ve vzdálenosti 1 m dle EN ISO 11203:2009 1 ks 2. Vnitřní jednotka pro tepelné čerpadlo vč. nerezového dvouplášťového zásobníku teplé vody obj. 185 l, (vč. ochranné elektrické anody), objem vody v meziplášti zásobníku 75 l, akumulačního zásobníku topné vody obj. 120 l, 2x oběhové čerpadlo pro venkovní jednotku a topný systém, exp. nádoba 14 l, poj. ventil, plynule řiditelného elektrokotle o výkonu 12 kW, ekvitermního regulátoru pro řízení 2 okruhů 1 ks 6.Topenářský materiál na propojení venkovní a vnitřní jednotky (kulové kohouty, vypouštěcí ventily, tvarovky, měděné potrubí, izolace potrubí, topný kabel pro odvod kondenzátu od venkovní jednotky 1 kpl | 396651.6 | 0
| 732 | Strojovny
582 | 732429112R00 | Montáž čerpadel oběhových |  | soubor | 2 |  | 91.68 | 262.33
583 | 4261097525 | Teplovodní oběhové čerpadlo s plynulou regulací otáček Q = 1000 l/hod p = 20 kPa |  | kus | 2 |  | 12435.3 | 0
| 733 | Rozvod potrubí
584 | 733184104RT2 | Montáž předizolovaného potrubí do DN 40 mm ,vnější průměr předizolovaného potrubí do D 125 mm | vnější průměr předizolovaného potrubí D 125 mm | m | 8 | Cena jednoduchého vedení obsahuje: uložení potrubí, 1 svar a spoj na 6 m potrubí, montáž alarm.systému, zkoušky potrubí. Odlišné množství spojů lze ocenit odpočtem nebo přípočtem položek 73318-5. V položce nejsou započteny náklady na dodávku potrubí a tvarovek. Potrubí se oceňuje ve specifikaci s tím, že pro přepočet na tepelnou síť (t.j. dodávka potrubí včetně tvarovek) se specifikace navýší koeficientem 1,3 až 1,4 dle členitosti vedení. Dodávka a montáž závěsů nebo zemní práce pro potrubí se rozpočtují samostatně. | 129.26 | 419.75
585 | 14710116 | Potrubí předizolované PIP 130 "B" do DN 40/125 pro potrubí 35*1,5mm |  | m | 8.4 | pro média od -200°C do +140°C Médiovodné potrubí: ocelová trubka svařovaná mat. 11 353 Izolační vrstva: PUR Plášťová trubka: HD-PE DN = 40 mm vnější průměr ocelové trubky: 48,3 mm vnější průměr plášťové trubky. 125 mm tloušťka izolace: 36 mm vyráběné délky: 6 m k = 0,188 Wm-1K-1 | 460.27 | 0
586 | 230014042R00 | Spojka předizolovaného potrubí do DN 40/D125 mm, pro potrubí 35*1,5mm(Koncová manžeta+Těsnící kroužek) |  | kus | 4 | Položka obsahuje: - svar vnitřního potrubí - dodávku a montáž polyetylenového pouzdra - vypěnění pěnou PUR - odstranění přebytečné pěny - odmaštění a utěsnění konců spoje uzavírací páskou | 734.98 | 200.01
587 | 733178133RT1 | Polyetylénová síťovaná trubka s kyslíkovou barierou PN 10, hustota 0,94 g/cm3, max. provozní | lisovaný spoj, mosazné press fitinky | m | 1866 | V položkách jsou započteny náklady na dodávku potrubí a tvarovek včetně montáže. Potrubí nutno izolovat návlekovou izolací. | 114.41 | 69.59
588 | 733163105R00 | Potrubí z měděných trubek vytápění D 28 x 1,5 mm,V položkách jsou započteny náklady na dodávku potrubí a tvarovek včetně montáže. |  | m | 40 | V položkách jsou započteny náklady na dodávku potrubí a tvarovek včetně montáže. | 389.64 | 177.35
589 | 733163106R00 | Potrubí z měděných trubek vytápění D 35 x 1,5 mm,V položkách jsou započteny náklady na dodávku potrubí a tvarovek včetně montáže. |  | m | 36 | V položkách jsou započteny náklady na dodávku potrubí a tvarovek včetně montáže. | 585.4 | 190.6
590 | 722182004RT2 | Montáž izol.skruží na potrubí přímé DN 40,sam.spoj,samolepicí spoj a příčné stažení páskou | samolepicí spoj a příčné stažení páskou | m | 76 |  | 0 | 62.71
591 | 631547115 | Pouzdro potrubní izolační 35/30 mm,z kamenné vlny je opatřeno polepem hliníkovou fólií vyztuženou skleněnou mřížkou s označením |  | m | 36 | Potrubní pouzdro z kamenné vlny je opatřeno polepem hliníkovou fólií vyztuženou skleněnou mřížkou s označením názvu výrobku na povrchu fólie. Fólie zvyšuje mechanické vlastnosti pouzdra, zmenšuje tepelné ztráty a zlepšuje estetický vzhled. Pouzdro je na podélném spoji opatřeno přesahem fólie se samolepicí páskou pro dokonalé uzavření pouzdra, která nenahrazuje nosné spoje. V souladu se standardem v zemích EU doporučujeme stáhnout potrubní izolační pouzdro v příčném směru (po obvodě) hliníkovou samolepicí ALS páskou nebo drátem na třech místech na běžný metr délky pouzdra. Nízký obsah chloridů zamezuje vzniku koroze nerezové oceli (AS kvalita). Pouzdro má tvar dutého podélně děleného válce. Nehořlavá izolace pro: – tepelné izolace rozvodů tepla a teplé vody, centrálního vytápění, technologického tepla, teplé užitkové vody, tepelných uzlů – akustické izolace potrubí Délka: 1000 mm Reakce na oheň: A2L-s1,d0 Nejvyšší provozní teplota 250 °C (100°C) Značení: 1. číselný údaj - vnitřní průměr v mm 2. číselný údaj - tloušťka tepelné izolace v mm | 147.69 | 0
592 | 631547114 | Pouzdro potrubní izolační 28/30 mm,z kamenné vlny je opatřeno polepem hliníkovou fólií vyztuženou skleněnou mřížkou s označení |  | m | 40 | Potrubní pouzdro z kamenné vlny je opatřeno polepem hliníkovou fólií vyztuženou skleněnou mřížkou s označením názvu výrobku na povrchu fólie. Fólie zvyšuje mechanické vlastnosti pouzdra, zmenšuje tepelné ztráty a zlepšuje estetický vzhled. Pouzdro je na podélném spoji opatřeno přesahem fólie se samolepicí páskou pro dokonalé uzavření pouzdra, která nenahrazuje nosné spoje. V souladu se standardem v zemích EU doporučujeme stáhnout potrubní izolační pouzdro v příčném směru (po obvodě) hliníkovou samolepicí ALS páskou nebo drátem na třech místech na běžný metr délky pouzdra. Nízký obsah chloridů zamezuje vzniku koroze nerezové oceli (AS kvalita). Pouzdro má tvar dutého podélně děleného válce. Nehořlavá izolace pro: – tepelné izolace rozvodů tepla a teplé vody, centrálního vytápění, technologického tepla, teplé užitkové vody, tepelných uzlů – akustické izolace potrubí Délka: 1000 mm Reakce na oheň: A2L-s1,d0 Nejvyšší provozní teplota 250 °C (100°C) Značení: 1. číselný údaj - vnitřní průměr v mm 2. číselný údaj - tloušťka tepelné izolace v mm | 130.44 | 0
593 | 230120042R00 | Čištění potrubí profukováním nebo proplach. DN 40 |  | m | 76 |  | 0 | 41.3
| 734 | Armatury
594 | 734293311R00 | Kohout kulový vypouštěcí DN 10 |  | kus | 2 |  | 130.45 | 41.05
595 | 722235651R00 | Ventil vod.zpětný DN 15 |  | kus | 1 |  | 349.4 | 81.6
596 | 734235235R00 | Kulový kohout záv.uzavírací, chromovaný s ručním ovládáním DN 32 PN 25 do 185o C |  | kus | 6 |  | 722.97 | 133.02
597 | 734419121R00 | Montáž kompaktního měřiče tepla DN 20 |  | ks | 1 | Položka obsahuje montáž kompaktního měřiče tepla včetně zhotovení přírubových spojů na potrubí a zabudování ponorného pouzdra teploměru. Kompaktní měřiče tepla a příslušenství (zabudovací sada, komunikační moduly) se oceňují ve specifikaci. | 390.03 | 673.97
598 | 38822151 | Kompaktní měřič tepla složený z jednovtokového průtokoměru,elektronický měřič tepla s bateriovým napájením, pár teplom.viz.PD |  | kus | 1 | Kompaktní měřič tepla složený z jednovtokového průtokoměru (mont. do vodorovného nebo svislého potrubí), elektronický měřič tepla s bateriovým napájením, pár teploměrů (přívodní teploměr v kulovém kohoutu, zpátečkový v průtokoměru), Qn = 0,6 m3/h, Qmax = 1,2 m3/h, Qmin = 30 l / h, max. teplota 120oC, DN 15 | 4525.92 | 0
599 | 734163411RM1 | Filtr závitový DN 15 |  | ks | 1 |  | 1591.76 | 291.24
| 736 | Podlahové vytápění
600 | 736316507R00 | Rozdělovač pro podlahové vytápění s předmontovanou výstrojí s termostatickoui regulací včetně Skříň rozděl. s nastav. výškou 800 x 650 až 720 viz.PD | Skříň rozdělovače s nastavitelnou výškou 800 x 650 až 720 x 110 mm | kus | 1 |  | 23642.19 | 597.82
601 | 736316509R00 | Rozdělovač pro podlahové vytápění s předmontovanou výstrojí s termostat.i regulací vč. Skříň rozdělovače s nastavit.výškou 800 x 650 až 720 viz.PD | Skříň rozdělovače s nastavitelnou výškou 800 x 650 až 720 x 110 mm | kus | 1 |  | 26183.78 | 626.22
602 | 736110007R00 | Podlahové vytápění na systémovou desku |  | m2 | 243.59 | Pokládka tepelné izolace, upevnění dilatačního pásku, pokládka systémové desky, pokládka trubek, montáž rozdělovače, napojení trubek na rozdělovač, výplach topných okruhů, naplnění, odvzdušnění. | 934.41 | 944.59
603 | 28600425 | Deska systémová černá s tepelně navařenou parotěs.bariérou z lis.polystyr.,hust.mat. 25 kg/m3, s mont. výst.rozteč 7,5 tl. 4,5cm viz.PD |  | m2 | 248.462 | Izolační deska pro podlahové vytápění z expandovaného polystyrenus tepelně navařenou parotěsnou bariérou z lisovaného polystyrenu, hustota materiálu 25 kg/m3, s mont. výstupky rozteč 7,5 cm tl. 4,5 cm | 326.19 | 0
604 | 773992002R00 | Dilatační chráničky návlekovými vložkami |  | m | 30 |  | 43.77 | 52.94
605 | 28600413 | Chránička PE pro 18 x 2,0 mm |  | m | 30.6 |  | 19.55 | 0
| 89 | Ostatní konstrukce a práce na trubním vedení
606 | 899711122R00 | Fólie výstražná z PVC zelená, šířka 30 cm |  | m | 3 |  | 3.9 | 9.61
| 90 | Hodinové zúčtovací sazby (HZS)
607 | 900 RT9 | Naprogramování a uvedení tepelného čerpadla do provozu | programátor | h | 40 | Platnost hodinových zúčtovacích sazeb Hodinovými zúčtovacími sazbami (HZS) se oceňují: a) předběžné obhlídky pracoviště vyžádané objednatelem, b) průzkumné práce na kulturních památkách, sloužící pro získání podkladů k rekonstrukci kulturní památky, c) revize stavebních objektů nebo jejich části, jejichž oprava se oceňuje podle stavebních ceníků, d) práce při havarijních a živelních pohromách prováděné bez projektové dokumentace nebo na základě zjednodušené projektové dokumentace bez rozpočtu, e) práce v rozsahu vymezeném v jednotlivých cenících f) práce prováděné výškovými specialisty a potápěči, g) práce zařazované do hlavy IV souhrnného rozpočtu staveb, prováděné jako součást stavebních objektů, pokud je nelze ocenit položkami stavebních ceníků. Na základě písemné dohody mezi zhotovitele a objednatelem je možno ocenit stavební práce pomocí HZS jde-li o: a) stavební práce prováděné bez projektové dokumentace, b) práce, pro které není ve stavebních cenících položka. Pří použití hodinových zúčtovacích sazeb se oceňuje: a) počet skutečně odpracovaných hodin všech pracovníků včetně času vynaloženého na předběžnou obhlídku pracoviště za účelem zjištění rozsahu prací, objednatelem potvrzených ve stavebním deníku, nebo samostatném dokladu, pokud se stavební deník nevede, b) přímý materiál, c) náklady na provoz stavebních strojů, d) ostatní přímé náklady. Počet odpracovaných hodin jednotlivých pracovníků se zaokrouhlí: a) na půlhodinu, trvá-li práce 30 minut nebo méně, b) na celou hodinu, trvá-li práce více než 30 minut. | 0 | 618.99
608 | 904 R02 | Hzs-zkousky v ramci montaz.praci,Topná zkouška | Topná zkouška | h | 24 | Platnost hodinových zúčtovacích sazeb Hodinovými zúčtovacími sazbami (HZS) se oceňují: a) předběžné obhlídky pracoviště vyžádané objednatelem, b) průzkumné práce na kulturních památkách, sloužící pro získání podkladů k rekonstrukci kulturní památky, c) revize stavebních objektů nebo jejich části, jejichž oprava se oceňuje podle stavebních ceníků, d) práce při havarijních a živelních pohromách prováděné bez projektové dokumentace nebo na základě zjednodušené projektové dokumentace bez rozpočtu, e) práce v rozsahu vymezeném v jednotlivých cenících f) práce prováděné výškovými specialisty a potápěči, g) práce zařazované do hlavy IV souhrnného rozpočtu staveb, prováděné jako součást stavebních objektů, pokud je nelze ocenit položkami stavebních ceníků. Na základě písemné dohody mezi zhotovitele a objednatelem je možno ocenit stavební práce pomocí HZS jde-li o: a) stavební práce prováděné bez projektové dokumentace, b) práce, pro které není ve stavebních cenících položka. Pří použití hodinových zúčtovacích sazeb se oceňuje: a) počet skutečně odpracovaných hodin všech pracovníků včetně času vynaloženého na předběžnou obhlídku pracoviště za účelem zjištění rozsahu prací, objednatelem potvrzených ve stavebním deníku, nebo samostatném dokladu, pokud se stavební deník nevede, b) přímý materiál, c) náklady na provoz stavebních strojů, d) ostatní přímé náklady. Počet odpracovaných hodin jednotlivých pracovníků se zaokrouhlí: a) na půlhodinu, trvá-li práce 30 minut nebo méně, b) na celou hodinu, trvá-li práce více než 30 minut. | 0 | 478.51
609 | 904 R02 | Hzs-zkousky v ramci montaz.praci,Dilatační zkouška | Topná zkouška | h | 20 | Platnost hodinových zúčtovacích sazeb Hodinovými zúčtovacími sazbami (HZS) se oceňují: a) předběžné obhlídky pracoviště vyžádané objednatelem, b) průzkumné práce na kulturních památkách, sloužící pro získání podkladů k rekonstrukci kulturní památky, c) revize stavebních objektů nebo jejich části, jejichž oprava se oceňuje podle stavebních ceníků, d) práce při havarijních a živelních pohromách prováděné bez projektové dokumentace nebo na základě zjednodušené projektové dokumentace bez rozpočtu, e) práce v rozsahu vymezeném v jednotlivých cenících f) práce prováděné výškovými specialisty a potápěči, g) práce zařazované do hlavy IV souhrnného rozpočtu staveb, prováděné jako součást stavebních objektů, pokud je nelze ocenit položkami stavebních ceníků. Na základě písemné dohody mezi zhotovitele a objednatelem je možno ocenit stavební práce pomocí HZS jde-li o: a) stavební práce prováděné bez projektové dokumentace, b) práce, pro které není ve stavebních cenících položka. Pří použití hodinových zúčtovacích sazeb se oceňuje: a) počet skutečně odpracovaných hodin všech pracovníků včetně času vynaloženého na předběžnou obhlídku pracoviště za účelem zjištění rozsahu prací, objednatelem potvrzených ve stavebním deníku, nebo samostatném dokladu, pokud se stavební deník nevede, b) přímý materiál, c) náklady na provoz stavebních strojů, d) ostatní přímé náklady. Počet odpracovaných hodin jednotlivých pracovníků se zaokrouhlí: a) na půlhodinu, trvá-li práce 30 minut nebo méně, b) na celou hodinu, trvá-li práce více než 30 minut. | 0 | 478.51
610 | 904 R02 | Zkouška těsnosti | Topná zkouška | h | 20 | Platnost hodinových zúčtovacích sazeb Hodinovými zúčtovacími sazbami (HZS) se oceňují: a) předběžné obhlídky pracoviště vyžádané objednatelem, b) průzkumné práce na kulturních památkách, sloužící pro získání podkladů k rekonstrukci kulturní památky, c) revize stavebních objektů nebo jejich části, jejichž oprava se oceňuje podle stavebních ceníků, d) práce při havarijních a živelních pohromách prováděné bez projektové dokumentace nebo na základě zjednodušené projektové dokumentace bez rozpočtu, e) práce v rozsahu vymezeném v jednotlivých cenících f) práce prováděné výškovými specialisty a potápěči, g) práce zařazované do hlavy IV souhrnného rozpočtu staveb, prováděné jako součást stavebních objektů, pokud je nelze ocenit položkami stavebních ceníků. Na základě písemné dohody mezi zhotovitele a objednatelem je možno ocenit stavební práce pomocí HZS jde-li o: a) stavební práce prováděné bez projektové dokumentace, b) práce, pro které není ve stavebních cenících položka. Pří použití hodinových zúčtovacích sazeb se oceňuje: a) počet skutečně odpracovaných hodin všech pracovníků včetně času vynaloženého na předběžnou obhlídku pracoviště za účelem zjištění rozsahu prací, objednatelem potvrzených ve stavebním deníku, nebo samostatném dokladu, pokud se stavební deník nevede, b) přímý materiál, c) náklady na provoz stavebních strojů, d) ostatní přímé náklady. Počet odpracovaných hodin jednotlivých pracovníků se zaokrouhlí: a) na půlhodinu, trvá-li práce 30 minut nebo méně, b) na celou hodinu, trvá-li práce více než 30 minut. | 0 | 478.51
611 | 900 R02 | HZS,stavební dělník v tarifní třídě 5-zednické výpomoci-průrazy , rýhy, niky a zapravení | stavební dělník v tarifní třídě 5 | h | 35 | Platnost hodinových zúčtovacích sazeb Hodinovými zúčtovacími sazbami (HZS) se oceňují: a) předběžné obhlídky pracoviště vyžádané objednatelem, b) průzkumné práce na kulturních památkách, sloužící pro získání podkladů k rekonstrukci kulturní památky, c) revize stavebních objektů nebo jejich části, jejichž oprava se oceňuje podle stavebních ceníků, d) práce při havarijních a živelních pohromách prováděné bez projektové dokumentace nebo na základě zjednodušené projektové dokumentace bez rozpočtu, e) práce v rozsahu vymezeném v jednotlivých cenících f) práce prováděné výškovými specialisty a potápěči, g) práce zařazované do hlavy IV souhrnného rozpočtu staveb, prováděné jako součást stavebních objektů, pokud je nelze ocenit položkami stavebních ceníků. Na základě písemné dohody mezi zhotovitele a objednatelem je možno ocenit stavební práce pomocí HZS jde-li o: a) stavební práce prováděné bez projektové dokumentace, b) práce, pro které není ve stavebních cenících položka. Pří použití hodinových zúčtovacích sazeb se oceňuje: a) počet skutečně odpracovaných hodin všech pracovníků včetně času vynaloženého na předběžnou obhlídku pracoviště za účelem zjištění rozsahu prací, objednatelem potvrzených ve stavebním deníku, nebo samostatném dokladu, pokud se stavební deník nevede, b) přímý materiál, c) náklady na provoz stavebních strojů, d) ostatní přímé náklady. Počet odpracovaných hodin jednotlivých pracovníků se zaokrouhlí: a) na půlhodinu, trvá-li práce 30 minut nebo méně, b) na celou hodinu, trvá-li práce více než 30 minut. | 0 | 430.5
612 | 909 R00 | Zaškolení obsluhy pro vytápění |  | h | 10 | Platnost hodinových zúčtovacích sazeb Hodinovými zúčtovacími sazbami (HZS) se oceňují: a) předběžné obhlídky pracoviště vyžádané objednatelem, b) průzkumné práce na kulturních památkách, sloužící pro získání podkladů k rekonstrukci kulturní památky, c) revize stavebních objektů nebo jejich části, jejichž oprava se oceňuje podle stavebních ceníků, d) práce při havarijních a živelních pohromách prováděné bez projektové dokumentace nebo na základě zjednodušené projektové dokumentace bez rozpočtu, e) práce v rozsahu vymezeném v jednotlivých cenících f) práce prováděné výškovými specialisty a potápěči, g) práce zařazované do hlavy IV souhrnného rozpočtu staveb, prováděné jako součást stavebních objektů, pokud je nelze ocenit položkami stavebních ceníků. Na základě písemné dohody mezi zhotovitele a objednatelem je možno ocenit stavební práce pomocí HZS jde-li o: a) stavební práce prováděné bez projektové dokumentace, b) práce, pro které není ve stavebních cenících položka. Pří použití hodinových zúčtovacích sazeb se oceňuje: a) počet skutečně odpracovaných hodin všech pracovníků včetně času vynaloženého na předběžnou obhlídku pracoviště za účelem zjištění rozsahu prací, objednatelem potvrzených ve stavebním deníku, nebo samostatném dokladu, pokud se stavební deník nevede, b) přímý materiál, c) náklady na provoz stavebních strojů, d) ostatní přímé náklady. Počet odpracovaných hodin jednotlivých pracovníků se zaokrouhlí: a) na půlhodinu, trvá-li práce 30 minut nebo méně, b) na celou hodinu, trvá-li práce více než 30 minut. | 0 | 420.5
| H736 | Regulace
613 | 998736101R00 | Přesun hmot pro podlahové vytápění, výšky do 6 m |  | t | 6.393 |  | 0 | 1610.99
| M46 | Zemní práce při montážích
614 | 460080002RT1 | Betonový základ do bednění-základ pod venkovní jednotku TČ | uložení betonu do dřevěného bednění | m3 | 1.6 |  | 2594.35 | 1685.65
615 | 460200283RT2 | Výkop kabelové rýhy 50/100 cm hor.3 | ruční výkop rýhy | m | 3 |  | 0 | 644
616 | 460200863RT2 | Výkop rýhy 80/100 cm hor.3 | ruční výkop rýhy | m | 2 |  | 0 | 1018.01
617 | 460560283RT1 | Zához rýhy 50/100 cm, hornina třídy 3 | ruční zához rýhy | m | 3 |  | 0 | 87.11
Elektroinstalace
| 713 | Izolace tepelné
618 | 713552151R00 | Protipož.trubní ucpávka EI 120, do D 108 mm, strop |  | kus | 2 | Prostup kovového potrubí max. průměru 108 mm otvorem max. průměru 168 mm ve stropě s požární odolností EI 180. Katalogový list 502.10 (detail D). Potrubí v úseku 250 mm před a za prostupem je obaleno minerální vlnou tl. 30 mm. Otvor je utěsněn minerální vlnou. Prostup i potrubí před a za prostupem je opatřeno protipožární stěrkou Promastop U. | 249.89 | 731.11
| 90 | Hodinové zúčtovací sazby (HZS)
619 | 909 R00 | Nespecifikované montáže,Koordinace s ostatními profesemi,Zabezpečení pracoviště,Úklid pracoviště |  | h | 48 | Platnost hodinových zúčtovacích sazeb Hodinovými zúčtovacími sazbami (HZS) se oceňují: a) předběžné obhlídky pracoviště vyžádané objednatelem, b) průzkumné práce na kulturních památkách, sloužící pro získání podkladů k rekonstrukci kulturní památky, c) revize stavebních objektů nebo jejich části, jejichž oprava se oceňuje podle stavebních ceníků, d) práce při havarijních a živelních pohromách prováděné bez projektové dokumentace nebo na základě zjednodušené projektové dokumentace bez rozpočtu, e) práce v rozsahu vymezeném v jednotlivých cenících f) práce prováděné výškovými specialisty a potápěči, g) práce zařazované do hlavy IV souhrnného rozpočtu staveb, prováděné jako součást stavebních objektů, pokud je nelze ocenit položkami stavebních ceníků. Na základě písemné dohody mezi zhotovitele a objednatelem je možno ocenit stavební práce pomocí HZS jde-li o: a) stavební práce prováděné bez projektové dokumentace, b) práce, pro které není ve stavebních cenících položka. Pří použití hodinových zúčtovacích sazeb se oceňuje: a) počet skutečně odpracovaných hodin všech pracovníků včetně času vynaloženého na předběžnou obhlídku pracoviště za účelem zjištění rozsahu prací, objednatelem potvrzených ve stavebním deníku, nebo samostatném dokladu, pokud se stavební deník nevede, b) přímý materiál, c) náklady na provoz stavebních strojů, d) ostatní přímé náklady. Počet odpracovaných hodin jednotlivých pracovníků se zaokrouhlí: a) na půlhodinu, trvá-li práce 30 minut nebo méně, b) na celou hodinu, trvá-li práce více než 30 minut. | 0 | 420.5
620 | 900 R01 | Zednické výpomoce (sekání drážek, zapravení,suti atd.) | stavební dělník v tarifní třídě 4 | h | 60 | Platnost hodinových zúčtovacích sazeb Hodinovými zúčtovacími sazbami (HZS) se oceňují: a) předběžné obhlídky pracoviště vyžádané objednatelem, b) průzkumné práce na kulturních památkách, sloužící pro získání podkladů k rekonstrukci kulturní památky, c) revize stavebních objektů nebo jejich části, jejichž oprava se oceňuje podle stavebních ceníků, d) práce při havarijních a živelních pohromách prováděné bez projektové dokumentace nebo na základě zjednodušené projektové dokumentace bez rozpočtu, e) práce v rozsahu vymezeném v jednotlivých cenících f) práce prováděné výškovými specialisty a potápěči, g) práce zařazované do hlavy IV souhrnného rozpočtu staveb, prováděné jako součást stavebních objektů, pokud je nelze ocenit položkami stavebních ceníků. Na základě písemné dohody mezi zhotovitele a objednatelem je možno ocenit stavební práce pomocí HZS jde-li o: a) stavební práce prováděné bez projektové dokumentace, b) práce, pro které není ve stavebních cenících položka. Pří použití hodinových zúčtovacích sazeb se oceňuje: a) počet skutečně odpracovaných hodin všech pracovníků včetně času vynaloženého na předběžnou obhlídku pracoviště za účelem zjištění rozsahu prací, objednatelem potvrzených ve stavebním deníku, nebo samostatném dokladu, pokud se stavební deník nevede, b) přímý materiál, c) náklady na provoz stavebních strojů, d) ostatní přímé náklady. Počet odpracovaných hodin jednotlivých pracovníků se zaokrouhlí: a) na půlhodinu, trvá-li práce 30 minut nebo méně, b) na celou hodinu, trvá-li práce více než 30 minut. | 0 | 386
621 | 905 R01 | Výchozí revize-elektro+hromosvod | Revize | h | 12 | Platnost hodinových zúčtovacích sazeb Hodinovými zúčtovacími sazbami (HZS) se oceňují: a) předběžné obhlídky pracoviště vyžádané objednatelem, b) průzkumné práce na kulturních památkách, sloužící pro získání podkladů k rekonstrukci kulturní památky, c) revize stavebních objektů nebo jejich části, jejichž oprava se oceňuje podle stavebních ceníků, d) práce při havarijních a živelních pohromách prováděné bez projektové dokumentace nebo na základě zjednodušené projektové dokumentace bez rozpočtu, e) práce v rozsahu vymezeném v jednotlivých cenících f) práce prováděné výškovými specialisty a potápěči, g) práce zařazované do hlavy IV souhrnného rozpočtu staveb, prováděné jako součást stavebních objektů, pokud je nelze ocenit položkami stavebních ceníků. Na základě písemné dohody mezi zhotovitele a objednatelem je možno ocenit stavební práce pomocí HZS jde-li o: a) stavební práce prováděné bez projektové dokumentace, b) práce, pro které není ve stavebních cenících položka. Pří použití hodinových zúčtovacích sazeb se oceňuje: a) počet skutečně odpracovaných hodin všech pracovníků včetně času vynaloženého na předběžnou obhlídku pracoviště za účelem zjištění rozsahu prací, objednatelem potvrzených ve stavebním deníku, nebo samostatném dokladu, pokud se stavební deník nevede, b) přímý materiál, c) náklady na provoz stavebních strojů, d) ostatní přímé náklady. Počet odpracovaných hodin jednotlivých pracovníků se zaokrouhlí: a) na půlhodinu, trvá-li práce 30 minut nebo méně, b) na celou hodinu, trvá-li práce více než 30 minut. | 0 | 701
622 | 904 R00 | Výchozí revize - Celk.prohl.el.zař.a vyhot.zpr.do 250.tis.mont.pr.- objem 3ks |  | h | 20.5 | Platnost hodinových zúčtovacích sazeb Hodinovými zúčtovacími sazbami (HZS) se oceňují: a) předběžné obhlídky pracoviště vyžádané objednatelem, b) průzkumné práce na kulturních památkách, sloužící pro získání podkladů k rekonstrukci kulturní památky, c) revize stavebních objektů nebo jejich části, jejichž oprava se oceňuje podle stavebních ceníků, d) práce při havarijních a živelních pohromách prováděné bez projektové dokumentace nebo na základě zjednodušené projektové dokumentace bez rozpočtu, e) práce v rozsahu vymezeném v jednotlivých cenících f) práce prováděné výškovými specialisty a potápěči, g) práce zařazované do hlavy IV souhrnného rozpočtu staveb, prováděné jako součást stavebních objektů, pokud je nelze ocenit položkami stavebních ceníků. Na základě písemné dohody mezi zhotovitele a objednatelem je možno ocenit stavební práce pomocí HZS jde-li o: a) stavební práce prováděné bez projektové dokumentace, b) práce, pro které není ve stavebních cenících položka. Pří použití hodinových zúčtovacích sazeb se oceňuje: a) počet skutečně odpracovaných hodin všech pracovníků včetně času vynaloženého na předběžnou obhlídku pracoviště za účelem zjištění rozsahu prací, objednatelem potvrzených ve stavebním deníku, nebo samostatném dokladu, pokud se stavební deník nevede, b) přímý materiál, c) náklady na provoz stavebních strojů, d) ostatní přímé náklady. Počet odpracovaných hodin jednotlivých pracovníků se zaokrouhlí: a) na půlhodinu, trvá-li práce 30 minut nebo méně, b) na celou hodinu, trvá-li práce více než 30 minut. | 0 | 478.51
623 | 904 R00 | Výchozí revize -Celk.prohl.el.zar.a vyhot.rev.zpr.do 500.tis.mont.- 1objem |  | h | 9.5 | Platnost hodinových zúčtovacích sazeb Hodinovými zúčtovacími sazbami (HZS) se oceňují: a) předběžné obhlídky pracoviště vyžádané objednatelem, b) průzkumné práce na kulturních památkách, sloužící pro získání podkladů k rekonstrukci kulturní památky, c) revize stavebních objektů nebo jejich části, jejichž oprava se oceňuje podle stavebních ceníků, d) práce při havarijních a živelních pohromách prováděné bez projektové dokumentace nebo na základě zjednodušené projektové dokumentace bez rozpočtu, e) práce v rozsahu vymezeném v jednotlivých cenících f) práce prováděné výškovými specialisty a potápěči, g) práce zařazované do hlavy IV souhrnného rozpočtu staveb, prováděné jako součást stavebních objektů, pokud je nelze ocenit položkami stavebních ceníků. Na základě písemné dohody mezi zhotovitele a objednatelem je možno ocenit stavební práce pomocí HZS jde-li o: a) stavební práce prováděné bez projektové dokumentace, b) práce, pro které není ve stavebních cenících položka. Pří použití hodinových zúčtovacích sazeb se oceňuje: a) počet skutečně odpracovaných hodin všech pracovníků včetně času vynaloženého na předběžnou obhlídku pracoviště za účelem zjištění rozsahu prací, objednatelem potvrzených ve stavebním deníku, nebo samostatném dokladu, pokud se stavební deník nevede, b) přímý materiál, c) náklady na provoz stavebních strojů, d) ostatní přímé náklady. Počet odpracovaných hodin jednotlivých pracovníků se zaokrouhlí: a) na půlhodinu, trvá-li práce 30 minut nebo méně, b) na celou hodinu, trvá-li práce více než 30 minut. | 0 | 478.51
| M201VD | Rozvaděč R1
624 | 220110566R00 | Montáž celoplech.rozvaděče E 1 do zdi |  | kus | 1 |  | 33.11 | 5691.9
625 | 357123529A | Rozvodnice, POD omítku, bílé dveře, N/PE svorkovnice, 6 řad, 198 modulů viz.PD |  | kus | 1 | Rozvodnice, POD omítku, bílé dveře, N/PE svorkovnice, 6 řad, 198 modulů | 5885.94 | 0
626 | 345715116A | Záslepka pro výřezy 45mm, 6 modulů TE, bílá, lámatelná po 8,75mm (1/2TE) viz.PD |  | kus | 19 | Záslepka pro výřezy 45mm, 6 modulů TE, bílá, lámatelná po 8,75mm (1/2TE) | 19.1 | 0
627 | 210120421R00 | Jistič vzduch.1pólový |  | kus | 4 | Odizolování vodičů, vyformování a zapojení. Osazení na lištu. | 0 | 201
628 | 35822001013 | Jistič PL7, char B, 1-pólový, Icn=10kA, In=10A viz.PD |  | kus | 2 | Jističe LTE, LTN, LVN, LST-DC jsou určeny pro nadproudovou ochranu v instalacích občanské výstavby, administrativních budovách a průmyslových instalacích se jmenovitými proudy od 0,3 A do 125 A. Jističe LTE a LTN jsou generací malých jističů. Provedení jističů LTN-UC je určené pro jištění stejnosměrných (DC) i střídavých (AC) obvodů do 63 A, DC 220 V (1pól), DC 440 V (2pól), AC 230/400 V. Při zapojení v DC obvodu je bezpodmínečně nutné dodržet polaritu přístroje. Počet pólů 1, 1+N, 2, 3, 3+N Jmenovitý proud 0,3 ÷ 80 A Vypínací charakteristika B, C, D Jmenovité pracovní napětí AC AC 230/400 V Jmenovité pracovní napětí DC DC 220/440 V (LTN-UC) Max. provozní napětí DC DC 72 V Min. provozní napětí AC AC 24 V Min. provozní napětí DC DC 24 V Jmenovitý kmitočet 50/60 Hz Jmenovitá zkratová schopnost / AC 230 V 10 kA Krytí IP20 Vodič tuhý max. Cu 35 mm2 Vodič ohebný max. Cu 25 mm2 Dotahovací moment 3 Nm Teplota okolí min. -25 °C Teplota okolí max. 55 °C ČSN EN 60898 | 154.22 | 0
629 | 35822001012 | Jistič PL7, char B, 1-pólový, Icn=10kA, In=6A viz.PD |  | kus | 1 | Jističe LTE, LTN, LVN, LST-DC jsou určeny pro nadproudovou ochranu v instalacích občanské výstavby, administrativních budovách a průmyslových instalacích se jmenovitými proudy od 0,3 A do 125 A. Jističe LTE a LTN jsou generací malých jističů. Provedení jističů LTN-UC je určené pro jištění stejnosměrných (DC) i střídavých (AC) obvodů do 63 A, DC 220 V (1pól), DC 440 V (2pól), AC 230/400 V. Při zapojení v DC obvodu je bezpodmínečně nutné dodržet polaritu přístroje. Počet pólů 1, 1+N, 2, 3, 3+N Jmenovitý proud 0,3 ÷ 80 A Vypínací charakteristika B, C, D Jmenovité pracovní napětí AC AC 230/400 V Jmenovité pracovní napětí DC DC 220/440 V (LTN-UC) Max. provozní napětí DC DC 72 V Min. provozní napětí AC AC 24 V Min. provozní napětí DC DC 24 V Jmenovitý kmitočet 50/60 Hz Jmenovitá zkratová schopnost / AC 230 V 10 kA Krytí IP20 Vodič tuhý max. Cu 35 mm2 Vodič ohebný max. Cu 25 mm2 Dotahovací moment 3 Nm Teplota okolí min. -25 °C Teplota okolí max. 55 °C ČSN EN 60898 | 185.47 | 0
630 | 35822001011 | Jistič PL7, char B, 1-pólový, Icn=10kA, In=4A viz.PD |  | kus | 1 | Jističe LTE, LTN, LVN, LST-DC jsou určeny pro nadproudovou ochranu v instalacích občanské výstavby, administrativních budovách a průmyslových instalacích se jmenovitými proudy od 0,3 A do 125 A. Jističe LTE a LTN jsou generací malých jističů. Provedení jističů LTN-UC je určené pro jištění stejnosměrných (DC) i střídavých (AC) obvodů do 63 A, DC 220 V (1pól), DC 440 V (2pól), AC 230/400 V. Při zapojení v DC obvodu je bezpodmínečně nutné dodržet polaritu přístroje. Počet pólů 1, 1+N, 2, 3, 3+N Jmenovitý proud 0,3 ÷ 80 A Vypínací charakteristika B, C, D Jmenovité pracovní napětí AC AC 230/400 V Jmenovité pracovní napětí DC DC 220/440 V (LTN-UC) Max. provozní napětí DC DC 72 V Min. provozní napětí AC AC 24 V Min. provozní napětí DC DC 24 V Jmenovitý kmitočet 50/60 Hz Jmenovitá zkratová schopnost / AC 230 V 10 kA Krytí IP20 Vodič tuhý max. Cu 35 mm2 Vodič ohebný max. Cu 25 mm2 Dotahovací moment 3 Nm Teplota okolí min. -25 °C Teplota okolí max. 55 °C ČSN EN 60898 | 262.08 | 0
631 | 210120803R00 | Chránič proudový dvoupólový do 40 A |  | kus | 36 | Odizolování vodičů, vyformování a zapojení. Osazení chrániče na lištu. | 0 | 167.5
632 | 358891506 | Chránič s nadproudovou ochranou, Ir=250A, AC, 1+N, 10kA, char.B, Idn=0.03A, In=16A viz.PD |  | kus | 28 | Přístroj je kombinací proudového chrániče a jističe. Vypínací schopnost 6 kA. Pro domovní, bytové a podobné elektrické rozvody do 16 A, AC 230 V. Pro ochranu: – před nebezpečným dotykem živých částí (I?n ? 30 mA) – před nebezpečným dotykem neživých částí – před vznikem požáru – před přetížením – před zkratem. Vypínací charakteristiky B, C podle ČSN EN 61009-1. Dvojitá svorka s pevnou přepážkou uprostřed umožňuje komfortní připojení vodičů i propojovací lišty z obou stran přístroje. Je možné připojit: – vodiče o různém průřezu – až 4 vodiče do svorky – vodiče s průřezem do 35 mm2. Dvojitá svorka umožňuje snadnou kontrolu vodičů při současném připojení propojovací lišty - propojovací lišta nezakrývá přípojné místo vodičů. Široký sortiment příslušenství - pomocné a signalizační spínače, podpěťové a napěťové spouště, propojovací lišty. Možnost uzamknutí a zaplombování v zapnuté nebo vypnuté poloze. Charakteristika B: pro jištění vedení elektrických obvodů se zařízeními, která nezpůsobují proudové rázy. Zkratová spoušť nastavena na (3 ÷ 5) In . Charakteristika C: pro jištění vedení elektrických obvodů se zařízeními, která způsobují proudové rázy. Zkratová spoušť nastavena na (5 ÷ 10) In . | 1802.3 | 0
633 | 358891505 | Chránič s nadproudovou ochranou, Ir=250A, AC, 1+N, 10kA, char.B, Idn=0.03A, In=10A viz.PD |  | kus | 8 | Přístroj je kombinací proudového chrániče a jističe. Vypínací schopnost 6 kA. Pro domovní, bytové a podobné elektrické rozvody do 16 A, AC 230 V. Pro ochranu: – před nebezpečným dotykem živých částí (I?n ? 30 mA) – před nebezpečným dotykem neživých částí – před vznikem požáru – před přetížením – před zkratem. Vypínací charakteristiky B, C podle ČSN EN 61009-1. Dvojitá svorka s pevnou přepážkou uprostřed umožňuje komfortní připojení vodičů i propojovací lišty z obou stran přístroje. Je možné připojit: – vodiče o různém průřezu – až 4 vodiče do svorky – vodiče s průřezem do 35 mm2. Dvojitá svorka umožňuje snadnou kontrolu vodičů při současném připojení propojovací lišty - propojovací lišta nezakrývá přípojné místo vodičů. Široký sortiment příslušenství - pomocné a signalizační spínače, podpěťové a napěťové spouště, propojovací lišty. Možnost uzamknutí a zaplombování v zapnuté nebo vypnuté poloze. Charakteristika B: pro jištění vedení elektrických obvodů se zařízeními, která nezpůsobují proudové rázy. Zkratová spoušť nastavena na (3 ÷ 5) In . Charakteristika C: pro jištění vedení elektrických obvodů se zařízeními, která způsobují proudové rázy. Zkratová spoušť nastavena na (5 ÷ 10) In . | 1926.29 | 0
634 | 210120463R00 | Jistič vzduch.3pólový ve skříni nad 25A |  | kus | 4 |  | 0 | 474.49
635 | 35822002313 | Jistič PL7, char B, 3-pólový, Icn=10kA, In=16A viz.PD |  | kus | 2 | Jistič PL7, char B, 3-pólový, Icn=10kA, In=16A | 573.55 | 0
636 | 35822002316 | Jistič PL7, char B, 3-pólový, Icn=10kA, In=32A viz.PD |  | kus | 1 | Jističe LTE, LTN, LVN, LST-DC jsou určeny pro nadproudovou ochranu v instalacích občanské výstavby, administrativních budovách a průmyslových instalacích se jmenovitými proudy od 0,3 A do 125 A. Jističe LTE a LTN jsou generací malých jističů. Provedení jističů LTN-UC je určené pro jištění stejnosměrných (DC) i střídavých (AC) obvodů do 63 A, DC 220 V (1pól), DC 440 V (2pól), AC 230/400 V. Při zapojení v DC obvodu je bezpodmínečně nutné dodržet polaritu přístroje. Počet pólů 1, 1+N, 2, 3, 3+N Jmenovitý proud 0,3 ÷ 80 A Vypínací charakteristika B, C, D Jmenovité pracovní napětí AC AC 230/400 V Jmenovité pracovní napětí DC DC 220/440 V (LTN-UC) Max. provozní napětí DC DC 72 V Min. provozní napětí AC AC 24 V Min. provozní napětí DC DC 24 V Jmenovitý kmitočet 50/60 Hz Jmenovitá zkratová schopnost / AC 230 V 10 kA Krytí IP20 Vodič tuhý max. Cu 35 mm2 Vodič ohebný max. Cu 25 mm2 Dotahovací moment 3 Nm Teplota okolí min. -25 °C Teplota okolí max. 55 °C ČSN EN 60898 | 842.69 | 0
637 | 358240-02 | FLP-B+C MAXI VS/3 typu 1+2 viz.PD |  | kus | 1 |  | 8966 | 0
638 | 210230272R00 | Revize a zprovoznění rozvaděče-včetně kompoletace |  | kus | 1 |  | 0 | 5250
639 | 34195 | Materiál pro elektroinstalaci-doplňkový pomocný(prořez a pod) |  | sada | 1 |  | 1154.72 | 0
640 | 650063821R00 | Montáž spouště chráničové čtyřpólové do 25 A |  | kus | 1 |  | 0 | 358
641 | 358225520A | Vypínací spoušť pro modulární jističe, montáž vlevo, uchycení přilepením, 110-415V AC / 110-220V DC viz.PD |  | kus | 1 | Vypínací spoušť pro modulární jističe, montáž vlevo, uchycení přilepením, 110-415V AC / 110-220V DC | 325.58 | 0
642 | 210050832R00 | Obal na schema a bez.tabulka |  | kus | 2 |  | 0 | 78.3
643 | 210020953RT2 | Nápis na dveře - počet písmen | včetně dodávky štítku | kus | 20 |  | 5.04 | 87.26
| M203VD | Rozvaděč R-TČ
644 | 220110561R00 | Montáž celoplech.rozvaděče A 1 do zdi |  | kus | 1 |  | 22.23 | 2172.77
645 | 357123510A | Rozvodnice KLV, pod omítku, plech.dveře, šroubová svorkovnice, řad 3, modulů 42 viz.PD |  | kus | 1 | Rozvodnice KLV, pod omítku, plech.dveře, šroubová svorkovnice, řad 3, modulů 42 | 2027.08 | 0
646 | 345715116A | Záslepka pro výřezy 45mm, 6 modulů TE, bílá, lámatelná po 8,75mm (1/2TE) viz.PD |  | kus | 3 | Záslepka pro výřezy 45mm, 6 modulů TE, bílá, lámatelná po 8,75mm (1/2TE) | 19.1 | 0
647 | 210120463R00 | Jistič vzduch.3pólový ve skříni nad 25A |  | kus | 3 |  | 0 | 474.49
648 | 35822002315 | Jistič PL7, char B, 3-pólový, Icn=10kA, In=25A viz.PD |  | kus | 1 | Jistič PL7, char B, 3-pólový, Icn=10kA, In=25A | 668.3 | 0
649 | 35822002316 | Jistič PL7, char B, 3-pólový, Icn=10kA, In=32A viz.PD |  | kus | 1 | Jističe LTE, LTN, LVN, LST-DC jsou určeny pro nadproudovou ochranu v instalacích občanské výstavby, administrativních budovách a průmyslových instalacích se jmenovitými proudy od 0,3 A do 125 A. Jističe LTE a LTN jsou generací malých jističů. Provedení jističů LTN-UC je určené pro jištění stejnosměrných (DC) i střídavých (AC) obvodů do 63 A, DC 220 V (1pól), DC 440 V (2pól), AC 230/400 V. Při zapojení v DC obvodu je bezpodmínečně nutné dodržet polaritu přístroje. Počet pólů 1, 1+N, 2, 3, 3+N Jmenovitý proud 0,3 ÷ 80 A Vypínací charakteristika B, C, D Jmenovité pracovní napětí AC AC 230/400 V Jmenovité pracovní napětí DC DC 220/440 V (LTN-UC) Max. provozní napětí DC DC 72 V Min. provozní napětí AC AC 24 V Min. provozní napětí DC DC 24 V Jmenovitý kmitočet 50/60 Hz Jmenovitá zkratová schopnost / AC 230 V 10 kA Krytí IP20 Vodič tuhý max. Cu 35 mm2 Vodič ohebný max. Cu 25 mm2 Dotahovací moment 3 Nm Teplota okolí min. -25 °C Teplota okolí max. 55 °C ČSN EN 60898 | 842.69 | 0
650 | 358240-02 | FLP-B+C MAXI VS/3 typu 1+2 viz.PD |  | kus | 1 |  | 8966 | 0
651 | 210120421R00 | Jistič vzduch.1pólový |  | kus | 8 | Odizolování vodičů, vyformování a zapojení. Osazení na lištu. | 0 | 201
652 | 35822001011 | Jistič PL7, char B, 1-pólový, Icn=10kA, In=4A viz.PD |  | kus | 1 | Jističe LTE, LTN, LVN, LST-DC jsou určeny pro nadproudovou ochranu v instalacích občanské výstavby, administrativních budovách a průmyslových instalacích se jmenovitými proudy od 0,3 A do 125 A. Jističe LTE a LTN jsou generací malých jističů. Provedení jističů LTN-UC je určené pro jištění stejnosměrných (DC) i střídavých (AC) obvodů do 63 A, DC 220 V (1pól), DC 440 V (2pól), AC 230/400 V. Při zapojení v DC obvodu je bezpodmínečně nutné dodržet polaritu přístroje. Počet pólů 1, 1+N, 2, 3, 3+N Jmenovitý proud 0,3 ÷ 80 A Vypínací charakteristika B, C, D Jmenovité pracovní napětí AC AC 230/400 V Jmenovité pracovní napětí DC DC 220/440 V (LTN-UC) Max. provozní napětí DC DC 72 V Min. provozní napětí AC AC 24 V Min. provozní napětí DC DC 24 V Jmenovitý kmitočet 50/60 Hz Jmenovitá zkratová schopnost / AC 230 V 10 kA Krytí IP20 Vodič tuhý max. Cu 35 mm2 Vodič ohebný max. Cu 25 mm2 Dotahovací moment 3 Nm Teplota okolí min. -25 °C Teplota okolí max. 55 °C ČSN EN 60898 | 262.08 | 0
653 | 35822001012 | Jistič PL7, char B, 1-pólový, Icn=10kA, In=6A viz.PD |  | kus | 2 | Jističe LTE, LTN, LVN, LST-DC jsou určeny pro nadproudovou ochranu v instalacích občanské výstavby, administrativních budovách a průmyslových instalacích se jmenovitými proudy od 0,3 A do 125 A. Jističe LTE a LTN jsou generací malých jističů. Provedení jističů LTN-UC je určené pro jištění stejnosměrných (DC) i střídavých (AC) obvodů do 63 A, DC 220 V (1pól), DC 440 V (2pól), AC 230/400 V. Při zapojení v DC obvodu je bezpodmínečně nutné dodržet polaritu přístroje. Počet pólů 1, 1+N, 2, 3, 3+N Jmenovitý proud 0,3 ÷ 80 A Vypínací charakteristika B, C, D Jmenovité pracovní napětí AC AC 230/400 V Jmenovité pracovní napětí DC DC 220/440 V (LTN-UC) Max. provozní napětí DC DC 72 V Min. provozní napětí AC AC 24 V Min. provozní napětí DC DC 24 V Jmenovitý kmitočet 50/60 Hz Jmenovitá zkratová schopnost / AC 230 V 10 kA Krytí IP20 Vodič tuhý max. Cu 35 mm2 Vodič ohebný max. Cu 25 mm2 Dotahovací moment 3 Nm Teplota okolí min. -25 °C Teplota okolí max. 55 °C ČSN EN 60898 | 185.47 | 0
654 | 35822001016 | Jistič PL7, char B, 1-pólový, Icn=10kA, In=20A viz.PD |  | kus | 1 | Jistič PL7, char B, 1-pólový, Icn=10kA, In=20A | 202.61 | 0
655 | 35822001015 | Jistič PL7, char B, 1-pólový, Icn=10kA, In=16A viz.PD |  | kus | 2 | Jistič PL7, char B, 1-pólový, Icn=10kA, In=16A | 134.06 | 0
656 | 35822001013 | Jistič PL7, char B, 1-pólový, Icn=10kA, In=10A viz.PD |  | kus | 2 | Jističe LTE, LTN, LVN, LST-DC jsou určeny pro nadproudovou ochranu v instalacích občanské výstavby, administrativních budovách a průmyslových instalacích se jmenovitými proudy od 0,3 A do 125 A. Jističe LTE a LTN jsou generací malých jističů. Provedení jističů LTN-UC je určené pro jištění stejnosměrných (DC) i střídavých (AC) obvodů do 63 A, DC 220 V (1pól), DC 440 V (2pól), AC 230/400 V. Při zapojení v DC obvodu je bezpodmínečně nutné dodržet polaritu přístroje. Počet pólů 1, 1+N, 2, 3, 3+N Jmenovitý proud 0,3 ÷ 80 A Vypínací charakteristika B, C, D Jmenovité pracovní napětí AC AC 230/400 V Jmenovité pracovní napětí DC DC 220/440 V (LTN-UC) Max. provozní napětí DC DC 72 V Min. provozní napětí AC AC 24 V Min. provozní napětí DC DC 24 V Jmenovitý kmitočet 50/60 Hz Jmenovitá zkratová schopnost / AC 230 V 10 kA Krytí IP20 Vodič tuhý max. Cu 35 mm2 Vodič ohebný max. Cu 25 mm2 Dotahovací moment 3 Nm Teplota okolí min. -25 °C Teplota okolí max. 55 °C ČSN EN 60898 | 154.22 | 0
657 | 650063821R00 | Montáž spouště chráničové čtyřpólové do 25 A |  | kus | 1 |  | 0 | 358
658 | 358225520A | Vypínací spoušť pro modulární jističe, montáž vlevo, uchycení přilepením, 110-415V AC / 110-220V DC viz.PD |  | kus | 1 | Vypínací spoušť pro modulární jističe, montáž vlevo, uchycení přilepením, 110-415V AC / 110-220V DC | 325.58 | 0
659 | 210230272R00 | Revize a zprovoznění rozvaděče-včetně kompoletace |  | kus | 1 |  | 0 | 5250
660 | 34195 | Materiál pro elektroinstalaci-doplňkový pomocný(prořez a pod) |  | sada | 1 |  | 1154.72 | 0
661 | 210020953RT2 | Nápis na dveře - počet písmen | včetně dodávky štítku | kus | 20 |  | 5.04 | 87.26
662 | 210050832R00 | Obal na schema a bez.tabulka |  | kus | 2 |  | 0 | 78.3
| M204VD | Rozvaděč - PŘEP.OCHR.1
663 | 220110561R00 | Montáž celoplech.rozvaděče A 1 do zdi |  | kus | 1 |  | 22.23 | 2172.77
664 | 357123513A | Rozvodnice KLV, pod omítku, plech.dveře, šroubová svorkovnice, řad 1, modulů 14 viz.PD |  | kus | 1 | Rozvodnice KLV, pod omítku, plech.dveře, šroubová svorkovnice, řad 1, modulů 14 | 689 | 0
665 | 345715116A | Záslepka pro výřezy 45mm, 6 modulů TE, bílá, lámatelná po 8,75mm (1/2TE) viz.PD |  | kus | 1 | Záslepka pro výřezy 45mm, 6 modulů TE, bílá, lámatelná po 8,75mm (1/2TE) | 19.1 | 0
666 | 210120463R00 | Jistič vzduch.3pólový ve skříni nad 25A |  | kus | 2 |  | 0 | 474.49
667 | 358240-01 | Svodič přepětí B/C přechod zón síť TN-C viz.PD |  | kus | 1 |  | 2700 | 0
668 | 358240-03 | Svodič přepětí B/C přechod zón síť TN-C viz.PD |  | kus | 1 |  | 3590 | 0
669 | 210230272R00 | Revize a zprovoznění rozvaděče-včetně kompoletace |  | kus | 0.5 |  | 0 | 5250
670 | 34195 | Materiál pro elektroinstalaci-doplňkový pomocný(prořez a pod) |  | sada | 0.5 |  | 1154.72 | 0
| M206VD | Rozvaděč - PŘEP.OCHR.2
671 | 220110561R00 | Montáž celoplech.rozvaděče A 1 do zdi |  | kus | 2 |  | 22.23 | 2172.77
672 | 357123513B | Rozvodnice NA omítku IP65, průhledné dveře, 1 řada, 4 moduly, bez N/PE svorkovnic viz.PD |  | kus | 2 | Rozvodnice NA omítku IP65, průhledné dveře, 1 řada, 4 moduly, bez N/PE svorkovnic | 449 | 0
673 | 345715116A | Záslepka pro výřezy 45mm, 6 modulů TE, bílá, lámatelná po 8,75mm (1/2TE) viz.PD |  | kus | 2 | Záslepka pro výřezy 45mm, 6 modulů TE, bílá, lámatelná po 8,75mm (1/2TE) | 19.1 | 0
674 | 210120463R00 | Jistič vzduch.3pólový ve skříni nad 25A |  | kus | 2 |  | 0 | 474.49
675 | 358240-04 | Svodič přepětí B/C přechod zón síť TN-C viz.PD |  | kus | 2 |  | 1996 | 0
676 | 210230272R00 | Revize a zprovoznění rozvaděče-včetně kompoletace |  | kus | 0.5 |  | 0 | 5250
677 | 34195 | Materiál pro elektroinstalaci-doplňkový pomocný(prořez a pod) |  | sada | 0.5 |  | 1154.72 | 0
| M21 | Elektromontáže
678 | 210010001RU4 | Trubka ohebná pod omítku, vnější průměr 16 mm-trubka oheb.el.inst. typ 23 R=16mm (PO),včetně dodávky | včetně dodávky | m | 142 |  | 4.74 | 37.36
679 | 210010003RU4 | Trubka ohebná pod omítku, vnější průměr 25 mm, trubka oheb.el.inst. typ 23 R=23mm (PO),včetně dodávky | včetně dodávky | m | 42 |  | 10.95 | 39.35
680 | 210010004RU4 | Trubka ohebná pod omítku, vnější průměr 32 mm-trubka oheb.el.inst. typ 23 R=29mm (PO),včetně dodávky | včetně dodávky | m | 20 |  | 17.83 | 41.36
681 | 210010082R00 | Trubka pancéřová z PH, uložená pevně, 16 mm |  | m | 42 |  | 0 | 39.7
682 | 345710720 | Trubka elektroinst.bezhalogenová -trubka panc. instal. z PH 8016 R=16mm viz.PD |  | m | 42 | Elektroinstalační trubky Bezhalogenové Bezhalogenová tuhá hrdlová trubka vhodná pro bytové a průmyslové rozvody v nemocnicích, školách, výpočetních centrech atd. Její použití je vhodné v prostředí se zvýšeným zájmem na ochranu osob a zařízení. Zkouška žhavou smyčkou 960°C trubky v černé barvě (FA) jsou UV stabilizované, opatřeny hrdlem Lze montovat do nebezpečné zóny 2 v prostředí s nebezpečím výbuchu. mechanické zatížení 1250N/5cm barva černá RAL 9005 délka trubky 3 m materiál PPO (polyphenylenether) samozhášivý odolný proti šíření plamene stupeň hořlavosti A1-F teplotní rozmezí -45°C až + 90 °C | 95.04 | 0
683 | 210010134R00 | Trubka ochranná z PE, uložená pevně, DN do 47 mm |  | m | 30 |  | 0 | 65.59
684 | 286138301 | Trubka SDR 26 HDPE 40 x 3,0 mm L 5 m |  | kus | 6 | OP910040 | 302.53 | 0
685 | 210010134R00 | Trubka ochranná z PE, uložená pevně, DN do 47 mm |  | m | 30 |  | 0 | 65.59
686 | 3457114700 | Trubka kabelová chránička d40, Vnější plášť trubky je vyroben z HDPE, vnitřní z LDPE. viz.PD |  | m | 30 | Elektroinstalační trubky Je vhodný především pro mechanickou ochranu všech druhů energetických a telekomunikačních vedení. Ochranné trubky mohou být též použity jako záložní ochranné trubky pro pozdější využití. Pomocí distančních rozpěrek lze realizovat uložení ve více vrstvách. Pro svou vysokou odolnost proti agresivním látkám má trubkový systém svoje opodstatnění i v chemickém průmyslu. Vnější plášť trubky je vyroben z HDPE, vnitřní z LDPE. Tato kombinace umožňuje vysokou ohebnost. Pro svoji vysokou ohebnost,při zachování pevnosti stěny je vhodný pro ochranu přípojek vody nebo plynu. Technické specifikace Konstrukce dvojité stěny - uvnitř hladká trubka a zevně trubka korugovaná Trubkový systém splňuje pevnost v tlaku >450 N a umožňuje práci v teplotním rozmezí -45 °C až +60 °C při zachování tvaru trubky. Stupeň krytí: IP 67 - při použití těsnících kroužků. Trubky se dodávají standardně v červené barvě. Na jednom konci trubky je nasunuta spojka, která umožňuje napojení trubek. Utěsnění proti vniknutí prachu a písku. Nasunutím dvou profilovaných těsnění na spojovanétrubky je možné zabránit zaplavení vodou. | 13.07 | 0
687 | 210010135R00 | Trubka ochranná z PE, uložená pevně, DN do 80 mm |  | m | 15 |  | 0 | 70.71
688 | 3457114702 | Trubka kabelová chránička d63, Vnější plášť trubky je vyroben z HDPE, vnitřní z LDPE viz.PD |  | m | 15 | Elektroinstalační trubky Je vhodný především pro mechanickou ochranu všech druhů energetických a telekomunikačních vedení. Ochranné trubky mohou být též použity jako záložní ochranné trubky pro pozdější využití. Pomocí distančních rozpěrek lze realizovat uložení ve více vrstvách. Pro svou vysokou odolnost proti agresivním látkám má trubkový systém svoje opodstatnění i v chemickém průmyslu. Vnější plášť trubky je vyroben z HDPE, vnitřní z LDPE. Tato kombinace umožňuje vysokou ohebnost. Pro svoji vysokou ohebnost,při zachování pevnosti stěny je vhodný pro ochranu přípojek vody nebo plynu. Technické specifikace Konstrukce dvojité stěny - uvnitř hladká trubka a zevně trubka korugovaná Trubkový systém splňuje pevnost v tlaku >450 N a umožňuje práci v teplotním rozmezí -45 °C až +60 °C při zachování tvaru trubky. Stupeň krytí: IP 67 - při použití těsnících kroužků. Trubky se dodávají standardně v červené barvě. Na jednom konci trubky je nasunuta spojka, která umožňuje napojení trubek. Utěsnění proti vniknutí prachu a písku. Nasunutím dvou profilovaných těsnění na spojovanétrubky je možné zabránit zaplavení vodou. | 22.78 | 0
689 | 210010301RT1 | Krabice přístrojová KP, bez zapojení, kruhová,včetně dodávky KP 68-krab.přístrojová (1901; KP 68; KZ 3) bez zapojení viz.PD | včetně dodávky KP 68/2 | kus | 1 | Montáž do připraveného lůžka. Zhotovení otvorů pro trubky, nebo vodiče. Bez zapojení. | 5.86 | 67.64
690 | 210010321RT1 | Krabice univerzální KU a odbočná KO se zapoj.,kruh,vč.dodávky krabice KU 68-1903 | vč.dodávky krabice KU 68-1903 | kus | 36 |  | 49.88 | 186.62
691 | 210010322RT1 | Krabice rozvodná KR 97, se zapojením, kruhová,včetně dodávky KR 97/5 s víčkem | včetně dodávky KR 97/5 s víčkem | kus | 7 | Včetně montáže víčka. | 133.64 | 191.86
692 | 210010323RT1 | Krabice odbočná KO, se zapojením, čtvercová,včetně dodávky KO 125 E s víčkem-krab.odboč.s víčkem;svor.(KR 125) čtverc. vč.zap. viz.PD | včetně dodávky KO 125 E s víčkem | kus | 3 |  | 105.73 | 207.27
693 | 210010502R00 | Osazení lustrové svorky včetně zapojení do 3x4 |  | kus | 7 |  | 0 | 43.1
694 | 34562449 | Svorka lustrová 3x4mm2 6311-07 |  | kus | 7 |  | 22.48 | 0
695 | 220261144R00 | Příchytka trubky PH 16,21 |  | kus | 52 |  | 28.94 | 30.16
696 | 210010523R00 | Odvíč./zavíčkování krabic - víčko na 2 šrouby |  | kus | 9 |  | 0 | 14.9
697 | 210010521R00 | Odvíč./zavíčkování krabic - víčko na závit |  | kus | 53 |  | 0 | 3.86
698 | 650041631R0A | Osazení bezšroubové vícenásobné svorky |  | kus | 248 |  | 0 | 43.5
699 | 210020953RT2 | Tabulka výstražná pro koupelny,včetně dodávky štítku | včetně dodávky štítku | kus | 4 |  | 5.04 | 87.26
700 | 210100003R00 | Ukončení vodičů v rozvaděči + zapojení do 16 mm2 |  | kus | 32 |  | 0 | 39.3
701 | 210100002R00 | Ukončení vodičů v rozvaděči + zapojení do 6 mm2 |  | kus | 25 |  | 0 | 28.7
702 | 210100001R00 | Ukončení vodičů v rozvaděči + zapojení do 2,5 mm2 |  | kus | 168 |  | 0 | 24.2
703 | 210100219R00 | Ukončení šňůry v gumové hadici do 5 x 6 mm2 |  | kus | 4 |  | 0 | 186.5
704 | 210100252R00 | Ukončení celoplast. kabelů zákl./pás.do 4x25 mm2 |  | kus | 2 |  | 0 | 237
705 | 210100259R00 | Ukončení celoplast. kabelů zákl./pás.do 5x10 mm2 |  | kus | 6 |  | 0 | 202
706 | 210100258R00 | Ukončení celoplast. kabelů zákl./pás.do 5x4 mm2 |  | kus | 6 |  | 0 | 166.5
707 | 210110001RT2 | Spínač nástěnný jednopól.- řaz. 1, obyč.prostředí,včetně dodávky spínače viz.PD | včetně dodávky spínače 3553-01929 | kus | 8 | design | 112.69 | 146.3
708 | 210110021RT1 | Spínač nástěnný jednopól.- řaz. 1, venkovní,včetně dodávky spínače | včetně dodávky spínače 3558-01750 | kus | 1 | design | 518.31 | 186.69
709 | 210810045RT1 | Kabel CYKY-m 750 V 3C x 1,5 mm2 pevně uložený,včetně dodávky kabelu | včetně dodávky kabelu | m | 1315 |  | 14.07 | 47.63
710 | 210810046RT3 | Kabel CYKY-m 750 V 3C x 2,5 mm2 pevně uložený,včetně dodávky kabelu | včetně dodávky kabelu | m | 881 |  | 22.73 | 47.67
711 | 210810047RT1 | Kabel CYKY-m 750 V 3 x 4 mm2 pevně uložený,včetně dodávky kabeluCYKY-CYKYm 3Cx4 mm2 750V (PU) | včetně dodávky kabelu | m | 42 |  | 39.65 | 47.65
712 | 210810057RT2 | Kabel CYKY-m 750 V 5C žil 4 až 16 mm pevně uložený,včetně dodávky kabelu 5x6 mm2CYKY-CYKYm 5cx6 mm2 750V (PU) | včetně dodávky kabelu 5x6 mm2 | m | 12 |  | 88.27 | 57.74
713 | 210810055RT1 | Kabel CYKY-m 750 V 5C x 1,5 mm2 pevně uložený,včetně dodávky kabelu,CYKY-CYKYm 5Cx1.5 mm2 750V (PU) | včetně dodávky kabelu | m | 148 |  | 22.9 | 47.7
714 | 210201521R00 | Svítidlo LED stropní/nástěnné přisazené |  | kus | 66 |  | 0 | 316
715 | 34828430A | Svítidlo nouzové LED IP20 1x2W/1hod |  | kus | 6 |  | 1364.28 | 0
716 | 34828436A | Svítidlo LED IP20 nouzové antipatické 1x6,5W/1hod viz.PD |  | kus | 4 |  | 1693.3 | 0
717 | 348360144D | D Svítidlo přisazené LED s difuzorem, LED 37W IP66,průmyslové |  | kus | 9 | Svítidlo přisazené LED s difuzorem, LED 37W IP66,průmyslové | 2080.75 | 0
718 | 348360144A | B3 Svítidlo přisazené LED s difuzorem, LED 18W3K IP65 s čidlem pohybu viz.PD |  | kus | 3 | Svítidlo přisazené LED s difuzorem, LED 18W3K IP65 s čidlem pohybu | 2080.75 | 0
719 | 348360142 | B1 Svítidlo přisazené LED s difuzorem, LED 24W3K IP65 viz.PD |  | kus | 13 | Svítidlo přisazené LED s difuzorem, LED 18W3K IP65 | 1499.58 | 0
720 | 348360141 | B2 Svítidlo přisazené LED s difuzorem, LED 18W3K IP65 |  | kus | 6 | Svítidlo přisazené LED s difuzorem, LED 18W3K IP65 | 1439.1 | 0
721 | 348360116B | C Svítidlo LED přisazené mikroprism,UGR 19, IP20 1x40W viz.PD |  | kus | 4 | Svítidlo LED přisazené mikroprism,UGR 19, IP20 1x40W viz.PD | 3963.68 | 0
722 | 348360125A | A Svítidlo LED přisazené s difuzorem,stmívátelné,1x35W,IP20 viz PD |  | kus | 21 | Svítidlo LED přisazené s difuzorem,stmívátelné,1x35W,IP20 viz PD | 4667.85 | 0
723 | 210201291R00 | Svítidlo zářivkové podlinkové, 1 zdroj |  | kus | 2 |  | 0 | 215.5
724 | 348332517A | Svítidlo LED pásek pod kuchyňskou linku IP pro dané prostředí |  | kus | 2 |  | 1206.42 | 0
725 | 449861115 | Autonomní hlásič kouře |  | kus | 5 |  | 554.88 | 0
726 | 449861130 | Pohybový sensor 360st |  | kus | 5 | 5 | 1285.2 | 0
727 | 210110003RT1 | Spínač nástěnný seriový - řaz. 5, obyč.prostředí,včetně dodávky spínače | včetně dodávky spínače | kus | 2 | design | 145.13 | 156.37
728 | 210110023RT2 | Spínač nástěnný seriový - řaz. 5, venkovní,včetně dodávky spínače viz.PD | včetně dodávky spínače | kus | 1 | design | 547.25 | 196.76
729 | 210110004RT1 | Spínač nástěnný střídavý - řaz. 6, obyč.prostředí,včetně dodávky spínače viz.PD | včetně dodávky spínače | kus | 8 | design | 113.63 | 156.37
730 | 210110005RT1 | Spínač nástěnný křížový - řaz. 7, obyč.prostředí,včetně dodávky spínače viz.PD | včetně dodávky spínače | kus | 2 | design | 164.99 | 166.51
731 | 210110501RT1 | Vypínač vačkový vestavný S 25V 01- vypínač,včetně dodávky vypínače vačkové spín.typu v plastové skříni IP 54 , 3x25A viz.PD | včetně dodávky vypínače | kus | 2 |  | 312.7 | 257.3
732 | 210111012RT2 | Zásuvka domovní zapuštěná - 2P+PE, průběž.zapojení,včetně dodávky zásuvky,Zásuvka jednonásobná s ochranným kolíkem, s clonkami, IP 40, 16 A, 2 viz.PD | včetně dodávky zásuvky 5517-2389Zásuvka jednonásobná s ochranným kolíkem, s clonkami, IP 40, 16 A, 250 V AC, Upevnění šrouby. Bezšroubové svorky (pro vodiče 1,5-2,5 mm?). Řazení: 2P+PE - barva bílá | kus | 47 | série | 87.63 | 156.37
733 | 210111013RT2 | Zásuvka s přepěťovou ochranou - provedení 2P+PE,včetně dodávky zásuvky | včetně dodávky zásuvky 5599A-A02357 | kus | 6 |  | 995.81 | 220.2
734 | 210111022R00 | Zásuvka domovní v krabici - 2P+PE, průběž.zapojení,Zásuvka jednonásobná IP 44, AQVA s ochranným kolíkem, s clonkami, s víčkem 16 A, 250 V AC Upevnění |  | kus | 19 |  | 0 | 232
735 | 34551615 | Zásuvka jednonásobná IP 44, s ochranným kolíkem, s clonkami, s víčkem 16 A, 250 V AC Upevnění šrouby nebo drápky. Šroubové svorky (pro v |  | kus | 19 | Zásuvka jednonásobná IP 44, s ochranným kolíkem, s clonkami, s víčkem 16 A, 250 V AC Upevnění šrouby nebo drápky. Šroubové svorky (pro vodiče 1,5-2,5 mm?). Řazení: 2P+PE | 168.63 | 0
736 | 210140461R00 | Ovladač domovní tlačítkový - bez signálky |  | kus | 3 |  | 0 | 70.6
737 | 34535440A | Přístroj ovládače zapínacího, se svorkou N 10 A, 250 V AC Upevnění šrouby, Bezšroubové svorky (pro vodiče 1-2,5 mm2) + Doutnavka / LED Řazení: 1/0, 1/ |  | kus | 3 | Přístroj ovládače zapínacího, se svorkou N 10 A, 250 V AC Upevnění šrouby, Bezšroubové svorky (pro vodiče 1-2,5 mm2) + Doutnavka / LED Řazení: 1/0, 1/0So, 1/0S barva bílá | 113.95 | 0
738 | 210220022RT1 | Vedení uzemňovací v zemi FeZn, D 8 - 10 mm,včetně drátu FeZn 10 mm | včetně drátu FeZn 10 mm | m | 60 |  | 39.41 | 76.58
739 | 210220021RT1 | Vedení uzemňovací v zemi FeZn do 120 mm2 vč.svorek,včetně pásku FeZn 30 x 4 mm | včetně pásku FeZn 30 x 4 mm | m | 154 |  | 33.87 | 62.23
740 | 210220101R00 | Vodiče svodové FeZn D do 10,Al 10,Cu 8 +podpěry |  | m | 172 |  | 0 | 238
741 | 35444180 | Drát 8 AlMgSi T/4 |  | m | 172 | vodič pro instalaci hromosvodů drát nerez drát pr. 8 mm (0,135kg/m) drát 8 AlMgSi T/4, měkký | 13.3 | 0
742 | 210220201R00 | Jímací tyč do 3m délky vč.upevnění |  | kus | 1 |  | 0 | 849.01
743 | 35444172A | jímací tyč JT 2000, včetně držáků a kotev |  | kus | 1 |  | 1286.4 | 0
744 | 35441490 | Podpěra vedení hřebenáče na svahu PV 15a |  | kus | 72 | Podpěra vedení na hřebenáče použití: upevnění vodiče na hřebenu střechy | 22.41 | 0
745 | 35441450 | Podpěra vedení do zdiva PV1p-55 |  | kus | 36 | Podpěra vedení do zdiva, PV1p-55 délka 55 mm použití: upevnění hromosvodného vodiče do zdiva pomocí vrutů a hmoždinek materiál plast | 26.13 | 0
746 | 35441470 | Podpěra vedení pod taškovou krytinu PV 11 |  | kus | 55 | Podpěra vedení pod tašky PV 11 použití: upevnění vodiče na taškových střechách | 43.22 | 0
747 | 210220301RT2 | Svorka hromosvodová do 2 šroubů /SS, SZ, SO/,včetně dodávky svorky SS | včetně dodávky svorky SS | kus | 72 |  | 9.95 | 116.56
748 | 210220301RT1 | Svorka hromosvodová do 2 šroubů /SS, SZ, SO/včetně dodávky svorky SO | včetně dodávky svorky SO | kus | 9 |  | 29.65 | 116.86
749 | 210220301RT3 | Svorka hromosvodová do 2 šroubů /SS, SZ, SO/,včetně dodávky svorky SZ | včetně dodávky svorky SZ | kus | 12 |  | 42.21 | 116.8
750 | 210220302RT7 | Svorka hromosvodová nad 2 šrouby /ST, SJ, SR, atd/včetně dodávky svorky ST | včetně dodávky svorky ST 02 na vodovodní potrubí | kus | 12 |  | 25.63 | 168.36
751 | 210220302RT1 | Svorka hromosvodová nad 2 šrouby /ST, SJ, SR, atd/,včetně dodávky svorky SR 2b Fe pro pásek 30x4 mm | včetně dodávky svorky SR 2b Fe pro pásek 30x4 mm | kus | 8 |  | 20 | 168.49
752 | 210220302RT2 | Svorka hromosvodová nad 2 šrouby /ST, SJ, SR, atd/,včetně dodávky svorky SR 3 | včetně dodávky svorky SR 3a Fe | kus | 10 |  | 33.67 | 168.32
753 | 210220321RT1 | Svorka na potrubí , včetně Cu pásku,včetně dodávky svorky + Cu pásku | včetně dodávky svorky + Cu pásku | kus | 10 |  | 12.06 | 126.45
754 | 210220372RT1 | Úhelník ochranný nebo trubka s držáky do zdiva,včetně ochran.úhelníku + 2 držáky do zdi | včetně ochran.úhelníku + 2 držáky do zdi | kus | 9 |  | 251.06 | 416.93
755 | 210010555RT2 | Osazení a připojení ekvipotenciální svorkovnice,včetně dodávky svorkovnice viz.PD | včetně dodávky svorkovnice EPS 2 | kus | 3 |  | 477.26 | 95.73
756 | 210220401RT1 | Označení svodu štítky, smaltované, umělá hmota | včetně dodávky štítku | kus | 9 |  | 4.02 | 52.68
757 | 210220431R00 | Tvarování montážního dílu jímače, ochr.trubky,úhel |  | kus | 68 |  | 0 | 136
758 | 210800547RT1 | Vodič H07V-U (CY) 6 mm2 uložený pevně,včetně dodávky vodiče CY 6,CYA 6 mm2 zelenožlutý (PU) | včetně dodávky vodiče CY 6 | m | 107 |  | 14.97 | 43.33
759 | 210800548RT1 | Vodič H07V-U (CY) 10 mm2 uložený pevně,včetně dodávky vodiče CY 10,CYA 10 mm2 zelenožlutý (PU) | včetně dodávky vodiče CY 10 | m | 52 |  | 25.19 | 43.31
760 | 210800546RT1 | Vodič uzemňovací CY1PEx4 uložený pevně,včetně dodávky vodiče CY 4-CYA 4 mm2 zelenožlutý (PU) | včetně dodávky vodiče CY 4 | m | 125 |  | 10.23 | 43.27
761 | 210802468RT1 | Šňůra H05RR-F (CGSG) 5 x 2,50 mm2 pevně uložená,včetně dodávky šňůry | včetně dodávky šňůry | m | 10 |  | 58.19 | 43.31
762 | 210810053RT1 | Kabel CYKY-m 750 V 4 x 10 mm2 pevně uložený,včetně dodávky kabeluCYKY-CYKYm 4Bx10 mm2 750V (PU) | včetně dodávky kabelu | m | 46 |  | 107.04 | 55.45
763 | 210810054RT1 | Kabel CYKY-m 750 V 4 žíly16-25 mm2 pevně uložený,včetně dodávky kabelu 4x16 mm2,CYKY-CYKYm 4Bx16 mm2 750V (PU) | včetně dodávky kabelu 4x16 mm2 | m | 8 |  | 184.39 | 66.61
764 | 210810056RT1 | Kabel CYKY-m 750 V 5 x 2,5 mm2 pevně uložený,včetně dodávky kabelu,CYKY-CYKYm 5Cx2.5 mm2 750V (PU) | včetně dodávky kabelu | m | 66 |  | 36.95 | 47.65
765 | 210010346RT3 | Krabice do zateplení, bez zapojení | včetně dodávky krabice KEZ 3 | kus | 1 | Pro instalaci dvou až tří přístrojů s osovou roztečí 71 mm v zateplených fasádách budov tloušťky 100 - 250 mm. Při instalaci na hrubší omítku je doporučeno utěsnění přístroje silikonem. | 508.56 | 50.44
766 | 210010351RT1 | Rozvodka krabicová z lis. izol. 6455-11 do 4 mm2,včetně dodávky krabice viz. PD | včetně dodávky krabice 6455-11 | kus | 6 |  | 111.4 | 323.09
767 | 210220212RT2 | Tyč jímací s upev. -včetně dodávky -držák jímací izolační 800mm | včetně dodávky | kus | 2 |  | 369.48 | 454.52
768 | 210950201R00 | Příplatek na zatahování kabelů váhy do 0,75 kg |  | m | 204 |  | 0 | 10.1
769 | 34140863 | Vodič silový CY 1.5mm2 černý |  | m | 204 | vodič CY, nové značení H07V-U | 3.54 | 0
770 | 34195 | Materiál pro elektroinstalaci-doplňkový pomocný(prořez a pod) |  | sada | 20.5 |  | 1154.72 | 0
771 | 210230272R00 | Revize a zprovoznění rozvaděče-včetně kompoletace |  | kus | 1 |  | 0 | 5250
772 | 35717710A | Rozvodnice ER 222 , 2x elektroěr, 2x HDO, 2x hlavní jistič 3x32A, zapojeno dle podmínek E.NO viz.PD |  | sada | 1 | Rozvodnice ER 222 , 2x elektroěr, 2x HDO, 2x hlavní jistič 3x32A, zapojeno dle podmínek E.NO | 11517.69 | 0
773 | 34195 | Materiál pro elektroinstalaci-doplňkový pomocný(prořez a pod) |  | sada | 1 |  | 1154.72 | 0
774 | 11163372A | Gumoasfalt ve spreji 500ml viz.PD |  | kus | 6 |  | 177.1 | 0
775 | 909 R00 | Montáž a zapojení teplotních čidel 2ks |  | h | 2 | Platnost hodinových zúčtovacích sazeb Hodinovými zúčtovacími sazbami (HZS) se oceňují: a) předběžné obhlídky pracoviště vyžádané objednatelem, b) průzkumné práce na kulturních památkách, sloužící pro získání podkladů k rekonstrukci kulturní památky, c) revize stavebních objektů nebo jejich části, jejichž oprava se oceňuje podle stavebních ceníků, d) práce při havarijních a živelních pohromách prováděné bez projektové dokumentace nebo na základě zjednodušené projektové dokumentace bez rozpočtu, e) práce v rozsahu vymezeném v jednotlivých cenících f) práce prováděné výškovými specialisty a potápěči, g) práce zařazované do hlavy IV souhrnného rozpočtu staveb, prováděné jako součást stavebních objektů, pokud je nelze ocenit položkami stavebních ceníků. Na základě písemné dohody mezi zhotovitele a objednatelem je možno ocenit stavební práce pomocí HZS jde-li o: a) stavební práce prováděné bez projektové dokumentace, b) práce, pro které není ve stavebních cenících položka. Pří použití hodinových zúčtovacích sazeb se oceňuje: a) počet skutečně odpracovaných hodin všech pracovníků včetně času vynaloženého na předběžnou obhlídku pracoviště za účelem zjištění rozsahu prací, objednatelem potvrzených ve stavebním deníku, nebo samostatném dokladu, pokud se stavební deník nevede, b) přímý materiál, c) náklady na provoz stavebních strojů, d) ostatní přímé náklady. Počet odpracovaných hodin jednotlivých pracovníků se zaokrouhlí: a) na půlhodinu, trvá-li práce 30 minut nebo méně, b) na celou hodinu, trvá-li práce více než 30 minut. | 0 | 420.5
776 | 909 R00 | Zapojení rozdělovačů podl. topení 2ks |  | h | 2 | Platnost hodinových zúčtovacích sazeb Hodinovými zúčtovacími sazbami (HZS) se oceňují: a) předběžné obhlídky pracoviště vyžádané objednatelem, b) průzkumné práce na kulturních památkách, sloužící pro získání podkladů k rekonstrukci kulturní památky, c) revize stavebních objektů nebo jejich části, jejichž oprava se oceňuje podle stavebních ceníků, d) práce při havarijních a živelních pohromách prováděné bez projektové dokumentace nebo na základě zjednodušené projektové dokumentace bez rozpočtu, e) práce v rozsahu vymezeném v jednotlivých cenících f) práce prováděné výškovými specialisty a potápěči, g) práce zařazované do hlavy IV souhrnného rozpočtu staveb, prováděné jako součást stavebních objektů, pokud je nelze ocenit položkami stavebních ceníků. Na základě písemné dohody mezi zhotovitele a objednatelem je možno ocenit stavební práce pomocí HZS jde-li o: a) stavební práce prováděné bez projektové dokumentace, b) práce, pro které není ve stavebních cenících položka. Pří použití hodinových zúčtovacích sazeb se oceňuje: a) počet skutečně odpracovaných hodin všech pracovníků včetně času vynaloženého na předběžnou obhlídku pracoviště za účelem zjištění rozsahu prací, objednatelem potvrzených ve stavebním deníku, nebo samostatném dokladu, pokud se stavební deník nevede, b) přímý materiál, c) náklady na provoz stavebních strojů, d) ostatní přímé náklady. Počet odpracovaných hodin jednotlivých pracovníků se zaokrouhlí: a) na půlhodinu, trvá-li práce 30 minut nebo méně, b) na celou hodinu, trvá-li práce více než 30 minut. | 0 | 420.5
777 | 909 R00 | Zapojení zdrojů chladu a VZT Jednotek 5ks |  | h | 5 | Platnost hodinových zúčtovacích sazeb Hodinovými zúčtovacími sazbami (HZS) se oceňují: a) předběžné obhlídky pracoviště vyžádané objednatelem, b) průzkumné práce na kulturních památkách, sloužící pro získání podkladů k rekonstrukci kulturní památky, c) revize stavebních objektů nebo jejich části, jejichž oprava se oceňuje podle stavebních ceníků, d) práce při havarijních a živelních pohromách prováděné bez projektové dokumentace nebo na základě zjednodušené projektové dokumentace bez rozpočtu, e) práce v rozsahu vymezeném v jednotlivých cenících f) práce prováděné výškovými specialisty a potápěči, g) práce zařazované do hlavy IV souhrnného rozpočtu staveb, prováděné jako součást stavebních objektů, pokud je nelze ocenit položkami stavebních ceníků. Na základě písemné dohody mezi zhotovitele a objednatelem je možno ocenit stavební práce pomocí HZS jde-li o: a) stavební práce prováděné bez projektové dokumentace, b) práce, pro které není ve stavebních cenících položka. Pří použití hodinových zúčtovacích sazeb se oceňuje: a) počet skutečně odpracovaných hodin všech pracovníků včetně času vynaloženého na předběžnou obhlídku pracoviště za účelem zjištění rozsahu prací, objednatelem potvrzených ve stavebním deníku, nebo samostatném dokladu, pokud se stavební deník nevede, b) přímý materiál, c) náklady na provoz stavebních strojů, d) ostatní přímé náklady. Počet odpracovaných hodin jednotlivých pracovníků se zaokrouhlí: a) na půlhodinu, trvá-li práce 30 minut nebo méně, b) na celou hodinu, trvá-li práce více než 30 minut. | 0 | 420.5
778 | 909 R00 | Zapojení osmibodového tl. ovladače 1ks |  | h | 1 | Platnost hodinových zúčtovacích sazeb Hodinovými zúčtovacími sazbami (HZS) se oceňují: a) předběžné obhlídky pracoviště vyžádané objednatelem, b) průzkumné práce na kulturních památkách, sloužící pro získání podkladů k rekonstrukci kulturní památky, c) revize stavebních objektů nebo jejich části, jejichž oprava se oceňuje podle stavebních ceníků, d) práce při havarijních a živelních pohromách prováděné bez projektové dokumentace nebo na základě zjednodušené projektové dokumentace bez rozpočtu, e) práce v rozsahu vymezeném v jednotlivých cenících f) práce prováděné výškovými specialisty a potápěči, g) práce zařazované do hlavy IV souhrnného rozpočtu staveb, prováděné jako součást stavebních objektů, pokud je nelze ocenit položkami stavebních ceníků. Na základě písemné dohody mezi zhotovitele a objednatelem je možno ocenit stavební práce pomocí HZS jde-li o: a) stavební práce prováděné bez projektové dokumentace, b) práce, pro které není ve stavebních cenících položka. Pří použití hodinových zúčtovacích sazeb se oceňuje: a) počet skutečně odpracovaných hodin všech pracovníků včetně času vynaloženého na předběžnou obhlídku pracoviště za účelem zjištění rozsahu prací, objednatelem potvrzených ve stavebním deníku, nebo samostatném dokladu, pokud se stavební deník nevede, b) přímý materiál, c) náklady na provoz stavebních strojů, d) ostatní přímé náklady. Počet odpracovaných hodin jednotlivých pracovníků se zaokrouhlí: a) na půlhodinu, trvá-li práce 30 minut nebo méně, b) na celou hodinu, trvá-li práce více než 30 minut. | 0 | 420.5
779 | 909 R00 | Zapojení mini jednotky 3ks |  | h | 3 | Platnost hodinových zúčtovacích sazeb Hodinovými zúčtovacími sazbami (HZS) se oceňují: a) předběžné obhlídky pracoviště vyžádané objednatelem, b) průzkumné práce na kulturních památkách, sloužící pro získání podkladů k rekonstrukci kulturní památky, c) revize stavebních objektů nebo jejich části, jejichž oprava se oceňuje podle stavebních ceníků, d) práce při havarijních a živelních pohromách prováděné bez projektové dokumentace nebo na základě zjednodušené projektové dokumentace bez rozpočtu, e) práce v rozsahu vymezeném v jednotlivých cenících f) práce prováděné výškovými specialisty a potápěči, g) práce zařazované do hlavy IV souhrnného rozpočtu staveb, prováděné jako součást stavebních objektů, pokud je nelze ocenit položkami stavebních ceníků. Na základě písemné dohody mezi zhotovitele a objednatelem je možno ocenit stavební práce pomocí HZS jde-li o: a) stavební práce prováděné bez projektové dokumentace, b) práce, pro které není ve stavebních cenících položka. Pří použití hodinových zúčtovacích sazeb se oceňuje: a) počet skutečně odpracovaných hodin všech pracovníků včetně času vynaloženého na předběžnou obhlídku pracoviště za účelem zjištění rozsahu prací, objednatelem potvrzených ve stavebním deníku, nebo samostatném dokladu, pokud se stavební deník nevede, b) přímý materiál, c) náklady na provoz stavebních strojů, d) ostatní přímé náklady. Počet odpracovaných hodin jednotlivých pracovníků se zaokrouhlí: a) na půlhodinu, trvá-li práce 30 minut nebo méně, b) na celou hodinu, trvá-li práce více než 30 minut. | 0 | 420.5
780 | 210020652RT1 | Konstrukce ocelová nosná pro zařízení do 10 kg,včetně dodávky konstrukce viz.PD | včetně dodávky | kus | 120 |  | 32.64 | 215.86
| M22 | Montáže sdělovací a zabezpečovací techniky
781 | 222290004R00 | Dvojzásuvka 2xRJ45 kat.5e pod omítku |  | kus | 12 |  | 0 | 103
782 | 371202013 | Zásuvka datová 2xRJ45 |  | kus | 12 | Zásuvka datová 2x RJ45 bílá pro internet, bílá Montáž do instalačních krabic US 68, do libovolných krabic s roztečí připevňovacích otvorů 60mm | 243.69 | 0
783 | 222730005R00 | Účastnická zásuvka TV+R průchozí pod omítku |  | kus | 2 |  | 0 | 128.01
784 | 371202022A | Zásuvka TV + SAT |  | kus | 2 |  | 171.45 | 0
785 | 220711309R00 | Montáž tísňového hlásiče - tlačítko |  | kus | 1 |  | 0 | 258
786 | 35813830.B | Tlačítko CENTRAL STOP , s čelním prosklením,2x vypínací kontakt- ovládání dvou rozvodnic.viz.PD |  | kus | 1 | Tlačítko CENTRAL STOP , s čelním prosklením,2x vypínací kontakt- ovládání dvou rozvodnic | 775.66 | 0
787 | 222280102R00 | Kabel JY(St)Y 4x2x0,8mm2 pod omítkou do drážky |  | m | 45 |  | 0 | 90.59
788 | 222280214R00 | Kabel UTP/FTP kat.5e v trubkách |  | m | 350 |  | 0 | 27.3
789 | 371201303 | Kabel UTP dvojitý plášť Cat5e |  | m | 350 | Venkovní UTP Cat5E drát Elite, 305m cívka, černý - Balení 305m, venkovní, - Zesílená dvojitá izolace - vnější černá PE, vnitřní šedá PVC - Odolný proti UV záření - Odolný vůči teplotám do -40 st. C - Vodič měď 24AWG - Izolace vodičů HDPE - Průměr kabelu 5,3 mm - Potisk metráže na plášti, průmyslové standardy - Impedance: 100+/-15 Ohm - Rychlost šíření signálu NVP: 66% | 6.4 | 0
790 | 222280241R00 | Koaxiální kabel v trubkách |  | m | 85 |  | 0 | 29.6
791 | 3412652212 | Kabel koaxiální H125 Cu |  | m | 85 |  | 22.99 | 0
792 | 210860222R00 | Kabel speciální JYTY s Al 4 x 1 mm pevně uložený |  | m | 26 |  | 0 | 43.3
793 | 34121554 | Kabel sdělovací s Cu jádrem JYTY 4 x 1 mm |  | m | 26 |  | 10.66 | 0
794 | 210860221R00 | Kabel speciální JYTY s Al 2 x 1 mm pevně uložený |  | m | 62 |  | 0 | 43.3
795 | 34121550 | Kabel sdělovací s Cu jádrem JYTY 2 x 1 mm |  | m | 62 | Kabely typu JQTQ a JYTY dle PN 01/97 Konstrukce: Jádro: z holé Cu dle ČSN 42 3001.11, informativního průměru 0,8 mm. Nejvyšší odpor jádra při 20 °C může být 36,0 ?/km. Dále informativního průměru 1,0 mm. Nejvyšší odpor jádra při 20 °C může být 24,0 ?/km. Izolace: z měkčeného PVC typu TI3 pro kabel typu JQTQ, typu TI1 pro kabel typu JYTY Jmenovitá tloušťka izolace: průměr jádra (mm) jmen. tl. izolace (mm) 0,8 0,7 1,0 0,6 Barevné značení žil: je podle ČSN IEC 446 (ČSN 33 0165) Izolační odpor: při 20 °C musí být nejméně 400 M?km Duše kabelu: kolem duše kabelu je separační páska Stínění: duše je ovinuta AI laminovou fólií, AI vrstvou dovnitř. K vodivé AI vrstvě jsou přiložené dva Cu cínované dráty, kterými je zajištěna kontinuita stínění. Plášť: z PVC typu TM3 pro kabel typu JQTQ typu TM1 pro kabel typu JYTY Barva pláště: šedá Jmenovité napětí: 250 V Zkušební napětí: 1 kV Dovolené teploty: – pro kabely JQTQ – maximální dovolená teplota při normálním provozu +90 °C – pro kabely JYTY – maximální dovolená teplota při normálním provozu +70 °C Minimální dovolená teplota pro pokládku obou typů kabelů je + 4 °C Použití: kabely jsou určeny pro pevné spojení signálních a ovládacích přístrojů a zařízení Expedice: na bubnech nebo v kruzích | 5.88 | 0
796 | 222280213R00 | Kabel EZS, EPS, DT do 9 mm v trubkách |  | m | 133 |  | 0 | 34.8
797 | 34123581A | Kabel sdělovací Cu 2x2x0,5 mm Maximální odpor jádra 97,8 Ohm/km Průměr kabelu (informativní) 4,0 - 4,2 mm Obsah mědi 8,8, viz PD |  | m | 133 | Počet žil x průměr vodiče 2x2x0,5 mm Maximální odpor jádra 97,8 Ohm/km Průměr kabelu (informativní) 4,0 - 4,2 mm Obsah mědi 8,8 kg/km Informativní hmotnost 22,5 kg/km Metráž 200 m Provedení jádra Cu 0,5 Provedení izolace PVC TI2 Provedení stínění AL/PET folie se dvěma Cu/Sn dráty Provedení pláště PVC TM2 Jmenovité napětí 50 V Zkušební napětí 2 kV Rozsah teplot při pokládce +5 °C Rozsah teplot při provozu -5 až +65 °C Teplota skladování +5 až +25 °C Značení žil červená, černá, bílá, žlutá Barva pláště bílá Poloměr ohybu (min.) 10x průměr kabelu Samozhášivost EN 60332-1-2 Třída reakce na oheň EN 50399-E Certifikace TP 03/0314 Další vlastnosti trhací nit pláště, metráž Hmotnost 0,0225 kg | 17.23 | 0
798 | 211010002RT2 | Osazení hmoždinky do cihlového zdiva, HM 8,včetně dodávky hmoždinky | včetně dodávky hmoždinky | kus | 264 |  | 1.47 | 28.73
799 | 210950202R00 | Příplatek na zatahování kabelů váhy do 2 kg |  | m | 92 |  | 0 | 33.3
800 | 210950101RT1 | Štítek označovací na kabel,včetně dodávky štítku | včetně dodávky štítku 6035-2k | kus | 104 |  | 5.83 | 11.97
801 | 222330196R00 | Montážantení sestavy TV+internetu včetně měření signálů,vynesení antény,zesilovače,rozvodnic,zprovoznění a pod.viz.PD |  | hod | 25 |  | 0 | 618.99
802 | 37501301A | Antení sestava TV+ internet viz.PD |  | sada | 1 | Antení sestava TV+ internet | 12300 | 0
803 | 222330196R00 | Montáž EZS,kamerového systému,sestavy videotelefonů včetně rozvodnic,zprovoznění a pod.viz.PD |  | hod | 60 |  | 0 | 618.99
804 | 37501115A | Systém EZS,1x ústředna, 3x klávesnice,12x prostorové čidlo, 5x agnetický kontakt, zapojení, oživení, monáž viz.PD |  | sada | 1 | Systém EZS,1x ústředna, 3x klávesnice,12x prostorové čidlo, 5x agnetický kontakt, zapojení, oivení, monáž | 53230 | 0
805 | 37501201A | Datová rozvodnice vč. patch panelů, zdrojů atd...viz.PD |  | sada | 1 | Datová rozvodnice vč. patch panelů, zdrojů atd... | 15000 | 0
806 | 37501114C | Sestava videotelefonu, 2x vrátný s videokamerou, 2x el. zámek, napaječ, zapojení a oživení systému viz.PD |  | sada | 1 | Sestava videotelefonu, 2x vrátný s videokamerou, 2x el. zámek, napaječ, zapojení a oživení systému | 33930 | 0
807 | 37501113B | Kamerový systém, 2x IP kamery, 4MP, IP 66, 1x. záznamové zařízení viz.PD |  | sada | 1 | Kamerový systém, 2x IP kamery, 4MP, IP 66, 1x. záznamové zařízení | 23500 | 0
808 | 220800031R00 | Montáž zámku elektromagnetického, 1 fázového |  | kus | 2 |  | 95.38 | 677.63
809 | 54915431 | Magnetický seřiditelný protiplech M&T + zámek |  | kus | 2 |  | 995.33 | 0
810 | 38229030 | Zámek elektrický 4FN 877 03 úzký pravý,levý zámek |  | kus | 2 |  | 452.25 | 0
811 | 222330196R00 | Montáž řídícího systému stmívání+ovládání žaluzií, včetně rozvodnic,zprovoznění a pod.viz.PD |  | hod | 28 |  | 0 | 618.99
812 | 37501114C | Řídící systé osvětlení-ŘÍDÍCÍ SYSTÉM STMÍVÁNÍ + OVLÁDÁNÍ ŽALUZIÍ viz.PD |  | sada | 1 | Řídící systé osvětlení,ŘÍDÍCÍ SYSTÉM STMÍVÁNÍ + OVLÁDÁNÍ ŽALUZIÍ DIGIDIM ROUTER (DALI)1ks Mo d u l 8 t l ač í t ek 1ks rámeček 1 modul bílý plast 1ks mini vstup. jednotka 4ks montáž komponentů a zapojení DALI okruhů do rozv nastavení systému včetně zaškolení obsluhy | 39860 | 0
813 | 34195 | Materiál pro elektroinstalaci-doplňkový pomocný(prořez a pod) |  | sada | 10 |  | 1154.72 | 0
814 | 220060311R00 | Izolační zkouška silových kabelů nn do 4x25mm2 |  | kus | 55 |  | 0.6 | 71.6
815 | 230270041R0A | Měř.zemn.odporu pro zem.sít do 200m pásku |  | kus | 1 |  | 0 | 1514
816 | 230270051R0A | Měření odporu nulových smyček 1-3 fáz.vedení |  | kus | 55 |  | 0 | 135
| M46 | Zemní práce při montážích
817 | 460010024RT1 | Vytýčení kabelové trasy v zastavěném prostoru | délka trasy do 100 m | km | 0.01 |  | 627.34 | 2492.65
818 | 460200263RT2 | Výkop kabelové rýhy 50/80 cm hor.3 | ruční výkop rýhy | m | 5 |  | 0 | 515
819 | 460420022RT2 | Zřízení kabelového lože v rýze š. do 65 cm z písku | lože tloušťky 15 cm | m | 10 |  | 71.51 | 40.49
820 | 460490012RT1 | Fólie výstražná z PVC, šířka 33 cm, včetně dodávky fólie PVC šířka 33 cm | fólie PVC šířka 33 cm | m | 6 |  | 5.46 | 10.74
821 | 460560263RT1 | Zához rýhy 50/80 cm, hornina třídy 3 | ruční zához rýhy | m | 5 |  | 0 | 71.11
822 | 460620013RT1 | Provizorní úprava terénu v přírodní hornině 3 | ruční vyrovnání a zhutnění | m2 | 5 |  | 0 | 46.49
Chodníky a zpevněné plochy
| 12 | Odkopávky a prokopávky
823 | 122202201R00 | Odkopávky pro silnice v hor. 3 do 100 m3 |  | m3 | 43.605 |  | 0 | 203
824 | 122202209R00 | Příplatek za lepivost - odkop. pro silnice v hor.3 |  | m3 | 43.605 | Do měrných jednotek se udává poměrné množství zeminy, které ulpí v nářadí a o které je snížen celkový výkon stroje. | 0 | 42.7
| 13 | Hloubené vykopávky
825 | 139601102R00 | Ruční výkop jam, rýh a šachet v hornině tř. 3 |  | m3 | 6.488 |  | 0 | 1273.01
| 16 | Přemístění výkopku
826 | 162301102R00 | Vodorovné přemístění výkopku z hor.1-4 do 1000 m |  | m3 | 50.093 |  | 0 | 106.49
827 | 162701109R00 | Příplatek k vod. přemístění hor.1-4 za další 1 km |  | m3 | 751.395 | Příplatek k ceně se používá za každý další i započatý 1 km nad 10 km. | 0 | 21
828 | 162702199R00 | Poplatek za skládku zeminy |  | m3 | 50.093 |  | 0 | 285.49
| 45 | Podkladní a vedlejší konstrukce (kromě vozovek a železničního svršku)
829 | 451313521R00 | Podklad betonový pod dlažbu tl. od 100 do 150 mm |  | m2 | 22.8 |  | 405.58 | 129.43
830 | 451504114R00 | Zřízení lože z kameniva pod dlažbu tl. do 250 mm |  | m2 | 22.5 |  | 0 | 133.99
| 56 | Podkladní vrstvy komunikací a zpevněných ploch
831 | 564861111RT2 | Podklad ze štěrkodrti po zhutnění tloušťky 20 cm,štěrkodrť frakce 0-32 mm | štěrkodrť frakce 0-32 mm | m2 | 144.336 |  | 179.36 | 30.14
| 57 | Kryty pozemních komunikací, letišť a ploch z kameniva nebo živičné
832 | 572742111R00 | Vyspravení litým asftobetonem-doplnění obruba -vozovka |  | t | 0.487 |  | 2925.28 | 6559.72
| 59 | Dlažby a předlažby pozemních komunikací a zpevněných ploch
833 | 596215029R00 | Příplatek za více tvarů dlažby tl. 6 cm, do drtě |  | m2 | 128.661 | V případě kladení více barev i více tvarů zámkové dlažby lze příplatky sčítat. | 0 | 38.5
834 | 596291111R00 | Řezání zámkové dlažby tl. 60 mm |  | m | 35.2 |  | 13.15 | 223.35
835 | 596215021R00 | Kladení zámkové dlažby tl. 6 cm do drtě tl. 4 cm |  | m2 | 128.661 | Od CÚ 2015/ II. není v jednotkové ceně započteno řezání dlaždic!!! Rozpočtuje se samostatnou položkou 596 29-1111.R00 Řezání zámkové dlažby tl. 60 mm. V položce jsou zakalkulovány i náklady na dodání hmot pro lože a na dodání materiálu na výplň spár. V položce nejsou zakalkulovány náklady na dodání zámkové dlažby, která se oceňuje ve specifikaci, ztratné se doporučuje ve výši 5%. | 40.81 | 224.69
836 | 5924511900 | Dlažba zámková vibrolisovaná 20x20x6 cm přírodní |  | m2 | 126.837 | Impregnace | 333.65 | 0
837 | 59245267 | Dlažba betonová vibrolisovaná červená pro nevidomé 20x10x6 |  | m2 | 3.142 | Dlažba vibrolisovaná, barva červená | 509.65 | 0
838 | 596841111RT5 | Kladení dlažby z dlaždic kom.pro pěší do lože z MC,včetně dlaždic betonových HBB 50/50/6 cm-okap.chodník | včetně dlaždic betonových HBB 50/50/6 cm | m2 | 16.22 |  | 601.01 | 176
| 711 | Izolace proti vodě
839 | 711132101R00 | Izolace proti vlhkosti svislá pásy na sucho |  | m2 | 46.43 | Plochy izolací jednotlivě menší než 10 m2 se oceňují s příplatkem položka 711 19 - 9096 a to jen při položení pásů za použití natěradel za horka (nikoliv při položení pásů pouze na sucho).Při stanovení množství izolace se z celkového množství neodečítají otvory nebo neizolované plochy menší než 1 m2. Pásy nebo tkaniny se oceňují ve specifikaci, doporučená spotřeba pásů 1,20 m2/m2, tkanin 1,14 m2/m2. | 3.9 | 19.5
840 | 28323135 | Fólie nopová tl. 1mm š.2000mm nopy 20mm |  | m2 | 51.073 | HDPE Profilovaná fólie ze speciálního vysokotlakého polyetylénu. Bez vlivu na kvalitu pitné vody. V zabudovaném stavu nehnijící. Díky nopům vysokým 20 mm a vysoké drenážní kapacitě nabízí 20 vysokou spolehlivost. Pod názvem Perforovaná se dodává jako speciální pás pro střešní konstrukce - např. parkovací střechy nebo vegetační střechy. 40 m2/bal 2625101100 | 144.28 | 0
| 91 | Doplňující konstrukce a práce na pozemních komunikacích a zpevněných plochách
841 | 919735114R00 | Řezání stávajícího živičného krytu tl. 15 - 20 cm |  | m | 4.06 | V položce jsou zakalkulovány i náklady na spotřebu vody. | 86.13 | 62.88
842 | 917862111R00 | Osazení stojat. obrub.bet. s opěrou,lože z C 12/15 |  | m | 66.76 | Osazení betonového silničního nebo chodníkového obrubníku. | 164.33 | 128.17
843 | 596291115R00 | Řezání obrub |  | m | 1.25 |  | 14.98 | 246.51
844 | 59217490 | Obrubník silniční nájezdový ABO 2-15 N |  | kus | 4.06 |  | 139.08 | 0
845 | 59217421 | Obrubník chodníkový ABO 14-10 1000/100/250 |  | kus | 62.7 |  | 138.78 | 0
| H22 | Komunikace pozemní a letiště
846 | 998223011R00 | Přesun hmot, pozemní komunikace, kryt dlážděný |  | t | 118.17 |  | 0 | 225.51
Úpravy dešť. kanaliz.,vsaků a retenční nádrž
| 13 | Hloubené vykopávky
847 | 131201111R00 | Hloubení nezapaž. jam hor.3 do 100 m3, STROJNĚ-vsak a šachta |  | m3 | 100.375 | Položka obsahuje hloubení jámy traktorbagrem, naložení výkopku na dopravní prostředek pro svislé, nebo vodorovné přemístění, popř. přemístění výkopku do 3 m (po povrchu území), případné zajištění rypadel polštáři, udržování pracoviště a ochranu výkopiště proti stékání srážkové vody z okolního terénu i s jejím odvodněním, nebo odvedením, přesekání a odstranění kořenů ve výkopišti, odstranění napadávek, urovnání dna výkopu. | 0 | 134
848 | 131201119R00 | Příplatek za lepivost - hloubení nezap.jam v hor.3 |  | m3 | 100.375 | Do měrných jednotek se udává poměrné množství zeminy, které ulpí v nářadí a o které je snížen celkový výkon stroje. | 0 | 23.8
849 | 132201210R00 | Hloubení rýh š.do 200 cm hor.3 do 50 m3,STROJNĚ |  | m3 | 76.3 | Položka obsahuje hloubení rýh traktorbagrem, naložení výkopku na dopravní prostředek pro svislé, nebo vodorovné přemístění, popř. přemístění výkopku do 3 m (po povrchu území), případné zajištění rypadel polštáři, udržování pracoviště a ochranu výkopiště proti stékání srážkové vody z okolního terénu i s jejím odvodněním, nebo odvedením, přesekání a odstranění kořenů ve výkopišti, odstranění napadávek, urovnání dna výkopu. | 0 | 489.01
850 | 132201219R00 | Příplatek za lepivost - hloubení rýh 200cm v hor.3 |  | m3 | 76.3 | Do měrných jednotek se udává poměrné množství zeminy, které ulpí v nářadí a o které je snížen celkový výkon stroje. | 0 | 37
| 15 | Roubení
851 | 151101101R00 | Pažení a rozepření stěn rýh - příložné - hl.do 2 m |  | m2 | 160 | Odstranění pažení a rozepření se oceňuje samostatně. | 11.31 | 117.68
852 | 151101111R00 | Odstranění pažení stěn rýh - příložné - hl. do 2 m |  | m2 | 160 |  | 0 | 27.9
| 16 | Přemístění výkopku
853 | 161101101R00 | Svislé přemístění výkopku z hor.1-4 do 2,5 m |  | m3 | 100.375 | Platí pro hloubky výkopu od 1 do 2,5 m. Při hloubce do 1 m se svislé přemístění neoceňuje. Tabulka pro určení podílu svislého přemístění výkopku. Číselná hodnota uvedená v tabulce udává procento z celkového objemu výkopávky, pro něž se oceňuje svislé přemístění výkopku. a) hloubení jam objemu do 100 m3 100 % objemu do 1000 m3 8 % objemu do 10000 m3 3 % objemu nad 10000 m3 2 % b) hloubení rýh š. do 60 cm bez ohledu na objem 100 % c) hloubení rýh š. do 200 cm objemu do 100 m3 100 % objemu nad 100 m3 50 % d) hloubení zářezů objemu do 1000 m3 neoceňuje se objemu do 10000 m3 neoceňuje se objemu nad 10000 m3 neoceňuje se | 0 | 128
854 | 162201101R00 | Vodorovné přemístění výkopku z hor.1-4 do 20 m |  | m3 | 116.73 |  | 0 | 42.5
855 | 167101102R00 | Nakládání výkopku z hor.1-4 v množství nad 100 m3 |  | m3 | 116.73 |  | 0 | 68.11
856 | 162201101R00 | Vodorovné přemístění výkopku z hor.1-4 do 20 m-zpět |  | m3 | 116.73 |  | 0 | 42.5
857 | 162301102R00 | Vodorovné přemístění výkopku z hor.1-4 do 1000 m |  | m3 | 59.945 |  | 0 | 106.49
858 | 162701109R00 | Příplatek k vod. přemístění hor.1-4 za další 1 km |  | m3 | 899.175 | Příplatek k ceně se používá za každý další i započatý 1 km nad 10 km. | 0 | 21
| 17 | Konstrukce ze zemin
859 | 175101101RT2 | Obsyp potrubí bez prohození sypaniny,s dodáním štěrkopísku frakce 0 - 22 mm | s dodáním štěrkopísku frakce 0 - 22 mm | m3 | 31.44 | Včetně dodávky kameniva. | 549.54 | 588.46
860 | 174101101R00 | Zásyp jam, rýh, šachet se zhutněním-rýhy |  | m3 | 116.73 | Položka obsahuje strojní přemístění materiálu pro zásyp ze vzdálenosti do 10 m od okraje zásypu. | 0 | 124
| 19 | Hloubení pro podzemní stěny, ražení a hloubení důlní
861 | 199000002R00 | Poplatek za skládku horniny 1- 4 |  | m3 | 59.945 |  | 0 | 282.5
| 21 | Úprava podloží a základové spáry
862 | 213151111R00 | Montáž vsakovacího bloku nebo tunelu a boků s propoji |  | kus | 41 |  | 0 | 106.5
863 | 28697902 | Tunel vsakovací PP 600 l rozm.1,20/0,80/2x0,51 m mm(bude dle systému - celkem min.5000L) viz.PD |  | kus | 10.5 | Vsakovací tunel – nevhodnější řešení pro vsakování dešťové vody u rodinných domů. Vlastnosti: * velká schopnost pojmout přívalovou vodu * vysoký vsakovací výkon * libovolně rozšiřitelný od malého rodinného domu až po malý podnik * ideální pro montáž „svépomocí“ * hmotnost pouze 11 kg * nahradí 800 kg štěrku a 37 m drenážního potrubí * menší výkop, menší náklady * odolné pojezdu osobních vozidel materiál PP - plně recykovatelný, neškodný spodní vodě, šetrný k životnímu prostředí objem 600 l rozměry 1,20/0,80/2x0,51 m připojení shora: DN 100, 150, 200, 300 zdola: DN 100 x230010 | 2932.65 | 0
864 | 28697905 | Zakončení vsakovacího tunelu PP 2 kusy |  | sada | 8 | zakončení vsakovacího tunelu – dodává se v páru – 1 ks na každý konec vsakovacího tunelu (spojených tunelů za sebou) 231004 | 607.11 | 0
865 | 28697914 | Zakončení boků vsak. bloku a propoje bloků |  | sada | 23.1 | zakončení vsakovacího bloku – dodává se v páru – 1 ks na každou stranu vsakovacího bloku (spojených bloků za sebou) 402002 | 288.12 | 0
866 | 211561111RK1 | Výplň odvodňovacích žeber kam. hrubě drcen. 16 mm včetně dodávky drtě | kraj Jihomoravský | m3 | 13.49 |  | 850.7 | 355.3
| 27 | Základy
867 | 273313611R00 | Beton základových desek prostý C 16/20-podklad deska pod nádrž |  | m3 | 2.4 | Položka obsahuje náklady na dodávku a uložení betonu do připravené konstrukce. Bednění se oceňuje samostatně. | 2424.01 | 285.99
868 | 273361921RT5 | Výztuž základových desek ze svařovaných sítí,průměr drátu 6,0, oka 150/150 mm KH20 | průměr drátu 6,0, oka 150/150 mm KH20 | t | 0.098 | V položce jsou zakalkulovány náklady na dodání plošně rovných sítí, jejich uložení a případné stříhání a její vyvázání nebo přivaření bodovými svary. Položka neobsahuje ohýbání sítí do hran. | 29457.87 | 7192.13
| 28 | Zpevňování hornin a konstrukcí
869 | 289970111R00 | Vrstva geotextilie 300g/m2 včetně dodávky textílie |  | m2 | 66.336 |  | 31.14 | 74.37
| 38 | Různé kompletní konstrukce nedělitelné do stav. dílů
870 | 388996202R00 | Chránička průchodu potrubím DN 160 pod objektem DN250 |  | m | 5 | Položka obsahuje spojovací materiál. V položce není zakalkulováno obetonování trubek - oceňuje se položkami kapitoly 388 31. | 226.8 | 95.2
871 | 28614528 | Trubka kanalizační PP SN 12 DN 250/6000, Plnostěnná trubka zvenčí i zevnitř hladká, přičemž stěna má třívrstvou stavbu |  | kus | 1 | M-250/6 Plnostěnná trubka zvenčí i zevnitř hladká, přičemž stěna má třívrstvou stavbu, která sází na výhodné vlastnosti sendvičových konstrukcí – využívá kombinace tuhosti a pružnosti vrstev. Těsnění zajišťuje vysoce elastický jazýčkový kroužek. Povrchová vrstva je tvořena polypropylenem s velkým E-modulem a vysokou povrchovou tvrdostí. Její barva je červenohnědá. Střední vrstvu tvoří černý polypropylen, který propůjčuje trubkám hodnotné mechanické vlastnosti, především pevnost a rázuvzdornost. Vnitřní vrstva trubky je ze speciálního druhu PP, který zaručuje nejvyšší možnou odolnost vůči otěru a výtečnou chemickou odolnost. Její světlá barva usnadňuje kamerové prohlídky kanalizace. C3 - hořlavý materiál | 5875.59 | 0
| 45 | Podkladní a vedlejší konstrukce (kromě vozovek a železničního svršku)
872 | 451572111R00 | Lože pod potrubí z kameniva těženého 0 - 4 mm |  | m3 | 6.44 | Položka je určena pro práce v otevřeném výkopu, pro práce ve štole se k položce používá příplatek 45154-1192. | 658.5 | 628.5
873 | 452311131R00 | Desky podkladní pod potrubí z betonu C 12/15 |  | m3 | 0.548 | Položka je určena pro práce v otevřeném výkopu, pro práce ve štole se k položce používá příplatek 45231-1192. Položka je určena i pro ochrannou vrstvu pod železobetonové konstrukce. | 2268.62 | 631.38
| 721 | Vnitřní kanalizace
874 | 899623151R00 | Obetonování potrubí nebo zdiva stok betonem C16/20 |  | m3 | 0.32 | Položka je určena pro obetonování potrubí v otevřeném výkopu, pro práce ve štole se k položce používá příplatek 89962-3192. Obetonování zdiva stok ve štole se oceňuje položkami 35931 Výplň za rubem cihelného zdiva stok části A 03 tohoto sborníku. | 2456.85 | 483.14
875 | 721242112R00 | Lapač střešních splavenin HL600NHO D 125 mm |  | kus | 5 | S košem pro zachytávání nečistot, suchá nezámrzná a pachonepropustná klapka. Jednoduché vylamovací kroužky pro svody průměru 75, 100 a 110 mm. Dovolený průtok 360 l/min. lapač střešních splavenin napojení horizontální; plast; světlost 110 mm; / 125 mm; kulový kloub, protizápachová klapka, koš Lapač střešních splavenin s ležatým přítokem DN110 (hrdlo) a odtokem DN110/125 otáčivý kulový kloub 360° na odtoku (plynule stavitelný 0-90°) koš na zachytávání nečistot s integrovaným přepadem suchá nezámrzná klapka čisticí víko s rukojetí a s těsněním proti pronikání zápachu hydraulická kapacita pro DN125 = 11 l/s; pro DN110 = 10 l/s | 2667.73 | 247.27
| 87 | Potrubí z trub plastických, skleněných a čedičových
876 | 871351111R00 | Montáž trubek z tvrdého PVC ve výkopu d 225 mm i v šachtě |  | m | 10 | Položka je určena pro montáž potrubí z tlakových trubek z tvrdého PVC těsněných gumovým kroužkem. Volba položky se řídí vnějším průměrem trubky. V položce jsou zakalkulovány i náklady na montáž tvarovek. V položce nejsou zakalkulovány náklady na dodání trubek a tvarovek; tyto materiály se oceňují ve specifikaci. Ztratné se doporučuje pro trubky ve výši 9,3 %, pro tvarovky ve výši 1,5 %. | 7.45 | 58.25
877 | 28614548 | Trubka kanalizační PP SN 10 DN 200/3000, Plnostěnná trubka zvenčí i zevnitř hladká, přičemž stěna má třívrstvou stavbu |  | kus | 2.18 | M8-200/3 Plnostěnná trubka zvenčí i zevnitř hladká, přičemž stěna má třívrstvou stavbu, která sází na výhodné vlastnosti sendvičových konstrukcí – využívá kombinace tuhosti a pružnosti vrstev. Těsnění zajišťuje vysoce elastický jazýčkový kroužek. Povrchová vrstva je tvořena polypropylenem s velkým E-modulem a vysokou povrchovou tvrdostí. Její barva je červenohnědá. Střední vrstvu tvoří černý polypropylen, který propůjčuje trubkám hodnotné mechanické vlastnosti, především pevnost a rázuvzdornost. Vnitřní vrstva trubky je ze speciálního druhu PP, který zaručuje nejvyšší možnou odolnost vůči otěru a výtečnou chemickou odolnost. Její světlá barva usnadňuje kamerové prohlídky kanalizace. C3 - hořlavý materiál | 2778.3 | 0
878 | 28614547 | Trubka kanalizační PP SN 10 DN 200/1000, Plnostěnná trubka zvenčí i zevnitř hladká, přičemž stěna má třívrstvou stavbu |  | kus | 4.36 | M8-200/1 Plnostěnná trubka zvenčí i zevnitř hladká, přičemž stěna má třívrstvou stavbu, která sází na výhodné vlastnosti sendvičových konstrukcí – využívá kombinace tuhosti a pružnosti vrstev. Těsnění zajišťuje vysoce elastický jazýčkový kroužek. Povrchová vrstva je tvořena polypropylenem s velkým E-modulem a vysokou povrchovou tvrdostí. Její barva je červenohnědá. Střední vrstvu tvoří černý polypropylen, který propůjčuje trubkám hodnotné mechanické vlastnosti, především pevnost a rázuvzdornost. Vnitřní vrstva trubky je ze speciálního druhu PP, který zaručuje nejvyšší možnou odolnost vůči otěru a výtečnou chemickou odolnost. Její světlá barva usnadňuje kamerové prohlídky kanalizace. C3 - hořlavý materiál | 998.13 | 0
879 | 877353123R00 | Montáž tvarovek jednoos. plast. gum.kroužek DN 200 |  | kus | 4 | Položka je určena pro montáž tvarovek jednoosých na potrubí z kanalizačních trub z plastu těsněných gumovým kroužkem v otevřeném výkopu. Napojení trubních řadů z trub z plastu na jiný druh potrubí se oceňuje individuálně. V položce montáže tvarovek nejsou zakalkulovány náklady na dodání tvarovek; tyto náklady se oceňují ve specifikaci. Ztratné se doporučuje ve výši 1,5 %. | 0.53 | 94.26
880 | 28654604 | Koleno kanalizační PP DN 200/45° |  | kus | 4 | pro SN 8 i SN 12 M-KGB 200/45 | 504.21 | 0
881 | 871311111R00 | Montáž trubek z tvrdého PVC ve výkopu d 160 mm |  | m | 80 | Položka je určena pro montáž potrubí z tlakových trubek z tvrdého PVC těsněných gumovým kroužkem. Volba položky se řídí vnějším průměrem trubky. V položce jsou zakalkulovány i náklady na montáž tvarovek. V položce nejsou zakalkulovány náklady na dodání trubek a tvarovek; tyto materiály se oceňují ve specifikaci. Ztratné se doporučuje pro trubky ve výši 9,3 %, pro tvarovky ve výši 1,5 %. | 6.54 | 52.26
882 | 28614538 | Trubka kanalizační PPSN 10 DN 100/1000, Plnostěnná trubka zvenčí i zevnitř hladká, přičemž stěna má třívrstvou stavbu |  | kus | 4 | M8-100/1 Plnostěnná trubka zvenčí i zevnitř hladká, přičemž stěna má třívrstvou stavbu, která sází na výhodné vlastnosti sendvičových konstrukcí – využívá kombinace tuhosti a pružnosti vrstev. Těsnění zajišťuje vysoce elastický jazýčkový kroužek. Povrchová vrstva je tvořena polypropylenem s velkým E-modulem a vysokou povrchovou tvrdostí. Její barva je červenohnědá. Střední vrstvu tvoří černý polypropylen, který propůjčuje trubkám hodnotné mechanické vlastnosti, především pevnost a rázuvzdornost. Vnitřní vrstva trubky je ze speciálního druhu PP, který zaručuje nejvyšší možnou odolnost vůči otěru a výtečnou chemickou odolnost. Její světlá barva usnadňuje kamerové prohlídky kanalizace. C3 - hořlavý materiál | 308.7 | 0
883 | 28614546 | Trubka kanalizační PP SN 10 DN 160/6000, Plnostěnná trubka zvenčí i zevnitř hladká, přičemž stěna má třívrstvou stavbu |  | kus | 9.81 | M8-150/6 Plnostěnná trubka zvenčí i zevnitř hladká, přičemž stěna má třívrstvou stavbu, která sází na výhodné vlastnosti sendvičových konstrukcí – využívá kombinace tuhosti a pružnosti vrstev. Těsnění zajišťuje vysoce elastický jazýčkový kroužek. Povrchová vrstva je tvořena polypropylenem s velkým E-modulem a vysokou povrchovou tvrdostí. Její barva je červenohnědá. Střední vrstvu tvoří černý polypropylen, který propůjčuje trubkám hodnotné mechanické vlastnosti, především pevnost a rázuvzdornost. Vnitřní vrstva trubky je ze speciálního druhu PP, který zaručuje nejvyšší možnou odolnost vůči otěru a výtečnou chemickou odolnost. Její světlá barva usnadňuje kamerové prohlídky kanalizace. C3 - hořlavý materiál | 2531.34 | 0
884 | 28614544 | Trubka kanalizační PP SN 10 DN 160/1000, Plnostěnná trubka zvenčí i zevnitř hladká, přičemž stěna má třívrstvou stavbu |  | kus | 4.36 | M8-150/1 Plnostěnná trubka zvenčí i zevnitř hladká, přičemž stěna má třívrstvou stavbu, která sází na výhodné vlastnosti sendvičových konstrukcí – využívá kombinace tuhosti a pružnosti vrstev. Těsnění zajišťuje vysoce elastický jazýčkový kroužek. Povrchová vrstva je tvořena polypropylenem s velkým E-modulem a vysokou povrchovou tvrdostí. Její barva je červenohnědá. Střední vrstvu tvoří černý polypropylen, který propůjčuje trubkám hodnotné mechanické vlastnosti, především pevnost a rázuvzdornost. Vnitřní vrstva trubky je ze speciálního druhu PP, který zaručuje nejvyšší možnou odolnost vůči otěru a výtečnou chemickou odolnost. Její světlá barva usnadňuje kamerové prohlídky kanalizace. C3 - hořlavý materiál | 648.27 | 0
885 | 28614545 | Trubka kanalizační PP SN 10 DN 160/3000, Plnostěnná trubka zvenčí i zevnitř hladká, přičemž stěna má třívrstvou stavbu |  | kus | 3.27 | M8-150/3 Plnostěnná trubka zvenčí i zevnitř hladká, přičemž stěna má třívrstvou stavbu, která sází na výhodné vlastnosti sendvičových konstrukcí – využívá kombinace tuhosti a pružnosti vrstev. Těsnění zajišťuje vysoce elastický jazýčkový kroužek. Povrchová vrstva je tvořena polypropylenem s velkým E-modulem a vysokou povrchovou tvrdostí. Její barva je červenohnědá. Střední vrstvu tvoří černý polypropylen, který propůjčuje trubkám hodnotné mechanické vlastnosti, především pevnost a rázuvzdornost. Vnitřní vrstva trubky je ze speciálního druhu PP, který zaručuje nejvyšší možnou odolnost vůči otěru a výtečnou chemickou odolnost. Její světlá barva usnadňuje kamerové prohlídky kanalizace. C3 - hořlavý materiál | 1492.05 | 0
886 | 28614541 | Trubka kanalizační PP SN 10 DN 125/1000, Plnostěnná trubka zvenčí i zevnitř hladká, přičemž stěna má třívrstvou stavbu |  | kus | 10.9 | M8-125/1 Plnostěnná trubka zvenčí i zevnitř hladká, přičemž stěna má třívrstvou stavbu, která sází na výhodné vlastnosti sendvičových konstrukcí – využívá kombinace tuhosti a pružnosti vrstev. Těsnění zajišťuje vysoce elastický jazýčkový kroužek. Povrchová vrstva je tvořena polypropylenem s velkým E-modulem a vysokou povrchovou tvrdostí. Její barva je červenohnědá. Střední vrstvu tvoří černý polypropylen, který propůjčuje trubkám hodnotné mechanické vlastnosti, především pevnost a rázuvzdornost. Vnitřní vrstva trubky je ze speciálního druhu PP, který zaručuje nejvyšší možnou odolnost vůči otěru a výtečnou chemickou odolnost. Její světlá barva usnadňuje kamerové prohlídky kanalizace. C3 - hořlavý materiál | 360.15 | 0
887 | 28614542 | Trubka kanalizační PP SN 10 DN 125/3000, Plnostěnná trubka zvenčí i zevnitř hladká, přičemž stěna má třívrstvou stavbu |  | kus | 2.18 | M8-125/3 Plnostěnná trubka zvenčí i zevnitř hladká, přičemž stěna má třívrstvou stavbu, která sází na výhodné vlastnosti sendvičových konstrukcí – využívá kombinace tuhosti a pružnosti vrstev. Těsnění zajišťuje vysoce elastický jazýčkový kroužek. Povrchová vrstva je tvořena polypropylenem s velkým E-modulem a vysokou povrchovou tvrdostí. Její barva je červenohnědá. Střední vrstvu tvoří černý polypropylen, který propůjčuje trubkám hodnotné mechanické vlastnosti, především pevnost a rázuvzdornost. Vnitřní vrstva trubky je ze speciálního druhu PP, který zaručuje nejvyšší možnou odolnost vůči otěru a výtečnou chemickou odolnost. Její světlá barva usnadňuje kamerové prohlídky kanalizace. C3 - hořlavý materiál | 956.97 | 0
888 | 877313123R00 | Montáž tvarovek jednoos. plast. gum.kroužek DN 150 |  | kus | 22 | Položka je určena pro montáž tvarovek jednoosých na potrubí z kanalizačních trub z plastu těsněných gumovým kroužkem v otevřeném výkopu. Napojení trubních řadů z trub z plastu na jiný druh potrubí se oceňuje individuálně. V položce montáže tvarovek nejsou zakalkulovány náklady na dodání tvarovek; tyto náklady se oceňují ve specifikaci. Ztratné se doporučuje ve výši 1,5 %. | 0.38 | 80.51
889 | 28654600 | Koleno kanalizační PP DN 150/45° |  | kus | 9 | pro SN 8 i SN 12 M-KGB 150/45 | 246.96 | 0
890 | 28654596 | Koleno kanalizační PP DN 125/45° |  | kus | 10 | pro SN 8 i SN 12 M-KGB 125/45 | 360.15 | 0
891 | 28654631 | Redukce kanalizační PP DN 160/125 mm |  | kus | 2 | excentrická pro SN 8 i SN 12 | 493.92 | 0
892 | 28654593 | Koleno kanalizační PP DN 100/87,5° |  | kus | 1 | pro SN 8 i SN 12 M-KGB 100/87 | 133.77 | 0
893 | 877353121R00 | Montáž tvarovek odboč. plast. gum. kroužek DN 200 |  | kus | 3 | Položka je určena pro montáž tvarovek odbočných na potrubí z kanalizačních trub z plastu těsněných gumovým kroužkem v otevřeném výkopu. Napojení trubních řadů z trub z plastu na jiný druh potrubí se oceňuje individuálně. V položce montáže tvarovek nejsou zakalkulovány náklady na dodání tvarovek; tyto náklady se oceňují ve specifikaci. Ztratné se doporučuje ve výši 1,5 %. | 0.91 | 151.09
894 | 28654564 | Odbočka kanalizační PP DN 150/125 45° |  | kus | 3 | pro SN 8 i SN 12 M-KGEA150/125 | 3704.4 | 0
| 89 | Ostatní konstrukce a práce na trubním vedení
895 | 899721112R00 | Fólie výstražná z PVC, šířka 30 cm |  | m | 90 |  | 3.79 | 9.62
896 | 892855114R00 | Kontrola kanalizace TV kamerou do 200 m |  | m | 86.5 |  | 0 | 88.51
897 | 892573111R00 | Zabezpečení konců kanal. potrubí DN do 200, vodou |  | úsek | 1 | Položka je určena pro zabezpečení jakéhokoliv druhu potrubí v úseku mezi dvěma šachtami pro zkoušku těsnosti vodou. V položce jsou zakalkulovány náklady na osazení a odstranění dvou těsnicích uzávěrů. Napuštění tlakovou vodou a dodání vody pro tlakovou zkoušku se rozpočtuje příslušnou položkou 892.. - 1111. Instalace vaku zahrnuje: ¦důkladné mechanické očištění pláště vaku ¦důkladné očištění vnitřku trubky v délce instalovaného vaku ¦nafouknutí vaku na provozní tlak ¦opakovaná kontrola tlaku ve vaku pomocí manometru nebo pistolového tlakoměru ¦zajištění vaku proti vysunutí z potrubí (zaklínit trámkem) - zvláště průtočné vaky z kovovou výstuhou, hrozí svlečení a utržení vaku z tělesa ¦přivázání vaku lanem za oko armatury vaku a šachetní stupačku (zajištění proti odplutí) ¦vypuštění vaku ¦opatrné vytažení vyfouknutého vaku z potrubí | 342.24 | 2967.76
898 | 892571111R00 | Zkouška těsnosti kanalizace DN do 200, vodou |  | m | 90 | V položce jsou zakalkulovány náklady na napuštění vodou a dodání vody pro zkoušku těsnosti. | 1.58 | 28.23
899 | 899331111R00 | Úprava vstupu - zamykání nebo pevný uzávěr šachet |  | kus | 5 |  | 747.05 | 1647.95
900 | 895013111R00 | Zřízení sběrné nádrže a filtrační šachty s retencí do 10m3,včetně výztuže, vstupní části a vlastní nádrže, pro 2X DN200 viz PD |  | kus | 1 |  | 23733.84 | 37876.16
901 | 28697938 | Šachta filtrační podzemní, litinový poklop uzamykatelný, pro DN 200(horní součást ret.nádrže),filtrační koš s otvory 0,35 mm průměr šachty 600 mm |  | kus | 1 | 340051 Podzemní filtrační šachta, pojízdný litinový poklop filtrační koš s otvory 0,35 mm průměr šachty 600 mm nastavitelná hloubka 800 - 1200 mm (pomocí teleskopické kopule) pro odvodňovanou plochu: 1200 m2 při připojení DN 200, 750 m2 při připojení DN 150 | 27577.2 | 0
902 | 28697666 | Nádrž akumulční s retencí do cca do 10m3 k obetonování včetně zvýšeného vstupu a zamykatelného poklopu a s přepadovým odtokem |  | kus | 1 | TYP ZHB - K OBETONOVÁNÍ Plastová hranatá nádrž k zachycení splaškových a ostatních odpadních vod. Délka: 2,94 m Šířka: 1,94 m Výška: 2,00 m Celkový objem: 11,4 m3 Užitný objem 10,6 m3 | 50009.4 | 0
903 | 589222000 | Beton B 12,5 z PC fr.do 8 mm zavlhlý V1 |  | m3 | 7.904 | Beton dle Konzistence dle ISO 4109, ISO 4110: V1 - zavlhlá, (korby) V2 - zavlhlá, málo měkká (korby) V3 - měkká, (korby) S3 - velmi měkká (autodomíchávače) S3č - velmi měkká a čerpatelná (autodomíchávače) | 2177 | 0
904 | 411361921RT5 | Výztuž stropů,stěn a dna nádrže svařovanou sítí,průměr drátu 6,0, oka 150/150 mm KH20 | průměr drátu 6,0, oka 150/150 mm KH20 | t | 0.711 | Položka je určena pro stropy prostě uložené, vetknuté i spojité, deskové, trámové (žebrové, kazetové), s keramickými a jinými vložkami, konzolové nebo balkonové, hřibové včetně hlavic hřibových sloupů, pro ploché střechy a pro zavěšení železobetonových podhledů. | 30847.41 | 7182.59
905 | 894431311RBC | Šachta, D 425 mm, dl.šach.roury 1,50 m, přímá pro D160, uzamykatelný litinový poklop | dno KG D 160 mm | kus | 1 | Osazení plastového dna, osazení korugované šachtové roury, vložení těsnění, osazení šachtové teleskopické roury a litinového poklopu. | 11569.87 | 550.12
906 | 894431612RBB | Šachta, D 1000 mm, dl.šach.skruže do 1,2 m, sběrná pro D 200 , uzamykatelný litinový poklop | dno KG D 200 mm | kus | 1 | V položce je zakalkulováno: zřízení vstupní šachty z plastového dna soutočného, osazení šachtové skruže ( 1,0 m skruže / kus vstupní šachty) směrem k povrchu, vložení těsnění a osazení betonového prstence s litinovým poklopem. | 36359.31 | 1520.68
907 | 894431411RAB | Šachta D 600 mm, dl.šach.roury 1,00 m, přímá pro D160, uzamykatelný litinový poklop viz.PD | dno KG D 160 mm, | kus | 1 | Osazení plastového dna, osazení korugované šachtové roury, vložení těsnění, osazení šachtové teleskopické roury a litinového poklopu. | 15595.31 | 1474.68
908 | 894431622RBB | Šachta, D 1000 mm,poklop litinový uzamykatelný, dl.šach.skruže 2,4 m,pro D 200 a D100, sedimentační - včetně úpravy viz.PD | dno KG D 200 mm | kus | 1 | V položce je zakalkulováno: zřízení vstupní šachty z plastového dna soutočného, osazení šachtové skruže ( 1,0 m skruže / kus vstupní šachty) směrem k povrchu, vložení těsnění a osazení betonového prstence s litinovým poklopem. | 42669.31 | 1520.68
| H27 | Vedení trubní dálková a přípojná
909 | 998276101R00 | Přesun hmot, trubní vedení plastová, otevř. výkop |  | t | 135.63 | Položka je určena pro trubní vedení (vodovod nebo kanalizace) hloubené nebo ražené z trub z plastických hmot nebo sklolaminátových včetně drobných objektů. Platnost položky je vymezena pro nejmenší skladovací plochu 50 m2 + 1,30 m2/t, pro největší dopravní vzdálenost 15 m od hrany výkopu na povrchu nebo 15 m od okraje šachty k těžišti skládek na povrchu. V případech, kdy nejsou splněny tyto podmínky použije se příplatek - 6115 až - 6119. | 0 | 139.5
Oplocení a sadové úpravy
| 11 | Přípravné a přidružené práce
910 | 112100001RAA | Kácení stromů do 500 mm a odstranění pařezů,včetně odvozu, drcení větví | včetně odvozu, drcení větví | kus | 1 |  | 112.13 | 3052.86
| 12 | Odkopávky a prokopávky
911 | 122202201R00 | Odkopávky v hor. 3 do 100 m3 |  | m3 | 54.252 |  | 0 | 203
912 | 122202209R00 | Příplatek za lepivost - odkop. pro silnice v hor.3 |  | m3 | 54.252 | Do měrných jednotek se udává poměrné množství zeminy, které ulpí v nářadí a o které je snížen celkový výkon stroje. | 0 | 42.7
| 13 | Hloubené vykopávky
913 | 139601102R00 | Ruční výkop jam, rýh a šachet v hornině tř. 3 |  | m3 | 1.84 |  | 0 | 1273.01
914 | 132201110R00 | Hloubení rýh š.do 60 cm v hor.3 do 50 m3, STROJNĚ |  | m3 | 4.25 | Položka obsahuje hloubení rýh traktorbagrem, naložení výkopku na dopravní prostředek pro svislé, nebo vodorovné přemístění, popř. přemístění výkopku do 3 m (po povrchu území), případné zajištění rypadel polštáři, udržování pracoviště a ochranu výkopiště proti stékání srážkové vody z okolního terénu i s jejím odvodněním, nebo odvedením, přesekání a odstranění kořenů ve výkopišti, odstranění napadávek, urovnání dna výkopu. | 0 | 489.01
915 | 132201119R00 | Přípl.za lepivost,hloubení rýh 60 cm,hor.3,STROJNĚ |  | m3 | 4.25 | Do měrných jednotek se udává poměrné množství zeminy, které ulpí v nářadí a o které je snížen celkový výkon stroje. | 0 | 170.5
| 16 | Přemístění výkopku
916 | 162702199R00 | Poplatek za skládku zeminy |  | m3 | 6.09 |  | 0 | 285.49
917 | 162301102R00 | Vodorovné přemístění výkopku z hor.1-4 do 1000 m |  | m3 | 6.09 |  | 0 | 106.49
918 | 162701109R00 | Příplatek k vod. přemístění hor.1-4 za další 1 km |  | m3 | 91.35 | Příplatek k ceně se používá za každý další i započatý 1 km nad 10 km. | 0 | 21
| 18 | Povrchové úpravy terénu
919 | 181006114R00 | Rozprostření zemin v rov./sklonu 1:5, tl. do 30 cm |  | m2 | 54.252 |  | 0 | 17.41
920 | 184802111R00 | Chem. odplevelení před založ. postřikem, v rovině |  | m2 | 180.84 |  | 0.03 | 4.52
921 | 183403112R00 | Obdělání půdy oráním do 20 cm v rovině |  | m2 | 180.84 |  | 0 | 2.89
922 | 183403153R00 | Obdělání půdy hrabáním, v rovině |  | m2 | 180.84 |  | 0 | 5.11
923 | 183403161R00 | Obdělání půdy válením, v rovině |  | m2 | 180.84 |  | 0 | 0.63
924 | 185802114R00 | Hnojení umělým hnojivem k rostlinám v rovině |  | t | 0.03 |  | 0 | 34960
925 | 185804312R00 | Zalití rostlin vodou plochy nad 20 m2 |  | m3 | 9.042 |  | 42 | 96.49
926 | 180402111R00 | Založení trávníku parkového výsevem v rovině |  | m2 | 180.84 | V položce nejsou zakalkulovány náklady na vypletí a zalévání. | 1.68 | 22.42
927 | 184921093R00 | Mulčování rostlin tl. do 0,1 m rovina |  | m2 | 9 |  | 0 | 60.59
928 | 184901112R00 | Osazení kůlů k dřevině s uvázáním, dl. kůlů do 3 m |  | kus | 6 |  | 2.41 | 44.49
929 | 184202112R00 | Ukotvení dřeviny kůly D do 10 cm, dl. do 3 m |  | kus | 6 |  | 42.71 | 362.79
930 | 183101215R00 | Hloub. jamek s výměnou 50% půdy do 0,4 m3 sv.1:5 |  | kus | 2 |  | 0 | 643
931 | 183101212R00 | Hloub. jamek s výměnou 50% půdy do 0,02 m3, 1:5 |  | kus | 4 |  | 0 | 30.2
932 | 25234000.A | Herbicid totální bal. po 1 litru |  | l | 0.362 |  | 306.18 | 0
933 | 25191158 | Trávníkové hnojivo po 10 kg |  | Kg | 30 | Trávníkové hnojivo je určeno pro základní hnojení travnatých ploch na začátku i během vegetace. Bezchloridové hnojivo má rychlý účinek, obsahuje hořčík pro sytě zelenou barvu trávníku a síru nezbytnou pro růst a zdravý vzhled trávníku. Kombinované travní hnojivo je ve formě granulované. složení: dusík – fosfor – draslík (20-8-8) + 3 % hořčíku + 4 % síry. 10 kg hnojiva vystačí cca na 500 - 830 m2 dle typu rostliny Balení 10 kg je vybaveno odnosným uchem. | 26.9 | 0
934 | 00572400 | Směs travní parková I. běžná zátěž PROFI |  | kg | 4.521 | pro běžnou zátěž balení 25 kg obj. č. 4417 | 108.15 | 0
935 | 10391100 | Kůra mulčovací VL |  | m3 | 0.99 |  | 704 | 0
936 | 605180035 | Palisáda dřevěná frézovaná kulatá d=80 mm l=3,0 m |  | kus | 6 | Dřevěná frézovaná palisáda, I. jakost, bez impregnace. Frézovaná kulatina. Oba konce kolmo zaříznuté. | 90 | 0
937 | 026560-01 | Carpinus betulus 'Frans Fontaine' - habr obecný , VK,ok 14-16,ZB, Pyr |  | kus | 1 |  | 3376.69 | 0
938 | 026560-02 | Prunus serrulata 'Amanogawa' - slivoň (višeň) pilovitá, VK,ok 12-14,ZB, Pyr |  | kus | 1 |  | 1065.95 | 0
939 | 0265604-03 | Viburnum 'Pragense' - kalina pražská |  | kus | 4 |  | 177.83 | 0
| 21 | Úprava podloží a základové spáry
940 | 213151121R00 | Montáž mulčovací geotextílie |  | m2 | 9 |  | 0.52 | 24.77
941 | 69381111 | Geotextilie netkaná černá zahradnická 45 g/m2 |  | m2 | 10 | Umožňuje přístup vody a vzduchu. Zabraňuje prorůstání plevele. Zabraňuje přehřívání a vysoušení půdy. Šetří Váš čas při péči o rostliny. Textilie se pokládá přímo na půdu, kde brání růstu plevele bez použití herbicidů. Textilie je vodopropustná, omezuje odpařování vody a je opakovaně použitelná. | 7.67 | 0
| 31 | Zdi podpěrné a volné
942 | 318110011R00 | Osazení beton. podhrabové desky do držáků |  | ks | 21 |  | 0 | 781
943 | 59233163 | Deska podhrabová POD 250/30/5 |  | kus | 21 |  | 508.74 | 0
944 | 55346485 | Držák podhrabové desky Zn oboustranný - 30 cm |  | kus | 20 |  | 119.81 | 0
945 | 55346481 | Držák podhrabové desky Zn jednostranný - 30 cm |  | kus | 2 |  | 54.65 | 0
| 33 | Sloupy a pilíře, stožáry a rámové stojky
946 | 339928812R00 | Osazení sloupku řadového se zabetonováním |  | kus | 24 |  | 153.26 | 227.24
947 | 553423855 | Sloupek pro 3 D panel h=2700 mm, rozměr: 60x40 mm síla stěny: 1,5 mm včetně plastové čepičky |  | kus | 24 | rozměr: 60x40 mm síla stěny: 1,5 mm včetně plastové čepičky součástí sloupků nejsou objímky počet doporučených objímek: 4 | 369.95 | 0
| 56 | Podkladní vrstvy komunikací a zpevněných ploch
948 | 564861111RT4 | Podklad ze štěrkodrti po zhutnění tloušťky 20 cm,štěrkodrť frakce 0-63 mm | štěrkodrť frakce 0-63 mm | m2 | 2.833 |  | 192.86 | 30.14
| 767 | Konstrukce doplňkové stavební (zámečnické)
949 | 767914130R00 | Montáž oplocení rámového H do 2,0 m |  | m | 47.22 |  | 0 | 212
950 | 553424533 | Panel 3 D h=1830 mm, l=2510 mm,d drátu 3,8 mm oko 50 x 200 mm počet prolisů: 4 osová vzdálenost mezi sloupky: 2560 mm |  | kus | 23.1 | d drátu 3,8 mm oko 50 x 200 mm počet prolisů: 4 osová vzdálenost mezi sloupky: 2560 mm | 686.3 | 0
951 | 55342383 | Objímka pro 3D koncová |  | kus | 6.6 |  | 60.98 | 0
952 | 55342381 | Objímka pro 3D průběžná/rohová |  | kus | 66 |  | 60.98 | 0
953 | 767920230R00 | Montáž vrat na ocelové sloupky, plochy do 6 m2 |  | kus | 1 |  | 0 | 1588.01
954 | 608601865 | Brána plotová dvoukříd.cca 3x2m - jeklový rám Pz. výplň 3D síť.viz.PD |  | kus | 1 |  | 11177.11 | 0
| H23 | Plochy a úpravy území
955 | 998231311R00 | Přesun hmot pro sadovnické a krajin. úpravy do 5km |  | t | 8.869 |  | 0 | 990
Vedlejší a rozpočtové náklady
| M | Montážní přirážky
956 | 220890084R00 | Vytýčení stavby |  | h | 30 |  | 0 | 558.01
957 | 220890084R00 | Vytýčení resp. zjištění inženýrských sítí a domovních rozvodů |  | h | 9 |  | 0 | 558.01
958 | 220890084R00 | Zkoušky a revize v ZRN neuvedené |  | h | 50 |  | 0 | 558.01
959 | 220890084R00 | Dokumentace skutečného provedení stavby (3 paré) |  | h | 85 |  | 0 | 558.01
960 | 220890084R00 | Dílenská dokumentace |  | h | 35 |  | 0 | 558.01
961 | 201 R0A | Podíl přidružených výkonů - pro úpravu a zabudování vybavení MŠ(zásuvky,propojení,niky,kotva a pod)a koordinaci(obekt SO 05 je sam výb.řízení ) |  | kus | 1
962 | 110 R00 | Mimostaveništní doprava mimostaveništní doprava (vč. DIO -zpracování a projednání, řízení dopravy apod.) |  | % |  |  | 0 | 1
963 | 201 R00 | Koordinační a kompletační činnost generálního dodavatele |  | % |  |  | 0 | 1.05
964 | 220890084R00 | Geodetické práce po výstavbě, včetně protokolu o zaměření |  | h | 35 |  | 0 | 558.01
Zařízení staveniště
| 18 | Povrchové úpravy terénu
965 | 181050010RA0 | Terénní modelace-všechny úpravy , likvidace zařízení staveniště,výsev trávy apod. |  | m2 | 80 |  | 0 | 149.52
| 762 | Konstrukce tesařské
966 | 762088116R00 | Zakrývání provizorní plachtou 15x20m,vč.odstranění(ochrana materiálů sypkých,stavby při výstavbě zdivo-krov a pod) |  | kus | 2 |  | 1572.86 | 14447.13
| 767 | Konstrukce doplňkové stavební (zámečnické)
967 | 767914130R00 | Montáž oplocení rámového H do 2,0 m |  | m | 36 |  | 0 | 212
968 | 767914830R00 | Demontáž oplocení rámového H do 2 m |  | m | 36 |  | 0 | 129.5
969 | 553437205 | Panel mobilního oplocení 305x163 cm(jen amortizac) |  | kus | 1.2 |  | 2511.89 | 0
| 83 | Potrubí z trub kameninových
970 | 831230110RA0 | Vodovodní přípojka-úprava pro staveniště |  | m | 20 | V položce je zakalkulováno: hloubení rýh, svislé přemístění, lože pod potrubí ze štěrkopísku, dodávka a montáž potrubí z trub polyetylénových tlakových hrdlových vnějšího průměru dle popisu, tlaková zkouška potrubí, proplach a dezinfekce, obsyp potrubí štěrkopískem, zásyp rýhy sypaninou se zhutněním. | 434.72 | 498.27
| H01 | Budovy občanské výstavby
971 | 998014205R00 | Přesun hmot, mobilní buňky, příplatek do 5 km |  | t | 3.45 |  | 0 | 803.01
972 | 998014206R00 | Přesun hmot, mobilní buňky, přípl. za dalších 5 km |  | t | 34.5 |  | 0 | 94.01
| M22 | Montáže sdělovací a zabezpečovací techniky
973 | 220110583R00 | Montáž celoplech.rozvaděče - provizorní zapojení |  | kus | 2 |  | 4.66 | 1635.34
974 | 37501303 | Nástěnná rozvaděčová skříň systému, BM103(staveništní rozvaděč hlavní s měření a vedlejší stavebni) |  | kus | 2 |  | 5603.95 | 0
| M43 | Montáže ocelových konstrukcí
975 | 430941002R00 | Demont. typ. objektů zařízení staveniště k použití |  | 100 kg | 34.5 |  | 0 | 748
976 | 430941001R00 | Montáž typových objektů zařízení staveniště |  | 100 kg | 34.5 |  | 0 | 1008
977 | 430-pronájem | Pronájem buněk pro soc.zařízení a sklady |  | měsíc | 36 |  | 0 | 4500
978 | 430-pronájem WC | Pronájem WC zařízení (předpoklad) |  | měsíc | 13 |  | 0 | 3800
Vlastní stavba-jen místnost č.101
| 11 | Přípravné a přidružené práce
979 | 111101111R00 | Odstranění ruderálního porostu v rovině |  | m2 | 30.345 |  | 0 | 27.3
| 12 | Odkopávky a prokopávky
980 | 121101100R00 | Sejmutí ornice, pl. do 400 m2, přemístění do 50 m |  | m3 | 9.104 | V položce je obsaženo i uložení na dočasnou skládku v příslušné vzdálenosti, pokud na 1 m2 skládky nepřipadá více jak 2 m3 ornice. V opačném případě se uložení musí dokalkulovat. | 0 | 94.9
981 | 122201101R00 | Odkopávky nezapažené v hor. 3 do 100 m3 |  | m3 | 8.497 |  | 0 | 191.5
982 | 122201109R00 | Příplatek za lepivost - odkopávky v hor. 3 |  | m3 | 8.497 | Do měrných jednotek se udává poměrné množství zeminy, které ulpí v nářadí a o které je snížen celkový výkon stroje. | 0 | 38.3
| 13 | Hloubené vykopávky
983 | 132201110R00 | Hloubení rýh š.do 60 cm v hor.3 do 50 m3, STROJNĚ |  | m3 | 9.832 | Položka obsahuje hloubení rýh traktorbagrem, naložení výkopku na dopravní prostředek pro svislé, nebo vodorovné přemístění, popř. přemístění výkopku do 3 m (po povrchu území), případné zajištění rypadel polštáři, udržování pracoviště a ochranu výkopiště proti stékání srážkové vody z okolního terénu i s jejím odvodněním, nebo odvedením, přesekání a odstranění kořenů ve výkopišti, odstranění napadávek, urovnání dna výkopu. | 0 | 489.01
984 | 132201119R00 | Přípl.za lepivost,hloubení rýh 60 cm,hor.3,STROJNĚ |  | m3 | 9.832 | Do měrných jednotek se udává poměrné množství zeminy, které ulpí v nářadí a o které je snížen celkový výkon stroje. | 0 | 170.5
| 16 | Přemístění výkopku
985 | 162301102R00 | Vodorovné přemístění výkopku z hor.1-4 do 1000 m |  | m3 | 27.433 |  | 0 | 106.49
986 | 162701109R00 | Příplatek k vod. přemístění hor.1-4 za další 1 km |  | m3 | 411.495 | Příplatek k ceně se používá za každý další i započatý 1 km nad 10 km. | 0 | 21
| 18 | Povrchové úpravy terénu
987 | 181101102R00 | Úprava pláně v zářezech v hor. 1-4, se zhutněním |  | m2 | 30.345 | Položky jsou shodné i pro úpravu pláně v násypech. | 0 | 13.3
| 19 | Hloubení pro podzemní stěny, ražení a hloubení důlní
988 | 199000002R00 | Poplatek za skládku horniny 1- 4 |  | m3 | 27.433 |  | 0 | 282.5
| 21 | Úprava podloží a základové spáry
989 | 211561111RK1 | Výplň odvodňovacích žeber kam. hrubě drcen. 16 mm-pod desku | kraj Jihomoravský | m3 | 2 |  | 850.7 | 355.3
| 27 | Základy
990 | 273313621R00 | Beton základových desek prostý C 20/25 |  | m3 | 3.004 | Položka obsahuje náklady na dodávku a uložení betonu do připravené konstrukce. Bednění se oceňuje samostatně. | 2549.01 | 285.99
991 | 273361921RU2 | Výztuž základových desek ze svařovaných sítí,průměr drátu 10,0, oka 150/150 mm KZ70 | průměr drátu 10,0, oka 150/150 mm KZ70 | t | 0.215 | V položce jsou zakalkulovány náklady na dodání plošně rovných sítí, jejich uložení a případné stříhání a její vyvázání nebo přivaření bodovými svary. Položka neobsahuje ohýbání sítí do hran. | 29387.87 | 7192.13
992 | 273351215R00 | Bednění stěn základových desek - zřízení |  | m2 | 3.023 |  | 161.61 | 640.39
993 | 273351216R00 | Bednění stěn základových desek - odstranění |  | m2 | 3.023 |  | 0 | 129
994 | 274313621R00 | Beton základových pasů prostý C 20/25 |  | m3 | 8.698 | Položka obsahuje náklady na dodávku a uložení betonu do připravené konstrukce. Bednění se oceňuje samostatně. | 2549.01 | 285.99
995 | 274354012R00 | Bednění prostupu základem do 0,01 m2, dl. 0,5 m |  | kus | 2 |  | 36.53 | 171.97
996 | 622311512R00 | Izolace suterénu XPS tl. 100 mm, bez PÚ -i vložena do základových konstrukcí |  | m2 | 15.631 | V položce jsou zakalkulovány náklady na montáž a dodávku desek z extrudovaného polystyrenu. Bez povrchové úpravy. Součinitel tepelné vodivosti izolantu 0,036 W/mK. | 514.85 | 243.14
997 | 274361314R00 | Výztuž základových pasů nad 12mm z oceli 10505 (R) |  | t | 0.128 |  | 24096.95 | 11913.05
998 | 274361214R00 | Výztuž základových pasů do 12 mm z oceli 10505 (R) |  | t | 0.076 |  | 23402.75 | 20867.25
999 | 274354111R00 | Bednění základových pasů zřízení |  | m2 | 4.602 |  | 17.13 | 638.88
1000 | 274354211R00 | Bednění základových pasů odstranění |  | m2 | 4.602 |  | 0 | 129
| 31 | Zdi podpěrné a volné
1001 | 311237441R00 | Zdivo z cihelných tvárnic brouš.P10, tl. 30 cm, lepidlo, Součinitel tepelné vodivosti izolantu 0,09W/mK a lepší. |  | m2 | 47.49 | V položkách zdiva jsou zakalkulovány i náklady na: a) očištění podkladu pro zdivo, položení podkladního maltového lože s použitím nivelačního přístroje a vyrovnávací soupravy, případné navlhčení tvárnic, kladení tvárnic na pero a drážku, maltování ložné spáry speciální tenkovrstvou maltou nanášecím válcem, případné řezání tvárnic, provážení rohů a koutů svisle, provážení výškových bodů, b) vyzdívání ostění, parapetů, jednotlivých výklenků průběžných svislých nik, podélných výstupků a říms, provádění ústupků tvořících vodorovné a svislé rýhy, prostupů, kapes, zaoblení rohů a koutů, zavázání zdiva a příček do ostatního zdiva na kapsy nebo ozuby nebo s použitím nerezových kotev, apod., c) vynechání rýh, instalačních drážek, průduchů, výklenků (nik), prostupů a jiných dutin, které jsou zakresleny v projektu. Ztratné cihel je kalkulováno ve výši 2 %. Dodávka malty pro zdění je součástí dodávky broušených cihel. | 1207.61 | 345.39
1002 | 311238933R00 | Příplatek za vrstvu v.250 mm,tl.300mm,Zakládací vrstva z hydrofobizovaných broušených tvárnic plněných minerální vatou - jedna řada výšky |  | m | 10.54 | Zakládací vrstva z hydrofobizovaných broušených tvárnic plněných minerální vatou - jedna řada výšky 250 mm. Položka je určena pro zdivo s pevností v tlaku P8. | 95.5 | 0
1003 | 317167211R00 | Překlad keramický vysoký, nosný 23,8/7/125 cm |  | kus | 8 | V položkách překladů jsou zakalkulovány náklady na očištění podkladu pod překladem, navlhčení podkladu vodou, rozprostření malty pod ložnou plochou, osazení překladu do vodorovné polohy včetně začištění vytlačené malty. V položkách překladů plochých jsou zakalkulovány i náklady na montážní podepření překladu takové, aby vzdálenost mezi podporami nebo podporou a nosnou stěnou byla maximálně 1 m. Ztratné je kalkulováno ve výši 2 %. Izolace mezi Jistrop překlady 23,8 se oceňuje položkou 317 99 - 811. Izolace tepelná z pěnového polystyrenu vkládaná mezi překlady. | 366.03 | 117.47
1004 | 317167212R00 | Překlad keramický vysoký, nosný 23,8/7/150 cm |  | kus | 4 | V položkách překladů jsou zakalkulovány náklady na očištění podkladu pod překladem, navlhčení podkladu vodou, rozprostření malty pod ložnou plochou, osazení překladu do vodorovné polohy včetně začištění vytlačené malty. V položkách překladů plochých jsou zakalkulovány i náklady na montážní podepření překladu takové, aby vzdálenost mezi podporami nebo podporou a nosnou stěnou byla maximálně 1 m. Ztratné je kalkulováno ve výši 2 %. Izolace mezi Jistrop překlady 23,8 se oceňuje položkou 317 99 - 811. Izolace tepelná z pěnového polystyrenu vkládaná mezi překlady. | 437.07 | 120.93
| 34 | Stěny a příčky
1005 | 342265122RV2 | Úprava podhled vikýř sádrokarton. na ocel. rošt, šikmá,desky požár. impreg. tl. 12,5 mm, minerální vata tl. 22 cm | desky protipožární tl. 12,5 mm,vata tl. 22 cm | m2 | 32.48 | Položka je určena pro podhled sádrokartonový na plochách šikmých, na ocelový rošt s vloženou tepelnou izolací a parotěsnou zábranou, z desek tl. 12,5 mm. V položce jsou zakalkulovány náklady na zřízení nosné konstrukce sádrokartonu, vložení tepelné izolace tl. 16+6 cm, připevnění fólie Jutafol, dodávku a montáž desek tl. 12,5 mm, včetně úpravy spár a rohů. V položce není zakalkulována povrchová úprava ploch. Při použití desek jiné tloušťky než 12,5 mm, při zřízení otvorů v plochách svislých, šikmých i vodorovných a při provádění ploch jednotlivě do 10 m2 se použijí položky souboru 34226 - 5.9. Příplatky k úpravám podkroví části A 01 tohoto sborníku. V položce není zakalkulováno pomocné lešení. | 718.26 | 772.74
1006 | 342265998RT3 | Příplatek k úpravě podkroví za plochu do 10 m2 | pro plochy 5 - 10 m2 | m2 | 32.48 | Příplatek je určen k položkám úprav podkroví na plochách svislých, šikmých a vodorovných sádrokartonových na dřevěnou i ocelovou konstrukci. V položce je zakalkulován rozdíl v pracnosti při provádění úprav podkroví v malých plochách do 10 m2. | 0 | 69.8
1007 | 342265991R00 | Příplatek k úpravě podkroví za tloušťku desek 15mm |  | m2 | 32.48 | Příplatek je určen k položkám úpravy podkroví na plochách svislých, šikmých i vodorovných sádrokartonových na dřevěnou i ocelovou konstrukci. V položce je zakalkulován rozdíl v ceně desek tl. 12,5 a 15 mm. | 27.83 | 9.98
| 41 | Stropy a stropní konstrukce (pro pozemní stavby)
1008 | 417321315R00 | Ztužující pásy a věnce z betonu železového C 20/25 |  | m3 | 2.363 | Položka obsahuje náklady na dodávku a uložení betonu do připravené konstrukce. Bednění a výztuž se oceňuje samostatně. | 2555.06 | 654.94
1009 | 417351115R00 | Bednění ztužujících pásů a věnců - zřízení |  | m2 | 16.75 |  | 93.91 | 328.09
1010 | 417351116R00 | Bednění ztužujících pásů a věnců - odstranění |  | m2 | 16.75 |  | 0 | 100
1011 | 417361821R00 | Výztuž ztužujících pásů a věnců z oceli 10505(R) |  | t | 0.199 |  | 24578.84 | 14401.17
| 43 | Schodiště
1012 | 430321514R00 | Beton schodišťových konstrukcí železový C 30/37 |  | m3 | 1.875 |  | 2973.39 | 1746.6
1013 | 431351121R00 | Bednění podest a podstup.desek přímočar.- zřízení |  | m2 | 9.375 | Položka je určena pro podesty a podstupňové desky. V položce jsou zakalkulovány i náklady na pomocné lešení o výšce do 1900 mm a pro zatížení do 1,5 kPa. | 1033.48 | 976.51
1014 | 431351122R00 | Bednění podest a podstup.desek přímočar.odstranění |  | m2 | 9.375 | Položka je určena pro podesty a podstupňové desky. | 0 | 154.5
1015 | 431351128R00 | Příplatek za podpěrnou konstrukci podest - zřízení |  | m2 | 24.375 | Položka je určena pro podesty a podstupňové desky pro výšku podpěrné konstrukce přes 4 do 6 m. | 15.75 | 84.74
1016 | 431351129R00 | Příplatek za podpěrnou konstrukci podest - odstran |  | m2 | 24.375 | Položka je určena pro podesty a podstupňové desky pro výšku podpěrné konstrukce přes 4 do 6 m. | 0 | 17.2
1017 | 434351141R00 | Bednění stupňů přímočarých - zřízení |  | m2 | 12.426 | Položka je určena pro stupně betonované na podstupňové desce nebo na terénu. Množství měrných jednotek bednění stupňů se určuje v m2 plochy stupnic a podstupnic. | 540.17 | 735.82
1018 | 434351142R00 | Bednění stupňů přímočarých - odstranění |  | m2 | 12.426 | Položka je určena pro stupně betonované na podstupňové desce nebo na terénu. Množství měrných jednotek bednění stupňů se určuje v m2 plochy stupnic a podstupnic. | 0 | 108
1019 | 430361721R00 | Výztuž schodišť. konstrukcí ocel B 500 B |  | t | 0.225 | Položka je určena pro výztuž stupňů, schodnic, ramen a podest s nosníky. Náhrada výztuží jakosti BSt 500 S | 25267.91 | 26162.09
1020 | 974031155R00 | Vysekání rýh ve zdi cihelné 10 x 20 cm |  | m | 5 | Položka platí pro zdivo na jakoukoliv maltu vápennou nebo vápenocementovou, V položce není kalkulována manipulace se sutí, která se oceňuje samostatně položkami souboru 979. | 11.3 | 203.71
| 60 | Omítky ze suchých směsí
1021 | 602021104R00 | Adhézní nátěr stěn - na dřevotřískovou desku- tmel pod tep.izolaci |  | m2 | 8.79 | Přípravek pro zlepšení přilnavosti vnitřních omítek k betonu. Slouží pro úpravu minerálních podkladů s vysokou a nízkou nasákavostí, zejména hladkého betonu a hladkých povrchů betonových prefabrikátů. V položce nejsou zakalkulovány náklady na pomocné lešení. V položce nejsou zakalkulovány náklady na použití rohových lišt a armovací skelné tkaniny. | 38.46 | 32.44
1022 | 601011193R00 | Kontaktní nátěr strop a ostění pod omítky bílý |  | m2 | 11.47 | Položka je kalkulována jako jedna z vrstev omítkové skladby. Položky za jednotlivé požadované vrstvy se sčítají. V položce nejsou zakalkulovány náklady na pomocné lešení, náklady na použití rohových lišt a armovací skelné tkaniny. | 26.19 | 38.31
1023 | 601011188RT7 | Stěrka na podhledech silikonová barevná,zatíraná, zrnitost 2,0 mm | zatíraná, zrnitost 2,0 mm | m2 | 11.47 | Omítka z pastovité směsi vhodná pro vnější použití. Položka je kalkulována jako jedna z vrstev omítkové skladby. Položky za jednotlivé požadované vrstvy se sčítají. V položce nejsou zakalkulovány náklady na penetrační nátěr. Oceňuje se položkami č. 601 01-1191 až -1193. V položce jsou zakalkulovány náklady na pomocné lešení. | 236.21 | 154.79
1024 | 602011193R00 | Kontaktní nátěr pod omítky bílý |  | m2 | 61.41 | Položka je kalkulována jako jedna z vrstev omítkové skladby. Položky za jednotlivé požadované vrstvy se sčítají. V položce nejsou zakalkulovány náklady na pomocné lešení a náklady na použití rohových lišt a armovací skelné tkaniny. | 26.26 | 32.44
1025 | 602011188RU7 | Stěrka na stěnách silikonová barevná,zatíraná, zrnitost 2,0 mm | přísada zatíraná, zrnitost 2,0 mm | m2 | 61.41 | Omítka z pastovité směsi vhodná pro vnější použití. Položka je kalkulována jako jedna z vrstev omítkové skladby. Položky za jednotlivé požadované vrstvy se sčítají. V položce nejsou zakalkulovány náklady na pomocné lešení a náklady na penetrační nátěr ( oceňuje se položkami č. 602 01-1191 až -1193 ). | 253.2 | 116.29
1026 | 602011195R00 | Kontaktní nátěr stěn pod mozaikové omítky |  | m2 | 9.129 | Položka je kalkulována jako jedna z vrstev omítkové skladby. Položky za jednotlivé požadované vrstvy se sčítají. V položce nejsou zakalkulovány náklady na pomocné lešení a náklady na použití rohových lišt a armovací skelné tkaniny. | 42.16 | 32.44
1027 | 602011189R00 | Stěrka na stěnách mozaiková |  | m2 | 9.129 | Omítka z pastovité směsi Cemix, vhodná pro vnější použití. Položka je kalkulována jako jedna z vrstev omítkové skladby. Položky za jednotlivé požadované vrstvy se sčítají. V položce nejsou zakalkulovány náklady na pomocné lešení a náklady na penetrační nátěr ( oceňuje se položkou č. 602 01-1195 ). | 361.13 | 183.87
| 61 | Úprava povrchů vnitřní
1028 | 622311137RV1 | Zateplovací systém vnitřní, EPS F tl.200 mm,Součinitel tepelné vodivosti izolantu 0,039 W/mK. | zakončený stěrkou s výztužnou tkaninou | m2 | 10.275 | Položka obsahuje: nanesení lepicího tmelu na izolační desky, nalepení desek, zajištění talířovými hmoždinkami STR U (6 ks/m2), přebroušení desek, natažení stěrky, vtlačení výztužné tkaniny (1,15 m2/m2) a přehlazení stěrky. Součinitel tepelné vodivosti izolantu 0,039 W/mK. | 434.89 | 417.12
1029 | 602021104R00 | Adhézní nátěr stěn - tmel/štuk |  | m2 | 30.983 | Přípravek pro zlepšení přilnavosti vnitřních omítek k betonu. Slouží pro úpravu minerálních podkladů s vysokou a nízkou nasákavostí, zejména hladkého betonu a hladkých povrchů betonových prefabrikátů. V položce nejsou zakalkulovány náklady na pomocné lešení. V položce nejsou zakalkulovány náklady na použití rohových lišt a armovací skelné tkaniny. | 38.46 | 32.44
1030 | 602016142RT1 | Štuk na stěnách vnitřní ,tloušťka vrstvy 3 mm | tloušťka vrstvy 3 mm | m2 | 71.604 | Omítka ze suché směsi Profi. Materiál je vhodný pro vnitřní použití. Položka je kalkulována jako jedna z vrstev omítkové skladby. Položky za jednotlivé požadované vrstvy se sčítají. V položce nejsou zakalkulovány náklady na pomocné lešení. V položce nejsou zakalkulovány náklady na použití rohových lišt a armovací skelné tkaniny. | 18.39 | 115.11
1031 | 602016201R00 | Postřik stěn cementový strojně |  | m2 | 40.621 | Postřik ze suché omítkové směsi Profi. Materiál je vhodný pro vnitřní i vnější použití. V položce nejsou zakalkulovány náklady na pomocné lešení. | 21.39 | 44
1032 | 602016211RT3 | Omítka stěn jádrová strojně,tloušťka vrstvy 15 mm | tloušťka vrstvy 15 mm | m2 | 40.621 | Omítka ze suché směsi Profi. Je určena pro vnitřní použití, a to i ve vlhkých prostorách (sklepy, prádelny, vlhké kuchyně, atd.). Položka je kalkulována jako jedna z vrstev omítkové skladby. Položky za jednotlivé požadované vrstvy se sčítají. V položce nejsou zakalkulovány náklady na pomocné lešení. V položce nejsou zakalkulovány náklady na použití rohových lišt a armovací skelné tkaniny. | 91.72 | 153.27
1033 | 612473185R00 | Příplatek za zabudované omítníky v ploše stěn |  | m2 | 40.621 | měří se v m2 plochy | 18.2 | 0
1034 | 612473186R00 | Příplatek za zabudované rohovníky, stěny |  | m | 28.425 | měří se v metrech délky hrany | 59.6 | 0
1035 | 611425133R00 | Omítka vnitřní schodišťových konstr., MVC, štuková |  | m2 | 10.125 | V položce jsou zakalkulovány náklady na pomocné pracovní lešení o výšce podlahy do 1900 mm a pro zatížení do 1,5 kPa. | 77.74 | 487.25
1036 | 612425931RT2 | Omítka vápenná vnitřního ostění - štuková | s použitím suché maltové směsi | m2 | 4.02 | V položce jsou zakalkulovány náklady na pomocné pracovní lešení o výšce podlahy do 1900 mm a pro zatížení do 1,5 kPa. | 160.21 | 586.79
1037 | 610991111R00 | Zakrývání výplní vnitřních otvorů |  | m2 | 3.81 |  | 13.38 | 33.61
1038 | 612100020RAA | Začištění omítek kolem oken a dveří | podlah a obkladů | m | 13.4 |  | 3.64 | 83.26
| 62 | Úprava povrchů vnější
1039 | 622311527RV1 | Zateplovací systém, sokl, XPS tl. 200 mm,zakončený stěrkou s výztužnou tkaninou | zakončený stěrkou s výztužnou tkaninou | m2 | 9.129 | Položka obsahuje: nanesení lepicího tmelu na izolační desky, nalepení desek, zajištění talířovými hmoždinkami (6 ks/m2), přebroušení desek, natažení stěrky, vtlačení výztužné tkaniny (1,15 m2/m2). V položce je obsaženo 0,14 m rohových lišt na m2. Součinitel tepelné vodivosti izolantu 0,038 W/mK. | 818.89 | 417.12
1040 | 713131531RT1 | Izolace stěn,bitumenové.lep.celoplošně(příplatek k lepení bitumeny- soklová část),bez dodávky desek | bez dodávky desek | m2 | 9.129 | V položce je zakalkulována dodávka a aplikace penetrace a asfaltového lepidla pro celoplošné lepení desek. V položce není zakalkulována dodávka desek z pěnového skla. Tato dodávka se oceňuje ve specifikaci. Při stanovení množství tepelné izolace se z celkového množství neodečítají otvory nebo neizolované plochy menší než 1 m2. Položka je určena pro montáž izolace z desek z pěnového skla na betonovou nebo zděnou vnitřní stěnu. | 440.8 | 163.21
1041 | 622311137RV1 | Zateplovací systém fasáda, EPS F tl.200 mm,Součinitel tepelné vodivosti izolantu 0,039 W/mK. | zakončený stěrkou s výztužnou tkaninou | m2 | 61.41 | Položka obsahuje: nanesení lepicího tmelu na izolační desky, nalepení desek, zajištění talířovými hmoždinkami STR U (6 ks/m2), přebroušení desek, natažení stěrky, vtlačení výztužné tkaniny (1,15 m2/m2) a přehlazení stěrky. Součinitel tepelné vodivosti izolantu 0,039 W/mK. | 434.89 | 417.12
1042 | 620991005R00 | Začišťovací okenní lišta s tkaninou |  | m | 12.3 |  | 39.58 | 21.52
1043 | 622311152RV1 | Zateplovací systém přesahy střechy, EPS F tl. 20 mm,zakončený stěrkou s výztužnou tkaninou | zakončený stěrkou s výztužnou tkaninou | m2 | 8.79 | Položka obsahuje: nanesení lepicího tmelu na izolační desky, nalepení desek, přebroušení desek, osazení lišt, natažení stěrky, vtlačení výztužné tkaniny, přehlazení stěrky. V položce je obsaženo 3,33 m rohových lišt, 1,67 m lišt s okapničkou, 5 m napojovacích lišt na m2 a 1,68 m2 výztužné tkaniny. Součinitel tepelné vodivosti izolantu 0,039 W/mK. | 342.05 | 1132.95
1044 | 622481211RT2 | Montáž výztužné sítě (perlinky) do stěrky-ostění-stěny,včetně výztužné sítě a stěrkového tmelu | včetně výztužné sítě a stěrkového tmelu | m2 | 2.68 | Položka obsahuje natažení stěrkového tmelu, vtlačení výztužné sítě a rozetření tmelu. | 61.6 | 182.91
1045 | 622481211RT2 | Montáž výztužné sítě (perlinky) do stěrky-stěny,včetně výztužné sítě a stěrkového tmelu-rohy kolem oken 45stupňů 200*500mm | včetně výztužné sítě a stěrkového tmelu | m2 | 1.2 | Položka obsahuje natažení stěrkového tmelu, vtlačení výztužné sítě a rozetření tmelu. | 61.6 | 182.91
1046 | 620991121R00 | Zakrývání výplní vnějších otvorů z lešení |  | m2 | 3.81 | Zakrývání výplní vnějších otvorů s rámy a zárubněmi, zábradlí, předmětů, oplechování apod., která se zřizují ještě před úpravami povrchu, před jejich znečištěním při úpravách povrchu nástřikem plastických (lepivých) maltovin, prováděné z lešení. Položka je určena pro zakrývání jakýmkoliv způsobem. Množství měrných jednotek se určuje v m2 plochy kótovaných okenních otvorů, v rozměrech předmětů, konstrukcí, oplechování apod. jsou-li zcela obklopeny nástřikem. Zakrývání okrajů nastříkaných ploch a osaěmlých pásů ohraničených oplechováním, obklady, souvislým pásem oken, ochrana dlažby logií pod upravovanou stěnou apod. se určuje v ploše pruhů o šířce nejvýše 400 mm. Odkrytí je v položce započteno. | 13.42 | 33.57
1047 | 622481292R00 | Montáž výztužné lišty okenní a podparapetní |  | m | 20.8 | Položka obsahuje natažení vtlačení výztužné lišty a rozetření tmelu. Položka neobsahuje dodávku tmelu ani lišty. | 0 | 52.1
1048 | 28350224 | Profil okenní parapetní plastový LPE dl. 2 m |  | m | 2.1 | Profil zajišťuje optimální spojení zateplovacího systému s parapetní deskou(plechem). Je opatřen sklovláknitou tkaninou a pružnou samolepicí páskou, díky které dialtuje a ochraňuje tak spáru proti povětrnostním vlivům bez nutnosti tmelení spáry. Profil spojovací je určen pro zajištění dilatujícího napojení omítky na koncovku parapetu v místě ostění. Délka 2,0 m | 40.69 | 0
1049 | 28350202 | Profil rohový PVC s mřížkou 10/10 l=2,5 m |  | m | 16.485 | 1110-031 balení 50 ks | 11.31 | 0
1050 | 283502057 | Okapnice s tkaninou plastová 2,5 m |  | m | 3.255 | 859919 | 42.56 | 0
1051 | 713133112R00 | Montáž zakládací lišty pro izolaci, plná cihla |  | m | 11.905 | V položce není zakalkulována dodávka lišty. | 11.47 | 106.04
1052 | 5534294309 | Profil zakládací - soklový 1/203 mm s okapničkou |  | m | 12.5 |  | 135.58 | 0
| 63 | Podlahy a podlahové konstrukce
1053 | 631312611R00 | Mazanina betonová tl. 5 - 8 cm C 16/20-ochrana izolace |  | m3 | 1.171 | Položka je určena pro mazaninu hlazenou dřevěným hladítkem a to pro mazaninu krycí, popř. podkladní nebo vyrovnávací nebo plovoucí, pod potěry, vlýsky do asfaltu, pod podlahy. Mazaniny tlouštěk do 5 cm se oceňují položkami souboru 63245-1031 až 1034 Vyrovnávací potěr. Položka je určena i pro betonový okapový chodníček budovy. Jeho podloží se oceňuje samostatně. V položce jsou zakalkulovány i náklady na vytvoření dilatačních spár v mazanině bez zaplnění. Tyto náklady se oceňují položkami souboru 63460 Zaplnění dilatačních spár v mazaninách. | 2392.37 | 1307.63
1054 | 631319151R00 | Příplatek za přehlaz. mazanin pod povlaky tl. 8 cm |  | m3 | 1.171 | Položka je určena pro přehlazení povrchu betonové mazaniny min. C 8/10 ocelovým hladítkem. | 0 | 1286.99
1055 | 631312621RM1 | Mazanina betonová tl. 5 - 8 cm C 20/25 | z betonu prostého | m3 | 1.044 | Položka je určena pro mazaninu hlazenou dřevěným hladítkem a to pro mazaninu krycí, popř. podkladní nebo vyrovnávací nebo plovoucí, pod potěry, vlýsky do asfaltu, pod podlahy. Mazaniny tlouštěk do 5 cm se oceňují položkami souboru 63245-1031 až 1034 Vyrovnávací potěr. Položka je určena i pro betonový okapový chodníček budovy. Jeho podloží se oceňuje samostatně. V položce jsou zakalkulovány i náklady na vytvoření dilatačních spár v mazanině bez zaplnění. Tyto náklady se oceňují položkami souboru 63460 Zaplnění dilatačních spár v mazaninách. | 2542.37 | 1307.63
1056 | 631319151R00 | Příplatek za přehlaz. mazanin pod povlaky tl. 8 cm |  | m3 | 1.044 | Položka je určena pro přehlazení povrchu betonové mazaniny min. C 8/10 ocelovým hladítkem. | 0 | 1286.99
1057 | 631361921RT3 | Výztuž mazanin svařovanou sítí | průměr drátu 5,0, oka 150/150 mm KD37 | t | 0.041 | Hmotnost 1 m2 sítě je 2,099 kg. | 28877.87 | 7192.13
| 711 | Izolace proti vodě
1058 | 711112002RZ1 | Izolace proti vlhkosti svislá asf. lak, za studena,1x nátěr - včetné dodávky asfaltového laku | 1x nátěr - včetné dodávky asfaltového laku | m2 | 12.005 | Položka je určena pro provádění za studena. Plochy izolací jednotlivě menší než 10 m2 se oceňují s příplatkem položka číslo 711 19 - 9095. Při stanovení množství izolace se z celkového množství neodečítají otvory nebo neizolované plochy menší než 1 m2. V položce jsou zakalkulovány i náklady na dodávku asfaltového laku v množství 0,46 kg/m2. | 23.94 | 29.26
1059 | 711142559R00 | Izolace proti vlhkosti svislá pásy přitavením |  | m2 | 12.005 | Plochy izolací jednotlivě menší než 10 m2 se oceňují s příplatkem položka číslo 711 19 - 9097. Při stanovení množství izolace se z celkového množství neodečítají otvory nebo neizolované plochy menší než 1 m2. | 11.34 | 119.67
1060 | 628522691 | Pás modifikovaný asfalt AL mineral,z SBS modifikovaného asfaltu s nosnou vložkou z AL fólie (8 µm) kašírovanou skleněnými vlákny (60 g/m2) |  | m2 | 14.406 | je hydroizolační pás z SBS modifikovaného asfaltu s nosnou vložkou z AL fólie (8 µm) kašírovanou skleněnými vlákny (60 g/m2). Na horním povrchu je pás opatřen jemným separačním posypem. Na spodním povrchu je opatřen separační PE fólií. AL 40 MINERAL je určený pro použití do povlakových hydroizolací spodní stavby plnících zároveň funkci izolace proti pronikání radonu do staveb. Ve střechách jej lze použít jako parotěsnicí vrstvu. pás hydroizolační z modifikovaného asfaltu vložka nosná - AL fólie kašírovaná skleněnými vlákny povrchová úprava - vrchní - minerální jemnozrný posyp - spodní - PE fólie tloušťka pásu - 4,0 mm rozměr pásu - 7,5 x 1 m | 169.34 | 0
1061 | 711111001RZ2 | Izolace proti vlhkosti vodor. nátěr ALP za studena,1x nátěr - včetně dodávky penetračního laku ALP-M | 1x nátěr - včetně dodávky penetračního laku ALP-M | m2 | 25.219 | Plochy izolací jednotlivě menší než 10 m2 se oceňují s příplatkem položka číslo 711 19 - 9095. Při stanovení množství izolace se z celkového množství neodečítají otvory nebo neizolované plochy menší než 2 m2. V položce jsou zakalkulovány i náklady na dodávku ALP v množství 0,33 kg/m2. | 20.39 | 12.41
1062 | 711141559R00 | Izolace proti vlhk. vodorovná pásy přitavením |  | m2 | 25.219 | Plochy izolací jednotlivě menší než 10 m2 se oceňují s příplatkem položka číslo 711 19 - 9097. Při stanovení množství izolace se z celkového množství neodečítají otvory nebo neizolované plochy menší než 2 m2. | 7.44 | 103.56
1063 | 628522691 | Pás modifikovaný asfalt AL mineral,z SBS modifikovaného asfaltu s nosnou vložkou z AL fólie (8 µm) kašírovanou skleněnými vlákny (60 g/m2) |  | m2 | 29.002 | je hydroizolační pás z SBS modifikovaného asfaltu s nosnou vložkou z AL fólie (8 µm) kašírovanou skleněnými vlákny (60 g/m2). Na horním povrchu je pás opatřen jemným separačním posypem. Na spodním povrchu je opatřen separační PE fólií. AL 40 MINERAL je určený pro použití do povlakových hydroizolací spodní stavby plnících zároveň funkci izolace proti pronikání radonu do staveb. Ve střechách jej lze použít jako parotěsnicí vrstvu. pás hydroizolační z modifikovaného asfaltu vložka nosná - AL fólie kašírovaná skleněnými vlákny povrchová úprava - vrchní - minerální jemnozrný posyp - spodní - PE fólie tloušťka pásu - 4,0 mm rozměr pásu - 7,5 x 1 m | 169.34 | 0
1064 | 711132101R00 | Izolace proti vlhkosti svislá pásy na sucho |  | m2 | 15.631 | Plochy izolací jednotlivě menší než 10 m2 se oceňují s příplatkem položka 711 19 - 9096 a to jen při položení pásů za použití natěradel za horka (nikoliv při položení pásů pouze na sucho).Při stanovení množství izolace se z celkového množství neodečítají otvory nebo neizolované plochy menší než 1 m2. Pásy nebo tkaniny se oceňují ve specifikaci, doporučená spotřeba pásů 1,20 m2/m2, tkanin 1,14 m2/m2. | 3.9 | 19.5
1065 | 28323135 | Fólie nopová tl. 1mm š.2000mm nopy 20mm |  | m2 | 17.194 | HDPE Profilovaná fólie ze speciálního vysokotlakého polyetylénu. Bez vlivu na kvalitu pitné vody. V zabudovaném stavu nehnijící. Díky nopům vysokým 20 mm a vysoké drenážní kapacitě nabízí 20 vysokou spolehlivost. Pod názvem Perforovaná se dodává jako speciální pás pro střešní konstrukce - např. parkovací střechy nebo vegetační střechy. 40 m2/bal 2625101100 | 144.28 | 0
1066 | 998711101R00 | Přesun hmot pro izolace proti vodě, výšky do 6 m |  | t | 0.191 |  | 0 | 969
| 713 | Izolace tepelné
1067 | 713121118RU1 | Montáž dilatačního pásku podél stěn,včetně dodávky minerálního pásku 15x100x1000 mm | včetně dodávky 15x100x1000 mm | m | 19.533 |  | 38.47 | 24.73
1068 | 713121111R00 | Izolace tepelná podlah na sucho, jednovrstvá |  | m2 | 16.4 | V položce není zakalkulována dodávka izolačního materiálu. Tato dodávka se oceňuje ve specifikaci. Při stanovení množství tepelné izolace se z celkového množství neodečítají otvory nebo neizolované plochy menší než 2 m2. | 0 | 39.61
1069 | 28375768.A | Deska izolační polystyrén samozhášivý EPS 150, Součinitel tepelné vodivosti 0,035 W/m K |  | m3 | 2.007 | Desky z pěnového polystyrenu pro vysoce tlakově namáhané podlahové a střešní konstrukce Součinitel tepelné vodivosti 0,035 W/m K Napětí v tlaku CS(10) 150 kPa Formát: 1000 x 500 mm | 3033.4 | 0
1070 | 713191100RT9 | Položení separační fólie,včetně dodávky fólie | včetně dodávky PE fólie | m2 | 16.4 | V položce jsou zakalkulovány náklady na dodávku folie. | 6.39 | 34.61
1071 | 713111221R00 | Montáž parozábrany, zavěšené podhl., přelep. spojů |  | m2 | 32.48 | Položka je určena pro montáž fólie s přelepením spojů na zavěšený podhled před položením tepelné izolace. Nosný materiál se ocení ve specifikaci. Doporučené ztratné je 5 %, přesah 100 mm. | 7.81 | 79.08
1072 | 67352330 | Fólie AL 170 speciál parotěsná reflexní,parozábrana, která se skládá z výztužné mřížky a dvou vrstev polyetylénové laminované fólie a z reflexní alumi |  | m2 | 37.352 | Čtyřvstvá fólie je parozábrana, která se skládá z výztužné mřížky a dvou vrstev polyetylénové laminované fólie a z reflexní aluminiové vrstvy. Parozábrany sou určeny pro vysoce účinné parotěsnící vrstvy na vnitřní straně tepelných izolací. Parotěsná vrstva výrazně přispívá k dlouhodobé a správné funkci tepelných izolací. Při zachování neprovětrávané vzduchové vrstvy mezi interiérovým podhledem / obkladem a parozábranou je zachována její účinnost (parozábrana je minimálně mechanicky perforována) a je zachována funkce reflexní vrstvy. 1,5 x 50 m | 35.22 | 0
1073 | 713111271RS2 | Utěsnění styku s jinou konstr. oboustrannou páskou,včetně pásky | včetně pásky | m | 22.8 |  | 20.37 | 5.94
1074 | 998713101R00 | Přesun hmot pro izolace tepelné, výšky do 6 m |  | t | 0.064 |  | 0 | 927
| 762 | Konstrukce tesařské
1075 | 762342204RT4 | Montáž laťování střech, svislé, vzdálenost 100 cm,včetně dodávky řeziva, latě 4/6 cm | včetně dodávky řeziva, latě 4/6 cm | m2 | 43.5 |  | 16.82 | 28.48
1076 | 762342203RT4 | Montáž laťování střech, vzdálenost latí 22 - 36 cm,včetně dodávky řeziva, latě 4/6 cm | včetně dodávky řeziva, latě 4/6 cm | m2 | 43.5 |  | 46.71 | 83.28
1077 | 762332120R00 | Montáž vázaných krovů pravidelných do 224 cm2 |  | m | 69.4 | Položka je určena pro montáž vázaných konstrukcí krovů střech pultových, sedlových, valbových, stanových čtvercového nebo obdélníkového půdorysu. V položce nejsou zakalkulovány náklady na dodávku řeziva.Tato dodávka se oceňuje ve specifikaci, ztratné se doporučuje 10%. | 5.9 | 223.6
1078 | 60515224 | Hranol SM/JD 1 12x16 délka 300-600 cm |  | m3 | 0.163 |  | 6730 | 0
1079 | 60515236 | Hranol SM/JD 1 10x16 délka 300-600 cm |  | m3 | 1.019 |  | 6535 | 0
1080 | 60515226 | Hranol SM/JD 1 10x16 délka nad 600 cm |  | m3 | 0.122 |  | 6825 | 0
1081 | 762332130R00 | Montáž vázaných krovů pravidelných do 288 cm2 |  | m | 17.3 | Položka je určena pro montáž vázaných konstrukcí krovů střech pultových, sedlových, valbových, stanových čtvercového nebo obdélníkového půdorysu. V položce nejsou zakalkulovány náklady na dodávku řeziva.Tato dodávka se oceňuje ve specifikaci, ztratné se doporučuje 10%. | 5.9 | 295.61
1082 | 60515242 | Hranol SM/JD 1 12x18 délka 300-600 cm |  | m3 | 0.43 |  | 6730 | 0
1083 | 762332110R00 | Montáž vázaných krovů pravidelných do 120 cm2 |  | m | 18 | Položka je určena pro montáž vázaných konstrukcí krovů střech pultových, sedlových, valbových, stanových čtvercového nebo obdélníkového půdorysu. V položce nejsou zakalkulovány náklady na dodávku řeziva.Tato dodávka se oceňuje ve specifikaci, ztratné se doporučuje 10%. | 5.9 | 165.6
1084 | 60512685 | Fošna SM/BO tl. 30-60 mm dl. do 4 m š. 120-240 mm |  | m3 | 0.199 |  | 5620 | 0
1085 | 762341220R00 | M. bedn.střech rovn. z aglomer.desek šroubováním |  | m2 | 43.5 | V položce nejsou zakalkulovány náklady na dodávku desek. Tato dodávka se oceňuje ve specifikaci, ztratné se doporučuje ve výši 10 %. Spojovací a ochranné prostředky se ocení položkou 762 39-5000. | 0 | 140.5
1086 | 60726122 | Deska dřevoštěpková 3 B - 4PD tl. 22 mm, konstrukční deska pro použití ve vlhkém prostředí B - broušená strana |  | m2 | 46.98 | konstrukční deska pro použití ve vlhkém prostředí B - broušená strana 4PD - pero/drážka po celém obvodu desky rozměr 250 x 67,5 cm | 331.69 | 0
1087 | 762313113R00 | Montáž svorníků, šroubů délky 450 mm |  | kus | 4 | Položka je určena pro montáž svorníků, šroubů. V položce nejsou zakalkulovány náklady na dodávku spojovacích prostředků.Tato dodávka se oceňuje ve specifikaci, ztratné se nedoporučuje. | 0 | 85.01
1088 | 31121222 | Podložka pod dřevěné konstrukce 021727 otvor 18 |  | 1000 k | 0.006 | DIN 440R | 6010.63 | 0
1089 | 311110220000 | Matice ocelová pozinkovaná 02 1401.2 M16 |  | kus | 6.3 | Šestihranná matice ocelová pozinkovaná M16 ČSN 02 1401.2 DIN 934-8 ISO 4032, 4033 | 2.13 | 0
1090 | 31179129 | Tyč závitová M16, DIN 975, poz. |  | m | 6.3 |  | 71.47 | 0
1091 | 762313112R00 | Montáž svorníků, šroubů délky 300 mm |  | kus | 4 | Položka je určena pro montáž svorníků, šroubů. V položce nejsou zakalkulovány náklady na dodávku spojovacích prostředků.Tato dodávka se oceňuje ve specifikaci, ztratné se nedoporučuje. | 0 | 48.89
1092 | 31179127 | Tyč závitová M12, DIN 975, poz. |  | m | 4.158 |  | 38.8 | 0
1093 | 31121218 | Podložka pod dřevěné konstrukce 021727 otvor 14 |  | 1000 k | 0.025 | DIN 440V | 2777.12 | 0
1094 | 311110190000 | Matice ocelová pozinkovaná 02 1401.2 M12 |  | kus | 25.2 | Šestihranná matice ocelová pozinkovaná M12 ČSN 02 1401.2 DIN 934-8 ISO 4032, 4033 | 1.06 | 0
1095 | 762911121R00 | Impregnace řeziva tlakovakuová ,Koncentrovaný vodou ředitelný fungicidní a insekticidní přípravek na dřevo i zdivo. Přípravek poskytuje dlo |  | m3 | 2.569 | Koncentrovaný vodou ředitelný fungicidní a insekticidní přípravek na dřevo i zdivo. Přípravek poskytuje dlouhodobou ochranu proti dřevokaznému hmyzu, dřevokazným houbám a plísním. | 1861.47 | 20.53
1096 | 762395000R00 | Spojovací a ochranné prostředky pro střechy |  | m3 | 3.746 | Položka je určena pouze pro soubory: 762 33 Montáž vázaných konstrukcí krovů 762 34 Montáž bednění a laťování, 762 35 Montáž nadstřešních konstrukcí, 762 36 Montáž spádových klínů. | 1343 | 0
1097 | 762341630R00 | Bednění okapových říms z desek tvrdých |  | m2 | 8.79 |  | 0 | 376.5
1098 | 60726017.A | Deska dřevoštěpková 3 N - 4PD tl. 25 mm, konstrukční deska pro použití ve vlhkém prostředí N |  | m2 | 9.493 | - konstrukční deska pro použití ve vlhkém prostředí N - nebroušená strana 4PD - pero/drážka po celém obvodu desky rozměr 2500 x 625 mm | 297.63 | 0
1099 | 766427112R00 | Podkladový rošt pro obložení podhledů |  | m | 47.7 | V položce není zakalkulována montáž a dodávka nosných prvků (například konzol, trnů) pro zavěšený rošt. Montáž a dodávka se oceňují individuální kalkulací. Cena položky cíleně snížena 25.10.2004. | 14.34 | 86.16
1100 | 998762102R00 | Přesun hmot pro tesařské konstrukce, výšky do 12 m |  | t | 2.364 |  | 0 | 1440
| 764 | Konstrukce klempířské
1101 | 764252201RT2 | Žlaby z Cu plechu podokapní půlkruhové, rš 250 mm | ocelové poměděné háky | m | 5.48 | Položka je kalkulována včetně háků, čel, rohů, rovných hrdel a dilatací. | 515.7 | 241.3
1102 | 764510240RT2 | Oplechování parapetů včetně rohů z Cu, rš 250 mm | lepení Enkolitem | m | 2.2 |  | 518.95 | 441.05
1103 | 764554201R00 | Odpadní trouby z Cu plechu, kruhové, D 75 mm |  | m | 4.5 | Položka je kalkulována včetně nákladů na dodání zděří, manžet, odboček, kolen, odskoků, výpustí vody a přechodových kusů. | 561.44 | 317.56
1104 | 764292251R00 | Úžlabí z Cu plechu, rš 660 mm, klínové těsnění |  | m | 10.6 | Položka obsahuje dodávku a montáž úžlabního plechu včetně klínového těsnění a příponek. | 1204.63 | 211.37
1105 | 998764101R00 | Přesun hmot pro klempířské konstr., výšky do 6 m |  | t | 0.076 |  | 0 | 1957
| 765 | Krytina tvrdá
1106 | 765331221RT3 | Krytina betonová střechy ostatní,Povrch hladký s nástřikem disperzní barvou. | taška Moravská | m2 | 41.07 | Povrch hladký s nástřikem disperzní barvou. | 417.22 | 238.78
1107 | 765331231RT3 | Hřeben s větracím pásem UH | hřebenáč Moravský | m | 6.5 | Povrch hladký s nástřikem disperzní barvou. | 591.6 | 196.4
1108 | 765331261RT3 | Zakončení štítových hran taškami s ozubem | taška Moravská | m | 12.5 | Povrch hladký s nástřikem disperzní barvou. | 508.68 | 201.32
1109 | 765331621R00 | Přiřezání tašek dvoudrážkových |  | m | 21.2 | Měrnou jednotkou je metr délky hrany položené krytiny | 18.83 | 186.67
1110 | 765331525RT3 | Hřebenáč hromosvodový - příplatek |  | kus | 5.417 | Umísťuje se 1 kus na 1,2-1,5 m délky vodiče. | 159.86 | 11.65
1111 | 765331523RT3 | Taška hromosvodová - příplatek |  | kus | 12.7 | Umísťuje se 1 kus na 1,2-1,5 m délky vodiče. | 235.9 | 29.11
1112 | 765331661R00 | Větrací mřížka šířky 52 mm, |  | m | 5.48 |  | 30.42 | 35.78
1113 | 765331663R00 | Větrací pás z PVC perforovaný |  | m | 5.48 |  | 32.52 | 35.78
1114 | 765799313RL2 | Montáž fólie na bednění přibitím, přelepení spojů,podstřešní difúzní fólie | podstřešní difúzní fólie Tyvek Supro | m2 | 41.07 | Položka je určena pro montáž fólie na střeše o sklonu do 35°. Montáž fólie ve sklonu 35° až 45° se oceňuje s příplatkem za sklon položkou č. 765 79-9315.R00. Montáž fólie ve sklonu přes 45° se stanovuje individuálně. Včetně dodávky materiálu. | 83.15 | 69.85
1115 | 712378001R00 | Okapnice systémová k podstřešní folii RŠ 150 mm |  | m | 5.48 | Položka obsahuje dodávku a montáž atikové okapnice RŠ 150 mm osazené do podkladu spojovacím materiálem ve dvou řadách, celkem 12 ks/m. | 77.38 | 124.62
1116 | 998765102R00 | Přesun hmot pro krytiny tvrdé, výšky do 12 m |  | t | 2.306 |  | 0 | 1150
| 766 | Konstrukce truhlářské
1117 | 766690010RAB | Desky parapetní aglomer. dodávka a montáž(deska bude dle výběru) do š.do 300mm | šířka 30 cm | m | 2 |  | 372.62 | 246.38
1118 | 766601213RT2 | Těsnění okenní spáry, ostění, PT folie + PP folie | PT folie šířky 100 mm; PP folie šířky 100 mm | m | 13.2 | Dodávka a aplikace parotěsné a paropropustné okenní fólie. | 51.16 | 85.34
1119 | 766711021R00 | Montáž vstupních dveří s vypěněním |  | m | 6.2 |  | 23.18 | 374.32
1120 | 766670059RA0 | P12-1ks-Vstup.plast.dveře 1,1*2,1m úzké proskl.úzké proskl 2/3 oboust.2xbezp.i folie, Uw=0,85W/m2K,bezpečn.kov.,klika-koule a el.vrát.práh viz.PD | Vstupní plast. dveře 1,1*2,1m jednokřídlé otevíravé, úzké prosklení úzké proskl 2/3 oboust.2x+bezp.folie, Uw=0,85W/m2K a lepší,bezpečn.kov.,klika-koul | m2 | 2.31 |  | 11801.98 | 298.02
1121 | 766711001R00 | Montáž oken s vypěněním |  | m | 7 | Měrnou jednotkou je obvod okna nebo dveří. | 16.35 | 231.65
1122 | 766670029RA0 | P1- 2ks-Okna plastové jednokřídlé OS 1*0,75m , čiré-trojsklo Ug=0,5Wm2K,rám min.pět komor Uw=0,77W/m2K,barva bílá/bílá viz.PD |  | m2 | 1.5 | Bez dodávky a montáže parapetu. | 6226.57 | 343.42
1123 | 766211500R00 | Montáž madel atyp.průběžných z 1 kusu, š. do 15 cm |  | m | 10.5 |  | 0 | 371.5
1124 | 60515895 | Madla a ostatní schodišťové profily(bude dle výběru) |  | m3 | 0.029 | BSH lepené lamelové dřevo, lamely 4 cm Jedná se o vícevrstvené lepené lamelové dřevo tzv. lepené vrstvené hranoly. Si – pohledová standardní kvalita | 17815.41 | 0
1125 | 998766101R00 | Přesun hmot pro truhlářské konstr., výšky do 6 m |  | t | 0.123 |  | 0 | 888
| 767 | Konstrukce doplňkové stavební (zámečnické)
1126 | 767200001RA0 | Z/4,Z/5,Z/6 - Zábradlí schodišťové, nátěry včetě madel a kotev viz.PD |  | m | 10.5 |  | 1560.81 | 464.18
1127 | 61196009.A | Výplň zábradlí, atyp |  | m2 | 10.5 |  | 986.51 | 0
1128 | 998767101R00 | Přesun hmot pro zámečnické konstr., výšky do 6 m |  | t | 0.337 |  | 0 | 1324
| 771 | Podlahy z dlaždic
1129 | 771575118R00 | Montáž podlah keram.,hladké, tmel, 60x60 cm |  | m2 | 16.4 | spára 10/12 | 128.48 | 671.52
1130 | 771475034R00 | Obklad soklíků keram.stupňov., tmel,20x10 H 10 cm |  | m | 11.4 |  | 9.88 | 188.12
1131 | 771475014R00 | Obklad soklíků keram.rovných, tmel,výška 10 cm |  | m | 18.433 |  | 9.88 | 117.62
1132 | 771479001R00 | Řezání dlaždic keramických pro soklíky |  | m | 29.833 |  | 5.42 | 88.38
1133 | 771579791R00 | Příplatek za plochu podlah keram. do 5 m2 jednotl. |  | m2 | 16.4 |  | 0 | 15
1134 | 771579795R00 | Příplatek za spárování vodotěsnou hmotou - plošně |  | m2 | 16.4 |  | 23.4 | 0
1135 | 771578011R00 | Spára podlaha - stěna, silikonem |  | m | 19.533 |  | 20.78 | 34.62
1136 | 771120111R00 | Kladení dlaždic na stupnice do tmele, jedna řada |  | m | 19 | Položka je určena pro kladení dlaždic do tmele. Položka obsahuje : - zametení podkladu, - rozměření plochy, - rozbalení balíků, třídění nebo rozpojení dlaždic dodávaných v blocích, - příprava a nanesení tmele na plochu, - řezání dlaždic, - kladení dlaždic, - spárování, čištění dlažby, odstranění odpadu. Položka neobsahuje žádný materiál. | 0 | 227.5
1137 | 771120211R00 | Kladení dlaždic na podstupnice do tmele, 1 řada |  | m | 19 | Položka je určena pro kladení dlaždic do tmele. Položka obsahuje : - rozměření plochy, - rozbalení balíků, třídění nebo rozpojení dlaždic dodávaných v blocích, - příprava a nanesení tmele na plochu, - řezání dlaždic, - kladení dlaždic, - spárování, čištění dlažby, odstranění odpadu. Položka neobsahuje žádný materiál. | 0 | 115
1138 | 781497131-3 | Lišta nerezová rohová vroubkováná profil ke schodišti(bude dle výběru) | pro tloušťku dlažby 10 mm | m | 19 | Pokládání do tmele. | 744.99 | 60.01
1139 | 59764224 | Dlažba slunutá 600x600x10 mm(bude dle výběru) |  | m2 | 33.246 | Slinuté neglazované obkladové prvky s velmi nízkou nasákavostí pod 0,5 %, určené k obkladům podlah v exteriérech a interiérech, které jsou vystaveny povětrnostním vlivům a vysokému až extremnímu mechanickému namáhání, obrusu a znečištění. | 864.33 | 0
1140 | 998771101R00 | Přesun hmot pro podlahy z dlaždic, výšky do 6 m |  | t | 0.75 |  | 0 | 613
| 776 | Podlahy povlakové
1141 | 776975123R00 | Odvodněný box 100x50cm -venkovní čistící zona-osazeno do dlažby viz.PD |  | kus | 1 | Montáž a dodávka boxu a samonosné rohože standard 22 mm. Použítí do vstupních prostor rodinných domů, kanceláří, obytných komplexů. | 4467.73 | 47.27
1142 | 776972127R00 | Rohož - čistící zona viz.PD |  | m2 | 2 | Montáž a dodávka rohože. Použití do nákupních center, hotelů, bank, letišť, administrativních budov i před rodinné domy. Osazuje se do podlahy v zapuštěném rámu 30x30x3 mm nebo volně položená na podlaze v Al náběhovém rámu širokém 45 mm nebo 65 mm (oceňuje se položkami 776 97-6...). Položka neobsahuje vytvoření prostoru pro osazení rámu čisticí rohože a jeho vystěrkování - nutno ocenit samostatně (ceník 801-1). | 7505.27 | 24.73
1143 | 776976101R00 | Rám pro zapuštění z Al profilů L |  | m | 6 | Dodávka a montáž rámu pro zapuštění a hmoždinek 4 ks/m. Pro rámy z profilů L 30/30, 25/25, 20/30, 15/30 tl. 2 a 3 mm. | 367.47 | 94.53
1144 | 998776101R00 | Přesun hmot pro podlahy povlakové, výšky do 6 m |  | t | 0.049 |  | 0 | 513.01
| 777 | Podlahy ze syntetických hmot
1145 | 777553210R00 | Vyrovnání podlah, samonivel. hmota tl. 2mm |  | m2 | 16.4 | Jednosložková samonivelační podlahová hmota k vyrovnání podkladů v interiéru. Není určena ke konečné povrchové úpravě. | 41.62 | 159.39
1146 | 777553219R00 | Příplatek za další 2 mm, samonivel. hmota |  | m2 | 16.4 | Jednosložková samonivelační podlahová hmota k vyrovnání podkladů v interiéru. Není určena ke konečné povrchové úpravě. | 41.59 | 8.91
1147 | 998777101R00 | Přesun hmot pro podlahy syntetické, výšky do 6 m |  | t | 0.098 |  | 0 | 584.01
| 784 | Malby
1148 | 784161401R00 | Penetrace podkladu nátěrem akrylát 1 x |  | m2 | 118.229 |  | 5.75 | 16.05
1149 | 784165511R00 | Malba akrylát bílá, bez penetrace, 1 x |  | m2 | 118.229 | Univerzální sněhově bílá matná disperzní barva k okamžitému použití do vnitřních prostor, odolná vůči otěru za sucha, vodouředitelná, vysoce paropropustná, rychleschnoucí, vhodná na sanační systém Bez vyspravení sádrou. | 7.77 | 32.83
1150 | 784165512R00 | Malba akrylát bílá, bez penetrace, 2 x |  | m2 | 118.229 | Univerzální sněhově bílá matná disperzní barva k okamžitému použití do vnitřních prostor, odolná vůči otěru za sucha, vodouředitelná, vysoce paropropustná, rychleschnoucí, vhodná na sanační systém Bez vyspravení sádrou. | 15.47 | 50.42
| 94 | Lešení a stavební výtahy
1151 | 941955002R00 | Lešení lehké pomocné, výška podlahy do 1,9 m |  | m2 | 65.6 |  | 46.99 | 88.51
1152 | 941941031R00 | Montáž lešení leh.řad.s podlahami,š.do 1 m, H 10 m |  | m2 | 81.351 | V položce jsou zakalkulovány i náklady na kotvení lešení. | 0.02 | 63.28
1153 | 941941191R00 | Příplatek za každý měsíc použití lešení k pol.1031 |  | m2 | 162.702 |  | 25.02 | 2.49
1154 | 941941831R00 | Demontáž lešení leh.řad.s podlahami,š.1 m, H 10 m |  | m2 | 81.351 |  | 0 | 51.69
1155 | 944944011R00 | Montáž ochranné sítě z umělých vláken |  | m2 | 81.351 |  | 0 | 13.9
1156 | 944944031R00 | Příplatek za každý měsíc použití sítí k pol. 4011 |  | m2 | 162.702 |  | 7.7 | 0
1157 | 944944081R00 | Demontáž ochranné sítě z umělých vláken |  | m2 | 81.351 |  | 0 | 8.2
1158 | 941941502R00 | Doprava lešení pronaj-dovoz a odvoz sady do 250m2 |  | km | 19.524 | Dovoz lešení na stavbu, cesta vozidla tam i zpět a odvoz lešení ze stavby, cesta tam i zpět. Plocha lešení uložitelná na jedno vozidlo je 250- 300 m2. Položka je určena pro lešení rámová pronajatá. Položky pro lešení ve vlastnictví stavební organizace (var. R00) mají dopravu započtenu v ceně montáže. | 0 | 161.5
| 95 | Různé dokončovací konstrukce a práce na pozemních stavbách
1159 | 952901111R00 | Vyčištění budov o výšce podlaží do 4 m |  | m2 | 16.4 | Položka je určena pro vyčištění budov bytové nebo občanské výstavby - zametení a umytí podlah, dlažeb, obkladů, schodů v místnostech, chodbách a schodištích, vyčištění a umytí oken, dveří s rámy, zárubněmi, umytí a vyčistění jiných zasklených a natíraných ploch a zařizovacích předmětů před předáním do užívání. | 1.43 | 119.07
| H01 | Budovy občanské výstavby
1160 | 998011001R00 | Přesun hmot pro budovy zděné výšky do 6 m |  | t | 67.96 |  | 0 | 351.5
Elektroinstalace-pro místnost 101
| 90 | Hodinové zúčtovací sazby (HZS)
1161 | 909 R00 | Nespecifikované montáže |  | h | 1 | Platnost hodinových zúčtovacích sazeb Hodinovými zúčtovacími sazbami (HZS) se oceňují: a) předběžné obhlídky pracoviště vyžádané objednatelem, b) průzkumné práce na kulturních památkách, sloužící pro získání podkladů k rekonstrukci kulturní památky, c) revize stavebních objektů nebo jejich části, jejichž oprava se oceňuje podle stavebních ceníků, d) práce při havarijních a živelních pohromách prováděné bez projektové dokumentace nebo na základě zjednodušené projektové dokumentace bez rozpočtu, e) práce v rozsahu vymezeném v jednotlivých cenících f) práce prováděné výškovými specialisty a potápěči, g) práce zařazované do hlavy IV souhrnného rozpočtu staveb, prováděné jako součást stavebních objektů, pokud je nelze ocenit položkami stavebních ceníků. Na základě písemné dohody mezi zhotovitele a objednatelem je možno ocenit stavební práce pomocí HZS jde-li o: a) stavební práce prováděné bez projektové dokumentace, b) práce, pro které není ve stavebních cenících položka. Pří použití hodinových zúčtovacích sazeb se oceňuje: a) počet skutečně odpracovaných hodin všech pracovníků včetně času vynaloženého na předběžnou obhlídku pracoviště za účelem zjištění rozsahu prací, objednatelem potvrzených ve stavebním deníku, nebo samostatném dokladu, pokud se stavební deník nevede, b) přímý materiál, c) náklady na provoz stavebních strojů, d) ostatní přímé náklady. Počet odpracovaných hodin jednotlivých pracovníků se zaokrouhlí: a) na půlhodinu, trvá-li práce 30 minut nebo méně, b) na celou hodinu, trvá-li práce více než 30 minut. | 0 | 420.5
1162 | 900 R01 | Zednické výpomoce (sekání drážek, zapravení,suti atd.) | stavební dělník v tarifní třídě 4 | h | 0.5 | Platnost hodinových zúčtovacích sazeb Hodinovými zúčtovacími sazbami (HZS) se oceňují: a) předběžné obhlídky pracoviště vyžádané objednatelem, b) průzkumné práce na kulturních památkách, sloužící pro získání podkladů k rekonstrukci kulturní památky, c) revize stavebních objektů nebo jejich části, jejichž oprava se oceňuje podle stavebních ceníků, d) práce při havarijních a živelních pohromách prováděné bez projektové dokumentace nebo na základě zjednodušené projektové dokumentace bez rozpočtu, e) práce v rozsahu vymezeném v jednotlivých cenících f) práce prováděné výškovými specialisty a potápěči, g) práce zařazované do hlavy IV souhrnného rozpočtu staveb, prováděné jako součást stavebních objektů, pokud je nelze ocenit položkami stavebních ceníků. Na základě písemné dohody mezi zhotovitele a objednatelem je možno ocenit stavební práce pomocí HZS jde-li o: a) stavební práce prováděné bez projektové dokumentace, b) práce, pro které není ve stavebních cenících položka. Pří použití hodinových zúčtovacích sazeb se oceňuje: a) počet skutečně odpracovaných hodin všech pracovníků včetně času vynaloženého na předběžnou obhlídku pracoviště za účelem zjištění rozsahu prací, objednatelem potvrzených ve stavebním deníku, nebo samostatném dokladu, pokud se stavební deník nevede, b) přímý materiál, c) náklady na provoz stavebních strojů, d) ostatní přímé náklady. Počet odpracovaných hodin jednotlivých pracovníků se zaokrouhlí: a) na půlhodinu, trvá-li práce 30 minut nebo méně, b) na celou hodinu, trvá-li práce více než 30 minut. | 0 | 386
| M204VD | Rozvaděč - PŘEP.OCHR.1
1163 | 210120421R00 | Jistič vzduch.1pólový |  | kus | 1 | Odizolování vodičů, vyformování a zapojení. Osazení na lištu. | 0 | 201
1164 | 35822001012 | Jistič do 80 A 1 pól. charakteristika B, LTN-6B-1 |  | kus | 1 | Jističe LTE, LTN, LVN, LST-DC jsou určeny pro nadproudovou ochranu v instalacích občanské výstavby, administrativních budovách a průmyslových instalacích se jmenovitými proudy od 0,3 A do 125 A. Jističe LTE a LTN jsou generací malých jističů. Provedení jističů LTN-UC je určené pro jištění stejnosměrných (DC) i střídavých (AC) obvodů do 63 A, DC 220 V (1pól), DC 440 V (2pól), AC 230/400 V. Při zapojení v DC obvodu je bezpodmínečně nutné dodržet polaritu přístroje. Počet pólů 1, 1+N, 2, 3, 3+N Jmenovitý proud 0,3 ÷ 80 A Vypínací charakteristika B, C, D Jmenovité pracovní napětí AC AC 230/400 V Jmenovité pracovní napětí DC DC 220/440 V (LTN-UC) Max. provozní napětí DC DC 72 V Min. provozní napětí AC AC 24 V Min. provozní napětí DC DC 24 V Jmenovitý kmitočet 50/60 Hz Jmenovitá zkratová schopnost / AC 230 V 10 kA Krytí IP20 Vodič tuhý max. Cu 35 mm2 Vodič ohebný max. Cu 25 mm2 Dotahovací moment 3 Nm Teplota okolí min. -25 °C Teplota okolí max. 55 °C ČSN EN 60898 | 185.47 | 0
| M21 | Elektromontáže
1165 | 210810045RT1 | Kabel CYKY-m 750 V 3A x 1,5 mm2 pevně uložený,včetně dodávky kabelu | včetně dodávky kabelu | m | 18 |  | 14.07 | 47.63
1166 | 210810045RT1 | Kabel CYKY-m 750 V 3C x 1,5 mm2 pevně uložený,včetně dodávky kabelu | včetně dodávky kabelu | m | 8 |  | 14.07 | 47.63
1167 | 210010321RT1 | Krabice KO68+svorka+víko |  | kus | 1 |  | 49.88 | 186.62
1168 | 210010301RT1 | Krabice KO68 přístroj.,včetně dodávky | včetně dodávky KP 68/2 | kus | 1 | Montáž do připraveného lůžka. Zhotovení otvorů pro trubky, nebo vodiče. Bez zapojení. | 5.86 | 67.64
1169 | 210110001RT2 | Spínač nástěnný jednopól.- řaz. 1, obyč.prostředí,včetně dodávky | včetně dodávky spínače 3553-01929 | kus | 1 | design | 112.69 | 146.3
1170 | 210100001R00 | Ukončení vodičů v rozvaděči + zapojení do 2,5 mm2 |  | kus | 9 |  | 0 | 24.2
1171 | 210201511R00 | Svítidlo LED bytové stropní a nástěnné přisazené |  | kus | 1 |  | 0 | 191.51
1172 | 348360101 | Svítidlo LED kulaté do skladových prostor,WC a pod |  | kus | 1 |  | 1879.85 | 0
1173 | 210220021RT1 | Vedení uzemňovací v zemi FeZn do 120 mm2 vč.svorek,včetně pásku FeZn 30 x 4 mm | včetně pásku FeZn 30 x 4 mm | m | 11.805 |  | 33.87 | 62.23
1174 | 210220022RT1 | Vedení uzemňovací v zemi FeZn, D 8 - 10 mm,včetně drátu FeZn 10 mm | včetně drátu FeZn 10 mm | m | 1.5 |  | 39.41 | 76.58
1175 | 210220401RT1 | Označení svodu štítky, smaltované, umělá hmota | včetně dodávky štítku | kus | 1 |  | 4.02 | 52.68
1176 | 210220372RT1 | Úhelník ochranný nebo trubka s držáky do zdiva,včetně ochran.úhelníku + 2 držáky do zdi | včetně ochran.úhelníku + 2 držáky do zdi | kus | 1 |  | 251.06 | 416.93
1177 | 210220301RT3 | Svorka hromosvodová do 2 šroubů /SS, SZ, SO/,včetně dodávky svorky SZ | včetně dodávky svorky SZ | kus | 1 |  | 42.21 | 116.8
1178 | 210220301RT2 | Svorka hromosvodová do 2 šroubů /SS, SZ, SO/,včetně dodávky svorky SS,Svorka SS,SO,SUB atd | včetně dodávky svorky SS | kus | 4 |  | 9.95 | 116.56
1179 | 210220302RT1 | Svorka hromosvodová nad 2 šrouby /ST, SJ, SR, atd/,včetně dodávky svorky SR 2b Fe pro pásek 30x4 mm | včetně dodávky svorky SR 2b Fe pro pásek 30x4 mm | kus | 1 |  | 20 | 168.49
1180 | 210220431R00 | Tvarování montážního dílu jímače, ochr.trubky,úhel |  | kus | 1 |  | 0 | 136
1181 | 210220101R00 | Vodiče svodové FeZn D do 10,Al 10,Cu 8 +podpěry |  | m | 10.25 |  | 0 | 238
1182 | 35441490 | Podpěra vedení hřebenáče na svahu PV 15a |  | kus | 5 | Podpěra vedení na hřebenáče použití: upevnění vodiče na hřebenu střechy | 22.41 | 0
1183 | 35441422 | Podpěra vedení do zdiva PV 1a-30 |  | kus | 3 | Podpěra vedení do zdiva, PV1a-30 délka 300 mm použití: upevnění hromosvodného vodiče do zdiva nebo dřeva | 24.62 | 0
1184 | 35441470 | Podpěra vedení pod taškovou krytinu PV 11 |  | kus | 4 | Podpěra vedení pod tašky PV 11 použití: upevnění vodiče na taškových střechách | 43.22 | 0
1185 | 35441544 | Podpěra vedení na ploché střech -beton PV 21d |  | kus | 4 | podpěra vedení na ploché střechy použití: upevnění vodiče na plochých střechách materiál: plast s přichycenou betonovou kostkou | 18.09 | 0
1186 | 35444180 | Drát 8 AlMgSi T/4 |  | m | 10.25 | vodič pro instalaci hromosvodů drát nerez drát pr. 8 mm (0,135kg/m) drát 8 AlMgSi T/4, měkký | 13.3 | 0
1187 | 34195 | Materiál pro elektroinstalaci-doplňkový pomocný(prořez a pod) |  | sada | 0.5 |  | 1154.72 | 0
Chodníky a zpevněné plochy-park.stání
| 12 | Odkopávky a prokopávky
1188 | 122202201R00 | Odkopávky pro silnice v hor. 3 do 100 m3 |  | m3 | 47.939 |  | 0 | 203
1189 | 122202209R00 | Příplatek za lepivost - odkop. pro silnice v hor.3 |  | m3 | 47.939 | Do měrných jednotek se udává poměrné množství zeminy, které ulpí v nářadí a o které je snížen celkový výkon stroje. | 0 | 42.7
| 16 | Přemístění výkopku
1190 | 162301102R00 | Vodorovné přemístění výkopku z hor.1-4 do 1000 m |  | m3 | 47.939 |  | 0 | 106.49
1191 | 162701109R00 | Příplatek k vod. přemístění hor.1-4 za další 1 km |  | m3 | 479.39 | Příplatek k ceně se používá za každý další i započatý 1 km nad 10 km. | 0 | 21
1192 | 162702199R00 | Poplatek za skládku zeminy |  | m3 | 47.939 |  | 0 | 285.49
| 56 | Podkladní vrstvy komunikací a zpevněných ploch
1193 | 564851111RT4 | Podklad ze štěrkodrti po zhutnění tloušťky 15 cm,štěrkodrť frakce 0-63 mm | štěrkodrť frakce 0-63 mm | m2 | 106.53 |  | 164.95 | 26.06
1194 | 564851111RT2 | Podklad ze štěrkodrti po zhutnění tloušťky 15 cm,štěrkodrť frakce 0-32 mm | štěrkodrť frakce 0-32 mm | m2 | 90.48 |  | 153.95 | 26.06
| 57 | Kryty pozemních komunikací, letišť a ploch z kameniva nebo živičné
1195 | 572742111R00 | Vyspravení litým asftobetonem-doplnění obruba -vozovka |  | t | 2.033 |  | 2925.28 | 6559.72
| 59 | Dlažby a předlažby pozemních komunikací a zpevněných ploch
1196 | 596921112R00 | Kladení bet.veget. dlaždic,lože 4/8 tl. 30 mm,pl.do 100 m2(plochy mezi pruhy) |  | m2 | 86.376 |  | 17.74 | 264.26
1197 | 596921111R00 | Kladení bet.veget.dlaždic,lože 4/8 tl.30 mm,pl.do 50 m2(pruhy a stání) |  | m2 | 4.104 |  | 17.74 | 294.76
1198 | 59248130 | Dlažba vegetační 24/24/8 II nat s 30mm ozubem pro veg.spáru,17,6 ks/m2 |  | kus | 1550.622 | 17,6 ks/m2 | 22.52 | 0
1199 | 59248131 | Dlažba vegetační 24/24/8 II barevná, s 30mm ozubem pro veg.spáru-značení pruhů , 17,6 ks/m2 |  | kus | 73.675 | barva hnědá, písková, černá, červená 17,6 ks/m2 | 26.39 | 0
1200 | 596921191R00 | Příplatek za výpl.spár veg.bet.dlaždic,bez dodávky |  | m3 | 1.911 |  | 0 | 1159
1201 | 583415004 | Kamenivo drcené frakce 8/16 B Jihomor. kraj |  | t | 4.204 |  | 458.33 | 0
1202 | 596215048R00 | Příplatek za více barev dlažby tl. 8 cm, do drtě |  | m2 | 90.48 | V případě kladení více barev i více tvarů zámkové dlažby lze příplatky sčítat. | 0 | 29.5
1203 | 596291113R00 | Řezání zámkové dlažby tl. 80 mm |  | m | 19 |  | 14.37 | 235.14
| 91 | Doplňující konstrukce a práce na pozemních komunikacích a zpevněných plochách
1204 | 919735114R00 | Řezání stávajícího živičného krytu tl. 15 - 20 cm |  | m | 16.94 | V položce jsou zakalkulovány i náklady na spotřebu vody. | 86.13 | 62.88
1205 | 917862111R00 | Osazení stojat. obrub.bet. s opěrou,lože z C 12/15 |  | m | 49.74 | Osazení betonového silničního nebo chodníkového obrubníku. | 164.33 | 128.17
1206 | 596291115R00 | Řezání obrub |  | m | 2.5 |  | 14.98 | 246.51
1207 | 915721112R00 | Vodorovné značení silnovrstvé stopčar,zeber atd.(1x místa pro invalidy) |  | m2 | 2.7 |  | 1084.9 | 129.1
1208 | 914001111R00 | Osazení sloupků dopr.značky vč. beton. základu |  | kus | 2 | V položce započteno: výkop jamky s odhozem výkopku na vzdálenost do 3 m, osazení sloupku do monolitického betonového základu, dodávka a osazení víčka ke sloupku. | 339.99 | 352
1209 | 914001125R00 | Osazení svislé dopr.značky na sloupek nebo konzolu |  | kus | 2 | Včetně dodávky upevňovadel. | 114.43 | 86.06
1210 | 59217490 | Obrubník silniční nájezdový ABO 2-15 N |  | kus | 29.24 |  | 139.08 | 0
1211 | 59217488 | Obrubník silniční ABO 2-15 1000/150/250 |  | kus | 20.5 |  | 166.04 | 0
1212 | 404459516 | Patka kotevní kompletní AP 60/4 |  | kus | 2 | Příslušenství dopravních značek kotevní patka kompletní AP60/4 včetně šroubů a krytek | 449.82 | 0
1213 | 404459503 | Sloupek systémový Fe k dané dopravní značce pozinkovaný, l= do 3000 mm |  | kus | 2 |  | 358.02 | 0
1214 | 40445050.A | Značka dopr inf IP 11-13 500/700 fól1, EG7letá |  | kus | 2 | Typy a provedení dopravního značení jsou v souladu s příslušným zákonem a vyhláškou č. 30/2001 Sb. a jsou schváleny Ministerstvem dopravy a spojů k používání na pozemních komunikacích. Ólie tř. 2 IP - Informativní dopravní značka provozní štít z pozinkovaného plechu s dvojitým ohybem okraje po celém obvodu značky retroreflexní fólie I. třídy 3M EG nebo podobná, záruka 7 let | 800.7 | 0
| H22 | Komunikace pozemní a letiště
1215 | 998223011R00 | Přesun hmot, pozemní komunikace, kryt dlážděný |  | t | 109.351 |  | 0 | 225.51
Vedlejší a rozpočtové náklady-neuznatelné náklady
| M | Montážní přirážky
1216 | 220890084R00 | Vytýčení stavby |  | h | 5 |  | 0 | 558.01
1217 | 220890084R00 | Vytýčení resp. zjištění inženýrských sítí a domovních rozvodů |  | h | 3 |  | 0 | 558.01
1218 | 220890084R00 | Zkoušky a revize v ZRN neuvedené |  | h | 5 |  | 0 | 558.01
1219 | 220890084R00 | Dokumentace skutečného provedení stavby (3 paré) |  | h | 10 |  | 0 | 558.01
1220 | 110 R00 | Mimostaveništní doprava mimostaveništní doprava (vč. DIO -zpracování a projednání, řízení dopravy apod.) |  | % |  |  | 0 | 1
1221 | 201 R00 | Koordinační a kompletační činnost generálního dodavatele |  | % |  | Přirážka je určena ke krytí nákladů na přidružené výkony, které jsou nezbytné k provedení montážních prací a které nelze vztáhnout na kalkulační jednici (a nejsou proto součástí jednotkových cen montáží). Jsou to: a) osvětlení pracoviště, skladových prostorů a přístupů k nim v souladu s předpisy o bezpečnosti práce, včetně elektrické energie. Osvětlení ostatních veřejných přístupových ploch užívaných účastníky výstavby, není touto přirážkou kryto. b) zapůjčení (opotřebení) materiálu pro pomocná lešení do výšky 1900 mm, přičemž materiál na lešení musí být uložen nejvýše 100 m od místa postavení lešení. Přirážkou jsou kryty i náklady na uložení materiálu po dokončení prací na místo, odkud byl odebrán, nebo na jiné určené místo, nejvýše však v okruhu 100 m od místa postavení lešení a záruka za poškození materiálu na lešení nad mez normálního opotřebení. c) strážní a požární služba pracoviště s výjimkou služby vyvolané provozem investora. Do základny pro určení nákladů nepatří: a) tyto práce určené podle ceníku M 21 - venkovní vedení včetně svodů - veřejná i neveřejná venkovní osvětlení provedená venkovním nebo závěsným vedením - závěsná vedení - elektrizace železnic - uzemnění výše uvedených souborů prací - práce na stávajících výše uvedených objektech b) práce určené podle ceníku M 22 (kromě oddílů 01 až 04 a 80 až 90) c) práce za HZS d) rozpočtové náklady dodávek rozpočtovaných ve specifikacích, rozpočtové náklady stavebních prací a vedlejší rozpočtové náklady e) náklady na mimostaveništní dopravu specifikací f) rozpočtové náklady na výrobu ocelových konstrukcí na staveništi. Přirážku nelze použít pokud náklady, které kryje, vůbec nevznikají. | 0 | 1.05
1222 | 220890084R00 | Geodetické práce po výstavbě, včetně protokolu o zaměření |  | h | 5 |  | 0 | 558.01
1222

## Krycí list rozpočtu (SO01.1)
Krycí list rozpočtu (SO01.1 - Vlastní stavba)
Název stavby: |  | Mateřská skola Damnice |  | Objednatel: | Obec Damnice, Damnice 141 |  | IČ/DIČ: | 0647593907/CZ0647593907
Druh stavby: |  | Novostavba |  | Projektant: | Ing. Radek Dřevěný |  | IČ/DIČ: | 48923893/
Lokalita: |  | Damnice parc.č.2/4,27/1,26/2,3431,2005/20,k.ú.Damnice(624675) |  | Zhotovitel: |  |  | IČ/DIČ:
Začátek výstavby: |  |  |  | Konec výstavby: |  |  | Položek: | 294
JKSO: |  | 8013111 |  | Zpracoval: | Bohuslav Hemala |  | Datum: | 27.04.2020
Rozpočtové náklady v Kč
A | Základní rozpočtové náklady |  | B | Doplňkové náklady |  | C | Náklady na umístění stavby (NUS)
HSV | Dodávky | 0 | Práce přesčas |  | 0 | Zařízení staveniště |  | 0
| Montáž | 0 | Bez pevné podl. |  | 0 | Mimostav. doprava |  | 0
PSV | Dodávky | 0 | Kulturní památka |  | 0 | Územní vlivy |  | 0
| Montáž | 0 |  |  |  | Provozní vlivy |  | 0
"M" | Dodávky | 0 |  |  |  | Ostatní |  | 0
| Montáž | 0 |  |  |  | NUS z rozpočtu |  | 0
Ostatní materiál |  | 0
Přesun hmot a sutí |  | 0
ZRN celkem |  | 0 | DN celkem |  | 0 | NUS celkem |  | 0
[6 empty] | ORN celkem |  | 0
Základ 0% |  | 0
Základ 15% |  | 0 | DPH 15% |  | 0 | Celkem bez DPH |  | 0
Základ 21% |  | 0 | DPH 21% |  | 0 | Celkem včetně DPH |  | 0
Projektant |  |  | Objednatel |  |  | Zhotovitel
Datum, razítko a podpis |  |  | Datum, razítko a podpis |  |  | Datum, razítko a podpis

## Stavební rozpočet (SO01.1)
Stavební rozpočet (SO01.1 - Vlastní stavba)
Název stavby: |  |  |  | Doba výstavby: |  |  | Objednatel: | Obec Damnice, Damnice 141
Druh stavby: |  |  |  | Začátek výstavby: |  |  | Projektant: | Ing. Radek Dřevěný
Lokalita: |  |  |  | Konec výstavby: |  |  | Zhotovitel:
JKSO: |  |  |  | Zpracováno dne: |  | 27.04.2020 | Zpracoval: | Bohuslav Hemala
Č | Objekt | Kód | Zkrácený popis | MJ | Množství | Cena/MJ | Náklady (Kč) |  |  | Hmotnost (t) |  | Cenová
|  |  | Rozměry |  |  | (Kč) | Dodávka | Montáž | Celkem | Jednot. | Celkem | soustava | Přesuny | Typ skupiny | HSV mat | HSV prac | PSV mat | PSV prac | Mont mat | Mont prac | Ostatní mat. | [21 empty] | MAT | WORK | CELK
| SO01.1 |  | Vlastní stavba |  |  |  | 0 | 0 | 0 |  | 879.901
| SO01.1 | 11 | Přípravné a přidružené práce |  |  |  | 0 | 0 | 0 |  | 0 | [10 empty] | SO01.1 | [7 empty] | 0 | 0 | 0
1 | SO01.1 | 111101111R00 | Odstranění ruderálního porostu v rovině | m2 | 327.683 | 0 | 0 | 0 | 0 | 0 | 0 | RTS I / 2020 | 0 |  | 0 | 0 | 0 | 0 | 0 | 0 | 0 | SO01.1 | 0 | 0 | 0 | 21 | 0 | 0 | 1 |  |  |  | 0 | 0 | 0 | 11_ | SO01.1_1_ | SO01.1_ | 0 | 0 | 0 | 0 | 0 | 0 | 0
| SO01.1 | 12 | Odkopávky a prokopávky |  |  |  | 0 | 0 | 0 |  | 0 | [10 empty] | SO01.1 | [7 empty] | 0 | 0 | 0
2 | SO01.1 | 121101100R00 | Sejmutí ornice, pl. do 400 m2, přemístění do 50 m | m3 | 98.304 | 0 | 0 | 0 | 0 | 0 | 0 | RTS I / 2020 | 0 |  | 0 | 0 | 0 | 0 | 0 | 0 | 0 | SO01.1 | 0 | 0 | 0 | 21 | 0 | 0 | 1 |  |  |  | 0 | 0 | 0 | 12_ | SO01.1_1_ | SO01.1_ | 0 | 0 | 0 | 0 | 0 | 0 | 0
3 | SO01.1 | 122201101R00 | Odkopávky nezapažené v hor. 3 do 100 m3 | m3 | 91.751 | 0 | 0 | 0 | 0 | 0 | 0 | RTS I / 2020 | 0 |  | 0 | 0 | 0 | 0 | 0 | 0 | 0 | SO01.1 | 0 | 0 | 0 | 21 | 0 | 0 | 1 |  |  |  | 0 | 0 | 0 | 12_ | SO01.1_1_ | SO01.1_ | 0 | 0 | 0 | 0 | 0 | 0 | 0
4 | SO01.1 | 122201109R00 | Příplatek za lepivost - odkopávky v hor. 3 | m3 | 91.751 | 0 | 0 | 0 | 0 | 0 | 0 | RTS I / 2020 | 0 |  | 0 | 0 | 0 | 0 | 0 | 0 | 0 | SO01.1 | 0 | 0 | 0 | 21 | 0 | 0 | 1 |  |  |  | 0 | 0 | 0 | 12_ | SO01.1_1_ | SO01.1_ | 0 | 0 | 0 | 0 | 0 | 0 | 0
| SO01.1 | 13 | Hloubené vykopávky |  |  |  | 0 | 0 | 0 |  | 0 | [10 empty] | SO01.1 | [7 empty] | 0 | 0 | 0
5 | SO01.1 | 132201110R00 | Hloubení rýh š.do 60 cm v hor.3 do 50 m3, STROJNĚ | m3 | 96.52 | 0 | 0 | 0 | 0 | 0 | 0 | RTS I / 2020 | 0 |  | 0 | 0 | 0 | 0 | 0 | 0 | 0 | SO01.1 | 0 | 0 | 0 | 21 | 0 | 0 | 1 |  |  |  | 0 | 0 | 0 | 13_ | SO01.1_1_ | SO01.1_ | 0 | 0 | 0 | 0 | 0 | 0 | 0
6 | SO01.1 | 132201119R00 | Přípl.za lepivost,hloubení rýh 60 cm,hor.3,STROJNĚ | m3 | 96.52 | 0 | 0 | 0 | 0 | 0 | 0 | RTS I / 2020 | 0 |  | 0 | 0 | 0 | 0 | 0 | 0 | 0 | SO01.1 | 0 | 0 | 0 | 21 | 0 | 0 | 1 |  |  |  | 0 | 0 | 0 | 13_ | SO01.1_1_ | SO01.1_ | 0 | 0 | 0 | 0 | 0 | 0 | 0
| SO01.1 | 16 | Přemístění výkopku |  |  |  | 0 | 0 | 0 |  | 0 | [10 empty] | SO01.1 | [7 empty] | 0 | 0 | 0
7 | SO01.1 | 162301102R00 | Vodorovné přemístění výkopku z hor.1-4 do 1000 m | m3 | 286.575 | 0 | 0 | 0 | 0 | 0 | 0 | RTS I / 2020 | 0 |  | 0 | 0 | 0 | 0 | 0 | 0 | 0 | SO01.1 | 0 | 0 | 0 | 21 | 0 | 0 | 1 |  |  |  | 0 | 0 | 0 | 16_ | SO01.1_1_ | SO01.1_ | 0 | 0 | 0 | 0 | 0 | 0 | 0
8 | SO01.1 | 162701109R00 | Příplatek k vod. přemístění hor.1-4 za další 1 km | m3 | 4298.625 | 0 | 0 | 0 | 0 | 0 | 0 | RTS I / 2020 | 0 |  | 0 | 0 | 0 | 0 | 0 | 0 | 0 | SO01.1 | 0 | 0 | 0 | 21 | 0 | 0 | 1 |  |  |  | 0 | 0 | 0 | 16_ | SO01.1_1_ | SO01.1_ | 0 | 0 | 0 | 0 | 0 | 0 | 0
| SO01.1 | 18 | Povrchové úpravy terénu |  |  |  | 0 | 0 | 0 |  | 0 | [10 empty] | SO01.1 | [7 empty] | 0 | 0 | 0
9 | SO01.1 | 181101102R00 | Úprava pláně v zářezech v hor. 1-4, se zhutněním | m2 | 246.481 | 0 | 0 | 0 | 0 | 0 | 0 | RTS I / 2020 | 0 |  | 0 | 0 | 0 | 0 | 0 | 0 | 0 | SO01.1 | 0 | 0 | 0 | 21 | 0 | 0 | 1 |  |  |  | 0 | 0 | 0 | 18_ | SO01.1_1_ | SO01.1_ | 0 | 0 | 0 | 0 | 0 | 0 | 0
| SO01.1 | 19 | Hloubení pro podzemní stěny, ražení a hloubení důlní |  |  |  | 0 | 0 | 0 |  | 0 | [10 empty] | SO01.1 | [7 empty] | 0 | 0 | 0
10 | SO01.1 | 199000002R00 | Poplatek za skládku horniny 1- 4 | m3 | 286.575 | 0 | 0 | 0 | 0 | 0 | 0 | RTS I / 2020 | 0 |  | 0 | 0 | 0 | 0 | 0 | 0 | 0 | SO01.1 | 0 | 0 | 0 | 21 | 0 | 0 | 1 |  |  |  | 0 | 0 | 0 | 19_ | SO01.1_1_ | SO01.1_ | 0 | 0 | 0 | 0 | 0 | 0 | 0
| SO01.1 | 21 | Úprava podloží a základové spáry |  |  |  | 0 | 0 | 0 |  | 77.6772 | [10 empty] | SO01.1 | [7 empty] | 0 | 0 | 0
11 | SO01.1 | 211561111RK1 | Výplň odvodňovacích žeber kam. hrubě drcen. 16 mm-pod desku | m3 | 46.653 | 0 | 0 | 0 | 0 | 1.665 | 77.6772 | RTS I / 2020 | 0 |  | 0 | 0 | 0 | 0 | 0 | 0 | 0 | SO01.1 | 0 | 0 | 0 | 21 | 0 | 0 | 1 |  |  |  | 0 | 0 | 0 | 21_ | SO01.1_2_ | SO01.1_ | 0 | 0 | 0 | 77.6772 | 0 | 0 | 0
| SO01.1 | 27 | Základy |  |  |  | 0 | 0 | 0 |  | 308.2003 | [10 empty] | SO01.1 | [7 empty] | 0 | 0 | 0
12 | SO01.1 | 273313621R00 | Beton základových desek prostý C 20/25 | m3 | 42.692 | 0 | 0 | 0 | 0 | 2.525 | 107.7973 | RTS I / 2020 | 0 |  | 0 | 0 | 0 | 0 | 0 | 0 | 0 | SO01.1 | 0 | 0 | 0 | 21 | 0 | 0 | 1 |  |  |  | 0 | 0 | 0 | 27_ | SO01.1_2_ | SO01.1_ | 0 | 0 | 0 | 107.7973 | 0 | 0 | 0
13 | SO01.1 | 273361921RU2 | Výztuž základových desek ze svařovaných sítí,průměr drátu 10,0, oka 150/150 mm KZ70 | t | 3.289 | 0 | 0 | 0 | 0 | 1.0547 | 3.469 | RTS I / 2020 | 0 |  | 0 | 0 | 0 | 0 | 0 | 0 | 0 | SO01.1 | 0 | 0 | 0 | 21 | 0 | 0 | 1 |  |  |  | 0 | 0 | 0 | 27_ | SO01.1_2_ | SO01.1_ | 0 | 0 | 0 | 3.469 | 0 | 0 | 0
14 | SO01.1 | 273351215R00 | Bednění stěn základových desek - zřízení | m2 | 21.36 | 0 | 0 | 0 | 0 | 0.0392 | 0.83731 | RTS I / 2020 | 0 |  | 0 | 0 | 0 | 0 | 0 | 0 | 0 | SO01.1 | 0 | 0 | 0 | 21 | 0 | 0 | 1 |  |  |  | 0 | 0 | 0 | 27_ | SO01.1_2_ | SO01.1_ | 0 | 0 | 0 | 0.83731 | 0 | 0 | 0
15 | SO01.1 | 273351216R00 | Bednění stěn základových desek - odstranění | m2 | 21.36 | 0 | 0 | 0 | 0 | 0 | 0 | RTS I / 2020 | 0 |  | 0 | 0 | 0 | 0 | 0 | 0 | 0 | SO01.1 | 0 | 0 | 0 | 21 | 0 | 0 | 1 |  |  |  | 0 | 0 | 0 | 27_ | SO01.1_2_ | SO01.1_ | 0 | 0 | 0 | 0 | 0 | 0 | 0
16 | SO01.1 | 274313621R00 | Beton základových pasů prostý C 20/25 | m3 | 76.447 | 0 | 0 | 0 | 0 | 2.525 | 193.0287 | RTS I / 2020 | 0 |  | 0 | 0 | 0 | 0 | 0 | 0 | 0 | SO01.1 | 0 | 0 | 0 | 21 | 0 | 0 | 1 |  |  |  | 0 | 0 | 0 | 27_ | SO01.1_2_ | SO01.1_ | 0 | 0 | 0 | 193.0287 | 0 | 0 | 0
17 | SO01.1 | 274361214R00 | Výztuž základových pasů do 12 mm z oceli 10505 (R) | t | 0.789 | 0 | 0 | 0 | 0 | 1.0035 | 0.79175 | RTS I / 2020 | 0 |  | 0 | 0 | 0 | 0 | 0 | 0 | 0 | SO01.1 | 0 | 0 | 0 | 21 | 0 | 0 | 1 |  |  |  | 0 | 0 | 0 | 27_ | SO01.1_2_ | SO01.1_ | 0 | 0 | 0 | 0.79175 | 0 | 0 | 0
18 | SO01.1 | 274361314R00 | Výztuž základových pasů nad 12mm z oceli 10505 (R) | t | 1.321 | 0 | 0 | 0 | 0 | 1.0085 | 1.3323 | RTS I / 2020 | 0 |  | 0 | 0 | 0 | 0 | 0 | 0 | 0 | SO01.1 | 0 | 0 | 0 | 21 | 0 | 0 | 1 |  |  |  | 0 | 0 | 0 | 27_ | SO01.1_2_ | SO01.1_ | 0 | 0 | 0 | 1.3323 | 0 | 0 | 0
19 | SO01.1 | 274354012R00 | Bednění prostupu základem do 0,01 m2, dl. 0,5 m | kus | 7 | 0 | 0 | 0 | 0 | 0.00074 | 0.00518 | RTS I / 2020 | 0 |  | 0 | 0 | 0 | 0 | 0 | 0 | 0 | SO01.1 | 0 | 0 | 0 | 21 | 0 | 0 | 1 |  |  |  | 0 | 0 | 0 | 27_ | SO01.1_2_ | SO01.1_ | 0 | 0 | 0 | 0.00518 | 0 | 0 | 0
20 | SO01.1 | 622311512R00 | Izolace suterénu XPS tl. 100 mm, bez PÚ -i vložena do základových konstrukcí | m2 | 116.334 | 0 | 0 | 0 | 0 | 0.00807 | 0.93882 | RTS I / 2020 | 0 |  | 0 | 0 | 0 | 0 | 0 | 0 | 0 | SO01.1 | 0 | 0 | 0 | 21 | 0 | 0 | 1 |  |  |  | 0 | 0 | 0 | 27_ | SO01.1_2_ | SO01.1_ | 0 | 0 | 0 | 0.93882 | 0 | 0 | 0
| SO01.1 | 31 | Zdi podpěrné a volné |  |  |  | 0 | 0 | 0 |  | 97.9194 | [10 empty] | SO01.1 | [7 empty] | 0 | 0 | 0
21 | SO01.1 | 311237441R00 | Zdivo z cihelných tvárnic brouš.P10, tl. 30 cm, lepidlo, Součinitel tepelné vodivosti izolantu 0,09W/mK a lepší.obj.hm.670kg/m3 | m2 | 303.73 | 0 | 0 | 0 | 0 | 0.2043 | 62.052 | RTS I / 2020 | 0 |  | 0 | 0 | 0 | 0 | 0 | 0 | 0 | SO01.1 | 0 | 0 | 0 | 21 | 0 | 0 | 1 |  |  |  | 0 | 0 | 0 | 31_ | SO01.1_3_ | SO01.1_ | 0 | 0 | 0 | 62.052 | 0 | 0 | 0
22 | SO01.1 | 311238933R00 | Příplatek za vrstvu v.250 mm,tl.300mm,Zakládací vrstva z hydrofobizovaných broušených tvárnic plněných minerální vatou - jedna řada výšky | m | 81.46 | 0 | 0 | 0 | 0 | 0.00082 | 0.066797 | RTS II / 2019 | 0 |  | 0 | 0 | 0 | 0 | 0 | 0 | 0 | SO01.1 | 0 | 0 | 0 | 21 | 0 | 0 | 1 |  |  |  | 0 | 0 | 0 | 31_ | SO01.1_3_ | SO01.1_ | 0 | 0 | 0 | 0.066797 | 0 | 0 | 0
23 | SO01.1 | 311237377R00 | Zdivo z cihel ných tvárnic AKU 30/33,3 P20, MC10, tl.30cm | m2 | 72.674 | 0 | 0 | 0 | 0 | 0.34589 | 25.1372 | RTS I / 2020 | 0 |  | 0 | 0 | 0 | 0 | 0 | 0 | 0 | SO01.1 | 0 | 0 | 0 | 21 | 0 | 0 | 1 |  |  |  | 0 | 0 | 0 | 31_ | SO01.1_3_ | SO01.1_ | 0 | 0 | 0 | 25.1372 | 0 | 0 | 0
24 | SO01.1 | 342948111R00 | Ukotvení zdiva k cihel.konstr. kotvami na hmožd. | m | 48 | 0 | 0 | 0 | 0 | 0.00102 | 0.04896 | RTS I / 2020 | 0 |  | 0 | 0 | 0 | 0 | 0 | 0 | 0 | SO01.1 | 0 | 0 | 0 | 21 | 0 | 0 | 1 |  |  |  | 0 | 0 | 0 | 31_ | SO01.1_3_ | SO01.1_ | 0 | 0 | 0 | 0.04896 | 0 | 0 | 0
25 | SO01.1 | 317167210R00 | Překlad keramický vysoký, nosný 23,8/7/100 cm | kus | 8 | 0 | 0 | 0 | 0 | 0.03637 | 0.29096 | RTS I / 2020 | 0 |  | 0 | 0 | 0 | 0 | 0 | 0 | 0 | SO01.1 | 0 | 0 | 0 | 21 | 0 | 0 | 1 |  |  |  | 0 | 0 | 0 | 31_ | SO01.1_3_ | SO01.1_ | 0 | 0 | 0 | 0.29096 | 0 | 0 | 0
26 | SO01.1 | 317167211R00 | Překlad keramický vysoký, nosný 23,8/7/125 cm | kus | 48 | 0 | 0 | 0 | 0 | 0.04555 | 2.1864 | RTS I / 2020 | 0 |  | 0 | 0 | 0 | 0 | 0 | 0 | 0 | SO01.1 | 0 | 0 | 0 | 21 | 0 | 0 | 1 |  |  |  | 0 | 0 | 0 | 31_ | SO01.1_3_ | SO01.1_ | 0 | 0 | 0 | 2.1864 | 0 | 0 | 0
27 | SO01.1 | 317167212R00 | Překlad keramický vysoký, nosný 23,8/7/150 cm | kus | 16 | 0 | 0 | 0 | 0 | 0.05473 | 0.87568 | RTS I / 2020 | 0 |  | 0 | 0 | 0 | 0 | 0 | 0 | 0 | SO01.1 | 0 | 0 | 0 | 21 | 0 | 0 | 1 |  |  |  | 0 | 0 | 0 | 31_ | SO01.1_3_ | SO01.1_ | 0 | 0 | 0 | 0.87568 | 0 | 0 | 0
28 | SO01.1 | 317167213R00 | Překlad keramický vysoký, nosný 23,8/7/175 cm | kus | 40 | 0 | 0 | 0 | 0 | 0.06391 | 2.5564 | RTS I / 2020 | 0 |  | 0 | 0 | 0 | 0 | 0 | 0 | 0 | SO01.1 | 0 | 0 | 0 | 21 | 0 | 0 | 1 |  |  |  | 0 | 0 | 0 | 31_ | SO01.1_3_ | SO01.1_ | 0 | 0 | 0 | 2.5564 | 0 | 0 | 0
29 | SO01.1 | 317167216R00 | Překlad keramický vysoký, nosný 23,8/7/250 cm | kus | 8 | 0 | 0 | 0 | 0 | 0.0905 | 0.724 | RTS I / 2020 | 0 |  | 0 | 0 | 0 | 0 | 0 | 0 | 0 | SO01.1 | 0 | 0 | 0 | 21 | 0 | 0 | 1 |  |  |  | 0 | 0 | 0 | 31_ | SO01.1_3_ | SO01.1_ | 0 | 0 | 0 | 0.724 | 0 | 0 | 0
30 | SO01.1 | 317167217R00 | Překlad keramický vysoký, nosný 23,8/7/275 cm | kus | 4 | 0 | 0 | 0 | 0 | 0.09866 | 0.39464 | RTS I / 2020 | 0 |  | 0 | 0 | 0 | 0 | 0 | 0 | 0 | SO01.1 | 0 | 0 | 0 | 21 | 0 | 0 | 1 |  |  |  | 0 | 0 | 0 | 31_ | SO01.1_3_ | SO01.1_ | 0 | 0 | 0 | 0.39464 | 0 | 0 | 0
31 | SO01.1 | 317167218R00 | Překlad keramický vysoký, nosný 23,8/7/300 cm | kus | 4 | 0 | 0 | 0 | 0 | 0.10784 | 0.43136 | RTS I / 2020 | 0 |  | 0 | 0 | 0 | 0 | 0 | 0 | 0 | SO01.1 | 0 | 0 | 0 | 21 | 0 | 0 | 1 |  |  |  | 0 | 0 | 0 | 31_ | SO01.1_3_ | SO01.1_ | 0 | 0 | 0 | 0.43136 | 0 | 0 | 0
32 | SO01.1 | 317941123RT6 | Osazení ocelových válcovaných nosníků č.14-22,včetně dodávky profilu I č. 22 | t | 0.827 | 0 | 0 | 0 | 0 | 1.0971 | 0.90729 | RTS I / 2020 | 0 |  | 0 | 0 | 0 | 0 | 0 | 0 | 0 | SO01.1 | 0 | 0 | 0 | 21 | 0 | 0 | 1 |  |  |  | 0 | 0 | 0 | 31_ | SO01.1_3_ | SO01.1_ | 0 | 0 | 0 | 0.90729 | 0 | 0 | 0
33 | SO01.1 | 317234410RT2 | Vyzdívka mezi nosníky cihlami pálenými na MC | m3 | 1.336 | 0 | 0 | 0 | 0 | 1.6824 | 2.2477 | RTS I / 2020 | 0 |  | 0 | 0 | 0 | 0 | 0 | 0 | 0 | SO01.1 | 0 | 0 | 0 | 21 | 0 | 0 | 1 |  |  |  | 0 | 0 | 0 | 31_ | SO01.1_3_ | SO01.1_ | 0 | 0 | 0 | 2.2477 | 0 | 0 | 0
| SO01.1 | 33 | Sloupy a pilíře, stožáry a rámové stojky |  |  |  | 0 | 0 | 0 |  | 1.1564 | [10 empty] | SO01.1 | [7 empty] | 0 | 0 | 0
34 | SO01.1 | 331320040RAC | Sloupy ŽB z C 25/30 4hran., 30 x 30 cm,bednění a odbednění, výztuž 130 kg/m3 | m | 4 | 0 | 0 | 0 | 0 | 0.28909 | 1.1564 | RTS I / 2020 | 0 |  | 0 | 0 | 0 | 0 | 0 | 0 | 0 | SO01.1 | 0 | 0 | 0 | 21 | 0 | 0 | 1 |  |  |  | 0 | 0 | 0 | 33_ | SO01.1_3_ | SO01.1_ | 0 | 0 | 0 | 1.1564 | 0 | 0 | 0
| SO01.1 | 34 | Stěny a příčky |  |  |  | 0 | 0 | 0 |  | 15.5755 | [10 empty] | SO01.1 | [7 empty] | 0 | 0 | 0
35 | SO01.1 | 342247522R00 | Příčky z cihelných tvárnic broušených, lepidlo, tl. 8 cm | m2 | 6.275 | 0 | 0 | 0 | 0 | 0.05278 | 0.33119 | RTS I / 2020 | 0 |  | 0 | 0 | 0 | 0 | 0 | 0 | 0 | SO01.1 | 0 | 0 | 0 | 21 | 0 | 0 | 1 |  |  |  | 0 | 0 | 0 | 34_ | SO01.1_3_ | SO01.1_ | 0 | 0 | 0 | 0.33119 | 0 | 0 | 0
36 | SO01.1 | 342247532R00 | Příčky z cihelných tvárnic broušených, lepidlo, tl. 11,5 | m2 | 107.49 | 0 | 0 | 0 | 0 | 0.08924 | 9.5924 | RTS I / 2020 | 0 |  | 0 | 0 | 0 | 0 | 0 | 0 | 0 | SO01.1 | 0 | 0 | 0 | 21 | 0 | 0 | 1 |  |  |  | 0 | 0 | 0 | 34_ | SO01.1_3_ | SO01.1_ | 0 | 0 | 0 | 9.5924 | 0 | 0 | 0
37 | SO01.1 | 342948111R00 | Ukotvení příček k cihel.konstr. kotvami na hmožd. | m | 32.5 | 0 | 0 | 0 | 0 | 0.00102 | 0.03315 | RTS I / 2020 | 0 |  | 0 | 0 | 0 | 0 | 0 | 0 | 0 | SO01.1 | 0 | 0 | 0 | 21 | 0 | 0 | 1 |  |  |  | 0 | 0 | 0 | 34_ | SO01.1_3_ | SO01.1_ | 0 | 0 | 0 | 0.03315 | 0 | 0 | 0
38 | SO01.1 | 342668111R00 | Těsnění styku příčky se stáv. konstrukcí PU pěnou | m | 38.266 | 0 | 0 | 0 | 0 | 8e-05 | 0.0030613 | RTS I / 2020 | 0 |  | 0 | 0 | 0 | 0 | 0 | 0 | 0 | SO01.1 | 0 | 0 | 0 | 21 | 0 | 0 | 1 |  |  |  | 0 | 0 | 0 | 34_ | SO01.1_3_ | SO01.1_ | 0 | 0 | 0 | 0.0030613 | 0 | 0 | 0
39 | SO01.1 | 342264051RT2 | Podhled sádrokartonový na zavěšenou ocel. konstr.,desky protipožární tl. 12,5 mm, bez izolace | m2 | 239.57 | 0 | 0 | 0 | 0 | 0.01373 | 3.2893 | RTS I / 2020 | 0 |  | 0 | 0 | 0 | 0 | 0 | 0 | 0 | SO01.1 | 0 | 0 | 0 | 21 | 0 | 0 | 1 |  |  |  | 0 | 0 | 0 | 34_ | SO01.1_3_ | SO01.1_ | 0 | 0 | 0 | 3.2893 | 0 | 0 | 0
40 | SO01.1 | 342265998RT3 | Příplatek k úpravě podkroví za plochu do 10 m2 | m2 | 238.77 | 0 | 0 | 0 | 0 | 0 | 0 | RTS I / 2020 | 0 |  | 0 | 0 | 0 | 0 | 0 | 0 | 0 | SO01.1 | 0 | 0 | 0 | 21 | 0 | 0 | 1 |  |  |  | 0 | 0 | 0 | 34_ | SO01.1_3_ | SO01.1_ | 0 | 0 | 0 | 0 | 0 | 0 | 0
41 | SO01.1 | 767425151R00 | Montáž závěsné konstrukce v množ. na 1 m2, 1,1 m - snížení stropů do 300mm | m2 | 238.77 | 0 | 0 | 0 | 0 | 7e-05 | 0.016714 | RTS I / 2020 | 0 |  | 0 | 0 | 0 | 0 | 0 | 0 | 0 | SO01.1 | 0 | 0 | 0 | 21 | 0 | 0 | 1 |  |  |  | 0 | 0 | 0 | 34_ | SO01.1_3_ | SO01.1_ | 0 | 0 | 0 | 0.016714 | 0 | 0 | 0
42 | SO01.1 | 55360010 | CD profil 60/27/4000 mm | m | 289.88 | 0 | 0 | 0 | 0 | 0.00055 | 0.15943 | RTS I / 2020 | 0 |  | 0 | 0 | 0 | 0 | 0 | 0 | 0 | SO01.1 | 0 | 0 | 0 | 21 | 0 | 0 | 1 |  |  |  | 0 | 0 | 0 | 34_ | SO01.1_3_ | SO01.1_ | 0 | 0 | 0 | 0.15943 | 0 | 0 | 0
43 | SO01.1 | 553601074 | Křížová spojka UA a CD | kus | 262.647 | 0 | 0 | 0 | 0 | 4e-05 | 0.010506 | RTS I / 2020 | 0 |  | 0 | 0 | 0 | 0 | 0 | 0 | 0 | SO01.1 | 0 | 0 | 0 | 21 | 0 | 0 | 1 |  |  |  | 0 | 0 | 0 | 34_ | SO01.1_3_ | SO01.1_ | 0 | 0 | 0 | 0.010506 | 0 | 0 | 0
44 | SO01.1 | 553601071 | Prodlužovací spojka CD | kus | 87.549 | 0 | 0 | 0 | 0 | 6e-05 | 0.0052529 | RTS I / 2020 | 0 |  | 0 | 0 | 0 | 0 | 0 | 0 | 0 | SO01.1 | 0 | 0 | 0 | 21 | 0 | 0 | 1 |  |  |  | 0 | 0 | 0 | 34_ | SO01.1_3_ | SO01.1_ | 0 | 0 | 0 | 0.0052529 | 0 | 0 | 0
45 | SO01.1 | 553601062 | Závěs - horní díl - 30 cm | kus | 262.647 | 0 | 0 | 0 | 0 | 5e-05 | 0.013132 | RTS I / 2020 | 0 |  | 0 | 0 | 0 | 0 | 0 | 0 | 0 | SO01.1 | 0 | 0 | 0 | 21 | 0 | 0 | 1 |  |  |  | 0 | 0 | 0 | 34_ | SO01.1_3_ | SO01.1_ | 0 | 0 | 0 | 0.013132 | 0 | 0 | 0
46 | SO01.1 | 553601060 | Závěs - spodní díl | kus | 262.647 | 0 | 0 | 0 | 0 | 4e-05 | 0.010506 | RTS I / 2020 | 0 |  | 0 | 0 | 0 | 0 | 0 | 0 | 0 | SO01.1 | 0 | 0 | 0 | 21 | 0 | 0 | 1 |  |  |  | 0 | 0 | 0 | 34_ | SO01.1_3_ | SO01.1_ | 0 | 0 | 0 | 0.010506 | 0 | 0 | 0
47 | SO01.1 | 342265991R00 | Příplatek k úpravě podkroví za inpregnaci do vlhkého prostředí | m2 | 27.46 | 0 | 0 | 0 | 0 | 0.00181 | 0.049703 | RTS I / 2020 | 0 |  | 0 | 0 | 0 | 0 | 0 | 0 | 0 | SO01.1 | 0 | 0 | 0 | 21 | 0 | 0 | 1 |  |  |  | 0 | 0 | 0 | 34_ | SO01.1_3_ | SO01.1_ | 0 | 0 | 0 | 0.049703 | 0 | 0 | 0
48 | SO01.1 | 342265991R00 | Příplatek k úpravě podkroví za tloušťku desek 15mm | m2 | 238.77 | 0 | 0 | 0 | 0 | 0.00181 | 0.43217 | RTS I / 2020 | 0 |  | 0 | 0 | 0 | 0 | 0 | 0 | 0 | SO01.1 | 0 | 0 | 0 | 21 | 0 | 0 | 1 |  |  |  | 0 | 0 | 0 | 34_ | SO01.1_3_ | SO01.1_ | 0 | 0 | 0 | 0.43217 | 0 | 0 | 0
49 | SO01.1 | 346244382RT2 | Plentování ocelových nosníků výšky 20 - 30 cm | m2 | 10.64 | 0 | 0 | 0 | 0 | 0.1531 | 1.629 | RTS I / 2020 | 0 |  | 0 | 0 | 0 | 0 | 0 | 0 | 0 | SO01.1 | 0 | 0 | 0 | 21 | 0 | 0 | 1 |  |  |  | 0 | 0 | 0 | 34_ | SO01.1_3_ | SO01.1_ | 0 | 0 | 0 | 1.629 | 0 | 0 | 0
| SO01.1 | 41 | Stropy a stropní konstrukce (pro pozemní stavby) |  |  |  | 0 | 0 | 0 |  | 175.0045 | [10 empty] | SO01.1 | [7 empty] | 0 | 0 | 0
50 | SO01.1 | 411120033RAE | Strop montovaný z panelů Spiroll, tl. 25 cm,panely PPD ...(10+2 lana, prům. 12,5 mm) | m2 | 260.629 | 0 | 0 | 0 | 0 | 0.42839 | 111.6509 | RTS I / 2020 | 0 |  | 0 | 0 | 0 | 0 | 0 | 0 | 0 | SO01.1 | 0 | 0 | 0 | 21 | 0 | 0 | 1 |  |  |  | 0 | 0 | 0 | 41_ | SO01.1_4_ | SO01.1_ | 0 | 0 | 0 | 111.6509 | 0 | 0 | 0
51 | SO01.1 | 970251250R00 | Řezání železobetonu hl. řezu 250 mm-panelů(nebo objednávka panelů) šířky menší než. 120cm) | m | 37.5 | 0 | 0 | 0 | 0 | 0.00046 | 0.01725 | RTS I / 2020 | 0 |  | 0 | 0 | 0 | 0 | 0 | 0 | 0 | SO01.1 | 0 | 0 | 0 | 21 | 0 | 0 | 1 |  |  |  | 0 | 0 | 0 | 41_ | SO01.1_4_ | SO01.1_ | 0 | 0 | 0 | 0.01725 | 0 | 0 | 0
52 | SO01.1 | 417321315R00 | Ztužující pásy a věnce z betonu železového C 20/25 | m3 | 23.775 | 0 | 0 | 0 | 0 | 2.5251 | 60.0345 | RTS I / 2020 | 0 |  | 0 | 0 | 0 | 0 | 0 | 0 | 0 | SO01.1 | 0 | 0 | 0 | 21 | 0 | 0 | 1 |  |  |  | 0 | 0 | 0 | 41_ | SO01.1_4_ | SO01.1_ | 0 | 0 | 0 | 60.0345 | 0 | 0 | 0
53 | SO01.1 | 417351115R00 | Bednění ztužujících pásů a věnců - zřízení | m2 | 166 | 0 | 0 | 0 | 0 | 0.00782 | 1.2981 | RTS I / 2020 | 0 |  | 0 | 0 | 0 | 0 | 0 | 0 | 0 | SO01.1 | 0 | 0 | 0 | 21 | 0 | 0 | 1 |  |  |  | 0 | 0 | 0 | 41_ | SO01.1_4_ | SO01.1_ | 0 | 0 | 0 | 1.2981 | 0 | 0 | 0
54 | SO01.1 | 417351116R00 | Bednění ztužujících pásů a věnců - odstranění | m2 | 166 | 0 | 0 | 0 | 0 | 0 | 0 | RTS I / 2020 | 0 |  | 0 | 0 | 0 | 0 | 0 | 0 | 0 | SO01.1 | 0 | 0 | 0 | 21 | 0 | 0 | 1 |  |  |  | 0 | 0 | 0 | 41_ | SO01.1_4_ | SO01.1_ | 0 | 0 | 0 | 0 | 0 | 0 | 0
55 | SO01.1 | 417361821R00 | Výztuž ztužujících pásů a věnců z oceli 10505(R) | t | 1.971 | 0 | 0 | 0 | 0 | 1.0167 | 2.0038 | RTS I / 2020 | 0 |  | 0 | 0 | 0 | 0 | 0 | 0 | 0 | SO01.1 | 0 | 0 | 0 | 21 | 0 | 0 | 1 |  |  |  | 0 | 0 | 0 | 41_ | SO01.1_4_ | SO01.1_ | 0 | 0 | 0 | 2.0038 | 0 | 0 | 0
| SO01.1 | 60 | Omítky ze suchých směsí |  |  |  | 0 | 0 | 0 |  | 1.9289 | [10 empty] | SO01.1 | [7 empty] | 0 | 0 | 0
56 | SO01.1 | 602021104R00 | Adhézní nátěr stěn - na dřevotřískovou desku- tmel pod tep.izolaci | m2 | 67.153 | 0 | 0 | 0 | 0 | 0.00053 | 0.035591 | RTS II / 2019 | 0 |  | 0 | 0 | 0 | 0 | 0 | 0 | 0 | SO01.1 | 0 | 0 | 0 | 21 | 0 | 0 | 1 |  |  |  | 0 | 0 | 0 | 60_ | SO01.1_6_ | SO01.1_ | 0 | 0 | 0 | 0.035591 | 0 | 0 | 0
57 | SO01.1 | 601011193R00 | Kontaktní nátěr strop a ostění pod omítky bílý | m2 | 108.855 | 0 | 0 | 0 | 0 | 0.00032 | 0.034834 | RTS II / 2019 | 0 |  | 0 | 0 | 0 | 0 | 0 | 0 | 0 | SO01.1 | 0 | 0 | 0 | 21 | 0 | 0 | 1 |  |  |  | 0 | 0 | 0 | 60_ | SO01.1_6_ | SO01.1_ | 0 | 0 | 0 | 0.034834 | 0 | 0 | 0
58 | SO01.1 | 601011188RT7 | Stěrka na podhledech silikonová barevná,zatíraná, zrnitost 2,0 mm | m2 | 108.855 | 0 | 0 | 0 | 0 | 0.00371 | 0.40385 | RTS II / 2019 | 0 |  | 0 | 0 | 0 | 0 | 0 | 0 | 0 | SO01.1 | 0 | 0 | 0 | 21 | 0 | 0 | 1 |  |  |  | 0 | 0 | 0 | 60_ | SO01.1_6_ | SO01.1_ | 0 | 0 | 0 | 0.40385 | 0 | 0 | 0
59 | SO01.1 | 602011193R00 | Kontaktní nátěr pod omítky bílý | m2 | 355.11 | 0 | 0 | 0 | 0 | 0.00032 | 0.11364 | RTS II / 2019 | 0 |  | 0 | 0 | 0 | 0 | 0 | 0 | 0 | SO01.1 | 0 | 0 | 0 | 21 | 0 | 0 | 1 |  |  |  | 0 | 0 | 0 | 60_ | SO01.1_6_ | SO01.1_ | 0 | 0 | 0 | 0.11364 | 0 | 0 | 0
60 | SO01.1 | 602011188RU7 | Stěrka na stěnách silikonová barevná,zatíraná, zrnitost 2,0 mm | m2 | 355.11 | 0 | 0 | 0 | 0 | 0.00329 | 1.1683 | RTS II / 2019 | 0 |  | 0 | 0 | 0 | 0 | 0 | 0 | 0 | SO01.1 | 0 | 0 | 0 | 21 | 0 | 0 | 1 |  |  |  | 0 | 0 | 0 | 60_ | SO01.1_6_ | SO01.1_ | 0 | 0 | 0 | 1.1683 | 0 | 0 | 0
61 | SO01.1 | 602011195R00 | Kontaktní nátěr stěn pod mozaikové omítky | m2 | 33.461 | 0 | 0 | 0 | 0 | 0.00043 | 0.014388 | RTS II / 2019 | 0 |  | 0 | 0 | 0 | 0 | 0 | 0 | 0 | SO01.1 | 0 | 0 | 0 | 21 | 0 | 0 | 1 |  |  |  | 0 | 0 | 0 | 60_ | SO01.1_6_ | SO01.1_ | 0 | 0 | 0 | 0.014388 | 0 | 0 | 0
62 | SO01.1 | 602011189R00 | Stěrka na stěnách mozaiková | m2 | 33.461 | 0 | 0 | 0 | 0 | 0.00473 | 0.15827 | RTS II / 2019 | 0 |  | 0 | 0 | 0 | 0 | 0 | 0 | 0 | SO01.1 | 0 | 0 | 0 | 21 | 0 | 0 | 1 |  |  |  | 0 | 0 | 0 | 60_ | SO01.1_6_ | SO01.1_ | 0 | 0 | 0 | 0.15827 | 0 | 0 | 0
| SO01.1 | 61 | Úprava povrchů vnitřní |  |  |  | 0 | 0 | 0 |  | 25.8819 | [10 empty] | SO01.1 | [7 empty] | 0 | 0 | 0
63 | SO01.1 | 622311137RV1 | Zateplovací systém vnitřní EPS F tl.200 mm,Součinitel tepelné vodivosti izolantu 0,039 W/mK.,zakončený stěrkou s výztužnou tkaninou | m2 | 19.338 | 0 | 0 | 0 | 0 | 0.01132 | 0.21891 | RTS I / 2020 | 0 |  | 0 | 0 | 0 | 0 | 0 | 0 | 0 | SO01.1 | 0 | 0 | 0 | 21 | 0 | 0 | 1 |  |  |  | 0 | 0 | 0 | 61_ | SO01.1_6_ | SO01.1_ | 0 | 0 | 0 | 0.21891 | 0 | 0 | 0
64 | SO01.1 | 602016211RT3 | Omítka stěn jádrová , strojně,tloušťka vrstvy 15 mm | m2 | 715.582 | 0 | 0 | 0 | 0 | 0.02205 | 15.7786 | RTS I / 2020 | 0 |  | 0 | 0 | 0 | 0 | 0 | 0 | 0 | SO01.1 | 0 | 0 | 0 | 21 | 0 | 0 | 1 |  |  |  | 0 | 0 | 0 | 61_ | SO01.1_6_ | SO01.1_ | 0 | 0 | 0 | 15.7786 | 0 | 0 | 0
65 | SO01.1 | 602016201R00 | Postřik stěn cementový strojně | m2 | 715.582 | 0 | 0 | 0 | 0 | 0.005 | 3.5779 | RTS I / 2020 | 0 |  | 0 | 0 | 0 | 0 | 0 | 0 | 0 | SO01.1 | 0 | 0 | 0 | 21 | 0 | 0 | 1 |  |  |  | 0 | 0 | 0 | 61_ | SO01.1_6_ | SO01.1_ | 0 | 0 | 0 | 3.5779 | 0 | 0 | 0
66 | SO01.1 | 602016142RT1 | Štuk na stěnách vnitřní , ručně,tloušťka vrstvy 3 mm | m2 | 506.043 | 0 | 0 | 0 | 0 | 0.00441 | 2.2316 | RTS I / 2020 | 0 |  | 0 | 0 | 0 | 0 | 0 | 0 | 0 | SO01.1 | 0 | 0 | 0 | 21 | 0 | 0 | 1 |  |  |  | 0 | 0 | 0 | 61_ | SO01.1_6_ | SO01.1_ | 0 | 0 | 0 | 2.2316 | 0 | 0 | 0
67 | SO01.1 | 613473115R00 | Příplatek za zabudované rohovníky,rohy,sloupy a pilíře | m | 13.28 | 0 | 0 | 0 | 0 | 0.00046 | 0.0061088 | RTS I / 2020 | 0 |  | 0 | 0 | 0 | 0 | 0 | 0 | 0 | SO01.1 | 0 | 0 | 0 | 21 | 0 | 0 | 1 |  |  |  | 0 | 0 | 0 | 61_ | SO01.1_6_ | SO01.1_ | 0 | 0 | 0 | 0.0061088 | 0 | 0 | 0
68 | SO01.1 | 612473185R00 | Příplatek za zabudované omítníky v ploše stěn | m2 | 715.582 | 0 | 0 | 0 | 0 | 8e-05 | 0.057247 | RTS I / 2020 | 0 |  | 0 | 0 | 0 | 0 | 0 | 0 | 0 | SO01.1 | 0 | 0 | 0 | 21 | 0 | 0 | 1 |  |  |  | 0 | 0 | 0 | 61_ | SO01.1_6_ | SO01.1_ | 0 | 0 | 0 | 0.057247 | 0 | 0 | 0
69 | SO01.1 | 612425931RT2 | Omítka vápenná vnitřního ostění - štuková | m2 | 68.88 | 0 | 0 | 0 | 0 | 0.03491 | 2.4046 | RTS I / 2020 | 0 |  | 0 | 0 | 0 | 0 | 0 | 0 | 0 | SO01.1 | 0 | 0 | 0 | 21 | 0 | 0 | 1 |  |  |  | 0 | 0 | 0 | 61_ | SO01.1_6_ | SO01.1_ | 0 | 0 | 0 | 2.4046 | 0 | 0 | 0
70 | SO01.1 | 610991111R00 | Zakrývání výplní vnitřních otvorů | m2 | 80.138 | 0 | 0 | 0 | 0 | 4e-05 | 0.0032055 | RTS I / 2020 | 0 |  | 0 | 0 | 0 | 0 | 0 | 0 | 0 | SO01.1 | 0 | 0 | 0 | 21 | 0 | 0 | 1 |  |  |  | 0 | 0 | 0 | 61_ | SO01.1_6_ | SO01.1_ | 0 | 0 | 0 | 0.0032055 | 0 | 0 | 0
71 | SO01.1 | 612100020RAA | Začištění omítek kolem oken a dveří | m | 324.42 | 0 | 0 | 0 | 0 | 0.00371 | 1.2036 | RTS I / 2020 | 0 |  | 0 | 0 | 0 | 0 | 0 | 0 | 0 | SO01.1 | 0 | 0 | 0 | 21 | 0 | 0 | 1 |  |  |  | 0 | 0 | 0 | 61_ | SO01.1_6_ | SO01.1_ | 0 | 0 | 0 | 1.2036 | 0 | 0 | 0
72 | SO01.1 | 611481115R00 | Potažení stropů rabicovým pletivem, přichycení | m2 | 30.43 | 0 | 0 | 0 | 0 | 0.00066 | 0.020084 | RTS I / 2020 | 0 |  | 0 | 0 | 0 | 0 | 0 | 0 | 0 | SO01.1 | 0 | 0 | 0 | 21 | 0 | 0 | 1 |  |  |  | 0 | 0 | 0 | 61_ | SO01.1_6_ | SO01.1_ | 0 | 0 | 0 | 0.020084 | 0 | 0 | 0
73 | SO01.1 | 612481211RT2 | Montáž výztužné sítě(perlinky)do stěrky-vnit.stěny,včetně výztužné sítě a stěrkového tmelu | m2 | 103.548 | 0 | 0 | 0 | 0 | 0.00367 | 0.38002 | RTS I / 2020 | 0 |  | 0 | 0 | 0 | 0 | 0 | 0 | 0 | SO01.1 | 0 | 0 | 0 | 21 | 0 | 0 | 1 |  |  |  | 0 | 0 | 0 | 61_ | SO01.1_6_ | SO01.1_ | 0 | 0 | 0 | 0.38002 | 0 | 0 | 0
| SO01.1 | 62 | Úprava povrchů vnější |  |  |  | 0 | 0 | 0 |  | 6.3074 | [10 empty] | SO01.1 | [7 empty] | 0 | 0 | 0
74 | SO01.1 | 622311527RV1 | Zateplovací systém, sokl, XPS tl. 200 mm,zakončený stěrkou s výztužnou tkaninou | m2 | 65.156 | 0 | 0 | 0 | 0 | 0.01468 | 0.95649 | RTS I / 2020 | 0 |  | 0 | 0 | 0 | 0 | 0 | 0 | 0 | SO01.1 | 0 | 0 | 0 | 21 | 0 | 0 | 1 |  |  |  | 0 | 0 | 0 | 62_ | SO01.1_6_ | SO01.1_ | 0 | 0 | 0 | 0.95649 | 0 | 0 | 0
75 | SO01.1 | 713131531RT1 | Izolace stěn,bitumenové.lep.celoplošně(příplatek k lepení bitumeny- soklová část),bez dodávky desek | m2 | 65.156 | 0 | 0 | 0 | 0 | 0.00476 | 0.31014 | RTS I / 2020 | 0 |  | 0 | 0 | 0 | 0 | 0 | 0 | 0 | SO01.1 | 0 | 0 | 0 | 21 | 0 | 0 | 1 |  |  |  | 0 | 0 | 0 | 62_ | SO01.1_6_ | SO01.1_ | 0 | 0 | 0 | 0.31014 | 0 | 0 | 0
76 | SO01.1 | 620991005R00 | Začišťovací okenní lišta s tkaninou | m | 165.26 | 0 | 0 | 0 | 0 | 0.00012 | 0.019831 | RTS I / 2020 | 0 |  | 0 | 0 | 0 | 0 | 0 | 0 | 0 | SO01.1 | 0 | 0 | 0 | 21 | 0 | 0 | 1 |  |  |  | 0 | 0 | 0 | 62_ | SO01.1_6_ | SO01.1_ | 0 | 0 | 0 | 0.019831 | 0 | 0 | 0
77 | SO01.1 | 622311137RV1 | Zateplovací systém fasáda EPS F tl.200 mm,Součinitel tepelné vodivosti izolantu 0,039 W/mK.,zakončený stěrkou s výztužnou tkaninou | m2 | 363.76 | 0 | 0 | 0 | 0 | 0.01132 | 4.1178 | RTS I / 2020 | 0 |  | 0 | 0 | 0 | 0 | 0 | 0 | 0 | SO01.1 | 0 | 0 | 0 | 21 | 0 | 0 | 1 |  |  |  | 0 | 0 | 0 | 62_ | SO01.1_6_ | SO01.1_ | 0 | 0 | 0 | 4.1178 | 0 | 0 | 0
78 | SO01.1 | 622311152RV1 | Zateplovací systém přesahy střechy, EPS F tl. 20 mm,zakončený stěrkou s výztužnou tkaninou | m2 | 72.053 | 0 | 0 | 0 | 0 | 0.00948 | 0.68306 | RTS I / 2020 | 0 |  | 0 | 0 | 0 | 0 | 0 | 0 | 0 | SO01.1 | 0 | 0 | 0 | 21 | 0 | 0 | 1 |  |  |  | 0 | 0 | 0 | 62_ | SO01.1_6_ | SO01.1_ | 0 | 0 | 0 | 0.68306 | 0 | 0 | 0
79 | SO01.1 | 622481211RT2 | Montáž výztužné sítě (perlinky) do stěrky-ostění-stěny,včetně výztužné sítě a stěrkového tmelu | m2 | 33.052 | 0 | 0 | 0 | 0 | 0.00367 | 0.1213 | RTS I / 2020 | 0 |  | 0 | 0 | 0 | 0 | 0 | 0 | 0 | SO01.1 | 0 | 0 | 0 | 21 | 0 | 0 | 1 |  |  |  | 0 | 0 | 0 | 62_ | SO01.1_6_ | SO01.1_ | 0 | 0 | 0 | 0.1213 | 0 | 0 | 0
80 | SO01.1 | 622481211RT2 | Montáž výztužné sítě (perlinky) do stěrky-stěny,včetně výztužné sítě a stěrkového tmelu-rohy kolem oken 45stupňů 200*500mm | m2 | 13.2 | 0 | 0 | 0 | 0 | 0.00367 | 0.048444 | RTS I / 2020 | 0 |  | 0 | 0 | 0 | 0 | 0 | 0 | 0 | SO01.1 | 0 | 0 | 0 | 21 | 0 | 0 | 1 |  |  |  | 0 | 0 | 0 | 62_ | SO01.1_6_ | SO01.1_ | 0 | 0 | 0 | 0.048444 | 0 | 0 | 0
81 | SO01.1 | 620991121R00 | Zakrývání výplní vnějších otvorů z lešení | m2 | 53.19 | 0 | 0 | 0 | 0 | 4e-05 | 0.0021276 | RTS I / 2020 | 0 |  | 0 | 0 | 0 | 0 | 0 | 0 | 0 | SO01.1 | 0 | 0 | 0 | 21 | 0 | 0 | 1 |  |  |  | 0 | 0 | 0 | 62_ | SO01.1_6_ | SO01.1_ | 0 | 0 | 0 | 0.0021276 | 0 | 0 | 0
82 | SO01.1 | 622481292R00 | Montáž výztužné lišty okenní a podparapetní | m | 193.06 | 0 | 0 | 0 | 0 | 0 | 0 | RTS I / 2020 | 0 |  | 0 | 0 | 0 | 0 | 0 | 0 | 0 | SO01.1 | 0 | 0 | 0 | 21 | 0 | 0 | 1 |  |  |  | 0 | 0 | 0 | 62_ | SO01.1_6_ | SO01.1_ | 0 | 0 | 0 | 0 | 0 | 0 | 0
83 | SO01.1 | 28350202 | Profil rohový PVC s mřížkou 10/10 l=2,5 m | m | 119.028 | 0 | 0 | 0 | 0 | 0.0001 | 0.011903 | RTS I / 2020 | 0 |  | 0 | 0 | 0 | 0 | 0 | 0 | 0 | SO01.1 | 0 | 0 | 0 | 21 | 0 | 0 | 1 |  |  |  | 0 | 0 | 0 | 62_ | SO01.1_6_ | SO01.1_ | 0 | 0 | 0 | 0.011903 | 0 | 0 | 0
84 | SO01.1 | 283502057 | Okapnice s tkaninou plastová 2,5 m | m | 43.785 | 0 | 0 | 0 | 0 | 0.0001 | 0.0043785 | RTS I / 2020 | 0 |  | 0 | 0 | 0 | 0 | 0 | 0 | 0 | SO01.1 | 0 | 0 | 0 | 21 | 0 | 0 | 1 |  |  |  | 0 | 0 | 0 | 62_ | SO01.1_6_ | SO01.1_ | 0 | 0 | 0 | 0.0043785 | 0 | 0 | 0
85 | SO01.1 | 28350224 | Profil okenní parapetní plastový LPE dl. 2 m | m | 39.9 | 0 | 0 | 0 | 0 | 2e-05 | 0.000798 | RTS I / 2020 | 0 |  | 0 | 0 | 0 | 0 | 0 | 0 | 0 | SO01.1 | 0 | 0 | 0 | 21 | 0 | 0 | 1 |  |  |  | 0 | 0 | 0 | 62_ | SO01.1_6_ | SO01.1_ | 0 | 0 | 0 | 0.000798 | 0 | 0 | 0
86 | SO01.1 | 713133112R00 | Montáž zakládací lišty pro izolaci, plná cihla | m | 90.455 | 0 | 0 | 0 | 0 | 3e-05 | 0.0027137 | RTS I / 2020 | 0 |  | 0 | 0 | 0 | 0 | 0 | 0 | 0 | SO01.1 | 0 | 0 | 0 | 21 | 0 | 0 | 1 |  |  |  | 0 | 0 | 0 | 62_ | SO01.1_6_ | SO01.1_ | 0 | 0 | 0 | 0.0027137 | 0 | 0 | 0
87 | SO01.1 | 5534294309 | Profil zakládací - soklový 1/203 mm s okapničkou | m | 94.978 | 0 | 0 | 0 | 0 | 0.0003 | 0.028493 | RTS I / 2020 | 0 |  | 0 | 0 | 0 | 0 | 0 | 0 | 0 | SO01.1 | 0 | 0 | 0 | 21 | 0 | 0 | 1 |  |  |  | 0 | 0 | 0 | 62_ | SO01.1_6_ | SO01.1_ | 0 | 0 | 0 | 0.028493 | 0 | 0 | 0
| SO01.1 | 63 | Podlahy a podlahové konstrukce |  |  |  | 0 | 0 | 0 |  | 85.0197 | [10 empty] | SO01.1 | [7 empty] | 0 | 0 | 0
88 | SO01.1 | 631312611R00 | Mazanina betonová tl. 5 - 8 cm C 16/20-ochrana izolace | m3 | 16.824 | 0 | 0 | 0 | 0 | 2.525 | 42.4806 | RTS I / 2020 | 0 |  | 0 | 0 | 0 | 0 | 0 | 0 | 0 | SO01.1 | 0 | 0 | 0 | 21 | 0 | 0 | 1 |  |  |  | 0 | 0 | 0 | 63_ | SO01.1_6_ | SO01.1_ | 0 | 0 | 0 | 42.4806 | 0 | 0 | 0
89 | SO01.1 | 631319151R00 | Příplatek za přehlaz. mazanin pod povlaky tl. 8 cm | m3 | 16.824 | 0 | 0 | 0 | 0 | 0 | 0 | RTS I / 2020 | 0 |  | 0 | 0 | 0 | 0 | 0 | 0 | 0 | SO01.1 | 0 | 0 | 0 | 21 | 0 | 0 | 1 |  |  |  | 0 | 0 | 0 | 63_ | SO01.1_6_ | SO01.1_ | 0 | 0 | 0 | 0 | 0 | 0 | 0
90 | SO01.1 | 631312621RM1 | Mazanina betonová tl. 5 - 8 cm C 20/25 | m3 | 16.462 | 0 | 0 | 0 | 0 | 2.525 | 41.5665 | RTS I / 2020 | 0 |  | 0 | 0 | 0 | 0 | 0 | 0 | 0 | SO01.1 | 0 | 0 | 0 | 21 | 0 | 0 | 1 |  |  |  | 0 | 0 | 0 | 63_ | SO01.1_6_ | SO01.1_ | 0 | 0 | 0 | 41.5665 | 0 | 0 | 0
91 | SO01.1 | 631319151R00 | Příplatek za přehlaz. mazanin pod povlaky tl. 8 cm | m3 | 16.462 | 0 | 0 | 0 | 0 | 0 | 0 | RTS I / 2020 | 0 |  | 0 | 0 | 0 | 0 | 0 | 0 | 0 | SO01.1 | 0 | 0 | 0 | 21 | 0 | 0 | 1 |  |  |  | 0 | 0 | 0 | 63_ | SO01.1_6_ | SO01.1_ | 0 | 0 | 0 | 0 | 0 | 0 | 0
92 | SO01.1 | 28600655.A | Plastifikátor po 10 kg,pro vytvoření tenkovrstvých a vysoce zátěžových cementových topných mazanin | kg | 301.858 | 0 | 0 | 0 | 0 | 0.001 | 0.30186 | RTS I / 2020 | 0 |  | 0 | 0 | 0 | 0 | 0 | 0 | 0 | SO01.1 | 0 | 0 | 0 | 21 | 0 | 0 | 1 |  |  |  | 0 | 0 | 0 | 63_ | SO01.1_6_ | SO01.1_ | 0 | 0 | 0 | 0.30186 | 0 | 0 | 0
93 | SO01.1 | 631361921RT3 | Výztuž mazanin svařovanou sítí | t | 0.629 | 0 | 0 | 0 | 0 | 1.0662 | 0.67067 | RTS I / 2020 | 0 |  | 0 | 0 | 0 | 0 | 0 | 0 | 0 | SO01.1 | 0 | 0 | 0 | 21 | 0 | 0 | 1 |  |  |  | 0 | 0 | 0 | 63_ | SO01.1_6_ | SO01.1_ | 0 | 0 | 0 | 0.67067 | 0 | 0 | 0
| SO01.1 | 711 | Izolace proti vodě |  |  |  | 0 | 0 | 0 |  | 3.4871 | [10 empty] | SO01.1 | [7 empty] | 0 | 0 | 0
94 | SO01.1 | 711112002RZ1 | Izolace proti vlhkosti svislá asf. lak, za studena,1x nátěr - včetné dodávky asfaltového laku | m2 | 65.555 | 0 | 0 | 0 | 0 | 0.00063 | 0.0413 | RTS I / 2020 | 0 |  | 0 | 0 | 0 | 0 | 0 | 0 | 0 | SO01.1 | 0 | 0 | 0 | 21 | 0 | 0 | 7 |  |  |  | 0 | 0 | 0 | 711_ | SO01.1_71_ | SO01.1_ | 0 | 0 | 0 | 0.0413 | 0 | 0 | 0
95 | SO01.1 | 711142559RY2 | Izolace proti vlhkosti svislá pásy přitavením | m2 | 65.555 | 0 | 0 | 0 | 0 | 0.00598 | 0.39202 | RTS I / 2020 | 0 |  | 0 | 0 | 0 | 0 | 0 | 0 | 0 | SO01.1 | 0 | 0 | 0 | 21 | 0 | 0 | 7 |  |  |  | 0 | 0 | 0 | 711_ | SO01.1_71_ | SO01.1_ | 0 | 0 | 0 | 0.39202 | 0 | 0 | 0
96 | SO01.1 | 628522691 | Pás modifikovaný asfalt AL mineral,z SBS modifikovaného asfaltu s nosnou vložkou z AL fólie (8 µm) kašírovanou skleněnými vlákny (60 g/m2) | m2 | 31.466 | 0 | 0 | 0 | 0 | 0.0045 | 0.1416 | RTS I / 2020 | 0 |  | 0 | 0 | 0 | 0 | 0 | 0 | 0 | SO01.1 | 0 | 0 | 0 | 21 | 0 | 0 | 7 |  |  |  | 0 | 0 | 0 | 711_ | SO01.1_71_ | SO01.1_ | 0 | 0 | 0 | 0.1416 | 0 | 0 | 0
97 | SO01.1 | 711111001RZ2 | Izolace proti vlhkosti vodor. nátěr ALP za studena,1x nátěr - včetně dodávky penetračního laku ALP-M | m2 | 280.4 | 0 | 0 | 0 | 0 | 0.00033 | 0.092532 | RTS I / 2020 | 0 |  | 0 | 0 | 0 | 0 | 0 | 0 | 0 | SO01.1 | 0 | 0 | 0 | 21 | 0 | 0 | 7 |  |  |  | 0 | 0 | 0 | 711_ | SO01.1_71_ | SO01.1_ | 0 | 0 | 0 | 0.092532 | 0 | 0 | 0
98 | SO01.1 | 711141559R00 | Izolace proti vlhk. vodorovná pásy přitavením | m2 | 347.41 | 0 | 0 | 0 | 0 | 0.00041 | 0.14244 | RTS I / 2020 | 0 |  | 0 | 0 | 0 | 0 | 0 | 0 | 0 | SO01.1 | 0 | 0 | 0 | 21 | 0 | 0 | 7 |  |  |  | 0 | 0 | 0 | 711_ | SO01.1_71_ | SO01.1_ | 0 | 0 | 0 | 0.14244 | 0 | 0 | 0
99 | SO01.1 | 628522691 | Pás modifikovaný asfalt AL mineral,z SBS modifikovaného asfaltu s nosnou vložkou z AL fólie (8 µm) kašírovanou skleněnými vlákny (60 g/m2) | m2 | 399.522 | 0 | 0 | 0 | 0 | 0.0045 | 1.7978 | RTS I / 2020 | 0 |  | 0 | 0 | 0 | 0 | 0 | 0 | 0 | SO01.1 | 0 | 0 | 0 | 21 | 0 | 0 | 7 |  |  |  | 0 | 0 | 0 | 711_ | SO01.1_71_ | SO01.1_ | 0 | 0 | 0 | 1.7978 | 0 | 0 | 0
100 | SO01.1 | 711757288R00 | Opracování prostupů, samolep.pásy, D do 200 mm | kus | 10 | 0 | 0 | 0 | 0 | 0.001 | 0.01 | RTS I / 2020 | 0 |  | 0 | 0 | 0 | 0 | 0 | 0 | 0 | SO01.1 | 0 | 0 | 0 | 21 | 0 | 0 | 7 |  |  |  | 0 | 0 | 0 | 711_ | SO01.1_71_ | SO01.1_ | 0 | 0 | 0 | 0.01 | 0 | 0 | 0
101 | SO01.1 | 711212000R00 | Penetrace podkladu pod hydroizolační nátěr,vč.dod. | m2 | 216.61 | 0 | 0 | 0 | 0 | 0.00021 | 0.045488 | RTS I / 2020 | 0 |  | 0 | 0 | 0 | 0 | 0 | 0 | 0 | SO01.1 | 0 | 0 | 0 | 21 | 0 | 0 | 7 |  |  |  | 0 | 0 | 0 | 711_ | SO01.1_71_ | SO01.1_ | 0 | 0 | 0 | 0.045488 | 0 | 0 | 0
102 | SO01.1 | 711212002R00 | Hydroizolační povlak - nátěr nebo stěrka | m2 | 216.61 | 0 | 0 | 0 | 0 | 0.00368 | 0.79712 | RTS I / 2020 | 0 |  | 0 | 0 | 0 | 0 | 0 | 0 | 0 | SO01.1 | 0 | 0 | 0 | 21 | 0 | 0 | 7 |  |  |  | 0 | 0 | 0 | 711_ | SO01.1_71_ | SO01.1_ | 0 | 0 | 0 | 0.79712 | 0 | 0 | 0
103 | SO01.1 | 711212601R00 | Těsnicí pás do spoje podlaha - stěna | m | 83.69 | 0 | 0 | 0 | 0 | 0.00032 | 0.026781 | RTS I / 2020 | 0 |  | 0 | 0 | 0 | 0 | 0 | 0 | 0 | SO01.1 | 0 | 0 | 0 | 21 | 0 | 0 | 7 |  |  |  | 0 | 0 | 0 | 711_ | SO01.1_71_ | SO01.1_ | 0 | 0 | 0 | 0.026781 | 0 | 0 | 0
104 | SO01.1 | 998711101R00 | Přesun hmot pro izolace proti vodě, výšky do 6 m | t | 3.487 | 0 | 0 | 0 | 0 | 0 | 0 | RTS I / 2020 | 0 |  | 0 | 0 | 0 | 0 | 0 | 0 | 0 | SO01.1 | 0 | 0 | 0 | 21 | 0 | 0 | 5 |  |  |  | 0 | 0 | 0 | 711_ | SO01.1_71_ | SO01.1_ | 0 | 0 | 0 | 0 | 0 | 0 | 0
| SO01.1 | 713 | Izolace tepelné |  |  |  | 0 | 0 | 0 |  | 4.2865 | [10 empty] | SO01.1 | [7 empty] | 0 | 0 | 0
105 | SO01.1 | 713121118RU1 | Montáž dilatačního pásku podél stěn,včetně dodávky minerálního pásku 15x100x1000 mm | m | 218.036 | 0 | 0 | 0 | 0 | 0.00032 | 0.069772 | RTS I / 2020 | 0 |  | 0 | 0 | 0 | 0 | 0 | 0 | 0 | SO01.1 | 0 | 0 | 0 | 21 | 0 | 0 | 7 |  |  |  | 0 | 0 | 0 | 713_ | SO01.1_71_ | SO01.1_ | 0 | 0 | 0 | 0.069772 | 0 | 0 | 0
106 | SO01.1 | 713121111R00 | Izolace tepelná podlah na sucho, jednovrstvá | m2 | 239.57 | 0 | 0 | 0 | 0 | 0 | 0 | RTS I / 2020 | 0 |  | 0 | 0 | 0 | 0 | 0 | 0 | 0 | SO01.1 | 0 | 0 | 0 | 21 | 0 | 0 | 7 |  |  |  | 0 | 0 | 0 | 713_ | SO01.1_71_ | SO01.1_ | 0 | 0 | 0 | 0 | 0 | 0 | 0
107 | SO01.1 | 28375768.A | Deska izolační polystyrén samozhášivý EPS 150, Součinitel tepelné vodivosti 0,035 W/m K | m3 | 19.549 | 0 | 0 | 0 | 0 | 0.025 | 0.48873 | RTS I / 2020 | 0 |  | 0 | 0 | 0 | 0 | 0 | 0 | 0 | SO01.1 | 0 | 0 | 0 | 21 | 0 | 0 | 7 |  |  |  | 0 | 0 | 0 | 713_ | SO01.1_71_ | SO01.1_ | 0 | 0 | 0 | 0.48873 | 0 | 0 | 0
108 | SO01.1 | 713191100RT9 | Položení separační fólie,včetně dodávky fólie | m2 | 498.27 | 0 | 0 | 0 | 0 | 1e-05 | 0.0049827 | RTS I / 2020 | 0 |  | 0 | 0 | 0 | 0 | 0 | 0 | 0 | SO01.1 | 0 | 0 | 0 | 21 | 0 | 0 | 7 |  |  |  | 0 | 0 | 0 | 713_ | SO01.1_71_ | SO01.1_ | 0 | 0 | 0 | 0.0049827 | 0 | 0 | 0
109 | SO01.1 | 713131130R00 | Izolace tepelná vložením do konstrukce | m2 | 642 | 0 | 0 | 0 | 0 | 0.00023 | 0.14766 | RTS I / 2020 | 0 |  | 0 | 0 | 0 | 0 | 0 | 0 | 0 | SO01.1 | 0 | 0 | 0 | 21 | 0 | 0 | 7 |  |  |  | 0 | 0 | 0 | 713_ | SO01.1_71_ | SO01.1_ | 0 | 0 | 0 | 0.14766 | 0 | 0 | 0
110 | SO01.1 | 63151408 | Deska z minerální plsti tl. 120 mm,Součinitel tepelné vodivosti: 0,035 W/m . K Objemová hmotnost: 40 kg/m3 | m2 | 654.84 | 0 | 0 | 0 | 0 | 0.0048 | 3.1432 | RTS I / 2020 | 0 |  | 0 | 0 | 0 | 0 | 0 | 0 | 0 | SO01.1 | 0 | 0 | 0 | 21 | 0 | 0 | 7 |  |  |  | 0 | 0 | 0 | 713_ | SO01.1_71_ | SO01.1_ | 0 | 0 | 0 | 3.1432 | 0 | 0 | 0
111 | SO01.1 | 713111221R00 | Montáž parozábrany, zavěšené podhl., přelep. spojů | m2 | 239.57 | 0 | 0 | 0 | 0 | 2e-05 | 0.0047914 | RTS I / 2020 | 0 |  | 0 | 0 | 0 | 0 | 0 | 0 | 0 | SO01.1 | 0 | 0 | 0 | 21 | 0 | 0 | 7 |  |  |  | 0 | 0 | 0 | 713_ | SO01.1_71_ | SO01.1_ | 0 | 0 | 0 | 0.0047914 | 0 | 0 | 0
112 | SO01.1 | 67352330 | Fólie AL 170 speciál parotěsná reflexní,parozábrana, která se skládá z výztužné mřížky a dvou vrstev polyetylénové laminované fólie a z reflexní alumi | m2 | 275.506 | 0 | 0 | 0 | 0 | 0.00017 | 0.046836 | RTS I / 2020 | 0 |  | 0 | 0 | 0 | 0 | 0 | 0 | 0 | SO01.1 | 0 | 0 | 0 | 21 | 0 | 0 | 7 |  |  |  | 0 | 0 | 0 | 713_ | SO01.1_71_ | SO01.1_ | 0 | 0 | 0 | 0.046836 | 0 | 0 | 0
113 | SO01.1 | 713111271RS2 | Utěsnění styku s jinou konstr. oboustrannou páskou,včetně pásky | m | 218.036 | 0 | 0 | 0 | 0 | 0 | 0 | RTS I / 2020 | 0 |  | 0 | 0 | 0 | 0 | 0 | 0 | 0 | SO01.1 | 0 | 0 | 0 | 21 | 0 | 0 | 7 |  |  |  | 0 | 0 | 0 | 713_ | SO01.1_71_ | SO01.1_ | 0 | 0 | 0 | 0 | 0 | 0 | 0
114 | SO01.1 | 713131152R00 | Montáž izolace na tmel a hmožd.6 ks/m2, cihla plná | m2 | 103.548 | 0 | 0 | 0 | 0 | 0 | 0 | RTS I / 2020 | 0 |  | 0 | 0 | 0 | 0 | 0 | 0 | 0 | SO01.1 | 0 | 0 | 0 | 21 | 0 | 0 | 7 |  |  |  | 0 | 0 | 0 | 713_ | SO01.1_71_ | SO01.1_ | 0 | 0 | 0 | 0 | 0 | 0 | 0
115 | SO01.1 | 2837593904 | Deska fasádní polystyrenová EPS 70 F tl. 200 mm,1000 x 500 x 200 mm Souč. tepelné vodivosti 0,039 | m2 | 108.725 | 0 | 0 | 0 | 0 | 0.0035 | 0.38054 | RTS I / 2020 | 0 |  | 0 | 0 | 0 | 0 | 0 | 0 | 0 | SO01.1 | 0 | 0 | 0 | 21 | 0 | 0 | 7 |  |  |  | 0 | 0 | 0 | 713_ | SO01.1_71_ | SO01.1_ | 0 | 0 | 0 | 0.38054 | 0 | 0 | 0
116 | SO01.1 | 998713101R00 | Přesun hmot pro izolace tepelné, výšky do 6 m | t | 4.287 | 0 | 0 | 0 | 0 | 0 | 0 | RTS I / 2020 | 0 |  | 0 | 0 | 0 | 0 | 0 | 0 | 0 | SO01.1 | 0 | 0 | 0 | 21 | 0 | 0 | 5 |  |  |  | 0 | 0 | 0 | 713_ | SO01.1_71_ | SO01.1_ | 0 | 0 | 0 | 0 | 0 | 0 | 0
| SO01.1 | 762 | Konstrukce tesařské |  |  |  | 0 | 0 | 0 |  | 30.9318 | [10 empty] | SO01.1 | [7 empty] | 0 | 0 | 0
117 | SO01.1 | 762342204RT4 | Montáž laťování střech, svislé, vzdálenost 100 cm,včetně dodávky řeziva, latě 4/6 cm | m2 | 450.08 | 0 | 0 | 0 | 0 | 0.00145 | 0.65262 | RTS II / 2019 | 0 |  | 0 | 0 | 0 | 0 | 0 | 0 | 0 | SO01.1 | 0 | 0 | 0 | 21 | 0 | 0 | 7 |  |  |  | 0 | 0 | 0 | 762_ | SO01.1_76_ | SO01.1_ | 0 | 0 | 0 | 0.65262 | 0 | 0 | 0
118 | SO01.1 | 762342203RT4 | Montáž laťování střech, vzdálenost latí 22 - 36 cm,včetně dodávky řeziva, latě 4/6 cm | m2 | 150.08 | 0 | 0 | 0 | 0 | 0.00403 | 0.60482 | RTS I / 2020 | 0 |  | 0 | 0 | 0 | 0 | 0 | 0 | 0 | SO01.1 | 0 | 0 | 0 | 21 | 0 | 0 | 7 |  |  |  | 0 | 0 | 0 | 762_ | SO01.1_76_ | SO01.1_ | 0 | 0 | 0 | 0.60482 | 0 | 0 | 0
119 | SO01.1 | 762332120R00 | Montáž vázaných krovů pravidelných do 224 cm2 | m | 490.2 | 0 | 0 | 0 | 0 | 0.00099 | 0.4853 | RTS I / 2020 | 0 |  | 0 | 0 | 0 | 0 | 0 | 0 | 0 | SO01.1 | 0 | 0 | 0 | 21 | 0 | 0 | 7 |  |  |  | 0 | 0 | 0 | 762_ | SO01.1_76_ | SO01.1_ | 0 | 0 | 0 | 0.4853 | 0 | 0 | 0
120 | SO01.1 | 60515224 | Hranol SM/JD 1 12x16 délka 300-600 cm | m3 | 1.396 | 0 | 0 | 0 | 0 | 0.55 | 0.7678 | RTS I / 2020 | 0 |  | 0 | 0 | 0 | 0 | 0 | 0 | 0 | SO01.1 | 0 | 0 | 0 | 21 | 0 | 0 | 7 |  |  |  | 0 | 0 | 0 | 762_ | SO01.1_76_ | SO01.1_ | 0 | 0 | 0 | 0.7678 | 0 | 0 | 0
121 | SO01.1 | 60515226 | Hranol SM/JD 1 10x16 délka nad 600 cm | m3 | 6.072 | 0 | 0 | 0 | 0 | 0.55 | 3.3396 | RTS I / 2020 | 0 |  | 0 | 0 | 0 | 0 | 0 | 0 | 0 | SO01.1 | 0 | 0 | 0 | 21 | 0 | 0 | 7 |  |  |  | 0 | 0 | 0 | 762_ | SO01.1_76_ | SO01.1_ | 0 | 0 | 0 | 3.3396 | 0 | 0 | 0
122 | SO01.1 | 60515236 | Hranol SM/JD 1 10x16 délka 300-600 cm | m3 | 1.785 | 0 | 0 | 0 | 0 | 0.55 | 0.98175 | RTS I / 2020 | 0 |  | 0 | 0 | 0 | 0 | 0 | 0 | 0 | SO01.1 | 0 | 0 | 0 | 21 | 0 | 0 | 7 |  |  |  | 0 | 0 | 0 | 762_ | SO01.1_76_ | SO01.1_ | 0 | 0 | 0 | 0.98175 | 0 | 0 | 0
123 | SO01.1 | 762332130R00 | Montáž vázaných krovů pravidelných do 288 cm2 | m | 253.5 | 0 | 0 | 0 | 0 | 0.00099 | 0.25096 | RTS I / 2020 | 0 |  | 0 | 0 | 0 | 0 | 0 | 0 | 0 | SO01.1 | 0 | 0 | 0 | 21 | 0 | 0 | 7 |  |  |  | 0 | 0 | 0 | 762_ | SO01.1_76_ | SO01.1_ | 0 | 0 | 0 | 0.25096 | 0 | 0 | 0
124 | SO01.1 | 60515248 | Hranol SM/JD 1 16x16 délka 300-600 cm | m3 | 2.65 | 0 | 0 | 0 | 0 | 0.55 | 1.4575 | RTS I / 2020 | 0 |  | 0 | 0 | 0 | 0 | 0 | 0 | 0 | SO01.1 | 0 | 0 | 0 | 21 | 0 | 0 | 7 |  |  |  | 0 | 0 | 0 | 762_ | SO01.1_76_ | SO01.1_ | 0 | 0 | 0 | 1.4575 | 0 | 0 | 0
125 | SO01.1 | 60515254 | Hranol SM/JD 1 16x18 délka 300-600 cm | m3 | 2.451 | 0 | 0 | 0 | 0 | 0.55 | 1.348 | RTS I / 2020 | 0 |  | 0 | 0 | 0 | 0 | 0 | 0 | 0 | SO01.1 | 0 | 0 | 0 | 21 | 0 | 0 | 7 |  |  |  | 0 | 0 | 0 | 762_ | SO01.1_76_ | SO01.1_ | 0 | 0 | 0 | 1.348 | 0 | 0 | 0
126 | SO01.1 | 60515242 | Hranol SM/JD 1 12x18 délka 300-600 cm | m3 | 2.223 | 0 | 0 | 0 | 0 | 0.55 | 1.2227 | RTS I / 2020 | 0 |  | 0 | 0 | 0 | 0 | 0 | 0 | 0 | SO01.1 | 0 | 0 | 0 | 21 | 0 | 0 | 7 |  |  |  | 0 | 0 | 0 | 762_ | SO01.1_76_ | SO01.1_ | 0 | 0 | 0 | 1.2227 | 0 | 0 | 0
127 | SO01.1 | 762332110R00 | Montáž vázaných krovů pravidelných do 120 cm2 | m | 411 | 0 | 0 | 0 | 0 | 0.00099 | 0.40689 | RTS I / 2020 | 0 |  | 0 | 0 | 0 | 0 | 0 | 0 | 0 | SO01.1 | 0 | 0 | 0 | 21 | 0 | 0 | 7 |  |  |  | 0 | 0 | 0 | 762_ | SO01.1_76_ | SO01.1_ | 0 | 0 | 0 | 0.40689 | 0 | 0 | 0
128 | SO01.1 | 60512685 | Fošna SM/BO tl. 30-60 mm dl. do 4 m š. 120-240 mm | m3 | 1.358 | 0 | 0 | 0 | 0 | 0.55 | 0.7469 | RTS I / 2019 | 0 |  | 0 | 0 | 0 | 0 | 0 | 0 | 0 | SO01.1 | 0 | 0 | 0 | 21 | 0 | 0 | 7 |  |  |  | 0 | 0 | 0 | 762_ | SO01.1_76_ | SO01.1_ | 0 | 0 | 0 | 0.7469 | 0 | 0 | 0
129 | SO01.1 | 60512687 | Fošna SM/BO tl. 30-60 mm dl. do 6 m š. 120-240 mm | m3 | 3.18 | 0 | 0 | 0 | 0 | 0.55 | 1.749 | RTS I / 2020 | 0 |  | 0 | 0 | 0 | 0 | 0 | 0 | 0 | SO01.1 | 0 | 0 | 0 | 21 | 0 | 0 | 7 |  |  |  | 0 | 0 | 0 | 762_ | SO01.1_76_ | SO01.1_ | 0 | 0 | 0 | 1.749 | 0 | 0 | 0
130 | SO01.1 | 762341220R00 | M. bedn.střech rovn. z aglomer.desek šroubováním | m2 | 443.51 | 0 | 0 | 0 | 0 | 0 | 0 | RTS I / 2020 | 0 |  | 0 | 0 | 0 | 0 | 0 | 0 | 0 | SO01.1 | 0 | 0 | 0 | 21 | 0 | 0 | 7 |  |  |  | 0 | 0 | 0 | 762_ | SO01.1_76_ | SO01.1_ | 0 | 0 | 0 | 0 | 0 | 0 | 0
131 | SO01.1 | 60726122 | Deska dřevoštěpková 3 B - 4PD tl. 22 mm, konstrukční deska pro použití ve vlhkém prostředí B - broušená strana | m2 | 465.686 | 0 | 0 | 0 | 0 | 0.0139 | 6.473 | RTS I / 2020 | 0 |  | 0 | 0 | 0 | 0 | 0 | 0 | 0 | SO01.1 | 0 | 0 | 0 | 21 | 0 | 0 | 7 |  |  |  | 0 | 0 | 0 | 762_ | SO01.1_76_ | SO01.1_ | 0 | 0 | 0 | 6.473 | 0 | 0 | 0
132 | SO01.1 | 762313113R00 | Montáž svorníků, šroubů délky 450 mm | kus | 56 | 0 | 0 | 0 | 0 | 0 | 0 | RTS I / 2020 | 0 |  | 0 | 0 | 0 | 0 | 0 | 0 | 0 | SO01.1 | 0 | 0 | 0 | 21 | 0 | 0 | 7 |  |  |  | 0 | 0 | 0 | 762_ | SO01.1_76_ | SO01.1_ | 0 | 0 | 0 | 0 | 0 | 0 | 0
133 | SO01.1 | 762313112R00 | Montáž svorníků, šroubů délky 300 mm | kus | 131 | 0 | 0 | 0 | 0 | 0 | 0 | RTS I / 2020 | 0 |  | 0 | 0 | 0 | 0 | 0 | 0 | 0 | SO01.1 | 0 | 0 | 0 | 21 | 0 | 0 | 7 |  |  |  | 0 | 0 | 0 | 762_ | SO01.1_76_ | SO01.1_ | 0 | 0 | 0 | 0 | 0 | 0 | 0
134 | SO01.1 | 31179131 | Tyč závitová M20, DIN 975, poz. | m | 6.6 | 0 | 0 | 0 | 0 | 0.00208 | 0.013728 | RTS I / 2020 | 0 |  | 0 | 0 | 0 | 0 | 0 | 0 | 0 | SO01.1 | 0 | 0 | 0 | 21 | 0 | 0 | 7 |  |  |  | 0 | 0 | 0 | 762_ | SO01.1_76_ | SO01.1_ | 0 | 0 | 0 | 0.013728 | 0 | 0 | 0
135 | SO01.1 | 31121746 | Podložka pružná s čtver.průřezem 021740 otvor 20,5 | 1000 k | 0.05 | 0 | 0 | 0 | 0 | 0.0125 | 0.000625 | RTS I / 2020 | 0 |  | 0 | 0 | 0 | 0 | 0 | 0 | 0 | SO01.1 | 0 | 0 | 0 | 21 | 0 | 0 | 7 |  |  |  | 0 | 0 | 0 | 762_ | SO01.1_76_ | SO01.1_ | 0 | 0 | 0 | 0.000625 | 0 | 0 | 0
136 | SO01.1 | 31121226 | Podložka pod dřevěné konstrukce 021727 otvor 22 | 1000 k | 0.006 | 0 | 0 | 0 | 0 | 0.128 | 0.000768 | RTS I / 2020 | 0 |  | 0 | 0 | 0 | 0 | 0 | 0 | 0 | SO01.1 | 0 | 0 | 0 | 21 | 0 | 0 | 7 |  |  |  | 0 | 0 | 0 | 762_ | SO01.1_76_ | SO01.1_ | 0 | 0 | 0 | 0.000768 | 0 | 0 | 0
137 | SO01.1 | 31179129 | Tyč závitová M16, DIN 975, poz. | m | 83.076 | 0 | 0 | 0 | 0 | 0.00133 | 0.11049 | RTS I / 2020 | 0 |  | 0 | 0 | 0 | 0 | 0 | 0 | 0 | SO01.1 | 0 | 0 | 0 | 21 | 0 | 0 | 7 |  |  |  | 0 | 0 | 0 | 762_ | SO01.1_76_ | SO01.1_ | 0 | 0 | 0 | 0.11049 | 0 | 0 | 0
138 | SO01.1 | 311110220000 | Matice ocelová pozinkovaná 02 1401.2 M16 | kus | 126 | 0 | 0 | 0 | 0 | 0 | 0 | RTS I / 2020 | 0 |  | 0 | 0 | 0 | 0 | 0 | 0 | 0 | SO01.1 | 0 | 0 | 0 | 21 | 0 | 0 | 7 |  |  |  | 0 | 0 | 0 | 762_ | SO01.1_76_ | SO01.1_ | 0 | 0 | 0 | 0 | 0 | 0 | 0
139 | SO01.1 | 31121222 | Podložka pod dřevěné konstrukce 021727 otvor 18 | 1000 k | 0.126 | 0 | 0 | 0 | 0 | 0.0937 | 0.011806 | RTS I / 2020 | 0 |  | 0 | 0 | 0 | 0 | 0 | 0 | 0 | SO01.1 | 0 | 0 | 0 | 21 | 0 | 0 | 7 |  |  |  | 0 | 0 | 0 | 762_ | SO01.1_76_ | SO01.1_ | 0 | 0 | 0 | 0.011806 | 0 | 0 | 0
140 | SO01.1 | 31179127 | Tyč závitová M12, DIN 975, poz. | m | 29.799 | 0 | 0 | 0 | 0 | 0.00072 | 0.021455 | RTS I / 2020 | 0 |  | 0 | 0 | 0 | 0 | 0 | 0 | 0 | SO01.1 | 0 | 0 | 0 | 21 | 0 | 0 | 7 |  |  |  | 0 | 0 | 0 | 762_ | SO01.1_76_ | SO01.1_ | 0 | 0 | 0 | 0.021455 | 0 | 0 | 0
141 | SO01.1 | 311110190000 | Matice ocelová pozinkovaná 02 1401.2 M12 | kus | 90.3 | 0 | 0 | 0 | 0 | 0 | 0 | RTS I / 2020 | 0 |  | 0 | 0 | 0 | 0 | 0 | 0 | 0 | SO01.1 | 0 | 0 | 0 | 21 | 0 | 0 | 7 |  |  |  | 0 | 0 | 0 | 762_ | SO01.1_76_ | SO01.1_ | 0 | 0 | 0 | 0 | 0 | 0 | 0
142 | SO01.1 | 31121218 | Podložka pod dřevěné konstrukce 021727 otvor 14 | 1000 k | 0.09 | 0 | 0 | 0 | 0 | 0.0451 | 0.004059 | RTS I / 2020 | 0 |  | 0 | 0 | 0 | 0 | 0 | 0 | 0 | SO01.1 | 0 | 0 | 0 | 21 | 0 | 0 | 7 |  |  |  | 0 | 0 | 0 | 762_ | SO01.1_76_ | SO01.1_ | 0 | 0 | 0 | 0.004059 | 0 | 0 | 0
143 | SO01.1 | 762311101R00 | Montáž hmoždinek Buldog, včetně lůžka | kus | 64 | 0 | 0 | 0 | 0 | 0 | 0 | RTS I / 2020 | 0 |  | 0 | 0 | 0 | 0 | 0 | 0 | 0 | SO01.1 | 0 | 0 | 0 | 21 | 0 | 0 | 7 |  |  |  | 0 | 0 | 0 | 762_ | SO01.1_76_ | SO01.1_ | 0 | 0 | 0 | 0 | 0 | 0 | 0
144 | SO01.1 | 31175359 | Hmoždinka Bulldog jednostranná E48 M12 | kus | 64 | 0 | 0 | 0 | 0 | 2e-05 | 0.00128 | RTS I / 2020 | 0 |  | 0 | 0 | 0 | 0 | 0 | 0 | 0 | SO01.1 | 0 | 0 | 0 | 21 | 0 | 0 | 7 |  |  |  | 0 | 0 | 0 | 762_ | SO01.1_76_ | SO01.1_ | 0 | 0 | 0 | 0.00128 | 0 | 0 | 0
145 | SO01.1 | 762911121R00 | Impregnace řeziva tlakovakuová ,Koncentrovaný vodou ředitelný fungicidní a insekticidní přípravek na dřevo i zdivo. Přípravek poskytuje dlo | m3 | 20.804 | 0 | 0 | 0 | 0 | 0.0165 | 0.34327 | RTS I / 2020 | 0 |  | 0 | 0 | 0 | 0 | 0 | 0 | 0 | SO01.1 | 0 | 0 | 0 | 21 | 0 | 0 | 7 |  |  |  | 0 | 0 | 0 | 762_ | SO01.1_76_ | SO01.1_ | 0 | 0 | 0 | 0.34327 | 0 | 0 | 0
146 | SO01.1 | 762395000R00 | Spojovací a ochranné prostředky pro střechy | m3 | 43.861 | 0 | 0 | 0 | 0 | 0.02357 | 1.0338 | RTS I / 2020 | 0 |  | 0 | 0 | 0 | 0 | 0 | 0 | 0 | SO01.1 | 0 | 0 | 0 | 21 | 0 | 0 | 7 |  |  |  | 0 | 0 | 0 | 762_ | SO01.1_76_ | SO01.1_ | 0 | 0 | 0 | 1.0338 | 0 | 0 | 0
147 | SO01.1 | 762341630R00 | Bednění okapových říms z desek tvrdých | m2 | 67.153 | 0 | 0 | 0 | 0 | 0 | 0 | RTS I / 2020 | 0 |  | 0 | 0 | 0 | 0 | 0 | 0 | 0 | SO01.1 | 0 | 0 | 0 | 21 | 0 | 0 | 7 |  |  |  | 0 | 0 | 0 | 762_ | SO01.1_76_ | SO01.1_ | 0 | 0 | 0 | 0 | 0 | 0 | 0
148 | SO01.1 | 60726017.A | Deska dřevoštěpková 3 N - 4PD tl. 25 mm, konstrukční deska pro použití ve vlhkém prostředí N | m2 | 72.525 | 0 | 0 | 0 | 0 | 0.0157 | 1.1386 | RTS I / 2020 | 0 |  | 0 | 0 | 0 | 0 | 0 | 0 | 0 | SO01.1 | 0 | 0 | 0 | 21 | 0 | 0 | 7 |  |  |  | 0 | 0 | 0 | 762_ | SO01.1_76_ | SO01.1_ | 0 | 0 | 0 | 1.1386 | 0 | 0 | 0
149 | SO01.1 | 766427112R00 | Podkladový rošt pro obložení podhledů | m | 316.65 | 0 | 0 | 0 | 0 | 0.00028 | 0.088662 | RTS I / 2020 | 0 |  | 0 | 0 | 0 | 0 | 0 | 0 | 0 | SO01.1 | 0 | 0 | 0 | 21 | 0 | 0 | 7 |  |  |  | 0 | 0 | 0 | 762_ | SO01.1_76_ | SO01.1_ | 0 | 0 | 0 | 0.088662 | 0 | 0 | 0
150 | SO01.1 | 762512125R00 | Položení podlah. desek ve dvou vrstvách šroubovan. | m2 | 258.7 | 0 | 0 | 0 | 0 | 0 | 0 | RTS I / 2020 | 0 |  | 0 | 0 | 0 | 0 | 0 | 0 | 0 | SO01.1 | 0 | 0 | 0 | 21 | 0 | 0 | 7 |  |  |  | 0 | 0 | 0 | 762_ | SO01.1_76_ | SO01.1_ | 0 | 0 | 0 | 0 | 0 | 0 | 0
151 | SO01.1 | 60726119.A | Deska dřevoštěpková - 4PD tl. 12 mm,konstrukční deska pro použití ve vlhkém prostředí B - broušená strana 4PD - pero/drážka po celém obvodu desky ro | m2 | 543.27 | 0 | 0 | 0 | 0 | 0.00792 | 4.3027 | RTS I / 2020 | 0 |  | 0 | 0 | 0 | 0 | 0 | 0 | 0 | SO01.1 | 0 | 0 | 0 | 21 | 0 | 0 | 7 |  |  |  | 0 | 0 | 0 | 762_ | SO01.1_76_ | SO01.1_ | 0 | 0 | 0 | 4.3027 | 0 | 0 | 0
152 | SO01.1 | 762343101R00 | Montáž roštu pro tepelnou izolaci | m | 796 | 0 | 0 | 0 | 0 | 0 | 0 | RTS I / 2020 | 0 |  | 0 | 0 | 0 | 0 | 0 | 0 | 0 | SO01.1 | 0 | 0 | 0 | 21 | 0 | 0 | 7 |  |  |  | 0 | 0 | 0 | 762_ | SO01.1_76_ | SO01.1_ | 0 | 0 | 0 | 0 | 0 | 0 | 0
153 | SO01.1 | 60512687 | Fošna SM/BO tl. 30-60 mm dl. do 6 m š. 120-240 mm | m3 | 5.445 | 0 | 0 | 0 | 0 | 0.55 | 2.9947 | RTS I / 2020 | 0 |  | 0 | 0 | 0 | 0 | 0 | 0 | 0 | SO01.1 | 0 | 0 | 0 | 21 | 0 | 0 | 7 |  |  |  | 0 | 0 | 0 | 762_ | SO01.1_76_ | SO01.1_ | 0 | 0 | 0 | 2.9947 | 0 | 0 | 0
154 | SO01.1 | 953943124R00 | Osazení kovových předmětů do betonu, 30 kg / kus | kus | 24 | 0 | 0 | 0 | 0 | 0.00044 | 0.01056 | RTS I / 2020 | 0 |  | 0 | 0 | 0 | 0 | 0 | 0 | 0 | SO01.1 | 0 | 0 | 0 | 21 | 0 | 0 | 7 |  |  |  | 0 | 0 | 0 | 762_ | SO01.1_76_ | SO01.1_ | 0 | 0 | 0 | 0.01056 | 0 | 0 | 0
155 | SO01.1 | 55399999 | Pro Z/2 Ocelové výrobky - kompletní třmeny,úchyty,kotvy a spojky-atypické prvky -úprava Pz | kg | 368.359 | 0 | 0 | 0 | 0 | 0.001 | 0.36836 | RTS I / 2020 | 0 |  | 0 | 0 | 0 | 0 | 0 | 0 | 0 | SO01.1 | 0 | 0 | 0 | 21 | 0 | 0 | 7 |  |  |  | 0 | 0 | 0 | 762_ | SO01.1_76_ | SO01.1_ | 0 | 0 | 0 | 0.36836 | 0 | 0 | 0
156 | SO01.1 | 998762102R00 | Přesun hmot pro tesařské konstrukce, výšky do 12 m | t | 30.932 | 0 | 0 | 0 | 0 | 0 | 0 | RTS I / 2020 | 0 |  | 0 | 0 | 0 | 0 | 0 | 0 | 0 | SO01.1 | 0 | 0 | 0 | 21 | 0 | 0 | 5 |  |  |  | 0 | 0 | 0 | 762_ | SO01.1_76_ | SO01.1_ | 0 | 0 | 0 | 0 | 0 | 0 | 0
| SO01.1 | 764 | Konstrukce klempířské |  |  |  | 0 | 0 | 0 |  | 0.48776 | [10 empty] | SO01.1 | [7 empty] | 0 | 0 | 0
157 | SO01.1 | 764554203R00 | Odpadní trouby z Cu plechu, kruhové, D 120 mm | m | 31.5 | 0 | 0 | 0 | 0 | 0.00346 | 0.10899 | RTS I / 2020 | 0 |  | 0 | 0 | 0 | 0 | 0 | 0 | 0 | SO01.1 | 0 | 0 | 0 | 21 | 0 | 0 | 7 |  |  |  | 0 | 0 | 0 | 764_ | SO01.1_76_ | SO01.1_ | 0 | 0 | 0 | 0.10899 | 0 | 0 | 0
158 | SO01.1 | 764252203RT2 | Žlaby z Cu plechu podokapní půlkruhové, rš 330 mm,ocelové poměděné háky,Položka je kalkulována včetně háků, čel, rohů, rovných hrdel a dilatací. | m | 47.1 | 0 | 0 | 0 | 0 | 0.00258 | 0.12152 | RTS I / 2020 | 0 |  | 0 | 0 | 0 | 0 | 0 | 0 | 0 | SO01.1 | 0 | 0 | 0 | 21 | 0 | 0 | 7 |  |  |  | 0 | 0 | 0 | 764_ | SO01.1_76_ | SO01.1_ | 0 | 0 | 0 | 0.12152 | 0 | 0 | 0
159 | SO01.1 | 764252201RT2 | Žlaby z Cu plechu podokapní půlkruhové, rš 250 mm | m | 3.55 | 0 | 0 | 0 | 0 | 0.0021 | 0.007455 | RTS I / 2020 | 0 |  | 0 | 0 | 0 | 0 | 0 | 0 | 0 | SO01.1 | 0 | 0 | 0 | 21 | 0 | 0 | 7 |  |  |  | 0 | 0 | 0 | 764_ | SO01.1_76_ | SO01.1_ | 0 | 0 | 0 | 0.007455 | 0 | 0 | 0
160 | SO01.1 | 764510240RT2 | Oplechování parapetů včetně rohů z Cu, rš 250 mm | m | 35.9 | 0 | 0 | 0 | 0 | 0.00228 | 0.081852 | RTS I / 2020 | 0 |  | 0 | 0 | 0 | 0 | 0 | 0 | 0 | SO01.1 | 0 | 0 | 0 | 21 | 0 | 0 | 7 |  |  |  | 0 | 0 | 0 | 764_ | SO01.1_76_ | SO01.1_ | 0 | 0 | 0 | 0.081852 | 0 | 0 | 0
161 | SO01.1 | 764554201R00 | Odpadní trouby z Cu plechu, kruhové, D 75 mm | m | 2 | 0 | 0 | 0 | 0 | 0.00231 | 0.00462 | RTS I / 2020 | 0 |  | 0 | 0 | 0 | 0 | 0 | 0 | 0 | SO01.1 | 0 | 0 | 0 | 21 | 0 | 0 | 7 |  |  |  | 0 | 0 | 0 | 764_ | SO01.1_76_ | SO01.1_ | 0 | 0 | 0 | 0.00462 | 0 | 0 | 0
162 | SO01.1 | 764292251R00 | Úžlabí z Cu plechu, rš 660 mm, klínové těsnění | m | 35.2 | 0 | 0 | 0 | 0 | 0.00464 | 0.16333 | RTS I / 2020 | 0 |  | 0 | 0 | 0 | 0 | 0 | 0 | 0 | SO01.1 | 0 | 0 | 0 | 21 | 0 | 0 | 7 |  |  |  | 0 | 0 | 0 | 764_ | SO01.1_76_ | SO01.1_ | 0 | 0 | 0 | 0.16333 | 0 | 0 | 0
163 | SO01.1 | 998764101R00 | Přesun hmot pro klempířské konstr., výšky do 6 m | t | 0.488 | 0 | 0 | 0 | 0 | 0 | 0 | RTS I / 2020 | 0 |  | 0 | 0 | 0 | 0 | 0 | 0 | 0 | SO01.1 | 0 | 0 | 0 | 21 | 0 | 0 | 5 |  |  |  | 0 | 0 | 0 | 764_ | SO01.1_76_ | SO01.1_ | 0 | 0 | 0 | 0 | 0 | 0 | 0
| SO01.1 | 765 | Krytina tvrdá |  |  |  | 0 | 0 | 0 |  | 21.8857 | [10 empty] | SO01.1 | [7 empty] | 0 | 0 | 0
164 | SO01.1 | 765331221RT3 | Krytina betonová střechy ostatní,Povrch hladký s nástřikem disperzní barvou. | m2 | 427.65 | 0 | 0 | 0 | 0 | 0.04641 | 19.8472 | RTS I / 2020 | 0 |  | 0 | 0 | 0 | 0 | 0 | 0 | 0 | SO01.1 | 0 | 0 | 0 | 21 | 0 | 0 | 7 |  |  |  | 0 | 0 | 0 | 765_ | SO01.1_76_ | SO01.1_ | 0 | 0 | 0 | 19.8472 | 0 | 0 | 0
165 | SO01.1 | 765331231RT3 | Hřeben s větracím pásem UH | m | 48.5 | 0 | 0 | 0 | 0 | 0.01342 | 0.65087 | RTS I / 2020 | 0 |  | 0 | 0 | 0 | 0 | 0 | 0 | 0 | SO01.1 | 0 | 0 | 0 | 21 | 0 | 0 | 7 |  |  |  | 0 | 0 | 0 | 765_ | SO01.1_76_ | SO01.1_ | 0 | 0 | 0 | 0.65087 | 0 | 0 | 0
166 | SO01.1 | 765331261RT3 | Zakončení štítových hran taškami s ozubem | m | 48.52 | 0 | 0 | 0 | 0 | 0.02339 | 1.1349 | RTS I / 2020 | 0 |  | 0 | 0 | 0 | 0 | 0 | 0 | 0 | SO01.1 | 0 | 0 | 0 | 21 | 0 | 0 | 7 |  |  |  | 0 | 0 | 0 | 765_ | SO01.1_76_ | SO01.1_ | 0 | 0 | 0 | 1.1349 | 0 | 0 | 0
167 | SO01.1 | 765331621R00 | Přiřezání tašek dvoudrážkových | m | 109 | 0 | 0 | 0 | 0 | 2e-05 | 0.00218 | RTS I / 2020 | 0 |  | 0 | 0 | 0 | 0 | 0 | 0 | 0 | SO01.1 | 0 | 0 | 0 | 21 | 0 | 0 | 7 |  |  |  | 0 | 0 | 0 | 765_ | SO01.1_76_ | SO01.1_ | 0 | 0 | 0 | 0.00218 | 0 | 0 | 0
168 | SO01.1 | 765331525RT3 | Hřebenáč hromosvodový - příplatek | kus | 135.225 | 0 | 0 | 0 | 0 | 0 | 0 | RTS I / 2020 | 0 |  | 0 | 0 | 0 | 0 | 0 | 0 | 0 | SO01.1 | 0 | 0 | 0 | 21 | 0 | 0 | 7 |  |  |  | 0 | 0 | 0 | 765_ | SO01.1_76_ | SO01.1_ | 0 | 0 | 0 | 0 | 0 | 0 | 0
169 | SO01.1 | 765331523RT3 | Taška hromosvodová - příplatek | kus | 200.56 | 0 | 0 | 0 | 0 | 0.0001 | 0.020056 | RTS I / 2020 | 0 |  | 0 | 0 | 0 | 0 | 0 | 0 | 0 | SO01.1 | 0 | 0 | 0 | 21 | 0 | 0 | 7 |  |  |  | 0 | 0 | 0 | 765_ | SO01.1_76_ | SO01.1_ | 0 | 0 | 0 | 0.020056 | 0 | 0 | 0
170 | SO01.1 | 765331661R00 | Větrací mřížka šířky 52 mm, | m | 45.5 | 0 | 0 | 0 | 0 | 0.00012 | 0.00546 | RTS I / 2020 | 0 |  | 0 | 0 | 0 | 0 | 0 | 0 | 0 | SO01.1 | 0 | 0 | 0 | 21 | 0 | 0 | 7 |  |  |  | 0 | 0 | 0 | 765_ | SO01.1_76_ | SO01.1_ | 0 | 0 | 0 | 0.00546 | 0 | 0 | 0
171 | SO01.1 | 765331663R00 | Větrací pás z PVC perforovaný | m | 45.5 | 0 | 0 | 0 | 0 | 0.00049 | 0.022295 | RTS I / 2020 | 0 |  | 0 | 0 | 0 | 0 | 0 | 0 | 0 | SO01.1 | 0 | 0 | 0 | 21 | 0 | 0 | 7 |  |  |  | 0 | 0 | 0 | 765_ | SO01.1_76_ | SO01.1_ | 0 | 0 | 0 | 0.022295 | 0 | 0 | 0
172 | SO01.1 | 765331632R00 | Taška drážková prostupová pro anténu, | kus | 1 | 0 | 0 | 0 | 0 | 0.0012 | 0.0012 | RTS I / 2020 | 0 |  | 0 | 0 | 0 | 0 | 0 | 0 | 0 | SO01.1 | 0 | 0 | 0 | 21 | 0 | 0 | 7 |  |  |  | 0 | 0 | 0 | 765_ | SO01.1_76_ | SO01.1_ | 0 | 0 | 0 | 0.0012 | 0 | 0 | 0
173 | SO01.1 | 765331633R00 | Taška drážková prostupová UH pro sanitu, | kus | 3 | 0 | 0 | 0 | 0 | 0.00195 | 0.00585 | RTS I / 2020 | 0 |  | 0 | 0 | 0 | 0 | 0 | 0 | 0 | SO01.1 | 0 | 0 | 0 | 21 | 0 | 0 | 7 |  |  |  | 0 | 0 | 0 | 765_ | SO01.1_76_ | SO01.1_ | 0 | 0 | 0 | 0.00585 | 0 | 0 | 0
174 | SO01.1 | 765331515R00 | Okno střešní výstupní 70,5 x 76,5 cm- systémové ke krytině včetně lemování | kus | 1 | 0 | 0 | 0 | 0 | 0.00705 | 0.00705 | RTS I / 2020 | 0 |  | 0 | 0 | 0 | 0 | 0 | 0 | 0 | SO01.1 | 0 | 0 | 0 | 21 | 0 | 0 | 7 |  |  |  | 0 | 0 | 0 | 765_ | SO01.1_76_ | SO01.1_ | 0 | 0 | 0 | 0.00705 | 0 | 0 | 0
175 | SO01.1 | 765799313RL2 | Montáž fólie na bednění přibitím, přelepení spojů,podstřešní difúzní fólie | m2 | 427.65 | 0 | 0 | 0 | 0 | 0.00021 | 0.089806 | RTS I / 2020 | 0 |  | 0 | 0 | 0 | 0 | 0 | 0 | 0 | SO01.1 | 0 | 0 | 0 | 21 | 0 | 0 | 7 |  |  |  | 0 | 0 | 0 | 765_ | SO01.1_76_ | SO01.1_ | 0 | 0 | 0 | 0.089806 | 0 | 0 | 0
176 | SO01.1 | 712378001R00 | Okapnice systémová k podstřešní folii RŠ 150 mm | m | 45.5 | 0 | 0 | 0 | 0 | 0.00121 | 0.055055 | RTS I / 2020 | 0 |  | 0 | 0 | 0 | 0 | 0 | 0 | 0 | SO01.1 | 0 | 0 | 0 | 21 | 0 | 0 | 7 |  |  |  | 0 | 0 | 0 | 765_ | SO01.1_76_ | SO01.1_ | 0 | 0 | 0 | 0.055055 | 0 | 0 | 0
177 | SO01.1 | 765331652RT3 | Z/1 Kovová stoupací plošina délky 88 cm, systémová ke krytině | kus | 2 | 0 | 0 | 0 | 0 | 0.02188 | 0.04376 | RTS I / 2020 | 0 |  | 0 | 0 | 0 | 0 | 0 | 0 | 0 | SO01.1 | 0 | 0 | 0 | 21 | 0 | 0 | 7 |  |  |  | 0 | 0 | 0 | 765_ | SO01.1_76_ | SO01.1_ | 0 | 0 | 0 | 0.04376 | 0 | 0 | 0
178 | SO01.1 | 998765102R00 | Přesun hmot pro krytiny tvrdé, výšky do 12 m | t | 21.886 | 0 | 0 | 0 | 0 | 0 | 0 | RTS I / 2020 | 0 |  | 0 | 0 | 0 | 0 | 0 | 0 | 0 | SO01.1 | 0 | 0 | 0 | 21 | 0 | 0 | 5 |  |  |  | 0 | 0 | 0 | 765_ | SO01.1_76_ | SO01.1_ | 0 | 0 | 0 | 0 | 0 | 0 | 0
| SO01.1 | 766 | Konstrukce truhlářské |  |  |  | 0 | 0 | 0 |  | 2.3659 | [10 empty] | SO01.1 | [7 empty] | 0 | 0 | 0
179 | SO01.1 | 766690010RAA | Desky parapetní aglomer. dodávka a montáž,šířka 20 cm | m | 7.9 | 0 | 0 | 0 | 0 | 0.00249 | 0.019671 | RTS I / 2020 | 0 |  | 0 | 0 | 0 | 0 | 0 | 0 | 0 | SO01.1 | 0 | 0 | 0 | 21 | 0 | 0 | 7 |  |  |  | 0 | 0 | 0 | 766_ | SO01.1_76_ | SO01.1_ | 0 | 0 | 0 | 0.019671 | 0 | 0 | 0
180 | SO01.1 | 766690010RAB | Desky parapetní aglomer. dodávka a montáž(deska bude dle výběru) do š.do 300mm | m | 36 | 0 | 0 | 0 | 0 | 0.00372 | 0.13392 | RTS I / 2020 | 0 |  | 0 | 0 | 0 | 0 | 0 | 0 | 0 | SO01.1 | 0 | 0 | 0 | 21 | 0 | 0 | 7 |  |  |  | 0 | 0 | 0 | 766_ | SO01.1_76_ | SO01.1_ | 0 | 0 | 0 | 0.13392 | 0 | 0 | 0
181 | SO01.1 | 766601213RT2 | Těsnění okenní spáry, ostění, PT folie + PP folie | m | 150.96 | 0 | 0 | 0 | 0 | 0 | 0 | RTS I / 2020 | 0 |  | 0 | 0 | 0 | 0 | 0 | 0 | 0 | SO01.1 | 0 | 0 | 0 | 21 | 0 | 0 | 7 |  |  |  | 0 | 0 | 0 | 766_ | SO01.1_76_ | SO01.1_ | 0 | 0 | 0 | 0 | 0 | 0 | 0
182 | SO01.1 | 766711021R00 | Montáž vstupních dveří s vypěněním | m | 21.26 | 0 | 0 | 0 | 0 | 2e-05 | 0.0004252 | RTS I / 2020 | 0 |  | 0 | 0 | 0 | 0 | 0 | 0 | 0 | SO01.1 | 0 | 0 | 0 | 21 | 0 | 0 | 7 |  |  |  | 0 | 0 | 0 | 766_ | SO01.1_76_ | SO01.1_ | 0 | 0 | 0 | 0.0004252 | 0 | 0 | 0
183 | SO01.1 | 766670059RA0 | P13-1ks-Vstup.plast.dveře ex.dvjkř.1,5*2,1m(kř.min.0,9) čiré Uw=0,85W/m2K oboustr.bezp 2x bezp.folie,bezp.kov.,klika-klika,práh s dorazem,barva bílá/b | m2 | 3.15 | 0 | 0 | 0 | 0 | 0.0303 | 0.095445 | RTS I / 2020 | 0 |  | 0 | 0 | 0 | 0 | 0 | 0 | 0 | SO01.1 | 0 | 0 | 0 | 21 | 0 | 0 | 7 |  |  |  | 0 | 0 | 0 | 766_ | SO01.1_76_ | SO01.1_ | 0 | 0 | 0 | 0.095445 | 0 | 0 | 0
184 | SO01.1 | 766670059RA0 | P11-1ks-Vstupní plast.dveře 1,1*2,1m,dle vyhl.388/2009Sb.,úzké proskl 2/3 Uw=0,85W/m2K bezpečnostní i kov.,klika-k+el. vr,práh s dor.,b.bílá/b viz.PD | m2 | 2.31 | 0 | 0 | 0 | 0 | 0.0303 | 0.069993 | RTS I / 2020 | 0 |  | 0 | 0 | 0 | 0 | 0 | 0 | 0 | SO01.1 | 0 | 0 | 0 | 21 | 0 | 0 | 7 |  |  |  | 0 | 0 | 0 | 766_ | SO01.1_76_ | SO01.1_ | 0 | 0 | 0 | 0.069993 | 0 | 0 | 0
185 | SO01.1 | 766670059RA0 | P12-1ks-Vstup.plast.dveře 1,1*2,1m úzké proskl.úzké proskl 2/3 oboust.2xbezp.i folie, Uw=0,85W/m2K,bezpečn.kov.,klika-koule a el.vrát.práh viz.PD | m2 | 2.31 | 0 | 0 | 0 | 0 | 0.0303 | 0.069993 | RTS I / 2020 | 0 |  | 0 | 0 | 0 | 0 | 0 | 0 | 0 | SO01.1 | 0 | 0 | 0 | 21 | 0 | 0 | 7 |  |  |  | 0 | 0 | 0 | 766_ | SO01.1_76_ | SO01.1_ | 0 | 0 | 0 | 0.069993 | 0 | 0 | 0
186 | SO01.1 | 766711001R00 | Montáž oken s vypěněním | m | 135.2 | 0 | 0 | 0 | 0 | 2e-05 | 0.002704 | RTS I / 2020 | 0 |  | 0 | 0 | 0 | 0 | 0 | 0 | 0 | SO01.1 | 0 | 0 | 0 | 21 | 0 | 0 | 7 |  |  |  | 0 | 0 | 0 | 766_ | SO01.1_76_ | SO01.1_ | 0 | 0 | 0 | 0.002704 | 0 | 0 | 0
187 | SO01.1 | 766670029RA0 | P1- 8ks-Okna plastové jednokřídlé OS 0,75*1m , čiré-trojsklo Ug=0,5Wm2K,rám min.pět komor Uw=0,77W/m2K,barva bílá/bílá viz.PD | m2 | 6 | 0 | 0 | 0 | 0 | 0.02037 | 0.12222 | RTS I / 2020 | 0 |  | 0 | 0 | 0 | 0 | 0 | 0 | 0 | SO01.1 | 0 | 0 | 0 | 21 | 0 | 0 | 7 |  |  |  | 0 | 0 | 0 | 766_ | SO01.1_76_ | SO01.1_ | 0 | 0 | 0 | 0.12222 | 0 | 0 | 0
188 | SO01.1 | 766670029RA0 | P2 - 6ks-Okna plastové dvojkřídlé OS,O 1,5*0,75m , čiré-trojsklo Ug=0,5Wm2K,rám min.pět komor Uw=0,77W/m2K,barva bílá/bílá viz.PD | m2 | 6.75 | 0 | 0 | 0 | 0 | 0.02037 | 0.1375 | RTS I / 2020 | 0 |  | 0 | 0 | 0 | 0 | 0 | 0 | 0 | SO01.1 | 0 | 0 | 0 | 21 | 0 | 0 | 7 |  |  |  | 0 | 0 | 0 | 766_ | SO01.1_76_ | SO01.1_ | 0 | 0 | 0 | 0.1375 | 0 | 0 | 0
189 | SO01.1 | 766670029RA0 | P3 - 8ks-Okna plastové dvojkř.OS+OS 1,5*1,6 , čiré-trojsklo Ug=0,5Wm2K,rám min.pět komor Uw=0,77W/m2K,barva bílá/bílá viz.PD | m2 | 19.2 | 0 | 0 | 0 | 0 | 0.02037 | 0.3911 | RTS I / 2020 | 0 |  | 0 | 0 | 0 | 0 | 0 | 0 | 0 | SO01.1 | 0 | 0 | 0 | 21 | 0 | 0 | 7 |  |  |  | 0 | 0 | 0 | 766_ | SO01.1_76_ | SO01.1_ | 0 | 0 | 0 | 0.3911 | 0 | 0 | 0
190 | SO01.1 | 766670029RA0 | P4-1ks-Okna plast.trojdílné OS+O+fix 2,5*1,6m,čiré-trojsklo Ug=0,5Wm2K,vnitř.st.2x+ bezp.folie,rám min.pět komor Uw=0,77W/m2K,barva bílá/bílá | m2 | 4 | 0 | 0 | 0 | 0 | 0.02037 | 0.08148 | RTS I / 2020 | 0 |  | 0 | 0 | 0 | 0 | 0 | 0 | 0 | SO01.1 | 0 | 0 | 0 | 21 | 0 | 0 | 7 |  |  |  | 0 | 0 | 0 | 766_ | SO01.1_76_ | SO01.1_ | 0 | 0 | 0 | 0.08148 | 0 | 0 | 0
191 | SO01.1 | 766670029RA0 | P5 - 2ks-Okna plastové jednokřídlé OS 0,75*0,75m , čiré-trojsklo Ug=0,5Wm2K,rám min.pět komor Uw=0,77W/m2K,barva bílá/bílá viz.PD | m2 | 1.125 | 0 | 0 | 0 | 0 | 0.02037 | 0.022916 | RTS I / 2020 | 0 |  | 0 | 0 | 0 | 0 | 0 | 0 | 0 | SO01.1 | 0 | 0 | 0 | 21 | 0 | 0 | 7 |  |  |  | 0 | 0 | 0 | 766_ | SO01.1_76_ | SO01.1_ | 0 | 0 | 0 | 0.022916 | 0 | 0 | 0
192 | SO01.1 | 766670029RA0 | P6 - 1ks-Okna plastové jednokřídlé OS 1*1,6m , čiré-trojsklo Ug=0,5Wm2K,rám min.pět komor Uw=0,77W/m2K,barva bílá/bílá viz.PD | m2 | 1.6 | 0 | 0 | 0 | 0 | 0.02037 | 0.032592 | RTS I / 2020 | 0 |  | 0 | 0 | 0 | 0 | 0 | 0 | 0 | SO01.1 | 0 | 0 | 0 | 21 | 0 | 0 | 7 |  |  |  | 0 | 0 | 0 | 766_ | SO01.1_76_ | SO01.1_ | 0 | 0 | 0 | 0.032592 | 0 | 0 | 0
193 | SO01.1 | 766670029RA0 | P7-1ks-Okna plast.pětidílné.OS+O+Fix+OS+O 4*1,6m,čiré-trojsklo Ug=0,5Wm2K,vnitř.st.2x+ bezp.folie,rám min.pět komor Uw=0,77W/m2K,bar. bílá/bílá viz.PD | m2 | 6.4 | 0 | 0 | 0 | 0 | 0.02037 | 0.13037 | RTS I / 2020 | 0 |  | 0 | 0 | 0 | 0 | 0 | 0 | 0 | SO01.1 | 0 | 0 | 0 | 21 | 0 | 0 | 7 |  |  |  | 0 | 0 | 0 | 766_ | SO01.1_76_ | SO01.1_ | 0 | 0 | 0 | 0.13037 | 0 | 0 | 0
194 | SO01.1 | 766711001R00 | Montáž vnitřních oken a dveří s vypěněním | m | 31.18 | 0 | 0 | 0 | 0 | 2e-05 | 0.0006236 | RTS I / 2020 | 0 |  | 0 | 0 | 0 | 0 | 0 | 0 | 0 | SO01.1 | 0 | 0 | 0 | 21 | 0 | 0 | 7 |  |  |  | 0 | 0 | 0 | 766_ | SO01.1_76_ | SO01.1_ | 0 | 0 | 0 | 0.0006236 | 0 | 0 | 0
195 | SO01.1 | 766670059RAA | Část P10 1ks Vnitřní plastové okno s výdejním pultem ve stěně dvojsklo čiré2x+bezpečnostní folie 1,1*1,6 viz.PD | m2 | 1.76 | 0 | 0 | 0 | 0 | 0.0303 | 0.053328 | RTS I / 2020 | 0 |  | 0 | 0 | 0 | 0 | 0 | 0 | 0 | SO01.1 | 0 | 0 | 0 | 21 | 0 | 0 | 7 |  |  |  | 0 | 0 | 0 | 766_ | SO01.1_76_ | SO01.1_ | 0 | 0 | 0 | 0.053328 | 0 | 0 | 0
196 | SO01.1 | 766670029RAA | Část P9-1ks Okno plastové vnitřní dvojkřídlé O+O 1,5*1,6m čiré sklo 2x+bezpečnostní folie viz.PD | m2 | 2.4 | 0 | 0 | 0 | 0 | 0.02037 | 0.048888 | RTS I / 2020 | 0 |  | 0 | 0 | 0 | 0 | 0 | 0 | 0 | SO01.1 | 0 | 0 | 0 | 21 | 0 | 0 | 7 |  |  |  | 0 | 0 | 0 | 766_ | SO01.1_76_ | SO01.1_ | 0 | 0 | 0 | 0.048888 | 0 | 0 | 0
197 | SO01.1 | 766670029RAA | P8-1ks Okno plastové vnitřní dvojkřídlé O+O 1,25*1,6m čiré sklo2x+bezpečnostní folie viz.PD | m2 | 2 | 0 | 0 | 0 | 0 | 0.02037 | 0.04074 | RTS I / 2020 | 0 |  | 0 | 0 | 0 | 0 | 0 | 0 | 0 | SO01.1 | 0 | 0 | 0 | 21 | 0 | 0 | 7 |  |  |  | 0 | 0 | 0 | 766_ | SO01.1_76_ | SO01.1_ | 0 | 0 | 0 | 0.04074 | 0 | 0 | 0
198 | SO01.1 | 766670059RAA | Část P9,P10-1ks+1ks Vnitřní dveře ve stěně dvojsklo čiré2x+bezpečnostní folie 0,9*2,05+nadsvětlík 0,52*0,9m viz.PD | m2 | 4.626 | 0 | 0 | 0 | 0 | 0.0303 | 0.14017 | RTS I / 2020 | 0 |  | 0 | 0 | 0 | 0 | 0 | 0 | 0 | SO01.1 | 0 | 0 | 0 | 21 | 0 | 0 | 7 |  |  |  | 0 | 0 | 0 | 766_ | SO01.1_76_ | SO01.1_ | 0 | 0 | 0 | 0.14017 | 0 | 0 | 0
199 | SO01.1 | 766670021R00 | Montáž kliky a štítku | kus | 10 | 0 | 0 | 0 | 0 | 0 | 0 | RTS I / 2020 | 0 |  | 0 | 0 | 0 | 0 | 0 | 0 | 0 | SO01.1 | 0 | 0 | 0 | 21 | 0 | 0 | 7 |  |  |  | 0 | 0 | 0 | 766_ | SO01.1_76_ | SO01.1_ | 0 | 0 | 0 | 0 | 0 | 0 | 0
200 | SO01.1 | 54914624 | Dveřní kování Cr, interiérové kování klika - klika | kus | 10 | 0 | 0 | 0 | 0 | 0.0008 | 0.008 | RTS I / 2020 | 0 |  | 0 | 0 | 0 | 0 | 0 | 0 | 0 | SO01.1 | 0 | 0 | 0 | 21 | 0 | 0 | 7 |  |  |  | 0 | 0 | 0 | 766_ | SO01.1_76_ | SO01.1_ | 0 | 0 | 0 | 0.008 | 0 | 0 | 0
201 | SO01.1 | 766660030RA0 | Montáž dveří a obložkové zárubně šířky 60 cm | kus | 1 | 0 | 0 | 0 | 0 | 0.00124 | 0.00124 | RTS I / 2020 | 0 |  | 0 | 0 | 0 | 0 | 0 | 0 | 0 | SO01.1 | 0 | 0 | 0 | 21 | 0 | 0 | 7 |  |  |  | 0 | 0 | 0 | 766_ | SO01.1_76_ | SO01.1_ | 0 | 0 | 0 | 0.00124 | 0 | 0 | 0
202 | SO01.1 | 61181500 | Zárubeň obložková NORMAL š. 60 cm/st. 6-17 cm | kus | 1 | 0 | 0 | 0 | 0 | 0.016 | 0.016 | RTS I / 2020 | 0 |  | 0 | 0 | 0 | 0 | 0 | 0 | 0 | SO01.1 | 0 | 0 | 0 | 21 | 0 | 0 | 7 |  |  |  | 0 | 0 | 0 | 766_ | SO01.1_76_ | SO01.1_ | 0 | 0 | 0 | 0.016 | 0 | 0 | 0
203 | SO01.1 | 61160421 | T4 - Dveře vnitřní CPL 0,2 KLASIK 1/3 sklo 1kř. 60x197 viz.PD | kus | 1 | 0 | 0 | 0 | 0 | 0.015 | 0.015 | RTS I / 2020 | 0 |  | 0 | 0 | 0 | 0 | 0 | 0 | 0 | SO01.1 | 0 | 0 | 0 | 21 | 0 | 0 | 7 |  |  |  | 0 | 0 | 0 | 766_ | SO01.1_76_ | SO01.1_ | 0 | 0 | 0 | 0.015 | 0 | 0 | 0
204 | SO01.1 | 766660032RA0 | Montáž dveří a obložkové zárubně šířky 70 cm | kus | 1 | 0 | 0 | 0 | 0 | 0.00144 | 0.00144 | RTS I / 2020 | 0 |  | 0 | 0 | 0 | 0 | 0 | 0 | 0 | SO01.1 | 0 | 0 | 0 | 21 | 0 | 0 | 7 |  |  |  | 0 | 0 | 0 | 766_ | SO01.1_76_ | SO01.1_ | 0 | 0 | 0 | 0.00144 | 0 | 0 | 0
205 | SO01.1 | 61181511 | Zárubeň obložková NORMAL š. 70 cm/st. 6-17 cm | kus | 1 | 0 | 0 | 0 | 0 | 0.016 | 0.016 | RTS I / 2020 | 0 |  | 0 | 0 | 0 | 0 | 0 | 0 | 0 | SO01.1 | 0 | 0 | 0 | 21 | 0 | 0 | 7 |  |  |  | 0 | 0 | 0 | 766_ | SO01.1_76_ | SO01.1_ | 0 | 0 | 0 | 0.016 | 0 | 0 | 0
206 | SO01.1 | 61160422 | T3 - Dveře vnitřní CPL 0,2 KLASIK 1/3 sklo 2x+bezpečnostní folie 1kř. 70x197 viz.PD | kus | 1 | 0 | 0 | 0 | 0 | 0.017 | 0.017 | RTS I / 2020 | 0 |  | 0 | 0 | 0 | 0 | 0 | 0 | 0 | SO01.1 | 0 | 0 | 0 | 21 | 0 | 0 | 7 |  |  |  | 0 | 0 | 0 | 766_ | SO01.1_76_ | SO01.1_ | 0 | 0 | 0 | 0.017 | 0 | 0 | 0
207 | SO01.1 | 766660034RA0 | Montáž dveří a obložkové zárubně šířky 80 cm | kus | 7 | 0 | 0 | 0 | 0 | 0.00164 | 0.01148 | RTS I / 2020 | 0 |  | 0 | 0 | 0 | 0 | 0 | 0 | 0 | SO01.1 | 0 | 0 | 0 | 21 | 0 | 0 | 7 |  |  |  | 0 | 0 | 0 | 766_ | SO01.1_76_ | SO01.1_ | 0 | 0 | 0 | 0.01148 | 0 | 0 | 0
208 | SO01.1 | 61160623 | T1 - Dveře vnitřní CPL 0,2 KLASIK 1/3 sklo 2x+bezpečnostní folie 1kř. 80x197 viz.PD | kus | 2 | 0 | 0 | 0 | 0 | 0.02 | 0.04 | RTS I / 2020 | 0 |  | 0 | 0 | 0 | 0 | 0 | 0 | 0 | SO01.1 | 0 | 0 | 0 | 21 | 0 | 0 | 7 |  |  |  | 0 | 0 | 0 | 766_ | SO01.1_76_ | SO01.1_ | 0 | 0 | 0 | 0.04 | 0 | 0 | 0
209 | SO01.1 | 611601203 | T2 - Dveře vnitřní CPL 0,2 KLASIK plné 1kř. 80x197 cm viz.PD(T2a mřížka viz.vzduchotechnika) | kus | 5 | 0 | 0 | 0 | 0 | 0.019 | 0.095 | RTS I / 2020 | 0 |  | 0 | 0 | 0 | 0 | 0 | 0 | 0 | SO01.1 | 0 | 0 | 0 | 21 | 0 | 0 | 7 |  |  |  | 0 | 0 | 0 | 766_ | SO01.1_76_ | SO01.1_ | 0 | 0 | 0 | 0.095 | 0 | 0 | 0
210 | SO01.1 | 611815293 | Zárubeň obložková NORMAL š. 80 cm/st. 26-35 cm | kus | 2 | 0 | 0 | 0 | 0 | 0.03 | 0.06 | RTS I / 2020 | 0 |  | 0 | 0 | 0 | 0 | 0 | 0 | 0 | SO01.1 | 0 | 0 | 0 | 21 | 0 | 0 | 7 |  |  |  | 0 | 0 | 0 | 766_ | SO01.1_76_ | SO01.1_ | 0 | 0 | 0 | 0.06 | 0 | 0 | 0
211 | SO01.1 | 61181502 | Zárubeň obložková NORMAL š. 80 cm/st. 6-17 cm | kus | 5 | 0 | 0 | 0 | 0 | 0.016 | 0.08 | RTS I / 2020 | 0 |  | 0 | 0 | 0 | 0 | 0 | 0 | 0 | SO01.1 | 0 | 0 | 0 | 21 | 0 | 0 | 7 |  |  |  | 0 | 0 | 0 | 766_ | SO01.1_76_ | SO01.1_ | 0 | 0 | 0 | 0.08 | 0 | 0 | 0
212 | SO01.1 | 766660036RA0 | Montáž dveří a obložkové zárubně šířky 90 cm | kus | 1 | 0 | 0 | 0 | 0 | 0.00184 | 0.00184 | RTS I / 2020 | 0 |  | 0 | 0 | 0 | 0 | 0 | 0 | 0 | SO01.1 | 0 | 0 | 0 | 21 | 0 | 0 | 7 |  |  |  | 0 | 0 | 0 | 766_ | SO01.1_76_ | SO01.1_ | 0 | 0 | 0 | 0.00184 | 0 | 0 | 0
213 | SO01.1 | 61160413 | T5 - Dveře vnitřní fólie KLASIK 1/3 sklo 2x+bezpečnostní folie 1kř. 90x197 viz.PD | kus | 1 | 0 | 0 | 0 | 0 | 0.02 | 0.02 | RTS I / 2020 | 0 |  | 0 | 0 | 0 | 0 | 0 | 0 | 0 | SO01.1 | 0 | 0 | 0 | 21 | 0 | 0 | 7 |  |  |  | 0 | 0 | 0 | 766_ | SO01.1_76_ | SO01.1_ | 0 | 0 | 0 | 0.02 | 0 | 0 | 0
214 | SO01.1 | 611815298 | Zárubeň obložková NORMAL š. 90 cm/st. 26-35 cm | kus | 1 | 0 | 0 | 0 | 0 | 0.03 | 0.03 | RTS I / 2020 | 0 |  | 0 | 0 | 0 | 0 | 0 | 0 | 0 | SO01.1 | 0 | 0 | 0 | 21 | 0 | 0 | 7 |  |  |  | 0 | 0 | 0 | 766_ | SO01.1_76_ | SO01.1_ | 0 | 0 | 0 | 0.03 | 0 | 0 | 0
215 | SO01.1 | 766624043R00 | Montáž střešních oken rozměr 78/140 - 160 cm | kus | 4 | 0 | 0 | 0 | 0 | 0.00028 | 0.00112 | RTS I / 2020 | 0 |  | 0 | 0 | 0 | 0 | 0 | 0 | 0 | SO01.1 | 0 | 0 | 0 | 21 | 0 | 0 | 7 |  |  |  | 0 | 0 | 0 | 766_ | SO01.1_76_ | SO01.1_ | 0 | 0 | 0 | 0.00112 | 0 | 0 | 0
216 | SO01.1 | 6114050057 | Okno střešní GGU 0066 MK08 š. 78 x v. 140 cm | kus | 4 | 0 | 0 | 0 | 0 | 0.0516 | 0.2064 | RTS I / 2020 | 0 |  | 0 | 0 | 0 | 0 | 0 | 0 | 0 | SO01.1 | 0 | 0 | 0 | 21 | 0 | 0 | 7 |  |  |  | 0 | 0 | 0 | 766_ | SO01.1_76_ | SO01.1_ | 0 | 0 | 0 | 0.2064 | 0 | 0 | 0
217 | SO01.1 | 61140299.A | Lemování okna EDS 0000 MK08 78x140 cm | kus | 4 | 0 | 0 | 0 | 0 | 0.0028 | 0.0112 | RTS I / 2020 | 0 |  | 0 | 0 | 0 | 0 | 0 | 0 | 0 | SO01.1 | 0 | 0 | 0 | 21 | 0 | 0 | 7 |  |  |  | 0 | 0 | 0 | 766_ | SO01.1_76_ | SO01.1_ | 0 | 0 | 0 | 0.0112 | 0 | 0 | 0
218 | SO01.1 | 766624047R00 | Montáž zateplovací sady a doplňků pro střešní okna | kus | 16 | 0 | 0 | 0 | 0 | 0.00028 | 0.00448 | RTS I / 2020 | 0 |  | 0 | 0 | 0 | 0 | 0 | 0 | 0 | SO01.1 | 0 | 0 | 0 | 21 | 0 | 0 | 7 |  |  |  | 0 | 0 | 0 | 766_ | SO01.1_76_ | SO01.1_ | 0 | 0 | 0 | 0.00448 | 0 | 0 | 0
219 | SO01.1 | 611405906 | Sada zateplovací MK08 78x140 cm | kus | 4 | 0 | 0 | 0 | 0 | 0.00389 | 0.01556 | RTS I / 2020 | 0 |  | 0 | 0 | 0 | 0 | 0 | 0 | 0 | SO01.1 | 0 | 0 | 0 | 21 | 0 | 0 | 7 |  |  |  | 0 | 0 | 0 | 766_ | SO01.1_76_ | SO01.1_ | 0 | 0 | 0 | 0.01556 | 0 | 0 | 0
220 | SO01.1 | 28329007 | Fólie hydroizolační MK08 78 x 140cm | kus | 4 | 0 | 0 | 0 | 0 | 0.00178 | 0.00712 | RTS I / 2020 | 0 |  | 0 | 0 | 0 | 0 | 0 | 0 | 0 | SO01.1 | 0 | 0 | 0 | 21 | 0 | 0 | 7 |  |  |  | 0 | 0 | 0 | 766_ | SO01.1_76_ | SO01.1_ | 0 | 0 | 0 | 0.00712 | 0 | 0 | 0
221 | SO01.1 | 28323407 | Fólie parotěsná PE MK08 78 x 140 cm | kus | 4 | 0 | 0 | 0 | 0 | 0.00103 | 0.00412 | RTS I / 2020 | 0 |  | 0 | 0 | 0 | 0 | 0 | 0 | 0 | SO01.1 | 0 | 0 | 0 | 21 | 0 | 0 | 7 |  |  |  | 0 | 0 | 0 | 766_ | SO01.1_76_ | SO01.1_ | 0 | 0 | 0 | 0.00412 | 0 | 0 | 0
222 | SO01.1 | 611403987 | Ostění pref. PVC MK08 78 x 140 cm | kus | 4 | 0 | 0 | 0 | 0 | 0.02721 | 0.10884 | RTS I / 2020 | 0 |  | 0 | 0 | 0 | 0 | 0 | 0 | 0 | SO01.1 | 0 | 0 | 0 | 21 | 0 | 0 | 7 |  |  |  | 0 | 0 | 0 | 766_ | SO01.1_76_ | SO01.1_ | 0 | 0 | 0 | 0.10884 | 0 | 0 | 0
223 | SO01.1 | 998766101R00 | Přesun hmot pro truhlářské konstr., výšky do 6 m | t | 2.366 | 0 | 0 | 0 | 0 | 0 | 0 | RTS I / 2020 | 0 |  | 0 | 0 | 0 | 0 | 0 | 0 | 0 | SO01.1 | 0 | 0 | 0 | 21 | 0 | 0 | 5 |  |  |  | 0 | 0 | 0 | 766_ | SO01.1_76_ | SO01.1_ | 0 | 0 | 0 | 0 | 0 | 0 | 0
| SO01.1 | 767 | Konstrukce doplňkové stavební (zámečnické) |  |  |  | 0 | 0 | 0 |  | 0.033471 | [10 empty] | SO01.1 | [7 empty] | 0 | 0 | 0
224 | SO01.1 | 767995104R00 | Výroba a montáž kov. atypických konstr. do 50 kg | kg | 6.3 | 0 | 0 | 0 | 0 | 5e-05 | 0.000315 | RTS I / 2020 | 0 |  | 0 | 0 | 0 | 0 | 0 | 0 | 0 | SO01.1 | 0 | 0 | 0 | 21 | 0 | 0 | 7 |  |  |  | 0 | 0 | 0 | 767_ | SO01.1_76_ | SO01.1_ | 0 | 0 | 0 | 0.000315 | 0 | 0 | 0
225 | SO01.1 | 19431158A | Z/2 Trubka ocel Pz 50 x 5 mm pro antény | m | 3.3 | 0 | 0 | 0 | 0 | 0.00192 | 0.006336 | RTS II / 2019 | 0 |  | 0 | 0 | 0 | 0 | 0 | 0 | 0 | SO01.1 | 0 | 0 | 0 | 21 | 0 | 0 | 7 |  |  |  | 0 | 0 | 0 | 767_ | SO01.1_76_ | SO01.1_ | 0 | 0 | 0 | 0.006336 | 0 | 0 | 0
226 | SO01.1 | 767995101R00 | Výroba a montáž kov. atypických konstr. do 5 kg | kg | 10 | 0 | 0 | 0 | 0 | 6e-05 | 0.0006 | RTS I / 2020 | 0 |  | 0 | 0 | 0 | 0 | 0 | 0 | 0 | SO01.1 | 0 | 0 | 0 | 21 | 0 | 0 | 7 |  |  |  | 0 | 0 | 0 | 767_ | SO01.1_76_ | SO01.1_ | 0 | 0 | 0 | 0.0006 | 0 | 0 | 0
227 | SO01.1 | 55399999 | Pro Z/2 Ocelové výrobky - kompletní třmeny,úchyty,kotvy a spojky-atypické prvky -úprava Pz | kg | 11 | 0 | 0 | 0 | 0 | 0.001 | 0.011 | RTS I / 2020 | 0 |  | 0 | 0 | 0 | 0 | 0 | 0 | 0 | SO01.1 | 0 | 0 | 0 | 21 | 0 | 0 | 7 |  |  |  | 0 | 0 | 0 | 767_ | SO01.1_76_ | SO01.1_ | 0 | 0 | 0 | 0.011 | 0 | 0 | 0
228 | SO01.1 | 767649194R00 | Montáž doplňků dveří, madla | kus | 2 | 0 | 0 | 0 | 0 | 2e-05 | 4e-05 | RTS I / 2020 | 0 |  | 0 | 0 | 0 | 0 | 0 | 0 | 0 | SO01.1 | 0 | 0 | 0 | 21 | 0 | 0 | 7 |  |  |  | 0 | 0 | 0 | 767_ | SO01.1_76_ | SO01.1_ | 0 | 0 | 0 | 4e-05 | 0 | 0 | 0
229 | SO01.1 | 55440402A | Madlo doplněk dveřní pro ZTP pevné leštěná nerez systémové viz.PD | kus | 2 | 0 | 0 | 0 | 0 | 0.002 | 0.004 | RTS II / 2019 | 0 |  | 0 | 0 | 0 | 0 | 0 | 0 | 0 | SO01.1 | 0 | 0 | 0 | 21 | 0 | 0 | 7 |  |  |  | 0 | 0 | 0 | 767_ | SO01.1_76_ | SO01.1_ | 0 | 0 | 0 | 0.004 | 0 | 0 | 0
230 | SO01.1 | 767649191R00 | Montáž doplňků dveří, samozavírače hydraulického | kus | 2 | 0 | 0 | 0 | 0 | 1e-05 | 2e-05 | RTS I / 2020 | 0 |  | 0 | 0 | 0 | 0 | 0 | 0 | 0 | SO01.1 | 0 | 0 | 0 | 21 | 0 | 0 | 7 |  |  |  | 0 | 0 | 0 | 767_ | SO01.1_76_ | SO01.1_ | 0 | 0 | 0 | 2e-05 | 0 | 0 | 0
231 | SO01.1 | 54917025 | Zavírač dveří hydraulický systémový pro vstupní dveře viz.PD | kus | 2 | 0 | 0 | 0 | 0 | 0.00558 | 0.01116 | RTS I / 2020 | 0 |  | 0 | 0 | 0 | 0 | 0 | 0 | 0 | SO01.1 | 0 | 0 | 0 | 21 | 0 | 0 | 7 |  |  |  | 0 | 0 | 0 | 767_ | SO01.1_76_ | SO01.1_ | 0 | 0 | 0 | 0.01116 | 0 | 0 | 0
232 | SO01.1 | 998767102R00 | Přesun hmot pro zámečnické konstr., výšky do 12 m | t | 0.034 | 0 | 0 | 0 | 0 | 0 | 0 | RTS I / 2020 | 0 |  | 0 | 0 | 0 | 0 | 0 | 0 | 0 | SO01.1 | 0 | 0 | 0 | 21 | 0 | 0 | 5 |  |  |  | 0 | 0 | 0 | 767_ | SO01.1_76_ | SO01.1_ | 0 | 0 | 0 | 0 | 0 | 0 | 0
| SO01.1 | 771 | Podlahy z dlaždic |  |  |  | 0 | 0 | 0 |  | 2.6708 | [10 empty] | SO01.1 | [7 empty] | 0 | 0 | 0
233 | SO01.1 | 771575118R00 | Montáž podlah keram.,hladké, tmel, 60x60 cm | m2 | 96.73 | 0 | 0 | 0 | 0 | 0.00693 | 0.67034 | RTS I / 2020 | 0 |  | 0 | 0 | 0 | 0 | 0 | 0 | 0 | SO01.1 | 0 | 0 | 0 | 21 | 0 | 0 | 7 |  |  |  | 0 | 0 | 0 | 771_ | SO01.1_77_ | SO01.1_ | 0 | 0 | 0 | 0.67034 | 0 | 0 | 0
234 | SO01.1 | 771475014R00 | Obklad soklíků keram.rovných, tmel,výška 10 cm | m | 30.59 | 0 | 0 | 0 | 0 | 0.00032 | 0.0097888 | RTS I / 2020 | 0 |  | 0 | 0 | 0 | 0 | 0 | 0 | 0 | SO01.1 | 0 | 0 | 0 | 21 | 0 | 0 | 7 |  |  |  | 0 | 0 | 0 | 771_ | SO01.1_77_ | SO01.1_ | 0 | 0 | 0 | 0.0097888 | 0 | 0 | 0
235 | SO01.1 | 771479001R00 | Řezání dlaždic keramických pro soklíky | m | 58.923 | 0 | 0 | 0 | 0 | 0 | 0 | RTS I / 2020 | 0 |  | 0 | 0 | 0 | 0 | 0 | 0 | 0 | SO01.1 | 0 | 0 | 0 | 21 | 0 | 0 | 7 |  |  |  | 0 | 0 | 0 | 771_ | SO01.1_77_ | SO01.1_ | 0 | 0 | 0 | 0 | 0 | 0 | 0
236 | SO01.1 | 771579791R00 | Příplatek za plochu podlah keram. do 5 m2 jednotl. | m2 | 96.73 | 0 | 0 | 0 | 0 | 0 | 0 | RTS I / 2020 | 0 |  | 0 | 0 | 0 | 0 | 0 | 0 | 0 | SO01.1 | 0 | 0 | 0 | 21 | 0 | 0 | 7 |  |  |  | 0 | 0 | 0 | 771_ | SO01.1_77_ | SO01.1_ | 0 | 0 | 0 | 0 | 0 | 0 | 0
237 | SO01.1 | 771579795R00 | Příplatek za spárování vodotěsnou hmotou - plošně | m2 | 96.73 | 0 | 0 | 0 | 0 | 0.0008 | 0.077384 | RTS II / 2019 | 0 |  | 0 | 0 | 0 | 0 | 0 | 0 | 0 | SO01.1 | 0 | 0 | 0 | 21 | 0 | 0 | 7 |  |  |  | 0 | 0 | 0 | 771_ | SO01.1_77_ | SO01.1_ | 0 | 0 | 0 | 0.077384 | 0 | 0 | 0
238 | SO01.1 | 771578011R00 | Spára podlaha - stěna, silikonem | m | 157.929 | 0 | 0 | 0 | 0 | 4e-05 | 0.0063172 | RTS I / 2020 | 0 |  | 0 | 0 | 0 | 0 | 0 | 0 | 0 | SO01.1 | 0 | 0 | 0 | 21 | 0 | 0 | 7 |  |  |  | 0 | 0 | 0 | 771_ | SO01.1_77_ | SO01.1_ | 0 | 0 | 0 | 0.0063172 | 0 | 0 | 0
239 | SO01.1 | 59764224 | Dlažba slunutá 600x600x10 mm(bude dle výběru) | m2 | 104.778 | 0 | 0 | 0 | 0 | 0.0182 | 1.907 | RTS I / 2020 | 0 |  | 0 | 0 | 0 | 0 | 0 | 0 | 0 | SO01.1 | 0 | 0 | 0 | 21 | 0 | 0 | 7 |  |  |  | 0 | 0 | 0 | 771_ | SO01.1_77_ | SO01.1_ | 0 | 0 | 0 | 1.907 | 0 | 0 | 0
240 | SO01.1 | 998771101R00 | Přesun hmot pro podlahy z dlaždic, výšky do 6 m | t | 2.671 | 0 | 0 | 0 | 0 | 0 | 0 | RTS I / 2020 | 0 |  | 0 | 0 | 0 | 0 | 0 | 0 | 0 | SO01.1 | 0 | 0 | 0 | 21 | 0 | 0 | 5 |  |  |  | 0 | 0 | 0 | 771_ | SO01.1_77_ | SO01.1_ | 0 | 0 | 0 | 0 | 0 | 0 | 0
| SO01.1 | 775 | Podlahy vlysové a parketové |  |  |  | 0 | 0 | 0 |  | 1.2453 | [10 empty] | SO01.1 | [7 empty] | 0 | 0 | 0
241 | SO01.1 | 775542022R00 | Podložka 3 mm pod lamelové podlahy | m2 | 142.64 | 0 | 0 | 0 | 0 | 1e-05 | 0.0014264 | RTS I / 2020 | 0 |  | 0 | 0 | 0 | 0 | 0 | 0 | 0 | SO01.1 | 0 | 0 | 0 | 21 | 0 | 0 | 7 |  |  |  | 0 | 0 | 0 | 775_ | SO01.1_77_ | SO01.1_ | 0 | 0 | 0 | 0.0014264 | 0 | 0 | 0
242 | SO01.1 | 775541400R00 | Položení podlah lamelových se zámkovým spojem | m2 | 142.64 | 0 | 0 | 0 | 0 | 0 | 0 | RTS I / 2020 | 0 |  | 0 | 0 | 0 | 0 | 0 | 0 | 0 | SO01.1 | 0 | 0 | 0 | 21 | 0 | 0 | 7 |  |  |  | 0 | 0 | 0 | 775_ | SO01.1_77_ | SO01.1_ | 0 | 0 | 0 | 0 | 0 | 0 | 0
243 | SO01.1 | 61193705 | Podlaha laminát. tl. 8 mm(bude dle výběru) | m2 | 171.168 | 0 | 0 | 0 | 0 | 0.007 | 1.1982 | RTS I / 2020 | 0 |  | 0 | 0 | 0 | 0 | 0 | 0 | 0 | SO01.1 | 0 | 0 | 0 | 21 | 0 | 0 | 7 |  |  |  | 0 | 0 | 0 | 775_ | SO01.1_77_ | SO01.1_ | 0 | 0 | 0 | 1.1982 | 0 | 0 | 0
244 | SO01.1 | 775413110R00 | Podlahové lišty ze dřeva, přibíjené | m | 88.74 | 0 | 0 | 0 | 0 | 0.00017 | 0.015086 | RTS I / 2020 | 0 |  | 0 | 0 | 0 | 0 | 0 | 0 | 0 | SO01.1 | 0 | 0 | 0 | 21 | 0 | 0 | 7 |  |  |  | 0 | 0 | 0 | 775_ | SO01.1_77_ | SO01.1_ | 0 | 0 | 0 | 0.015086 | 0 | 0 | 0
245 | SO01.1 | 611936884 | Lišta soklová 16x40 dl. 2,5m,Lišta se smrkovým jádrem obalená dřevěnou dýhou. Barevně ladící s podlahami 40x16x2500 mm | m | 102.051 | 0 | 0 | 0 | 0 | 0.0003 | 0.030615 | RTS I / 2020 | 0 |  | 0 | 0 | 0 | 0 | 0 | 0 | 0 | SO01.1 | 0 | 0 | 0 | 21 | 0 | 0 | 7 |  |  |  | 0 | 0 | 0 | 775_ | SO01.1_77_ | SO01.1_ | 0 | 0 | 0 | 0.030615 | 0 | 0 | 0
246 | SO01.1 | 998775101R00 | Přesun hmot pro podlahy vlysové, výšky do 6 m | t | 1.245 | 0 | 0 | 0 | 0 | 0 | 0 | RTS I / 2020 | 0 |  | 0 | 0 | 0 | 0 | 0 | 0 | 0 | SO01.1 | 0 | 0 | 0 | 21 | 0 | 0 | 5 |  |  |  | 0 | 0 | 0 | 775_ | SO01.1_77_ | SO01.1_ | 0 | 0 | 0 | 0 | 0 | 0 | 0
| SO01.1 | 776 | Podlahy povlakové |  |  |  | 0 | 0 | 0 |  | 0.25266 | [10 empty] | SO01.1 | [7 empty] | 0 | 0 | 0
247 | SO01.1 | 776572100R00 | Lepení povlakových podlah z pásů textilních | m2 | 71.8 | 0 | 0 | 0 | 0 | 0.00025 | 0.01795 | RTS I / 2020 | 0 |  | 0 | 0 | 0 | 0 | 0 | 0 | 0 | SO01.1 | 0 | 0 | 0 | 21 | 0 | 0 | 7 |  |  |  | 0 | 0 | 0 | 776_ | SO01.1_77_ | SO01.1_ | 0 | 0 | 0 | 0.01795 | 0 | 0 | 0
248 | SO01.1 | 69741116 | Koberec smyčkový šíře 4 m-zátěžový(bude dle výběru | m2 | 82.57 | 0 | 0 | 0 | 0 | 0.00146 | 0.12055 | RTS I / 2020 | 0 |  | 0 | 0 | 0 | 0 | 0 | 0 | 0 | SO01.1 | 0 | 0 | 0 | 21 | 0 | 0 | 7 |  |  |  | 0 | 0 | 0 | 776_ | SO01.1_77_ | SO01.1_ | 0 | 0 | 0 | 0.12055 | 0 | 0 | 0
249 | SO01.1 | 776972127R00 | Rohož - čistící zona viz.PD | m2 | 4.85 | 0 | 0 | 0 | 0 | 0.018 | 0.0873 | RTS I / 2020 | 0 |  | 0 | 0 | 0 | 0 | 0 | 0 | 0 | SO01.1 | 0 | 0 | 0 | 21 | 0 | 0 | 7 |  |  |  | 0 | 0 | 0 | 776_ | SO01.1_77_ | SO01.1_ | 0 | 0 | 0 | 0.0873 | 0 | 0 | 0
250 | SO01.1 | 776976101R00 | Rám pro zapuštění z Al profilů L | m | 13.7 | 0 | 0 | 0 | 0 | 0.00053 | 0.007261 | RTS I / 2020 | 0 |  | 0 | 0 | 0 | 0 | 0 | 0 | 0 | SO01.1 | 0 | 0 | 0 | 21 | 0 | 0 | 7 |  |  |  | 0 | 0 | 0 | 776_ | SO01.1_77_ | SO01.1_ | 0 | 0 | 0 | 0.007261 | 0 | 0 | 0
251 | SO01.1 | 776975123R00 | Odvodněný box 100x50cm -venkovní čistící zona-osazeno do dlažby viz.PD | kus | 2 | 0 | 0 | 0 | 0 | 0.0098 | 0.0196 | RTS I / 2020 | 0 |  | 0 | 0 | 0 | 0 | 0 | 0 | 0 | SO01.1 | 0 | 0 | 0 | 21 | 0 | 0 | 7 |  |  |  | 0 | 0 | 0 | 776_ | SO01.1_77_ | SO01.1_ | 0 | 0 | 0 | 0.0196 | 0 | 0 | 0
252 | SO01.1 | 998776101R00 | Přesun hmot pro podlahy povlakové, výšky do 6 m | t | 0.253 | 0 | 0 | 0 | 0 | 0 | 0 | RTS I / 2020 | 0 |  | 0 | 0 | 0 | 0 | 0 | 0 | 0 | SO01.1 | 0 | 0 | 0 | 21 | 0 | 0 | 5 |  |  |  | 0 | 0 | 0 | 776_ | SO01.1_77_ | SO01.1_ | 0 | 0 | 0 | 0 | 0 | 0 | 0
| SO01.1 | 777 | Podlahy ze syntetických hmot |  |  |  | 0 | 0 | 0 |  | 1.5059 | [10 empty] | SO01.1 | [7 empty] | 0 | 0 | 0
253 | SO01.1 | 777553210R00 | Vyrovnání podlah, samonivel. hmota tl. 2mm | m2 | 239.57 | 0 | 0 | 0 | 0 | 0.003 | 0.71871 | RTS I / 2020 | 0 |  | 0 | 0 | 0 | 0 | 0 | 0 | 0 | SO01.1 | 0 | 0 | 0 | 21 | 0 | 0 | 7 |  |  |  | 0 | 0 | 0 | 777_ | SO01.1_77_ | SO01.1_ | 0 | 0 | 0 | 0.71871 | 0 | 0 | 0
254 | SO01.1 | 777553219R00 | Příplatek za další 2 mm, samonivel. hmota | m2 | 239.57 | 0 | 0 | 0 | 0 | 0.003 | 0.71871 | RTS I / 2020 | 0 |  | 0 | 0 | 0 | 0 | 0 | 0 | 0 | SO01.1 | 0 | 0 | 0 | 21 | 0 | 0 | 7 |  |  |  | 0 | 0 | 0 | 777_ | SO01.1_77_ | SO01.1_ | 0 | 0 | 0 | 0.71871 | 0 | 0 | 0
255 | SO01.1 | 777611991R00 | Příplatek za penetraci pro cementové podlahy -uzavirající - umožňující předčasné kladení podlahoviny | m2 | 142.64 | 0 | 0 | 0 | 0 | 0.00048 | 0.068467 | RTS I / 2020 | 0 |  | 0 | 0 | 0 | 0 | 0 | 0 | 0 | SO01.1 | 0 | 0 | 0 | 21 | 0 | 0 | 7 |  |  |  | 0 | 0 | 0 | 777_ | SO01.1_77_ | SO01.1_ | 0 | 0 | 0 | 0.068467 | 0 | 0 | 0
256 | SO01.1 | 998777101R00 | Přesun hmot pro podlahy syntetické, výšky do 6 m | t | 1.506 | 0 | 0 | 0 | 0 | 0 | 0 | RTS I / 2020 | 0 |  | 0 | 0 | 0 | 0 | 0 | 0 | 0 | SO01.1 | 0 | 0 | 0 | 21 | 0 | 0 | 5 |  |  |  | 0 | 0 | 0 | 777_ | SO01.1_77_ | SO01.1_ | 0 | 0 | 0 | 0 | 0 | 0 | 0
| SO01.1 | 781 | Obklady (keramické) |  |  |  | 0 | 0 | 0 |  | 4.1668 | [10 empty] | SO01.1 | [7 empty] | 0 | 0 | 0
257 | SO01.1 | 781475120R00 | Obklad vnitřní stěn keramický, do tmele, 30x60 cm | m2 | 155.67 | 0 | 0 | 0 | 0 | 0.00535 | 0.83283 | RTS I / 2020 | 0 |  | 0 | 0 | 0 | 0 | 0 | 0 | 0 | SO01.1 | 0 | 0 | 0 | 21 | 0 | 0 | 7 |  |  |  | 0 | 0 | 0 | 781_ | SO01.1_78_ | SO01.1_ | 0 | 0 | 0 | 0.83283 | 0 | 0 | 0
258 | SO01.1 | 781101210R00 | Penetrace podkladu pod obklady | m2 | 155.67 | 0 | 0 | 0 | 0 | 0.00021 | 0.032691 | RTS I / 2020 | 0 |  | 0 | 0 | 0 | 0 | 0 | 0 | 0 | SO01.1 | 0 | 0 | 0 | 21 | 0 | 0 | 7 |  |  |  | 0 | 0 | 0 | 781_ | SO01.1_78_ | SO01.1_ | 0 | 0 | 0 | 0.032691 | 0 | 0 | 0
259 | SO01.1 | 781479711R00 | Příplatek k obkladu stěn keram.,za plochu do 10 m2 | m2 | 155.67 | 0 | 0 | 0 | 0 | 0 | 0 | RTS I / 2020 | 0 |  | 0 | 0 | 0 | 0 | 0 | 0 | 0 | SO01.1 | 0 | 0 | 0 | 21 | 0 | 0 | 7 |  |  |  | 0 | 0 | 0 | 781_ | SO01.1_78_ | SO01.1_ | 0 | 0 | 0 | 0 | 0 | 0 | 0
260 | SO01.1 | 781419706R00 | Příplatek za spárovací vodotěsnou hmotu - plošně | m2 | 155.67 | 0 | 0 | 0 | 0 | 0.00011 | 0.017124 | RTS I / 2020 | 0 |  | 0 | 0 | 0 | 0 | 0 | 0 | 0 | SO01.1 | 0 | 0 | 0 | 21 | 0 | 0 | 7 |  |  |  | 0 | 0 | 0 | 781_ | SO01.1_78_ | SO01.1_ | 0 | 0 | 0 | 0.017124 | 0 | 0 | 0
261 | SO01.1 | 781497121RS2 | Lišta hliníková rohová k obkladům | m | 134.41 | 0 | 0 | 0 | 0 | 0.00013 | 0.017473 | RTS I / 2020 | 0 |  | 0 | 0 | 0 | 0 | 0 | 0 | 0 | SO01.1 | 0 | 0 | 0 | 21 | 0 | 0 | 7 |  |  |  | 0 | 0 | 0 | 781_ | SO01.1_78_ | SO01.1_ | 0 | 0 | 0 | 0.017473 | 0 | 0 | 0
262 | SO01.1 | 781111111R00 | Řezání obkladaček diamantovým kotoučem | m | 78.08 | 0 | 0 | 0 | 0 | 0 | 0 | RTS I / 2020 | 0 |  | 0 | 0 | 0 | 0 | 0 | 0 | 0 | SO01.1 | 0 | 0 | 0 | 21 | 0 | 0 | 7 |  |  |  | 0 | 0 | 0 | 781_ | SO01.1_78_ | SO01.1_ | 0 | 0 | 0 | 0 | 0 | 0 | 0
263 | SO01.1 | 597813747 | Obkládačka 30x60 šedá lesk,glazované keramické obkladové prvky | m2 | 168.124 | 0 | 0 | 0 | 0 | 0.01943 | 3.2666 | RTS I / 2020 | 0 |  | 0 | 0 | 0 | 0 | 0 | 0 | 0 | SO01.1 | 0 | 0 | 0 | 21 | 0 | 0 | 7 |  |  |  | 0 | 0 | 0 | 781_ | SO01.1_78_ | SO01.1_ | 0 | 0 | 0 | 3.2666 | 0 | 0 | 0
264 | SO01.1 | 998781101R00 | Přesun hmot pro obklady keramické, výšky do 6 m | t | 4.167 | 0 | 0 | 0 | 0 | 0 | 0 | RTS I / 2020 | 0 |  | 0 | 0 | 0 | 0 | 0 | 0 | 0 | SO01.1 | 0 | 0 | 0 | 21 | 0 | 0 | 5 |  |  |  | 0 | 0 | 0 | 781_ | SO01.1_78_ | SO01.1_ | 0 | 0 | 0 | 0 | 0 | 0 | 0
| SO01.1 | 784 | Malby |  |  |  | 0 | 0 | 0 |  | 0.70046 | [10 empty] | SO01.1 | [7 empty] | 0 | 0 | 0
265 | SO01.1 | 784161401R00 | Penetrace podkladu nátěrem akrylát 1 x | m2 | 814.493 | 0 | 0 | 0 | 0 | 0.00017 | 0.13846 | RTS I / 2020 | 0 |  | 0 | 0 | 0 | 0 | 0 | 0 | 0 | SO01.1 | 0 | 0 | 0 | 21 | 0 | 0 | 7 |  |  |  | 0 | 0 | 0 | 784_ | SO01.1_78_ | SO01.1_ | 0 | 0 | 0 | 0.13846 | 0 | 0 | 0
266 | SO01.1 | 784165511R00 | Malba akrylát bílá, bez penetrace, 1 x | m2 | 814.493 | 0 | 0 | 0 | 0 | 0.00023 | 0.18733 | RTS I / 2020 | 0 |  | 0 | 0 | 0 | 0 | 0 | 0 | 0 | SO01.1 | 0 | 0 | 0 | 21 | 0 | 0 | 7 |  |  |  | 0 | 0 | 0 | 784_ | SO01.1_78_ | SO01.1_ | 0 | 0 | 0 | 0.18733 | 0 | 0 | 0
267 | SO01.1 | 784165512R00 | Malba akrylát bílá, bez penetrace, 2 x | m2 | 814.493 | 0 | 0 | 0 | 0 | 0.00046 | 0.37467 | RTS I / 2020 | 0 |  | 0 | 0 | 0 | 0 | 0 | 0 | 0 | SO01.1 | 0 | 0 | 0 | 21 | 0 | 0 | 7 |  |  |  | 0 | 0 | 0 | 784_ | SO01.1_78_ | SO01.1_ | 0 | 0 | 0 | 0.37467 | 0 | 0 | 0
| SO01.1 | 786 | Čalounické úpravy |  |  |  | 0 | 0 | 0 |  | 0.3456 | [10 empty] | SO01.1 | [7 empty] | 0 | 0 | 0
268 | SO01.1 | 766624061- Z70 | Montáž předokenních žaluzií Z70 s pro el.ovládání | kus | 6 | 0 | 0 | 0 | 0 | 0.00028 | 0.00168 |  | 0 |  | 0 | 0 | 0 | 0 | 0 | 0 | 0 | SO01.1 | 0 | 0 | 0 | 21 | 0 | 0 | 7 |  |  |  | 0 | 0 | 0 | 786_ | SO01.1_78_ | SO01.1_ | 0 | 0 | 0 | 0.00168 | 0 | 0 | 0
269 | SO01.1 | 5534655-01 | Venkovní žaluzie Z70 ve vodicích lištách š 150 v. 160 cm, Al Z70 - RAL 9001-pro el.ovládaní | kus | 5 | 0 | 0 | 0 | 0 | 0.016 | 0.08 |  | 0 |  | 0 | 0 | 0 | 0 | 0 | 0 | 0 | SO01.1 | 0 | 0 | 0 | 21 | 0 | 0 | 7 |  |  |  | 0 | 0 | 0 | 786_ | SO01.1_78_ | SO01.1_ | 0 | 0 | 0 | 0.08 | 0 | 0 | 0
270 | SO01.1 | 5534655-04 | Venkovní žaluzie Z70 ve vodicích lištách š 150 v. 2,32 cm, Al Z70 - RAL 9001-pro el.ovládaní | kus | 1 | 0 | 0 | 0 | 0 | 0.016 | 0.016 |  | 0 |  | 0 | 0 | 0 | 0 | 0 | 0 | 0 | SO01.1 | 0 | 0 | 0 | 21 | 0 | 0 | 7 |  |  |  | 0 | 0 | 0 | 786_ | SO01.1_78_ | SO01.1_ | 0 | 0 | 0 | 0.016 | 0 | 0 | 0
271 | SO01.1 | 553-12 | Držák DK 5 | kus | 18 | 0 | 0 | 0 | 0 | 0.001 | 0.018 |  | 0 |  | 0 | 0 | 0 | 0 | 0 | 0 | 0 | SO01.1 | 0 | 0 | 0 | 21 | 0 | 0 | 7 |  |  |  | 0 | 0 | 0 | 786_ | SO01.1_78_ | SO01.1_ | 0 | 0 | 0 | 0.018 | 0 | 0 | 0
272 | SO01.1 | 553-13 | Spodní profil v RAL | m | 9 | 0 | 0 | 0 | 0 | 0.003 | 0.027 |  | 0 |  | 0 | 0 | 0 | 0 | 0 | 0 | 0 | SO01.1 | 0 | 0 | 0 | 21 | 0 | 0 | 7 |  |  |  | 0 | 0 | 0 | 786_ | SO01.1_78_ | SO01.1_ | 0 | 0 | 0 | 0.027 | 0 | 0 | 0
273 | SO01.1 | 553-14 | Vodící lišty VL2,VL7 v RAL-1 strana žaluzie | m | 20.64 | 0 | 0 | 0 | 0 | 0.003 | 0.06192 |  | 0 |  | 0 | 0 | 0 | 0 | 0 | 0 | 0 | SO01.1 | 0 | 0 | 0 | 21 | 0 | 0 | 7 |  |  |  | 0 | 0 | 0 | 786_ | SO01.1_78_ | SO01.1_ | 0 | 0 | 0 | 0.06192 | 0 | 0 | 0
274 | SO01.1 | 553-15 | Konzoly v RAL | kus | 24 | 0 | 0 | 0 | 0 | 0.001 | 0.024 |  | 0 |  | 0 | 0 | 0 | 0 | 0 | 0 | 0 | SO01.1 | 0 | 0 | 0 | 21 | 0 | 0 | 7 |  |  |  | 0 | 0 | 0 | 786_ | SO01.1_78_ | SO01.1_ | 0 | 0 | 0 | 0.024 | 0 | 0 | 0
275 | SO01.1 | 553-16 | Lamela v barvě RAL 9001-příplatek-komplet | kus | 1 | 0 | 0 | 0 | 0 | 0 | 0 |  | 0 |  | 0 | 0 | 0 | 0 | 0 | 0 | 0 | SO01.1 | 0 | 0 | 0 | 21 | 0 | 0 | 7 |  |  |  | 0 | 0 | 0 | 786_ | SO01.1_78_ | SO01.1_ | 0 | 0 | 0 | 0 | 0 | 0 | 0
276 | SO01.1 | 553-17 | Krycí plech KP 1c (2,5+25+14cm)1,5mm | m | 9 | 0 | 0 | 0 | 0 | 0.003 | 0.027 |  | 0 |  | 0 | 0 | 0 | 0 | 0 | 0 | 0 | SO01.1 | 0 | 0 | 0 | 21 | 0 | 0 | 7 |  |  |  | 0 | 0 | 0 | 786_ | SO01.1_78_ | SO01.1_ | 0 | 0 | 0 | 0.027 | 0 | 0 | 0
277 | SO01.1 | 553-18 | Bočnice KP 1a,b,c KP 2a,b,c -1,5mm | kus | 12 | 0 | 0 | 0 | 0 | 0.003 | 0.036 |  | 0 |  | 0 | 0 | 0 | 0 | 0 | 0 | 0 | SO01.1 | 0 | 0 | 0 | 21 | 0 | 0 | 7 |  |  |  | 0 | 0 | 0 | 786_ | SO01.1_78_ | SO01.1_ | 0 | 0 | 0 | 0.036 | 0 | 0 | 0
278 | SO01.1 | 553-19 | Spojka rovná KP 1 hranatý -1,5mm | kus | 6 | 0 | 0 | 0 | 0 | 0.003 | 0.018 |  | 0 |  | 0 | 0 | 0 | 0 | 0 | 0 | 0 | SO01.1 | 0 | 0 | 0 | 21 | 0 | 0 | 7 |  |  |  | 0 | 0 | 0 | 786_ | SO01.1_78_ | SO01.1_ | 0 | 0 | 0 | 0.018 | 0 | 0 | 0
279 | SO01.1 | 553-20 | Motor 6Nm | kus | 6 | 0 | 0 | 0 | 0 | 0.006 | 0.036 |  | 0 |  | 0 | 0 | 0 | 0 | 0 | 0 | 0 | SO01.1 | 0 | 0 | 0 | 21 | 0 | 0 | 7 |  |  |  | 0 | 0 | 0 | 786_ | SO01.1_78_ | SO01.1_ | 0 | 0 | 0 | 0.036 | 0 | 0 | 0
280 | SO01.1 | 998786101R00 | Přesun hmot pro zastiň. techniku, výšky do 6 m | t | 0.346 | 0 | 0 | 0 | 0 | 0 | 0 | RTS I / 2020 | 0 |  | 0 | 0 | 0 | 0 | 0 | 0 | 0 | SO01.1 | 0 | 0 | 0 | 21 | 0 | 0 | 5 |  |  |  | 0 | 0 | 0 | 786_ | SO01.1_78_ | SO01.1_ | 0 | 0 | 0 | 0 | 0 | 0 | 0
| SO01.1 | 94 | Lešení a stavební výtahy |  |  |  | 0 | 0 | 0 |  | 10.5636 | [10 empty] | SO01.1 | [7 empty] | 0 | 0 | 0
281 | SO01.1 | 941955002R00 | Lešení lehké pomocné, výška podlahy do 1,9 m | m2 | 718.71 | 0 | 0 | 0 | 0 | 0.00158 | 1.1356 | RTS I / 2020 | 0 |  | 0 | 0 | 0 | 0 | 0 | 0 | 0 | SO01.1 | 0 | 0 | 0 | 21 | 0 | 0 | 1 |  |  |  | 0 | 0 | 0 | 94_ | SO01.1_9_ | SO01.1_ | 0 | 0 | 0 | 1.1356 | 0 | 0 | 0
282 | SO01.1 | 941941031R00 | Montáž lešení leh.řad.s podlahami,š.do 1 m, H 10 m | m2 | 447.249 | 0 | 0 | 0 | 0 | 0.01838 | 8.2204 | RTS I / 2020 | 0 |  | 0 | 0 | 0 | 0 | 0 | 0 | 0 | SO01.1 | 0 | 0 | 0 | 21 | 0 | 0 | 1 |  |  |  | 0 | 0 | 0 | 94_ | SO01.1_9_ | SO01.1_ | 0 | 0 | 0 | 8.2204 | 0 | 0 | 0
283 | SO01.1 | 941941191R00 | Příplatek za každý měsíc použití lešení k pol.1031 | m2 | 1341.747 | 0 | 0 | 0 | 0 | 0.00085 | 1.1405 | RTS I / 2020 | 0 |  | 0 | 0 | 0 | 0 | 0 | 0 | 0 | SO01.1 | 0 | 0 | 0 | 21 | 0 | 0 | 1 |  |  |  | 0 | 0 | 0 | 94_ | SO01.1_9_ | SO01.1_ | 0 | 0 | 0 | 1.1405 | 0 | 0 | 0
284 | SO01.1 | 941941831R00 | Demontáž lešení leh.řad.s podlahami,š.1 m, H 10 m | m2 | 447.249 | 0 | 0 | 0 | 0 | 0 | 0 | RTS I / 2020 | 0 |  | 0 | 0 | 0 | 0 | 0 | 0 | 0 | SO01.1 | 0 | 0 | 0 | 21 | 0 | 0 | 1 |  |  |  | 0 | 0 | 0 | 94_ | SO01.1_9_ | SO01.1_ | 0 | 0 | 0 | 0 | 0 | 0 | 0
285 | SO01.1 | 944944011R00 | Montáž ochranné sítě z umělých vláken | m2 | 447.249 | 0 | 0 | 0 | 0 | 0 | 0 | RTS I / 2020 | 0 |  | 0 | 0 | 0 | 0 | 0 | 0 | 0 | SO01.1 | 0 | 0 | 0 | 21 | 0 | 0 | 1 |  |  |  | 0 | 0 | 0 | 94_ | SO01.1_9_ | SO01.1_ | 0 | 0 | 0 | 0 | 0 | 0 | 0
286 | SO01.1 | 944944031R00 | Příplatek za každý měsíc použití sítí k pol. 4011 | m2 | 1341.747 | 0 | 0 | 0 | 0 | 5e-05 | 0.067087 | RTS I / 2020 | 0 |  | 0 | 0 | 0 | 0 | 0 | 0 | 0 | SO01.1 | 0 | 0 | 0 | 21 | 0 | 0 | 1 |  |  |  | 0 | 0 | 0 | 94_ | SO01.1_9_ | SO01.1_ | 0 | 0 | 0 | 0.067087 | 0 | 0 | 0
287 | SO01.1 | 944944081R00 | Demontáž ochranné sítě z umělých vláken | m2 | 447.249 | 0 | 0 | 0 | 0 | 0 | 0 | RTS I / 2020 | 0 |  | 0 | 0 | 0 | 0 | 0 | 0 | 0 | SO01.1 | 0 | 0 | 0 | 21 | 0 | 0 | 1 |  |  |  | 0 | 0 | 0 | 94_ | SO01.1_9_ | SO01.1_ | 0 | 0 | 0 | 0 | 0 | 0 | 0
288 | SO01.1 | 941941502R00 | Doprava lešení pronaj-dovoz a odvoz sady do 250m2 | km | 279.83 | 0 | 0 | 0 | 0 | 0 | 0 | RTS I / 2020 | 0 |  | 0 | 0 | 0 | 0 | 0 | 0 | 0 | SO01.1 | 0 | 0 | 0 | 21 | 0 | 0 | 1 |  |  |  | 0 | 0 | 0 | 94_ | SO01.1_9_ | SO01.1_ | 0 | 0 | 0 | 0 | 0 | 0 | 0
| SO01.1 | 95 | Různé dokončovací konstrukce a práce na pozemních stavbách |  |  |  | 0 | 0 | 0 |  | 0.30037 | [10 empty] | SO01.1 | [7 empty] | 0 | 0 | 0
289 | SO01.1 | 952901111R00 | Vyčištění budov o výšce podlaží do 4 m | m2 | 239.57 | 0 | 0 | 0 | 0 | 4e-05 | 0.0095828 | RTS I / 2020 | 0 |  | 0 | 0 | 0 | 0 | 0 | 0 | 0 | SO01.1 | 0 | 0 | 0 | 21 | 0 | 0 | 1 |  |  |  | 0 | 0 | 0 | 95_ | SO01.1_9_ | SO01.1_ | 0 | 0 | 0 | 0.0095828 | 0 | 0 | 0
290 | SO01.1 | 952901411R00 | Vyčištění ostatních objektů | m2 | 239.57 | 0 | 0 | 0 | 0 | 0 | 0 | RTS I / 2020 | 0 |  | 0 | 0 | 0 | 0 | 0 | 0 | 0 | SO01.1 | 0 | 0 | 0 | 21 | 0 | 0 | 1 |  |  |  | 0 | 0 | 0 | 95_ | SO01.1_9_ | SO01.1_ | 0 | 0 | 0 | 0 | 0 | 0 | 0
291 | SO01.1 | 953941312R00 | Osazení hasicího přístroje na stěnu | kus | 4 | 0 | 0 | 0 | 0 | 1e-05 | 4e-05 | RTS I / 2020 | 0 |  | 0 | 0 | 0 | 0 | 0 | 0 | 0 | SO01.1 | 0 | 0 | 0 | 21 | 0 | 0 | 1 |  |  |  | 0 | 0 | 0 | 95_ | SO01.1_9_ | SO01.1_ | 0 | 0 | 0 | 4e-05 | 0 | 0 | 0
292 | SO01.1 | 44984124 | Přístroj hasicí práškový dle zprávy PO | kus | 4 | 0 | 0 | 0 | 0 | 0.0155 | 0.062 | RTS I / 2020 | 0 |  | 0 | 0 | 0 | 0 | 0 | 0 | 0 | SO01.1 | 0 | 0 | 0 | 21 | 0 | 0 | 1 |  |  |  | 0 | 0 | 0 | 95_ | SO01.1_9_ | SO01.1_ | 0 | 0 | 0 | 0.062 | 0 | 0 | 0
293 | SO01.1 | 953271121R00 | Základ nadstřešní pro anténu, na stropním panelu | kus | 1 | 0 | 0 | 0 | 0 | 0.22875 | 0.22875 | RTS I / 2020 | 0 |  | 0 | 0 | 0 | 0 | 0 | 0 | 0 | SO01.1 | 0 | 0 | 0 | 21 | 0 | 0 | 1 |  |  |  | 0 | 0 | 0 | 95_ | SO01.1_9_ | SO01.1_ | 0 | 0 | 0 | 0.22875 | 0 | 0 | 0
| SO01.1 | H01 | Budovy občanské výstavby |  |  |  | 0 | 0 | 0 |  | 0 | [10 empty] | SO01.1 | [7 empty] | 0 | 0 | 0
294 | SO01.1 | 998011001R00 | Přesun hmot pro budovy zděné výšky do 6 m | t | 808.995 | 0 | 0 | 0 | 0 | 0 | 0 | RTS I / 2020 | 0 |  | 0 | 0 | 0 | 0 | 0 | 0 | 0 | SO01.1 | 0 | 0 | 0 | 21 | 0 | 0 | 5 |  |  |  | 0 | 0 | 0 | H01_ | SO01.1_9_ | SO01.1_ | 0 | 0 | 0 | 0 | 0 | 0 | 0
[7 empty] | Celkem: |  | 0

## Výkaz výměr (SO01.1)
Výkaz výměr (SO01.1 - Vlastní stavba)
Název stavby: |  | Mateřská skola Damnice |  | Objednatel: | Obec Damnice, Damnice 141
Druh stavby: |  | Novostavba |  | Projektant: | Ing. Radek Dřevěný
Lokalita: |  | Damnice parc.č.2/4,27/1,26/2,3431,2005/20,k.ú.Damnice(624675) |  | Zhotovitel:
Zpracoval: |  | Bohuslav Hemala |  | Zpracováno dne: | 27.04.2020
Č | Objekt | Kód | Zkrácený popis |  | MJ | Množství | Potřebné množství
1 | SO01.1 | 111101111R00 | Odstranění ruderálního porostu v rovině |  | m2 | 327.683 | 0
|  |  | 358,028-30,345 |  |  | 327.683
2 | SO01.1 | 121101100R00 | Sejmutí ornice, pl. do 400 m2, přemístění do 50 m |  | m3 | 98.304 | 0
|  |  | ((9,74+1)*(3,8+0,5)+(8,67)*(7,4+0,6*2+0,1*2+0,5*2)+(8,8+0,5*2)*(2,5+3,8+7,2+3,8+2,5+0,5*2))*0,3 |  |  | 100.496
|  |  | (3,8+0,5*2)*2,4*2*0,3 |  |  | 6.912
|  |  | -9,104 |  |  | -9.104
3 | SO01.1 | 122201101R00 | Odkopávky nezapažené v hor. 3 do 100 m3 |  | m3 | 91.751 | 0
|  |  | ((9,74+1)*(3,8+0,5)+(8,67)*(7,4+0,6*2+0,1*2+0,5*2)+(8,8+0,5*2)*(2,5+3,8+7,2+3,8+2,5+0,5*2))*0,28 |  |  | 93.797
|  |  | (3,8+0,5*2)*2,4*2*(0,43+0,15-0,3) |  |  | 6.451
|  |  | -8,497 |  |  | -8.497
4 | SO01.1 | 122201109R00 | Příplatek za lepivost - odkopávky v hor. 3 |  | m3 | 91.751 | 0
|  |  | ((9,74+1)*(3,8+0,5)+(8,67)*(7,4+0,6*2+0,1*2+0,5*2)+(8,8+0,5*2)*(2,5+3,8+7,2+3,8+2,5+0,5*2))*0,28 |  |  | 93.797
|  |  | (3,8+0,5*2)*2,4*2*(0,43+0,15-0,3) |  |  | 6.451
|  |  | -8,497 |  |  | -8.497
5 | SO01.1 | 132201110R00 | Hloubení rýh š.do 60 cm v hor.3 do 50 m3, STROJNĚ |  | m3 | 96.52 | 0
|  |  | (9,47+1,8+11+3,8+17,55+2,44+2,44)*2*0,7*(1,63-0,43) |  |  | 81.48
|  |  | (5,6+7,4+7,55+2,4+7,55+2,4)*(1,63-0,43)*0,6 středové |  |  | 23.688
|  |  | (7,55+5+6,3*2+7,4)*0,3*0,3 pod příčky |  |  | 2.93
|  |  | -11,578 |  |  | -11.578
6 | SO01.1 | 132201119R00 | Přípl.za lepivost,hloubení rýh 60 cm,hor.3,STROJNĚ |  | m3 | 96.52 | 0
|  |  | (9,47+1,8+11+3,8+17,55+2,44+2,44)*2*0,7*(1,63-0,43) |  |  | 81.48
|  |  | (5,6+7,4+7,55+2,4+7,55+2,4)*(1,63-0,43)*0,6 středové |  |  | 23.688
|  |  | (7,55+5+6,3*2+7,4)*0,3*0,3 pod příčky |  |  | 2.93
|  |  | -11,578 |  |  | -11.578
7 | SO01.1 | 162301102R00 | Vodorovné přemístění výkopku z hor.1-4 do 1000 m |  | m3 | 286.575 | 0
|  |  | 107,408+100,248+108,098-29,179 |  |  | 286.575
8 | SO01.1 | 162701109R00 | Příplatek k vod. přemístění hor.1-4 za další 1 km |  | m3 | 4298.625 | 0
|  |  | (98,304+91,751+96,52)*15 |  |  | 4298.625
9 | SO01.1 | 181101102R00 | Úprava pláně v zářezech v hor. 1-4, se zhutněním |  | m2 | 246.481 | 0
|  |  | ((9,74-0,1*2)*(3,8-0,1*2)+(8,67-0,1*2)*(7,4+0,6*2)+(8,8-0,1*2)*(2,5+3,8+7,2+3,8+2,5-0,1*2)) |  |  | 275.746
|  |  | (3,8-0,1*2)*2,4*2-7,4*0,6*3-0,6*2,4*2-30,345 |  |  | -29.265
10 | SO01.1 | 199000002R00 | Poplatek za skládku horniny 1- 4 |  | m3 | 286.575 | 0
|  |  | 315,754 |  |  | 315.754
|  |  | -29,179 |  |  | -29.179
11 | SO01.1 | 211561111RK1 | Výplň odvodňovacích žeber kam. hrubě drcen. 16 mm-pod desku |  | m3 | 46.653 | 0
|  |  | (17,55*8,8+8,8*11+2,44*3,8*2+(8,8+9,25-17,55)*1,8)*0,15*1,05 |  |  | 42.633
|  |  | 9,74*3,8*1,05*0,15+((8,8+9,25-17,55)*1,8+7,4*0,05)*0,15 |  |  | 6.02
|  |  | -2 |  |  | -2
12 | SO01.1 | 273313621R00 | Beton základových desek prostý C 20/25 |  | m3 | 42.692 | 0
|  |  | -(3,6*5,765-2,425*0,3)*0,15 |  |  | -3.004
|  |  | (8,6*17,55+2,44*3,6*2+8,6*11+3,6*11,54)*0,15 |  |  | 45.696
13 | SO01.1 | 273361921RU2 | Výztuž základových desek ze svařovaných sítí,průměr drátu 10,0, oka 150/150 mm KZ70 |  | t | 3.289 | 0
|  |  | (7,55+5+6,3*2+7,4+((8,8+9,25-17,55)*1,8+7,4*0,05))*1*1,25*0,000618*2*6,7 pod příčky |  |  | 0.35
|  |  | -(3,6*5,765)*1,25*0,000618*2*6,7 |  |  | -0.215
|  |  | (8,6*17,55+2,44*3,6*2+8,6*11+3,6*11,54)*1,25*0,000618*2*6,7 |  |  | 3.154
14 | SO01.1 | 273351215R00 | Bednění stěn základových desek - zřízení |  | m2 | 21.36 | 0
|  |  | -(3,6+5,765+2,725)*(0,15+0,1) |  |  | -3.023
|  |  | (19,8*2+2,44*2+23,8*2+2,725*2)*(0,15+0,1) |  |  | 24.383
15 | SO01.1 | 273351216R00 | Bednění stěn základových desek - odstranění |  | m2 | 21.36 | 0
|  |  | 21,36 |  |  | 21.36
16 | SO01.1 | 274313621R00 | Beton základových pasů prostý C 20/25 |  | m3 | 76.447 | 0
|  |  | (7,55+5+6,3*2+7,4+2,525)*0,3*0,3 pod příčky |  |  | 3.157
|  |  | ((2,5+3,8+7,2+3,8+2,5)*2+(7,55+7,4)*2+(3,8+1,84*2)*2)*1,2*0,5*1,05 |  |  | 53.21
|  |  | (8,675*2-0,175+7,4+0,6+2,74+3,8+2,525+8,34+0,6*2+1,9)*1,2*0,5*1,05 |  |  | 28.778
|  |  | -(5,765+2,4+3,34)*1,2*0,6*1,05 u schodiště |  |  | -8.698
17 | SO01.1 | 274361214R00 | Výztuž základových pasů do 12 mm z oceli 10505 (R) |  | t | 0.789 | 0
|  |  | -(5,765+2,4+3,34)*(1,1*2+0,5*2+0,2)*2,5*0,00068*1,15 u schodiště |  |  | -0.076
|  |  | ((2,5+3,8+7,2+3,8+2,5)*2+(7,55+7,4)*2+(3,8+1,84*2)*2)*(1,1*2+0,5*2+0,2)*2,5*0,00068*1,15 včetně distančních a pomocných prvků |  |  | 0.561
|  |  | (8,675*2-0,175+7,4+0,6+2,74+3,8+2,525+8,34+0,6*2+1,9)*(1,1*2+0,5*2+0,2)*2,5*0,00068*1,15 |  |  | 0.304
18 | SO01.1 | 274361314R00 | Výztuž základových pasů nad 12mm z oceli 10505 (R) |  | t | 1.321 | 0
|  |  | -(5,765+2,4+3,34)*8*0,00121*1,15 u schodiště |  |  | -0.128
|  |  | ((2,5+3,8+7,2+3,8+2,5)*2+(7,55+7,4)*2+(3,8+1,84*2)*2)*8*0,00121*1,15 včetně distančních a pomocných prvků |  |  | 0.94
|  |  | (8,675*2-0,175+7,4+0,6+2,74+3,8+2,525+8,34+0,6*2+1,9)*8*0,00121*1,15 |  |  | 0.509
19 | SO01.1 | 274354012R00 | Bednění prostupu základem do 0,01 m2, dl. 0,5 m |  | kus | 7 | 0
|  |  | 7 |  |  | 7
20 | SO01.1 | 622311512R00 | Izolace suterénu XPS tl. 100 mm, bez PÚ -i vložena do základových konstrukcí |  | m2 | 116.334 | 0
|  |  | (23,8*2+19,8*2+2,54*2+1,9*2+2,84*2+2,525+5,165)*1,2 po zdivo z bed.dílců |  |  | 131.34
|  |  | -(5,865+2,84+3,8)*1,2 u schodiště |  |  | -15.006
21 | SO01.1 | 311237441R00 | Zdivo z cihelných tvárnic brouš.P10, tl. 30 cm, lepidlo, Součinitel tepelné vodivosti izolantu 0,09W/mK a lepší.obj.hm.670kg/m3 |  | m2 | 303.73 | 0
|  |  | (10,74+0,3*2+3,6+2,74+17,55+2,8*2+2,18*4+3,6*2+7,6+8,6+11+12,85)*(4,25-0,25*3) |  |  | 338.8
|  |  | -(1*0,75*10+1,5*0,75*6+1,5*1,6*8+0,75*0,75*2+2,5*1,6+1*1,6+4*1,6) okna |  |  | -46.575
|  |  | -(1,5*2,33+1,1*2,1*3) dveře a stěny |  |  | -10.425
|  |  | (8,6*4)/2*3+3,6*3,3/2*3 štíty a vikýře |  |  | 69.42
|  |  | -(3,6*3,3/2-1*0,75)-2,8*3,3/2 vikýř nad schodištěm |  |  | -9.81
|  |  | -((2,74+3,6+5,3)*3,5-1*0,75-1,1*2,1) zdivo u schodiště |  |  | -37.68
22 | SO01.1 | 311238933R00 | Příplatek za vrstvu v.250 mm,tl.300mm,Zakládací vrstva z hydrofobizovaných broušených tvárnic plněných minerální vatou - jedna řada výšky |  | m | 81.46 | 0
|  |  | (10,74+0,3*2+3,6+2,74+17,55+2,8*2+2,18*4+3,6*2+7,6+8,6+11+12,85) |  |  | 96.8
|  |  | -(1,5+1,1*3) dveře a stěny |  |  | -4.8
|  |  | -(2,74+3,6+5,3-1,1) zdivo u schodiště |  |  | -10.54
23 | SO01.1 | 311237377R00 | Zdivo z cihel ných tvárnic AKU 30/33,3 P20, MC10, tl.30cm |  | m2 | 72.674 | 0
|  |  | (6,2+8+8*2+3)*3-1,25*1,6*2-0,8*2*2-1,25*1,6*2-2*2,57-0,9*2,57-1,1*1,6-0,9*2,57-1,5*1,6-0,9*2 |  |  | 72.674
24 | SO01.1 | 342948111R00 | Ukotvení zdiva k cihel.konstr. kotvami na hmožd. |  | m | 48 | 0
|  |  | 3*8*2 AKU |  |  | 48
25 | SO01.1 | 317167210R00 | Překlad keramický vysoký, nosný 23,8/7/100 cm |  | kus | 8 | 0
|  |  | 4*2 |  |  | 8
26 | SO01.1 | 317167211R00 | Překlad keramický vysoký, nosný 23,8/7/125 cm |  | kus | 48 | 0
|  |  | 4*10+1*4 obvodový |  |  | 44
|  |  | 4+4+4 vnitřní |  |  | 12
|  |  | -4*2 nad okny u schodiště |  |  | -8
27 | SO01.1 | 317167212R00 | Překlad keramický vysoký, nosný 23,8/7/150 cm |  | kus | 16 | 0
|  |  | 4*3 ovodový |  |  | 12
|  |  | 4*2 |  |  | 8
|  |  | -4 u schodiště nad dveřmi |  |  | -4
28 | SO01.1 | 317167213R00 | Překlad keramický vysoký, nosný 23,8/7/175 cm |  | kus | 40 | 0
|  |  | 4*10 obvodové |  |  | 40
29 | SO01.1 | 317167216R00 | Překlad keramický vysoký, nosný 23,8/7/250 cm |  | kus | 8 | 0
|  |  | 4+4 |  |  | 8
30 | SO01.1 | 317167217R00 | Překlad keramický vysoký, nosný 23,8/7/275 cm |  | kus | 4 | 0
|  |  | 4 |  |  | 4
31 | SO01.1 | 317167218R00 | Překlad keramický vysoký, nosný 23,8/7/300 cm |  | kus | 4 | 0
|  |  | 4 |  |  | 4
32 | SO01.1 | 317941123RT6 | Osazení ocelových válcovaných nosníků č.14-22,včetně dodávky profilu I č. 22 |  | t | 0.827 | 0
|  |  | 31,1*0,001*(4,5*2+2,9*2+2,1*2+3,8*2) |  |  | 0.827
33 | SO01.1 | 317234410RT2 | Vyzdívka mezi nosníky cihlami pálenými na MC |  | m3 | 1.336 | 0
|  |  | 4,5*0,3*0,25 |  |  | 0.338
|  |  | (4,5+2,9+2,1+3,8)*0,3*0,25 |  |  | 0.998
34 | SO01.1 | 331320040RAC | Sloupy ŽB z C 25/30 4hran., 30 x 30 cm,bednění a odbednění, výztuž 130 kg/m3 |  | m | 4 | 0
|  |  | 4 |  |  | 4
35 | SO01.1 | 342247522R00 | Příčky z cihelných tvárnic broušených, lepidlo, tl. 8 cm |  | m2 | 6.275 | 0
|  |  | (1,5+0,8)*3,25-0,6*2 |  |  | 6.275
36 | SO01.1 | 342247532R00 | Příčky z cihelných tvárnic broušených, lepidlo, tl. 11,5 |  | m2 | 107.49 | 0
|  |  | (3+3,9+2,693*2+0,115+3,985+2,06+5,135+3,385+6+1,5*2)*3,25 |  |  | 116.89
|  |  | -0,8*2*5-0,7*2 |  |  | -9.4
37 | SO01.1 | 342948111R00 | Ukotvení příček k cihel.konstr. kotvami na hmožd. |  | m | 32.5 | 0
|  |  | 3,25*10 příčky |  |  | 32.5
38 | SO01.1 | 342668111R00 | Těsnění styku příčky se stáv. konstrukcí PU pěnou |  | m | 38.266 | 0
|  |  | (1,5+0,8) |  |  | 2.3
|  |  | (3+3,9+2,693*2+0,115+3,985+2,06+5,135+3,385+6+1,5*2) |  |  | 35.966
39 | SO01.1 | 342264051RT2 | Podhled sádrokartonový na zavěšenou ocel. konstr.,desky protipožární tl. 12,5 mm, bez izolace |  | m2 | 239.57 | 0
|  |  | (10,08+71,8+10,82+10,82+4,22+3,86+20,43+49,2+23,87+19,51+6,42+4,95+1,44+2,15+16,4) |  |  | 255.97
|  |  | -16,4 |  |  | -16.4
40 | SO01.1 | 342265998RT3 | Příplatek k úpravě podkroví za plochu do 10 m2 |  | m2 | 238.77 | 0
|  |  | 255,17-16,4 |  |  | 238.77
41 | SO01.1 | 767425151R00 | Montáž závěsné konstrukce v množ. na 1 m2, 1,1 m - snížení stropů do 300mm |  | m2 | 238.77 | 0
|  |  | 238,77 |  |  | 238.77
42 | SO01.1 | 55360010 | CD profil 60/27/4000 mm |  | m | 289.88 | 0
|  |  | 239,57*1,1 |  |  | 263.527
|  |  | ;ztratné 10%; 26,3527 |  |  | 26.353
43 | SO01.1 | 553601074 | Křížová spojka UA a CD |  | kus | 262.647 | 0
|  |  | 238,77*1,1 |  |  | 262.647
44 | SO01.1 | 553601071 | Prodlužovací spojka CD |  | kus | 87.549 | 0
|  |  | 262,647/3 |  |  | 87.549
45 | SO01.1 | 553601062 | Závěs - horní díl - 30 cm |  | kus | 262.647 | 0
|  |  | 262,647 |  |  | 262.647
46 | SO01.1 | 553601060 | Závěs - spodní díl |  | kus | 262.647 | 0
|  |  | 238,77*1,1 |  |  | 262.647
47 | SO01.1 | 342265991R00 | Příplatek k úpravě podkroví za inpregnaci do vlhkého prostředí |  | m2 | 27.46 | 0
|  |  | 2,15+1,44+23,87 |  |  | 27.46
48 | SO01.1 | 342265991R00 | Příplatek k úpravě podkroví za tloušťku desek 15mm |  | m2 | 238.77 | 0
|  |  | 255,17-16,4 |  |  | 238.77
49 | SO01.1 | 346244382RT2 | Plentování ocelových nosníků výšky 20 - 30 cm |  | m2 | 10.64 | 0
|  |  | (4,5*2+2,9*2+2,1*2+3,8*2)*2*0,2 |  |  | 10.64
50 | SO01.1 | 411120033RAE | Strop montovaný z panelů Spiroll, tl. 25 cm,panely PPD ...(10+2 lana, prům. 12,5 mm) |  | m2 | 260.629 | 0
|  |  | (8,3*7+7,05*6+6,45*6+5,8*6+3,3*6)*1,2 |  |  | 232.44
|  |  | (8,3*0,55+7,05*0,8+6,45*0,8+5,8*0,8+3,3*0,94*2+3,3*0,6) krácené |  |  | 28.189
51 | SO01.1 | 970251250R00 | Řezání železobetonu hl. řezu 250 mm-panelů(nebo objednávka panelů) šířky menší než. 120cm) |  | m | 37.5 | 0
|  |  | 8,3+7,05+6,45+5,8+3,3*2+3,3 |  |  | 37.5
52 | SO01.1 | 417321315R00 | Ztužující pásy a věnce z betonu železového C 20/25 |  | m3 | 23.775 | 0
|  |  | (11,34*2+3*2+8,95*2+19,6*2+8,3*2+2,44*4+3,3*2)*(0,3*0,25+0,15*0,25) V1 |  |  | 13.358
|  |  | (8*2+3)*0,3*0,25 V2 |  |  | 1.425
|  |  | (3,1*2+3+9,5+3*2+7,4+2,94*4+3,6*2+11,5+13,05+8*2)*0,3*0,25 pod pozednice V3 |  |  | 6.871
|  |  | (5,33*2*3+3*3+0,6*3)*0,3*0,25 štíty+středové vaznice |  |  | 3.209
|  |  | -(5,56+3+3,04)*(0,3*0,25+0,15*0,25) V1 nad schodištěm |  |  | -1.305
|  |  | -(3,1*2+3)*0,3*0,25 V3 nad schodištěm |  |  | -0.69
|  |  | -2,9*0,3*0,25 stít nad schodištěm |  |  | -0.218
|  |  | 0,2*0,15*1,25*34 |  |  | 1.275
|  |  | -0,2*0,15*1,25*4 |  |  | -0.15
53 | SO01.1 | 417351115R00 | Bednění ztužujících pásů a věnců - zřízení |  | m2 | 166 | 0
|  |  | (11,34*2+3*2+8,95*2+19,6*2+8,3*2+2,44*4+3,3*2)*(0,5+0,25) V1 |  |  | 89.055
|  |  | (8*2+3)*2*0,25 V2 |  |  | 9.5
|  |  | (3,1*2+3+9,5+3*2+7,4+2,94*4+3,6*2+11,5+13,05+8*2)*2*0,25 pod pozednice V3 |  |  | 45.805
|  |  | (5,33*2*3+3*3+0,6*3)*2*0,25 štíty+středové vaznice |  |  | 21.39
|  |  | -(5,56+3+3,04)*(0,5+0,25) V1 nad schodištěm |  |  | -8.7
|  |  | -(3,1*2+3)*2*0,25 V3 nad schodištěm |  |  | -4.6
|  |  | -2,9*2*0,25 stít nad schodištěm |  |  | -1.45
|  |  | 0,2*2*1,25*34 |  |  | 17
|  |  | -0,2*2*1,25*4 |  |  | -2
54 | SO01.1 | 417351116R00 | Bednění ztužujících pásů a věnců - odstranění |  | m2 | 166 | 0
|  |  | 166 |  |  | 166
55 | SO01.1 | 417361821R00 | Výztuž ztužujících pásů a věnců z oceli 10505(R) |  | t | 1.971 | 0
|  |  | (11,34*2+6+8,95*2+19,6*2+16,6+2,44*4+6,6)*(6*0,00089+4*(0,5*2+0,15*2+0,3*2+0,25*2+0,2)*0,00026)*1,15 V1 |  |  | 1.098
|  |  | (8*2+3)*(4*0,00089+4*(0,3*2+0,25*2+0,15)*0,00026)*1,15 V2 |  |  | 0.106
|  |  | (3,1*2+3+9,5+3*2+7,4+2,94*4+3,6*2+11,5+13,05+8*2)*(4*0,00089+4*(0,3*2+0,25*2+0,15)*0,00026)*1,15 pod pozednice V3 |  |  | 0.512
|  |  | (5,33*2*3+3*3+0,6*3)*(4*0,00089+4*(0,3*2+0,25*2+0,15)*0,00026)*1,15 štíty+středové vaznice |  |  | 0.239
|  |  | -(5,56+3+3,04)*(6*0,00089+4*(0,5*2+0,15*2+0,3*2+0,25*2+0,2)*0,00026)*1,15 V1 nad schodištěm |  |  | -0.107
|  |  | -(3,1*2+3)*(4*0,00089+4*(0,3*2+0,25*2+0,15)*0,00026)*1,15 V3 nad schodištěm |  |  | -0.051
|  |  | -2,9*(4*0,00089+4*(0,3*2+0,25*2+0,15)*0,00026)*1,15 stít nad schodištěm |  |  | -0.016
|  |  | 1,25*34*(4*0,00089+4*(0,2*2+0,15*2+0,1)*0,00026)*1,15 |  |  | 0.215
|  |  | -1,25*4*(4*0,00089+4*(0,2*2+0,15*2+0,1)*0,00026)*1,15 |  |  | -0.025
56 | SO01.1 | 602021104R00 | Adhézní nátěr stěn - na dřevotřískovou desku- tmel pod tep.izolaci |  | m2 | 67.153 | 0
|  |  | (2,6*2+2,3*4)*(0,4+0,15)+(3,9*2*3)*(0,3+0,2) vikýře |  |  | 19.62
|  |  | (12,55+11+8,1+3*2+7)*(0,15+0,5) přesahy |  |  | 29.023
|  |  | (6,5*2*3)*(0,5+0,2) |  |  | 27.3
|  |  | -((2,6*2)*(0,4+0,15)+(3,9*2)*(0,3+0,2)+2,9*(0,5+0,2)) u schodiště |  |  | -8.79
57 | SO01.1 | 601011193R00 | Kontaktní nátěr strop a ostění pod omítky bílý |  | m2 | 108.855 | 0
|  |  | 2*3,5+(2+3,5)*0,3 strop |  |  | 8.65
|  |  | 33,052+67,153 |  |  | 100.205
58 | SO01.1 | 601011188RT7 | Stěrka na podhledech silikonová barevná,zatíraná, zrnitost 2,0 mm |  | m2 | 108.855 | 0
|  |  | 108,855 |  |  | 108.855
59 | SO01.1 | 602011193R00 | Kontaktní nátěr pod omítky bílý |  | m2 | 355.11 | 0
|  |  | 363,76 |  |  | 363.76
|  |  | -(2*3,5+(2+3,5)*0,3) strop |  |  | -8.65
60 | SO01.1 | 602011188RU7 | Stěrka na stěnách silikonová barevná,zatíraná, zrnitost 2,0 mm |  | m2 | 355.11 | 0
|  |  | 355,11 |  |  | 355.11
61 | SO01.1 | 602011195R00 | Kontaktní nátěr stěn pod mozaikové omítky |  | m2 | 33.461 | 0
|  |  | 0,35*4*3,5 sloup |  |  | 4.9
|  |  | (19,8*2+2,54*2+2,84*2+1,9*2+23,8*2)*0,32 |  |  | 32.563
|  |  | -(5,865+2,84+3,8)*0,32 u schodiště |  |  | -4.002
62 | SO01.1 | 602011189R00 | Stěrka na stěnách mozaiková |  | m2 | 33.461 | 0
|  |  | 33,461 |  |  | 33.461
63 | SO01.1 | 622311137RV1 | Zateplovací systém vnitřní EPS F tl.200 mm,Součinitel tepelné vodivosti izolantu 0,039 W/mK.,zakončený stěrkou s výztužnou tkaninou |  | m2 | 19.338 | 0
|  |  | (3+5,265-2,74)*3,5 zateplení kotelny a třídy |  |  | 19.338
64 | SO01.1 | 602016211RT3 | Omítka stěn jádrová , strojně,tloušťka vrstvy 15 mm |  | m2 | 715.582 | 0
|  |  | 715,582 |  |  | 715.582
65 | SO01.1 | 602016201R00 | Postřik stěn cementový strojně |  | m2 | 715.582 | 0
|  |  | (3*4+5,465+3,36)*3,25-0,8*2 |  |  | 66.081
|  |  | (8*2+8,95*2+2,693*4+3,9*4+2,06*4+2,05*2+1,85*2+3,33*2+6,43*2)*3,25 |  |  | 311.454
|  |  | -(0,7*2*6+0,8*2+2,57*2,4+1,25*1,6*4+1,1*1,6+2,57*0,9+2,2*2,57) |  |  | -33.895
|  |  | (8*2+6,15*2+6,75+5+4,085*2+3,385+5,2*3+3,8*2+0,8*2+3,3*2+1,5*6+1,44*2+0,96*2+3*2+2,14*2)*3,25 |  |  | 348.026
|  |  | -(0,7*2*6+0,8*2*2+0,9*2,57*3+1,5*1,6+1*1,6+2,57*2,57) |  |  | -29.144
|  |  | -(1*0,75*7+1,5*0,75*3+1,5*1,6*9+0,75*0,75*2+1,5*1,6*2+1*1,6*3) okna |  |  | -40.95
|  |  | -(1,5*2,33+1,1*2,1+1,1*2,1+1,1*2,1) dveře |  |  | -10.425
|  |  | (8,6*4)/2*3+4*3/2*2+2*3/2*2 štíty |  |  | 69.6
|  |  | -(1*0,75*3+1,5*0,75*3) |  |  | -5.625
|  |  | (20*2+23,99*2+2,44*2,74*2)*0,8 podezdívka 2NP |  |  | 81.081
|  |  | -((3+5,265)*3,5+(2,74+5,265+3)*0,75+1,5*2,9/2+3,5*2,9/2) u schodiště |  |  | -44.431
|  |  | +(1*0,75)*2 okna |  |  | 1.5
|  |  | +(1,1*2,1) dveře |  |  | 2.31
66 | SO01.1 | 602016142RT1 | Štuk na stěnách vnitřní , ručně,tloušťka vrstvy 3 mm |  | m2 | 506.043 | 0
|  |  | (3*4+5,465+3,36)*3-0,8*2 |  |  | 60.875
|  |  | (8*2+8,95*2+2,693*4+3,9*4+2,06*4+2,05*2+1,85*2+3,33*2+6,43*2)*3 |  |  | 287.496
|  |  | -(0,7*2*6+0,8*2+2,57*2,4+1,25*1,6*4+1,1*1,6+2,57*0,9+2,2*2,57) |  |  | -33.895
|  |  | (8*2+6,15*2+6,75+5+4,085*2+3,385+5,2*3+3,8*2+0,8*2+3,3*2+1,5*6+1,44*2+0,96*2+3*2+2,14*2)*3 |  |  | 321.255
|  |  | -(0,7*2*6+0,8*2*2+0,9*2,57*3+1,5*1,6+1*1,6+2,57*2,57) |  |  | -29.144
|  |  | -(1*0,75*7+1,5*0,75*3+1,5*1,6*9+0,75*0,75*2+1,5*1,6*2+1*1,6*3) okna |  |  | -40.95
|  |  | -(1,5*2,33+1,1*2,1+1,1*2,1+1,1*2,1) dveře |  |  | -10.425
|  |  | (8,6*4)/2*3+4*3/2*2+2*3/2*2 štíty |  |  | 69.6
|  |  | -(1*0,75*3+1,5*0,75*3) |  |  | -5.625
|  |  | (20*2+23,99*2+2,44*2,74*2)*0,8 podezdívka 2NP |  |  | 81.081
|  |  | -((3+5,265)*3,25+(2,74+5,265+3)*0,75+1,5*2,9/2+3,5*2,9/2) u schodiště |  |  | -42.365
|  |  | +(1*0,75)*2 okna |  |  | 1.5
|  |  | +(1,1*2,1) dveře |  |  | 2.31
|  |  | -155,67 obklady |  |  | -155.67
67 | SO01.1 | 613473115R00 | Příplatek za zabudované rohovníky,rohy,sloupy a pilíře |  | m | 13.28 | 0
|  |  | 2,57*4+3 |  |  | 13.28
68 | SO01.1 | 612473185R00 | Příplatek za zabudované omítníky v ploše stěn |  | m2 | 715.582 | 0
|  |  | 715,582 |  |  | 715.582
69 | SO01.1 | 612425931RT2 | Omítka vápenná vnitřního ostění - štuková |  | m2 | 68.88 | 0
|  |  | ((1+0,75)*7+1,5+0,75+(1,5+1,6)*9+(0,75+0,75)*2+(1,5+1,6)*2+(1+1,6)*3)*2*0,3 okna |  |  | 35.64
|  |  | (1,5+2,33+1,5+2,1+1,1+2,1+1,1+2,05)*2*0,3 dveře |  |  | 8.268
|  |  | ((1+0,75)*3+(1,5+0,75)*3)*2*0,3 okna 2NP |  |  | 7.2
|  |  | (1,25*2+1,6*2+2,57*2*3+2,1+0,9)*2*0,3+2,2*1,2+3*1,2 |  |  | 20.712
|  |  | -2,94 |  |  | -2.94
70 | SO01.1 | 610991111R00 | Zakrývání výplní vnitřních otvorů |  | m2 | 80.138 | 0
|  |  | (1*0,75*7+1,5*0,75+1,5*1,6*9+0,75*0,75*2+1,5*1,6*2+1*1,6*3) okna |  |  | 38.7
|  |  | (1,5*2,33+1,1*2,1+1,1*2,1+1,1*2,1) dveře |  |  | 10.425
|  |  | (1*0,75*3+1,5*0,75*3) okna 2NP |  |  | 5.625
|  |  | (0,9*2,57*3+1,1*1,6+1,5*1,6+1,25*1,6)*2 |  |  | 26.198
|  |  | 1*0,75*2-1,1*2,1 |  |  | -0.81
71 | SO01.1 | 612100020RAA | Začištění omítek kolem oken a dveří |  | m | 324.42 | 0
|  |  | ((1+0,75)*7+(1,5+0,75)*1+(1,5+1,6)*8+(0,75+0,75)*2+(1,5+1,6)*3+(1+1,6)*3)*2 okna |  |  | 118.8
|  |  | (1,5+2,33+1,5+2,1+1,1+2,1+1,1+2,1)*2 dveře |  |  | 27.66
|  |  | ((1+0,75)*3+(1,5+0,75)*5)*2 okna 2NP |  |  | 33
|  |  | ((0,9+2,57)*2*2+1,1*2+1,6*2+1,5*2+1,6*2+1,25*2+1,6*2)*2 vnitřní výplně |  |  | 62.36
|  |  | ((0,8+2*2)*6+(0,6+2*2)+(0,7+2*2)+(0,9+2*2)*2)*2 vnitřnídveře |  |  | 95.8
|  |  | -((1+0,7)*2*2+(1,1+2,1)*2) u schodiště |  |  | -13.2
72 | SO01.1 | 611481115R00 | Potažení stropů rabicovým pletivem, přichycení |  | m2 | 30.43 | 0
|  |  | (4,5*2+2,9*2+2,1*2+3,8*2)*(0,3*2+0,22*2)*1,1 |  |  | 30.43
73 | SO01.1 | 612481211RT2 | Montáž výztužné sítě(perlinky)do stěrky-vnit.stěny,včetně výztužné sítě a stěrkového tmelu |  | m2 | 103.548 | 0
|  |  | 103,548 |  |  | 103.548
74 | SO01.1 | 622311527RV1 | Zateplovací systém, sokl, XPS tl. 200 mm,zakončený stěrkou s výztužnou tkaninou |  | m2 | 65.156 | 0
|  |  | (19,8*2+2,54*2+2,84*2+1,9*2+23,8*2)*0,73 |  |  | 74.285
|  |  | -(5,865+2,84+3,8)*0,73 u schodiště |  |  | -9.129
75 | SO01.1 | 713131531RT1 | Izolace stěn,bitumenové.lep.celoplošně(příplatek k lepení bitumeny- soklová část),bez dodávky desek |  | m2 | 65.156 | 0
|  |  | 65,156 |  |  | 65.156
76 | SO01.1 | 620991005R00 | Začišťovací okenní lišta s tkaninou |  | m | 165.26 | 0
|  |  | ((1+0,75)*8+(1,5+0,75)*6+(0,75+0,75)*2+(1,5+1,6)*8)*2 |  |  | 110.6
|  |  | ((1+1,6)*3+(1,5+1,6)*3)*2 |  |  | 34.2
|  |  | ((1,1+2,1)*2+(1,5+2,33)*1)*2 dveře |  |  | 20.46
77 | SO01.1 | 622311137RV1 | Zateplovací systém fasáda EPS F tl.200 mm,Součinitel tepelné vodivosti izolantu 0,039 W/mK.,zakončený stěrkou s výztužnou tkaninou |  | m2 | 363.76 | 0
|  |  | (20*2+24*2+2,74*2+2,74*2+4*2)*3,5 plochy |  |  | 374.36
|  |  | -(2,74+5,825+4)*4+4*0,25+2,9*4/2+2,9*3/2 u schodiště |  |  | -39.11
|  |  | (4*0,25+2,9*4/2)*3 vikýře |  |  | 20.4
|  |  | 9*3,9/2*3 štíty |  |  | 52.65
|  |  | -53,19 okna a dveře |  |  | -53.19
|  |  | 2*3,5+(2+3,5)*0,3 strop |  |  | 8.65
78 | SO01.1 | 622311152RV1 | Zateplovací systém přesahy střechy, EPS F tl. 20 mm,zakončený stěrkou s výztužnou tkaninou |  | m2 | 72.053 | 0
|  |  | (2,6*2+2,3*4)*(0,4+0,15)+(3,9*2*3)*(0,3+0,2) vikýře |  |  | 19.62
|  |  | (12,55+11+8,1+3*2+7)*(0,15+0,5) přesahy |  |  | 29.023
|  |  | (6,5*2*3)*(0,5+0,2) |  |  | 27.3
|  |  | -((2,6*2)*(0,4+0,15)+(3,9*2)*(0,3+0,2)+2,9*(0,5+0,2)) u schodiště |  |  | -8.79
|  |  | 0,35*4*3,5 sloup |  |  | 4.9
79 | SO01.1 | 622481211RT2 | Montáž výztužné sítě (perlinky) do stěrky-ostění-stěny,včetně výztužné sítě a stěrkového tmelu |  | m2 | 33.052 | 0
|  |  | ((1+0,75)*10+(1,5+0,75)*6+(1,5+1,6)*9+(0,75+0,75)*2+(1,5+1,6)*2+(1+1,6)*3)*2*0,2 okna |  |  | 30.36
|  |  | (1,5+2,33+(1,1+2,1)*3)*2*0,2 dveře |  |  | 5.372
|  |  | -((1+0,75)*2+(1,1+2,1))*2*0,2 u schodiště |  |  | -2.68
80 | SO01.1 | 622481211RT2 | Montáž výztužné sítě (perlinky) do stěrky-stěny,včetně výztužné sítě a stěrkového tmelu-rohy kolem oken 45stupňů 200*500mm |  | m2 | 13.2 | 0
|  |  | (8+6+2+8)*0,2*0,5*4 |  |  | 9.6
|  |  | 6*0,2*0,5*4 |  |  | 2.4
|  |  | 3*0,2*0,5*4 dveře |  |  | 1.2
81 | SO01.1 | 620991121R00 | Zakrývání výplní vnějších otvorů z lešení |  | m2 | 53.19 | 0
|  |  | (1*0,75)*10+(1,5*0,75)*6+(0,75*0,75)*2+(1,5*1,6)*8 |  |  | 34.575
|  |  | (1*1,6)*3+(1,5*1,6)*3 |  |  | 12
|  |  | (1,1*2,1)*3+(1,5*2,33)*1 dveře |  |  | 10.425
|  |  | -1*0,75*2-1,1*2,1 u schodiště |  |  | -3.81
82 | SO01.1 | 622481292R00 | Montáž výztužné lišty okenní a podparapetní |  | m | 193.06 | 0
|  |  | 113,36+41,7+38 |  |  | 193.06
83 | SO01.1 | 28350202 | Profil rohový PVC s mřížkou 10/10 l=2,5 m |  | m | 119.028 | 0
|  |  | 0,75*2*16+1,6*2*11+1,6*2*3 |  |  | 68.8
|  |  | 2,33*2+2,1*4 |  |  | 13.06
|  |  | 3,5*9 rohy |  |  | 31.5
|  |  | ;ztratné 5%; 5,668 |  |  | 5.668
84 | SO01.1 | 283502057 | Okapnice s tkaninou plastová 2,5 m |  | m | 43.785 | 0
|  |  | 38 |  |  | 38
|  |  | 1,1*2+1,5 |  |  | 3.7
|  |  | ;ztratné 5%; 2,085 |  |  | 2.085
85 | SO01.1 | 28350224 | Profil okenní parapetní plastový LPE dl. 2 m |  | m | 39.9 | 0
|  |  | 1*8+1,5*6+1,5*9+0,75*2+1,5*2+1*3 |  |  | 38
|  |  | ;ztratné 5%; 1,9 |  |  | 1.9
86 | SO01.1 | 713133112R00 | Montáž zakládací lišty pro izolaci, plná cihla |  | m | 90.455 | 0
|  |  | (20*2+2,64*2+2,94*2+2,1*2+24*2) |  |  | 103.36
|  |  | -(5,965+2,94+4) u schodiště |  |  | -12.905
87 | SO01.1 | 5534294309 | Profil zakládací - soklový 1/203 mm s okapničkou |  | m | 94.978 | 0
|  |  | 90,455 |  |  | 90.455
|  |  | ;ztratné 5%; 4,52275 |  |  | 4.523
88 | SO01.1 | 631312611R00 | Mazanina betonová tl. 5 - 8 cm C 16/20-ochrana izolace |  | m3 | 16.824 | 0
|  |  | (8,6*19,8+8,775*8,6+3,6*11,54-1,9*2,6+3,6*2,44*2)*0,06 |  |  | 17.995
|  |  | -(5,665*3,3+2,74*0,3)*0,06 u schodiště |  |  | -1.171
89 | SO01.1 | 631319151R00 | Příplatek za přehlaz. mazanin pod povlaky tl. 8 cm |  | m3 | 16.824 | 0
|  |  | 16,824 |  |  | 16.824
90 | SO01.1 | 631312621RM1 | Mazanina betonová tl. 5 - 8 cm C 20/25 |  | m3 | 16.462 | 0
|  |  | 256,97*0,06 |  |  | 15.418
|  |  | 17,4*0,06 |  |  | 1.044
91 | SO01.1 | 631319151R00 | Příplatek za přehlaz. mazanin pod povlaky tl. 8 cm |  | m3 | 16.462 | 0
|  |  | 16,462 |  |  | 16.462
92 | SO01.1 | 28600655.A | Plastifikátor po 10 kg,pro vytvoření tenkovrstvých a vysoce zátěžových cementových topných mazanin |  | kg | 301.858 | 0
|  |  | (256,97-17,4)*6*0,2 |  |  | 287.484
|  |  | ;ztratné 5%; 14,3742 |  |  | 14.374
93 | SO01.1 | 631361921RT3 | Výztuž mazanin svařovanou sítí |  | t | 0.629 | 0
|  |  | (256,97-17,4)*0,002099*1,25 |  |  | 0.629
94 | SO01.1 | 711112002RZ1 | Izolace proti vlhkosti svislá asf. lak, za studena,1x nátěr - včetné dodávky asfaltového laku |  | m2 | 65.555 | 0
|  |  | (19,8*2+23,8+2,44*2+2,74*2+1,9*2)*1 |  |  | 77.56
|  |  | -(5,665+3,6+2,74)*1 u schodiště |  |  | -12.005
95 | SO01.1 | 711142559RY2 | Izolace proti vlhkosti svislá pásy přitavením |  | m2 | 65.555 | 0
|  |  | (19,8*2+23,8+2,44*2+2,74*2+1,9*2)*1 |  |  | 77.56
|  |  | -(5,665+3,6+2,74)*1 u schodiště |  |  | -12.005
96 | SO01.1 | 628522691 | Pás modifikovaný asfalt AL mineral,z SBS modifikovaného asfaltu s nosnou vložkou z AL fólie (8 µm) kašírovanou skleněnými vlákny (60 g/m2) |  | m2 | 31.466 | 0
|  |  | 26,222 |  |  | 26.222
|  |  | ;ztratné 20%; 5,2444 |  |  | 5.244
97 | SO01.1 | 711111001RZ2 | Izolace proti vlhkosti vodor. nátěr ALP za studena,1x nátěr - včetně dodávky penetračního laku ALP-M |  | m2 | 280.4 | 0
|  |  | (8,6*19,8+8,775*8,6+3,6*11,54-1,9*2,6+3,6*2,44*2) plocha |  |  | 299.917
|  |  | -(5,665*3,3+2,74*0,3) u schodiště |  |  | -19.517
98 | SO01.1 | 711141559R00 | Izolace proti vlhk. vodorovná pásy přitavením |  | m2 | 347.41 | 0
|  |  | (8,6*19,8+8,775*8,6+3,6*11,54-1,9*2,6+3,6*2,44*2) plocha |  |  | 299.917
|  |  | -(5,665*3,3+2,74*0,3) u schodiště |  |  | -19.517
|  |  | (19,8*2+23,8+2,44*2+2,74*2+1,9*2)*0,5 pod zdivo obvodové druhá vrstva |  |  | 38.78
|  |  | -(5,665+3,6+2,74)*0,5 u schodiště |  |  | -6.003
|  |  | (6,2+8+8*2)*0,5 nosné středové |  |  | 15.1
|  |  | (3+3,9+2,693*2+0,115+3,985+2,06+5,135+3,385+6+1,5*2+0,8+1,5)*0,5 příčky |  |  | 19.133
99 | SO01.1 | 628522691 | Pás modifikovaný asfalt AL mineral,z SBS modifikovaného asfaltu s nosnou vložkou z AL fólie (8 µm) kašírovanou skleněnými vlákny (60 g/m2) |  | m2 | 399.522 | 0
|  |  | 347,41 i druhá vrstva pod zdivo |  |  | 347.41
|  |  | ;ztratné 15%; 52,1115 |  |  | 52.112
100 | SO01.1 | 711757288R00 | Opracování prostupů, samolep.pásy, D do 200 mm |  | kus | 10 | 0
|  |  | 10 |  |  | 10
101 | SO01.1 | 711212000R00 | Penetrace podkladu pod hydroizolační nátěr,vč.dod. |  | m2 | 216.61 | 0
|  |  | 155,67+3,88+4,22+20,43+23,87+2,15+1,44+4,95 |  |  | 216.61
102 | SO01.1 | 711212002R00 | Hydroizolační povlak - nátěr nebo stěrka |  | m2 | 216.61 | 0
|  |  | 216,61 |  |  | 216.61
103 | SO01.1 | 711212601R00 | Těsnicí pás do spoje podlaha - stěna |  | m | 83.69 | 0
|  |  | 9,8+27,588+19,415+7,878+8,219+4,92+5,87 |  |  | 83.69
104 | SO01.1 | 998711101R00 | Přesun hmot pro izolace proti vodě, výšky do 6 m |  | t | 3.487 | 0
|  |  | 3,4871 |  |  | 3.487
105 | SO01.1 | 713121118RU1 | Montáž dilatačního pásku podél stěn,včetně dodávky minerálního pásku 15x100x1000 mm |  | m | 218.036 | 0
|  |  | 16,933+12,72+33,9+13,27+13,27+8,219+7,676+19,415+28,3+33,026+17,87+10,28+9,6+4,62+5,87 |  |  | 234.969
|  |  | -16,933 |  |  | -16.933
106 | SO01.1 | 713121111R00 | Izolace tepelná podlah na sucho, jednovrstvá |  | m2 | 239.57 | 0
|  |  | 255,97 |  |  | 255.97
|  |  | -16,4 |  |  | -16.4
107 | SO01.1 | 28375768.A | Deska izolační polystyrén samozhášivý EPS 150, Součinitel tepelné vodivosti 0,035 W/m K |  | m3 | 19.549 | 0
|  |  | 239,57*0,08 |  |  | 19.166
|  |  | ;ztratné 2%; 0,38332 |  |  | 0.383
108 | SO01.1 | 713191100RT9 | Položení separační fólie,včetně dodávky fólie |  | m2 | 498.27 | 0
|  |  | 239,57 |  |  | 239.57
|  |  | (8*9,55+8*19+2,4*3*2+3*5,3) podlaha |  |  | 258.7
109 | SO01.1 | 713131130R00 | Izolace tepelná vložením do konstrukce |  | m2 | 642 | 0
|  |  | (8*9,55+8*19+2,4*3*2+3*5,3)*2 podlaha |  |  | 517.4
|  |  | (9,5+2,4+2,5*2+8+3*4+11,9+13,5)*2 přes krokev |  |  | 124.6
110 | SO01.1 | 63151408 | Deska z minerální plsti tl. 120 mm,Součinitel tepelné vodivosti: 0,035 W/m . K Objemová hmotnost: 40 kg/m3 |  | m2 | 654.84 | 0
|  |  | 642 |  |  | 642
|  |  | ;ztratné 2%; 12,84 |  |  | 12.84
111 | SO01.1 | 713111221R00 | Montáž parozábrany, zavěšené podhl., přelep. spojů |  | m2 | 239.57 | 0
|  |  | 255,97 |  |  | 255.97
|  |  | -16,4 |  |  | -16.4
112 | SO01.1 | 67352330 | Fólie AL 170 speciál parotěsná reflexní,parozábrana, která se skládá z výztužné mřížky a dvou vrstev polyetylénové laminované fólie a z reflexní alumi |  | m2 | 275.506 | 0
|  |  | 239,57 |  |  | 239.57
|  |  | ;ztratné 15%; 35,9355 |  |  | 35.936
113 | SO01.1 | 713111271RS2 | Utěsnění styku s jinou konstr. oboustrannou páskou,včetně pásky |  | m | 218.036 | 0
|  |  | 218,036 |  |  | 218.036
114 | SO01.1 | 713131152R00 | Montáž izolace na tmel a hmožd.6 ks/m2, cihla plná |  | m2 | 103.548 | 0
|  |  | (9,8+2,74+12,65+11+2,8*2+8+3*2+2,5*4+8*3-3,5)*1,2 od panelu nad pozednici |  |  | 103.548
115 | SO01.1 | 2837593904 | Deska fasádní polystyrenová EPS 70 F tl. 200 mm,1000 x 500 x 200 mm Souč. tepelné vodivosti 0,039 |  | m2 | 108.725 | 0
|  |  | 103,548 |  |  | 103.548
|  |  | ;ztratné 5%; 5,1774 |  |  | 5.177
116 | SO01.1 | 998713101R00 | Přesun hmot pro izolace tepelné, výšky do 6 m |  | t | 4.287 | 0
|  |  | 4,2865 |  |  | 4.287
117 | SO01.1 | 762342204RT4 | Montáž laťování střech, svislé, vzdálenost 100 cm,včetně dodávky řeziva, latě 4/6 cm |  | m2 | 450.08 | 0
|  |  | 91,24+82,22+17,25*2+113,17+102,32+15,89*2*2 |  |  | 487.01
|  |  | -17,25*2-2,5*3,6/2+2,3*1,8/2 nad schodištěm |  |  | -36.93
118 | SO01.1 | 762342203RT4 | Montáž laťování střech, vzdálenost latí 22 - 36 cm,včetně dodávky řeziva, latě 4/6 cm |  | m2 | 150.08 | 0
|  |  | 150,08 |  |  | 150.08
119 | SO01.1 | 762332120R00 | Montáž vázaných krovů pravidelných do 224 cm2 |  | m | 490.2 | 0
|  |  | (3,7*2+3,3*2*2+13,5+12+3,5+8+3,5+9,5) pozednice |  |  | 70.6
|  |  | -(3,7*2) nad schodištěm |  |  | -7.4
|  |  | (14+10+12+14+1)*6,6 krokve |  |  | 336.6
|  |  | -1*6,6 nad schodištěm |  |  | -6.6
|  |  | (4,9*2+2,9*2+6*2+4*2+1,9*2) vikýře přilehlé střechy |  |  | 39.4
|  |  | (4,5+5,4+3,5+2,6) vikýř nad schodištěm přilehlé střechy |  |  | 16
|  |  | (3,6*4*2*3+(2,5+1,8+1)*2*1) vikýře |  |  | 97
|  |  | -(4,5+5,4+3,5+2,6) vikýř nad schodištěm propoj střecha |  |  | -16
|  |  | -(3,6*4*2*1+(2,5+1,8+1)*2*1) vikýř nad schodištěm |  |  | -39.4
120 | SO01.1 | 60515224 | Hranol SM/JD 1 12x16 délka 300-600 cm |  | m3 | 1.396 | 0
|  |  | (3,7*2+3,3*2*2+13,5+12+3,5+8+3,5+9,5)*0,12*0,16 pozednice |  |  | 1.356
|  |  | -(3,7*2)*0,12*0,16 nad schodištěm |  |  | -0.142
|  |  | ;ztratné 15%; 0,1821 |  |  | 0.182
121 | SO01.1 | 60515226 | Hranol SM/JD 1 10x16 délka nad 600 cm |  | m3 | 6.072 | 0
|  |  | (14+10+12+14+1)*6,6*0,1*0,16 krokve |  |  | 5.386
|  |  | -1*6,6*0,1*0,16 nad schodištěm |  |  | -0.106
|  |  | ;ztratné 15%; 0,792 |  |  | 0.792
122 | SO01.1 | 60515236 | Hranol SM/JD 1 10x16 délka 300-600 cm |  | m3 | 1.785 | 0
|  |  | (4,9*2+2,9*2+6*2+4*2+1,9*2)*0,1*0,16 vikýře přilehlé střechy |  |  | 0.63
|  |  | (4,5+5,4+3,5+2,6)*0,1*0,16 vikýř nad schodištěm přilehlé střechy |  |  | 0.256
|  |  | (3,6*4*2*3+(2,5+1,8+1)*2*1)*0,1*0,16 vikýře |  |  | 1.552
|  |  | -(4,5+5,4+3,5+2,6)*0,1*0,16 vikýř nad schodištěm propoj střecha |  |  | -0.256
|  |  | -(3,6*4*2*1+(2,5+1,8+1)*2*1)*0,1*0,16 vikýř nad schodištěm |  |  | -0.63
|  |  | ;ztratné 15%; 0,2328 |  |  | 0.233
123 | SO01.1 | 762332130R00 | Montáž vázaných krovů pravidelných do 288 cm2 |  | m | 253.5 | 0
|  |  | (18*3)+18*1*2 sloupy |  |  | 90
|  |  | (16*2+21*2) vaznice |  |  | 74
|  |  | (5,5*2*3+8,5*2) úžlabí |  |  | 50
|  |  | -(5,5*2+6,3) nad schodištěm |  |  | -17.3
|  |  | 17,5+21+6,3+6*2 vrcholové vaznice |  |  | 56.8
124 | SO01.1 | 60515248 | Hranol SM/JD 1 16x16 délka 300-600 cm |  | m3 | 2.65 | 0
|  |  | (18*3)*0,16*0,16+18*1*2*0,16*0,16 sloupy a ztužení |  |  | 2.304
|  |  | ;ztratné 15%; 0,3456 |  |  | 0.346
125 | SO01.1 | 60515254 | Hranol SM/JD 1 16x18 délka 300-600 cm |  | m3 | 2.451 | 0
|  |  | (16*2+21*2)*0,16*0,18 vaznice |  |  | 2.131
|  |  | ;ztratné 15%; 0,31965 |  |  | 0.32
126 | SO01.1 | 60515242 | Hranol SM/JD 1 12x18 délka 300-600 cm |  | m3 | 2.223 | 0
|  |  | (5,5*2*3+8,5*2)*0,12*0,18 úžlabí |  |  | 1.08
|  |  | -(5,5*2+6,3)*0,12*0,18 nad schodištěm |  |  | -0.374
|  |  | (17,5+21+6,3+6*2)*0,12*0,18 vrcholové vaznice |  |  | 1.227
|  |  | ;ztratné 15%; 0,28995 |  |  | 0.29
127 | SO01.1 | 762332110R00 | Montáž vázaných krovů pravidelných do 120 cm2 |  | m | 411 | 0
|  |  | (33*2*1,5+(6*2+5*2)*1,5+0,9*2*5) |  |  | 141
|  |  | -6*2*1,5 nad schodištěm |  |  | -18
|  |  | 4,5*32*2 |  |  | 288
128 | SO01.1 | 60512685 | Fošna SM/BO tl. 30-60 mm dl. do 4 m š. 120-240 mm |  | m3 | 1.358 | 0
|  |  | (33*2*1,5+(6*2+5*2)*1,5+0,9*2*5)*0,06*0,16 |  |  | 1.354
|  |  | -6*2*1,5*0,06*0,16 |  |  | -0.173
|  |  | ;ztratné 15%; 0,17715 |  |  | 0.177
129 | SO01.1 | 60512687 | Fošna SM/BO tl. 30-60 mm dl. do 6 m š. 120-240 mm |  | m3 | 3.18 | 0
|  |  | 4,5*32*2*0,06*0,16 |  |  | 2.765
|  |  | ;ztratné 15%; 0,41475 |  |  | 0.415
130 | SO01.1 | 762341220R00 | M. bedn.střech rovn. z aglomer.desek šroubováním |  | m2 | 443.51 | 0
|  |  | 443,51 |  |  | 443.51
131 | SO01.1 | 60726122 | Deska dřevoštěpková 3 B - 4PD tl. 22 mm, konstrukční deska pro použití ve vlhkém prostředí B - broušená strana |  | m2 | 465.686 | 0
|  |  | 443,51 |  |  | 443.51
|  |  | ;ztratné 5%; 22,1755 |  |  | 22.176
132 | SO01.1 | 762313113R00 | Montáž svorníků, šroubů délky 450 mm |  | kus | 56 | 0
|  |  | 60-4 |  |  | 56
133 | SO01.1 | 762313112R00 | Montáž svorníků, šroubů délky 300 mm |  | kus | 131 | 0
|  |  | 32*2+43 |  |  | 107
|  |  | 6 Z/7 |  |  | 6
|  |  | 18 Z/8 |  |  | 18
134 | SO01.1 | 31179131 | Tyč závitová M20, DIN 975, poz. |  | m | 6.6 | 0
|  |  | 6*0,25 Z/7 |  |  | 1.5
|  |  | 18*0,25 Z/8 |  |  | 4.5
|  |  | ;ztratné 10%; 0,6 |  |  | 0.6
135 | SO01.1 | 31121746 | Podložka pružná s čtver.průřezem 021740 otvor 20,5 |  | 1000 k | 0.05 | 0
|  |  | (6*2+18*2)*0,001 |  |  | 0.048
|  |  | ;ztratné 5%; 0,0024 |  |  | 0.002
136 | SO01.1 | 31121226 | Podložka pod dřevěné konstrukce 021727 otvor 22 |  | 1000 k | 0.006 | 0
|  |  | 6*0,001 |  |  | 0.006
|  |  | ;ztratné 5%; 0,0003 |  |  | 0
137 | SO01.1 | 31179129 | Tyč závitová M16, DIN 975, poz. |  | m | 83.076 | 0
|  |  | (32*2)*0,33 |  |  | 21.12
|  |  | 26*0,5+34*1,5 pro pozednice do věnce |  |  | 64
|  |  | -(3*0,5+3*1,5) nad achodištěm |  |  | -6
|  |  | ;ztratné 5%; 3,956 |  |  | 3.956
138 | SO01.1 | 311110220000 | Matice ocelová pozinkovaná 02 1401.2 M16 |  | kus | 126 | 0
|  |  | 32*2+60-4 |  |  | 120
|  |  | ;ztratné 5%; 6 |  |  | 6
139 | SO01.1 | 31121222 | Podložka pod dřevěné konstrukce 021727 otvor 18 |  | 1000 k | 0.126 | 0
|  |  | 120*0,001 |  |  | 0.12
|  |  | ;ztratné 5%; 0,006 |  |  | 0.006
140 | SO01.1 | 31179127 | Tyč závitová M12, DIN 975, poz. |  | m | 29.799 | 0
|  |  | (49)*2*0,33 pod vrcholem |  |  | 32.34
|  |  | -6*2*0,33 nad schodištěm |  |  | -3.96
|  |  | ;ztratné 5%; 1,419 |  |  | 1.419
141 | SO01.1 | 311110190000 | Matice ocelová pozinkovaná 02 1401.2 M12 |  | kus | 90.3 | 0
|  |  | 43*2 |  |  | 86
|  |  | ;ztratné 5%; 4,3 |  |  | 4.3
142 | SO01.1 | 31121218 | Podložka pod dřevěné konstrukce 021727 otvor 14 |  | 1000 k | 0.09 | 0
|  |  | 43*2*0,001 |  |  | 0.086
|  |  | ;ztratné 5%; 0,0043 |  |  | 0.004
143 | SO01.1 | 762311101R00 | Montáž hmoždinek Buldog, včetně lůžka |  | kus | 64 | 0
|  |  | 15*2+17*2 |  |  | 64
144 | SO01.1 | 31175359 | Hmoždinka Bulldog jednostranná E48 M12 |  | kus | 64 | 0
|  |  | 64 |  |  | 64
145 | SO01.1 | 762911121R00 | Impregnace řeziva tlakovakuová ,Koncentrovaný vodou ředitelný fungicidní a insekticidní přípravek na dřevo i zdivo. Přípravek poskytuje dlo |  | m3 | 20.804 | 0
|  |  | 1,264+9,23+1,542+0,53+2,451+1,443+1,887+3,422+11,319*0,04*0,08 |  |  | 21.805
|  |  | -1,001 |  |  | -1.001
146 | SO01.1 | 762395000R00 | Spojovací a ochranné prostředky pro střechy |  | m3 | 43.861 | 0
|  |  | 21,805+251,5*0,025+257,98*0,022+70,98*0,025+17,69*0,025+442,47*0,022 |  |  | 45.719
|  |  | -1,858 |  |  | -1.858
147 | SO01.1 | 762341630R00 | Bednění okapových říms z desek tvrdých |  | m2 | 67.153 | 0
|  |  | (2,6*2+2,3*4)*(0,4+0,15)+(3,9*2*3)*(0,3+0,2) vikýře |  |  | 19.62
|  |  | (12,55+11+8,1+3*2+7)*(0,15+0,5) přesahy |  |  | 29.023
|  |  | (6,5*2*3)*(0,5+0,2) |  |  | 27.3
|  |  | -((2,6*2)*(0,4+0,15)+(3,9*2)*(0,3+0,2)+2,9*(0,5+0,2)) u schodiště |  |  | -8.79
148 | SO01.1 | 60726017.A | Deska dřevoštěpková 3 N - 4PD tl. 25 mm, konstrukční deska pro použití ve vlhkém prostředí N |  | m2 | 72.525 | 0
|  |  | 67,153 |  |  | 67.153
|  |  | ;ztratné 8%; 5,37224 |  |  | 5.372
149 | SO01.1 | 766427112R00 | Podkladový rošt pro obložení podhledů |  | m | 316.65 | 0
|  |  | (2,6*2+2,3*4)*3+(3,9*2*3)*3 vikýře |  |  | 113.4
|  |  | (12,55+11+8,1+3*2+7)*3 přesahy |  |  | 133.95
|  |  | (6,5*2*3)*3 |  |  | 117
|  |  | -((2,6*2)*3+(3,9*2)*3+2,9*3) u schodiště |  |  | -47.7
150 | SO01.1 | 762512125R00 | Položení podlah. desek ve dvou vrstvách šroubovan. |  | m2 | 258.7 | 0
|  |  | 8*9,55+8*19+2,4*3*2+3*5,3 |  |  | 258.7
151 | SO01.1 | 60726119.A | Deska dřevoštěpková - 4PD tl. 12 mm,konstrukční deska pro použití ve vlhkém prostředí B - broušená strana 4PD - pero/drážka po celém obvodu desky ro |  | m2 | 543.27 | 0
|  |  | 258,7*2 |  |  | 517.4
|  |  | ;ztratné 5%; 25,87 |  |  | 25.87
152 | SO01.1 | 762343101R00 | Montáž roštu pro tepelnou izolaci |  | m | 796 | 0
|  |  | 258,7/0,65*2 |  |  | 796
153 | SO01.1 | 60512687 | Fošna SM/BO tl. 30-60 mm dl. do 6 m š. 120-240 mm |  | m3 | 5.445 | 0
|  |  | 796*0,05*0,12 |  |  | 4.776
|  |  | ;ztratné 14%; 0,66864 |  |  | 0.669
154 | SO01.1 | 953943124R00 | Osazení kovových předmětů do betonu, 30 kg / kus |  | kus | 24 | 0
|  |  | 6 Z/7 |  |  | 6
|  |  | 18 Z/8 |  |  | 18
155 | SO01.1 | 55399999 | Pro Z/2 Ocelové výrobky - kompletní třmeny,úchyty,kotvy a spojky-atypické prvky -úprava Pz |  | kg | 368.359 | 0
|  |  | 6*22*0,45+6*(1,5*2) Z/7 |  |  | 77.4
|  |  | 18*(0,2*0,18*4*0,2*80+0,5*0,5*80*0,6) Z/8 |  |  | 257.472
|  |  | ;ztratné 10%; 33,4872 |  |  | 33.487
156 | SO01.1 | 998762102R00 | Přesun hmot pro tesařské konstrukce, výšky do 12 m |  | t | 30.932 | 0
|  |  | 30,9319 |  |  | 30.932
157 | SO01.1 | 764554203R00 | Odpadní trouby z Cu plechu, kruhové, D 120 mm |  | m | 31.5 | 0
|  |  | 7*4,5 |  |  | 31.5
158 | SO01.1 | 764252203RT2 | Žlaby z Cu plechu podokapní půlkruhové, rš 330 mm,ocelové poměděné háky,Položka je kalkulována včetně háků, čel, rohů, rovných hrdel a dilatací. |  | m | 47.1 | 0
|  |  | 47,1 |  |  | 47.1
159 | SO01.1 | 764252201RT2 | Žlaby z Cu plechu podokapní půlkruhové, rš 250 mm |  | m | 3.55 | 0
|  |  | 1,6*2+1,95-1,6 |  |  | 3.55
160 | SO01.1 | 764510240RT2 | Oplechování parapetů včetně rohů z Cu, rš 250 mm |  | m | 35.9 | 0
|  |  | (1*7+1,5+1,5*9+0,75*2+1,5*2+1*3)-1,1 okna |  |  | 28.4
|  |  | (1*3+1,5*3) okna 2NP |  |  | 7.5
161 | SO01.1 | 764554201R00 | Odpadní trouby z Cu plechu, kruhové, D 75 mm |  | m | 2 | 0
|  |  | 3-1 |  |  | 2
162 | SO01.1 | 764292251R00 | Úžlabí z Cu plechu, rš 660 mm, klínové těsnění |  | m | 35.2 | 0
|  |  | 4,8*2*3+8*2-9,6 |  |  | 35.2
163 | SO01.1 | 998764101R00 | Přesun hmot pro klempířské konstr., výšky do 6 m |  | t | 0.488 | 0
|  |  | 0,4878 |  |  | 0.488
164 | SO01.1 | 765331221RT3 | Krytina betonová střechy ostatní,Povrch hladký s nástřikem disperzní barvou. |  | m2 | 427.65 | 0
|  |  | 7,16*2*2+104,47+117,05+93,59+84,42+7,15*2 |  |  | 442.47
|  |  | -14,82 |  |  | -14.82
165 | SO01.1 | 765331231RT3 | Hřeben s větracím pásem UH |  | m | 48.5 | 0
|  |  | 20+17,3+3,8+3,7*2 |  |  | 48.5
166 | SO01.1 | 765331261RT3 | Zakončení štítových hran taškami s ozubem |  | m | 48.52 | 0
|  |  | 6,47*6+3,5*2*2+3,4*2 |  |  | 59.62
|  |  | -11,1 |  |  | -11.1
167 | SO01.1 | 765331621R00 | Přiřezání tašek dvoudrážkových |  | m | 109 | 0
|  |  | 44,8*2+1,2*8+0,8*8+1*2+0,7*2 |  |  | 109
168 | SO01.1 | 765331525RT3 | Hřebenáč hromosvodový - příplatek |  | kus | 135.225 | 0
|  |  | 48,5*3 |  |  | 145.5
|  |  | -10,275 |  |  | -10.275
169 | SO01.1 | 765331523RT3 | Taška hromosvodová - příplatek |  | kus | 200.56 | 0
|  |  | 59,62*3+6,5*4 |  |  | 204.86
|  |  | -4,3 |  |  | -4.3
170 | SO01.1 | 765331661R00 | Větrací mřížka šířky 52 mm, |  | m | 45.5 | 0
|  |  | 8+20-4*2+11,5+12,6+0,5*6 |  |  | 47.1
|  |  | -1,6 |  |  | -1.6
171 | SO01.1 | 765331663R00 | Větrací pás z PVC perforovaný |  | m | 45.5 | 0
|  |  | 47,1-1,6 |  |  | 45.5
172 | SO01.1 | 765331632R00 | Taška drážková prostupová pro anténu, |  | kus | 1 | 0
|  |  | 1 |  |  | 1
173 | SO01.1 | 765331633R00 | Taška drážková prostupová UH pro sanitu, |  | kus | 3 | 0
|  |  | 3 |  |  | 3
174 | SO01.1 | 765331515R00 | Okno střešní výstupní 70,5 x 76,5 cm- systémové ke krytině včetně lemování |  | kus | 1 | 0
|  |  | 1 |  |  | 1
175 | SO01.1 | 765799313RL2 | Montáž fólie na bednění přibitím, přelepení spojů,podstřešní difúzní fólie |  | m2 | 427.65 | 0
|  |  | 442,47-14,82 |  |  | 427.65
176 | SO01.1 | 712378001R00 | Okapnice systémová k podstřešní folii RŠ 150 mm |  | m | 45.5 | 0
|  |  | 47,1-1,6 |  |  | 45.5
177 | SO01.1 | 765331652RT3 | Z/1 Kovová stoupací plošina délky 88 cm, systémová ke krytině |  | kus | 2 | 0
|  |  | 2 |  |  | 2
178 | SO01.1 | 998765102R00 | Přesun hmot pro krytiny tvrdé, výšky do 12 m |  | t | 21.886 | 0
|  |  | 21,8857 |  |  | 21.886
179 | SO01.1 | 766690010RAA | Desky parapetní aglomer. dodávka a montáž,šířka 20 cm |  | m | 7.9 | 0
|  |  | (1,25+1,1+1,6)*2 |  |  | 7.9
180 | SO01.1 | 766690010RAB | Desky parapetní aglomer. dodávka a montáž(deska bude dle výběru) do š.do 300mm |  | m | 36 | 0
|  |  | 37-1 |  |  | 36
181 | SO01.1 | 766601213RT2 | Těsnění okenní spáry, ostění, PT folie + PP folie |  | m | 150.96 | 0
|  |  | 27,46+133,2 |  |  | 160.66
|  |  | -9,7 |  |  | -9.7
182 | SO01.1 | 766711021R00 | Montáž vstupních dveří s vypěněním |  | m | 21.26 | 0
|  |  | (1,5+2,33+1,1+2,1+1,5+2,1+1+2,1)*2-6,2 |  |  | 21.26
183 | SO01.1 | 766670059RA0 | P13-1ks-Vstup.plast.dveře ex.dvjkř.1,5*2,1m(kř.min.0,9) čiré Uw=0,85W/m2K oboustr.bezp 2x bezp.folie,bezp.kov.,klika-klika,práh s dorazem,barva bílá/b |  | m2 | 3.15 | 0
|  |  | 1,5*2,1 |  |  | 3.15
184 | SO01.1 | 766670059RA0 | P11-1ks-Vstupní plast.dveře 1,1*2,1m,dle vyhl.388/2009Sb.,úzké proskl 2/3 Uw=0,85W/m2K bezpečnostní i kov.,klika-k+el. vr,práh s dor.,b.bílá/b viz.PD |  | m2 | 2.31 | 0
|  |  | 1,1*2,1 |  |  | 2.31
185 | SO01.1 | 766670059RA0 | P12-1ks-Vstup.plast.dveře 1,1*2,1m úzké proskl.úzké proskl 2/3 oboust.2xbezp.i folie, Uw=0,85W/m2K,bezpečn.kov.,klika-koule a el.vrát.práh viz.PD |  | m2 | 2.31 | 0
|  |  | 1,1*2,1 |  |  | 2.31
186 | SO01.1 | 766711001R00 | Montáž oken s vypěněním |  | m | 135.2 | 0
|  |  | (0,75+1)*2*8+(1,5+0,75)*2*6+(1,5+1,6)*2*8+(2,5+1,6)*2+(0,75+0,75)*2*2+(1+1,6)*2+(4+1,6)*2 okna vnější |  |  | 135.2
187 | SO01.1 | 766670029RA0 | P1- 8ks-Okna plastové jednokřídlé OS 0,75*1m , čiré-trojsklo Ug=0,5Wm2K,rám min.pět komor Uw=0,77W/m2K,barva bílá/bílá viz.PD |  | m2 | 6 | 0
|  |  | 0,75*1*(4+3+3) |  |  | 7.5
|  |  | -0,75*1*2 u schodiště |  |  | -1.5
188 | SO01.1 | 766670029RA0 | P2 - 6ks-Okna plastové dvojkřídlé OS,O 1,5*0,75m , čiré-trojsklo Ug=0,5Wm2K,rám min.pět komor Uw=0,77W/m2K,barva bílá/bílá viz.PD |  | m2 | 6.75 | 0
|  |  | 1,5*0,75*6 |  |  | 6.75
189 | SO01.1 | 766670029RA0 | P3 - 8ks-Okna plastové dvojkř.OS+OS 1,5*1,6 , čiré-trojsklo Ug=0,5Wm2K,rám min.pět komor Uw=0,77W/m2K,barva bílá/bílá viz.PD |  | m2 | 19.2 | 0
|  |  | 8*1,5*1,6 |  |  | 19.2
190 | SO01.1 | 766670029RA0 | P4-1ks-Okna plast.trojdílné OS+O+fix 2,5*1,6m,čiré-trojsklo Ug=0,5Wm2K,vnitř.st.2x+ bezp.folie,rám min.pět komor Uw=0,77W/m2K,barva bílá/bílá |  | m2 | 4 | 0
|  |  | 2,5*1,6 |  |  | 4
191 | SO01.1 | 766670029RA0 | P5 - 2ks-Okna plastové jednokřídlé OS 0,75*0,75m , čiré-trojsklo Ug=0,5Wm2K,rám min.pět komor Uw=0,77W/m2K,barva bílá/bílá viz.PD |  | m2 | 1.125 | 0
|  |  | 0,75*0,75*2 |  |  | 1.125
192 | SO01.1 | 766670029RA0 | P6 - 1ks-Okna plastové jednokřídlé OS 1*1,6m , čiré-trojsklo Ug=0,5Wm2K,rám min.pět komor Uw=0,77W/m2K,barva bílá/bílá viz.PD |  | m2 | 1.6 | 0
|  |  | 1*1,6 |  |  | 1.6
193 | SO01.1 | 766670029RA0 | P7-1ks-Okna plast.pětidílné.OS+O+Fix+OS+O 4*1,6m,čiré-trojsklo Ug=0,5Wm2K,vnitř.st.2x+ bezp.folie,rám min.pět komor Uw=0,77W/m2K,bar. bílá/bílá viz.PD |  | m2 | 6.4 | 0
|  |  | 4*1,6 |  |  | 6.4
194 | SO01.1 | 766711001R00 | Montáž vnitřních oken a dveří s vypěněním |  | m | 31.18 | 0
|  |  | (1,1+1,6)*2+(1,5+1,6)*2+(1,25+1,6)*2 vnitřní okna |  |  | 17.3
|  |  | (0,9+2,57)*2*2 |  |  | 13.88
195 | SO01.1 | 766670059RAA | Část P10 1ks Vnitřní plastové okno s výdejním pultem ve stěně dvojsklo čiré2x+bezpečnostní folie 1,1*1,6 viz.PD |  | m2 | 1.76 | 0
|  |  | 1,1*1,6 |  |  | 1.76
196 | SO01.1 | 766670029RAA | Část P9-1ks Okno plastové vnitřní dvojkřídlé O+O 1,5*1,6m čiré sklo 2x+bezpečnostní folie viz.PD |  | m2 | 2.4 | 0
|  |  | 1,5*1,6 |  |  | 2.4
197 | SO01.1 | 766670029RAA | P8-1ks Okno plastové vnitřní dvojkřídlé O+O 1,25*1,6m čiré sklo2x+bezpečnostní folie viz.PD |  | m2 | 2 | 0
|  |  | 1,25*1,6 |  |  | 2
198 | SO01.1 | 766670059RAA | Část P9,P10-1ks+1ks Vnitřní dveře ve stěně dvojsklo čiré2x+bezpečnostní folie 0,9*2,05+nadsvětlík 0,52*0,9m viz.PD |  | m2 | 4.626 | 0
|  |  | 2*0,9*2,57 |  |  | 4.626
199 | SO01.1 | 766670021R00 | Montáž kliky a štítku |  | kus | 10 | 0
|  |  | 10 |  |  | 10
200 | SO01.1 | 54914624 | Dveřní kování Cr, interiérové kování klika - klika |  | kus | 10 | 0
|  |  | 10 |  |  | 10
201 | SO01.1 | 766660030RA0 | Montáž dveří a obložkové zárubně šířky 60 cm |  | kus | 1 | 0
|  |  | 1 |  |  | 1
202 | SO01.1 | 61181500 | Zárubeň obložková NORMAL š. 60 cm/st. 6-17 cm |  | kus | 1 | 0
|  |  | 1 |  |  | 1
203 | SO01.1 | 61160421 | T4 - Dveře vnitřní CPL 0,2 KLASIK 1/3 sklo 1kř. 60x197 viz.PD |  | kus | 1 | 0
|  |  | 1 |  |  | 1
204 | SO01.1 | 766660032RA0 | Montáž dveří a obložkové zárubně šířky 70 cm |  | kus | 1 | 0
|  |  | 1 |  |  | 1
205 | SO01.1 | 61181511 | Zárubeň obložková NORMAL š. 70 cm/st. 6-17 cm |  | kus | 1 | 0
|  |  | 1 |  |  | 1
206 | SO01.1 | 61160422 | T3 - Dveře vnitřní CPL 0,2 KLASIK 1/3 sklo 2x+bezpečnostní folie 1kř. 70x197 viz.PD |  | kus | 1 | 0
|  |  | 1 |  |  | 1
207 | SO01.1 | 766660034RA0 | Montáž dveří a obložkové zárubně šířky 80 cm |  | kus | 7 | 0
|  |  | 7 |  |  | 7
208 | SO01.1 | 61160623 | T1 - Dveře vnitřní CPL 0,2 KLASIK 1/3 sklo 2x+bezpečnostní folie 1kř. 80x197 viz.PD |  | kus | 2 | 0
|  |  | 2 |  |  | 2
209 | SO01.1 | 611601203 | T2 - Dveře vnitřní CPL 0,2 KLASIK plné 1kř. 80x197 cm viz.PD(T2a mřížka viz.vzduchotechnika) |  | kus | 5 | 0
|  |  | 5 |  |  | 5
210 | SO01.1 | 611815293 | Zárubeň obložková NORMAL š. 80 cm/st. 26-35 cm |  | kus | 2 | 0
|  |  | 2 |  |  | 2
211 | SO01.1 | 61181502 | Zárubeň obložková NORMAL š. 80 cm/st. 6-17 cm |  | kus | 5 | 0
|  |  | 5 |  |  | 5
212 | SO01.1 | 766660036RA0 | Montáž dveří a obložkové zárubně šířky 90 cm |  | kus | 1 | 0
|  |  | 1 |  |  | 1
213 | SO01.1 | 61160413 | T5 - Dveře vnitřní fólie KLASIK 1/3 sklo 2x+bezpečnostní folie 1kř. 90x197 viz.PD |  | kus | 1 | 0
|  |  | 1 |  |  | 1
214 | SO01.1 | 611815298 | Zárubeň obložková NORMAL š. 90 cm/st. 26-35 cm |  | kus | 1 | 0
|  |  | 1 |  |  | 1
215 | SO01.1 | 766624043R00 | Montáž střešních oken rozměr 78/140 - 160 cm |  | kus | 4 | 0
|  |  | 4 |  |  | 4
216 | SO01.1 | 6114050057 | Okno střešní GGU 0066 MK08 š. 78 x v. 140 cm |  | kus | 4 | 0
|  |  | 4 |  |  | 4
217 | SO01.1 | 61140299.A | Lemování okna EDS 0000 MK08 78x140 cm |  | kus | 4 | 0
|  |  | 4 |  |  | 4
218 | SO01.1 | 766624047R00 | Montáž zateplovací sady a doplňků pro střešní okna |  | kus | 16 | 0
|  |  | 4*4 |  |  | 16
219 | SO01.1 | 611405906 | Sada zateplovací MK08 78x140 cm |  | kus | 4 | 0
|  |  | 4 |  |  | 4
220 | SO01.1 | 28329007 | Fólie hydroizolační MK08 78 x 140cm |  | kus | 4 | 0
|  |  | 4 |  |  | 4
221 | SO01.1 | 28323407 | Fólie parotěsná PE MK08 78 x 140 cm |  | kus | 4 | 0
|  |  | 4 |  |  | 4
222 | SO01.1 | 611403987 | Ostění pref. PVC MK08 78 x 140 cm |  | kus | 4 | 0
|  |  | 4 |  |  | 4
223 | SO01.1 | 998766101R00 | Přesun hmot pro truhlářské konstr., výšky do 6 m |  | t | 2.366 | 0
|  |  | 2,3659 |  |  | 2.366
224 | SO01.1 | 767995104R00 | Výroba a montáž kov. atypických konstr. do 50 kg |  | kg | 6.3 | 0
|  |  | 6,3 |  |  | 6.3
225 | SO01.1 | 19431158A | Z/2 Trubka ocel Pz 50 x 5 mm pro antény |  | m | 3.3 | 0
|  |  | 3 |  |  | 3
|  |  | ;ztratné 10%; 0,3 |  |  | 0.3
226 | SO01.1 | 767995101R00 | Výroba a montáž kov. atypických konstr. do 5 kg |  | kg | 10 | 0
|  |  | 10 |  |  | 10
227 | SO01.1 | 55399999 | Pro Z/2 Ocelové výrobky - kompletní třmeny,úchyty,kotvy a spojky-atypické prvky -úprava Pz |  | kg | 11 | 0
|  |  | 10 |  |  | 10
|  |  | ;ztratné 10%; 1 |  |  | 1
228 | SO01.1 | 767649194R00 | Montáž doplňků dveří, madla |  | kus | 2 | 0
|  |  | 2 |  |  | 2
229 | SO01.1 | 55440402A | Madlo doplněk dveřní pro ZTP pevné leštěná nerez systémové viz.PD |  | kus | 2 | 0
|  |  | 2 |  |  | 2
230 | SO01.1 | 767649191R00 | Montáž doplňků dveří, samozavírače hydraulického |  | kus | 2 | 0
|  |  | 2 |  |  | 2
231 | SO01.1 | 54917025 | Zavírač dveří hydraulický systémový pro vstupní dveře viz.PD |  | kus | 2 | 0
|  |  | 2 |  |  | 2
232 | SO01.1 | 998767102R00 | Přesun hmot pro zámečnické konstr., výšky do 12 m |  | t | 0.034 | 0
|  |  | 0,0335 |  |  | 0.034
233 | SO01.1 | 771575118R00 | Montáž podlah keram.,hladké, tmel, 60x60 cm |  | m2 | 96.73 | 0
|  |  | 16,4+10,08+4,22+3,66+20,43+23,87+19,51+6,42+4,95+1,44+2,15 |  |  | 113.13
|  |  | -16,4 |  |  | -16.4
234 | SO01.1 | 771475014R00 | Obklad soklíků keram.rovných, tmel,výška 10 cm |  | m | 30.59 | 0
|  |  | 16,933+12,72+17,87 |  |  | 47.523
|  |  | -16,933 |  |  | -16.933
235 | SO01.1 | 771479001R00 | Řezání dlaždic keramických pro soklíky |  | m | 58.923 | 0
|  |  | 11,4+47,523 |  |  | 58.923
236 | SO01.1 | 771579791R00 | Příplatek za plochu podlah keram. do 5 m2 jednotl. |  | m2 | 96.73 | 0
|  |  | 113,13-16,4 |  |  | 96.73
237 | SO01.1 | 771579795R00 | Příplatek za spárování vodotěsnou hmotou - plošně |  | m2 | 96.73 | 0
|  |  | 113,13-16,4 |  |  | 96.73
238 | SO01.1 | 771578011R00 | Spára podlaha - stěna, silikonem |  | m | 157.929 | 0
|  |  | 16,933+12,72+8,219+7,676+19,415+33,026+17,87+10,28+4,92+9,6+5,87+11,4 |  |  | 157.929
239 | SO01.1 | 59764224 | Dlažba slunutá 600x600x10 mm(bude dle výběru) |  | m2 | 104.778 | 0
|  |  | 113,13+11,4*0,1+47,523*0,1+19*0,6 |  |  | 130.422
|  |  | -32,165/1,05 |  |  | -30.633
|  |  | ;ztratné 5%; 4,98945 |  |  | 4.989
240 | SO01.1 | 998771101R00 | Přesun hmot pro podlahy z dlaždic, výšky do 6 m |  | t | 2.671 | 0
|  |  | 2,6708 |  |  | 2.671
241 | SO01.1 | 775542022R00 | Podložka 3 mm pod lamelové podlahy |  | m2 | 142.64 | 0
|  |  | 71,8+10,82*2+49,2 |  |  | 142.64
242 | SO01.1 | 775541400R00 | Položení podlah lamelových se zámkovým spojem |  | m2 | 142.64 | 0
|  |  | 142,64 |  |  | 142.64
243 | SO01.1 | 61193705 | Podlaha laminát. tl. 8 mm(bude dle výběru) |  | m2 | 171.168 | 0
|  |  | 142,64 |  |  | 142.64
|  |  | ;ztratné 20%; 28,528 |  |  | 28.528
244 | SO01.1 | 775413110R00 | Podlahové lišty ze dřeva, přibíjené |  | m | 88.74 | 0
|  |  | 33,9+13,27*2+28,3 |  |  | 88.74
245 | SO01.1 | 611936884 | Lišta soklová 16x40 dl. 2,5m,Lišta se smrkovým jádrem obalená dřevěnou dýhou. Barevně ladící s podlahami 40x16x2500 mm |  | m | 102.051 | 0
|  |  | 88,74 |  |  | 88.74
|  |  | ;ztratné 15%; 13,311 |  |  | 13.311
246 | SO01.1 | 998775101R00 | Přesun hmot pro podlahy vlysové, výšky do 6 m |  | t | 1.245 | 0
|  |  | 1,2453 |  |  | 1.245
247 | SO01.1 | 776572100R00 | Lepení povlakových podlah z pásů textilních |  | m2 | 71.8 | 0
|  |  | 71,8 |  |  | 71.8
248 | SO01.1 | 69741116 | Koberec smyčkový šíře 4 m-zátěžový(bude dle výběru |  | m2 | 82.57 | 0
|  |  | 71,8 |  |  | 71.8
|  |  | ;ztratné 15%; 10,77 |  |  | 10.77
249 | SO01.1 | 776972127R00 | Rohož - čistící zona viz.PD |  | m2 | 4.85 | 0
|  |  | 3*1+1,85*1+2*1 |  |  | 6.85
|  |  | -2*1 u schodiště |  |  | -2
250 | SO01.1 | 776976101R00 | Rám pro zapuštění z Al profilů L |  | m | 13.7 | 0
|  |  | 4*2+2,85*2 |  |  | 13.7
251 | SO01.1 | 776975123R00 | Odvodněný box 100x50cm -venkovní čistící zona-osazeno do dlažby viz.PD |  | kus | 2 | 0
|  |  | 3 |  |  | 3
|  |  | -1 u schodiště |  |  | -1
252 | SO01.1 | 998776101R00 | Přesun hmot pro podlahy povlakové, výšky do 6 m |  | t | 0.253 | 0
|  |  | 0,2527 |  |  | 0.253
253 | SO01.1 | 777553210R00 | Vyrovnání podlah, samonivel. hmota tl. 2mm |  | m2 | 239.57 | 0
|  |  | 255,97 |  |  | 255.97
|  |  | -16,4 |  |  | -16.4
254 | SO01.1 | 777553219R00 | Příplatek za další 2 mm, samonivel. hmota |  | m2 | 239.57 | 0
|  |  | 239,57 |  |  | 239.57
255 | SO01.1 | 777611991R00 | Příplatek za penetraci pro cementové podlahy -uzavirající - umožňující předčasné kladení podlahoviny |  | m2 | 142.64 | 0
|  |  | 142,64 |  |  | 142.64
256 | SO01.1 | 998777101R00 | Přesun hmot pro podlahy syntetické, výšky do 6 m |  | t | 1.506 | 0
|  |  | 1,5059 |  |  | 1.506
257 | SO01.1 | 781475120R00 | Obklad vnitřní stěn keramický, do tmele, 30x60 cm |  | m2 | 155.67 | 0
|  |  | (1,5*6+1,435*2+0,96*2+3,3*2)*2-0,7*2-0,6*2*2-0,8*2 115,114,113 |  |  | 35.38
|  |  | (6,75*2+0,8*2+4,085*2+3,385*2)*2-0,8*2-0,7*2-0,9*2 |  |  | 55.28
|  |  | (3,325+6,425)*2*2-0,9*2-0,8*2 108 |  |  | 35.6
|  |  | (2,06*4+2,05*2+1,82*2)*2-0,8*2*3 106,107 |  |  | 27.16
|  |  | 1,5*1,5 105 |  |  | 2.25
258 | SO01.1 | 781101210R00 | Penetrace podkladu pod obklady |  | m2 | 155.67 | 0
|  |  | 155,67 |  |  | 155.67
259 | SO01.1 | 781479711R00 | Příplatek k obkladu stěn keram.,za plochu do 10 m2 |  | m2 | 155.67 | 0
|  |  | 155,67 |  |  | 155.67
260 | SO01.1 | 781419706R00 | Příplatek za spárovací vodotěsnou hmotu - plošně |  | m2 | 155.67 | 0
|  |  | 155,67 |  |  | 155.67
261 | SO01.1 | 781497121RS2 | Lišta hliníková rohová k obkladům |  | m | 134.41 | 0
|  |  | (1,5*6+1,435*2+0,96*2+3,3*2)+2*2*3 |  |  | 32.39
|  |  | (6,75*2+0,8*2+4,085*2+3,385*2)+2*2*2+2*2 |  |  | 42.04
|  |  | (3,325+6,425)*2+2*2+2*2 |  |  | 27.5
|  |  | (2,06*4+2,05*2+1,82*2)+2*2+2*2*2 |  |  | 27.98
|  |  | 1,5+1,5*2 |  |  | 4.5
262 | SO01.1 | 781111111R00 | Řezání obkladaček diamantovým kotoučem |  | m | 78.08 | 0
|  |  | (1,5*6+1,435*2+0,96*2+3,3*2)*2-0,7*2*3 |  |  | 36.58
|  |  | (2+2+2+2)*2 |  |  | 16
|  |  | (2)*2*2 |  |  | 8
|  |  | (4+2+2)*2 |  |  | 16
|  |  | 1,5 |  |  | 1.5
263 | SO01.1 | 597813747 | Obkládačka 30x60 šedá lesk,glazované keramické obkladové prvky |  | m2 | 168.124 | 0
|  |  | 155,67 |  |  | 155.67
|  |  | ;ztratné 8%; 12,4536 |  |  | 12.454
264 | SO01.1 | 998781101R00 | Přesun hmot pro obklady keramické, výšky do 6 m |  | t | 4.167 | 0
|  |  | 4,1668 |  |  | 4.167
265 | SO01.1 | 784161401R00 | Penetrace podkladu nátěrem akrylát 1 x |  | m2 | 814.493 | 0
|  |  | 239,57+506,043+68,88 |  |  | 814.493
266 | SO01.1 | 784165511R00 | Malba akrylát bílá, bez penetrace, 1 x |  | m2 | 814.493 | 0
|  |  | 814,493 |  |  | 814.493
267 | SO01.1 | 784165512R00 | Malba akrylát bílá, bez penetrace, 2 x |  | m2 | 814.493 | 0
|  |  | 814,493 |  |  | 814.493
268 | SO01.1 | 766624061- Z70 | Montáž předokenních žaluzií Z70 s pro el.ovládání |  | kus | 6 | 0
|  |  | 6 |  |  | 6
269 | SO01.1 | 5534655-01 | Venkovní žaluzie Z70 ve vodicích lištách š 150 v. 160 cm, Al Z70 - RAL 9001-pro el.ovládaní |  | kus | 5 | 0
|  |  | 5 |  |  | 5
270 | SO01.1 | 5534655-04 | Venkovní žaluzie Z70 ve vodicích lištách š 150 v. 2,32 cm, Al Z70 - RAL 9001-pro el.ovládaní |  | kus | 1 | 0
|  |  | 1 |  |  | 1
271 | SO01.1 | 553-12 | Držák DK 5 |  | kus | 18 | 0
|  |  | 18 |  |  | 18
272 | SO01.1 | 553-13 | Spodní profil v RAL |  | m | 9 | 0
|  |  | 1,5*5+1,5*1 |  |  | 9
273 | SO01.1 | 553-14 | Vodící lišty VL2,VL7 v RAL-1 strana žaluzie |  | m | 20.64 | 0
|  |  | 1,6*5*2+2,32*2 |  |  | 20.64
274 | SO01.1 | 553-15 | Konzoly v RAL |  | kus | 24 | 0
|  |  | 24 |  |  | 24
275 | SO01.1 | 553-16 | Lamela v barvě RAL 9001-příplatek-komplet |  | kus | 1 | 0
|  |  | 1 |  |  | 1
276 | SO01.1 | 553-17 | Krycí plech KP 1c (2,5+25+14cm)1,5mm |  | m | 9 | 0
|  |  | 9 |  |  | 9
277 | SO01.1 | 553-18 | Bočnice KP 1a,b,c KP 2a,b,c -1,5mm |  | kus | 12 | 0
|  |  | 12 |  |  | 12
278 | SO01.1 | 553-19 | Spojka rovná KP 1 hranatý -1,5mm |  | kus | 6 | 0
|  |  | 6 |  |  | 6
279 | SO01.1 | 553-20 | Motor 6Nm |  | kus | 6 | 0
|  |  | 6 |  |  | 6
280 | SO01.1 | 998786101R00 | Přesun hmot pro zastiň. techniku, výšky do 6 m |  | t | 0.346 | 0
|  |  | 0,3456 |  |  | 0.346
281 | SO01.1 | 941955002R00 | Lešení lehké pomocné, výška podlahy do 1,9 m |  | m2 | 718.71 | 0
|  |  | (255,97-16,4)*2 1NP |  |  | 479.14
|  |  | (255,97-16,4) krovy |  |  | 239.57
282 | SO01.1 | 941941031R00 | Montáž lešení leh.řad.s podlahami,š.do 1 m, H 10 m |  | m2 | 447.249 | 0
|  |  | (23,8*2+20*2+2,7*2+2,5*2+1*10)*4,25 |  |  | 459
|  |  | (8,6*4)/2*3+4*3/2*2+2*3/2*2 štíty |  |  | 69.6
|  |  | -((2,74+5,625+4+1*2)*4,25+2,9*4+2,9*3) |  |  | -81.351
283 | SO01.1 | 941941191R00 | Příplatek za každý měsíc použití lešení k pol.1031 |  | m2 | 1341.747 | 0
|  |  | 447,249*3 |  |  | 1341.747
284 | SO01.1 | 941941831R00 | Demontáž lešení leh.řad.s podlahami,š.1 m, H 10 m |  | m2 | 447.249 | 0
|  |  | 447,249 |  |  | 447.249
285 | SO01.1 | 944944011R00 | Montáž ochranné sítě z umělých vláken |  | m2 | 447.249 | 0
|  |  | 447,249 |  |  | 447.249
286 | SO01.1 | 944944031R00 | Příplatek za každý měsíc použití sítí k pol. 4011 |  | m2 | 1341.747 | 0
|  |  | 447,249*3 |  |  | 1341.747
287 | SO01.1 | 944944081R00 | Demontáž ochranné sítě z umělých vláken |  | m2 | 447.249 | 0
|  |  | 447,249 |  |  | 447.249
288 | SO01.1 | 941941502R00 | Doprava lešení pronaj-dovoz a odvoz sady do 250m2 |  | km | 279.83 | 0
|  |  | 30*2/250*(718,71+447,249) |  |  | 279.83
289 | SO01.1 | 952901111R00 | Vyčištění budov o výšce podlaží do 4 m |  | m2 | 239.57 | 0
|  |  | 255,97 |  |  | 255.97
|  |  | -16,4 |  |  | -16.4
290 | SO01.1 | 952901411R00 | Vyčištění ostatních objektů |  | m2 | 239.57 | 0
|  |  | 255,97 půda |  |  | 255.97
|  |  | -16,4 |  |  | -16.4
291 | SO01.1 | 953941312R00 | Osazení hasicího přístroje na stěnu |  | kus | 4 | 0
|  |  | 4 |  |  | 4
292 | SO01.1 | 44984124 | Přístroj hasicí práškový dle zprávy PO |  | kus | 4 | 0
|  |  | 4 |  |  | 4
293 | SO01.1 | 953271121R00 | Základ nadstřešní pro anténu, na stropním panelu |  | kus | 1 | 0
|  |  | 1 |  |  | 1
294 | SO01.1 | 998011001R00 | Přesun hmot pro budovy zděné výšky do 6 m |  | t | 808.995 | 0
|  |  | 879,901-3,487-4,287-30,932-0,488-21,886-2,366-0,034-2,671-1,245-0,245-1,506-0,2527-1,506 |  |  | 808.995

## Krycí list rozpočtu (SO01.2)
Krycí list rozpočtu (SO01.2 - ZTI)
Název stavby: |  | Mateřská skola Damnice |  | Objednatel: | Obec Damnice, Damnice 141 |  | IČ/DIČ: | 0647593907/CZ0647593907
Druh stavby: |  | Novostavba |  | Projektant: | Ing. Radek Dřevěný |  | IČ/DIČ: | 48923893/
Lokalita: |  | Damnice parc.č.2/4,27/1,26/2,3431,2005/20,k.ú.Damnice(624675) |  | Zhotovitel: |  |  | IČ/DIČ:
Začátek výstavby: |  |  |  | Konec výstavby: |  |  | Položek: | 183
JKSO: |  | 8013111 |  | Zpracoval: | Bohuslav Hemala |  | Datum: | 27.04.2020
Rozpočtové náklady v Kč
A | Základní rozpočtové náklady |  | B | Doplňkové náklady |  | C | Náklady na umístění stavby (NUS)
HSV | Dodávky | 0 | Práce přesčas |  | 0 | Zařízení staveniště |  | 0
| Montáž | 0 | Bez pevné podl. |  | 0 | Mimostav. doprava |  | 0
PSV | Dodávky | 0 | Kulturní památka |  | 0 | Územní vlivy |  | 0
| Montáž | 0 |  |  |  | Provozní vlivy |  | 0
"M" | Dodávky | 0 |  |  |  | Ostatní |  | 0
| Montáž | 0 |  |  |  | NUS z rozpočtu |  | 0
Ostatní materiál |  | 0
Přesun hmot a sutí |  | 0
ZRN celkem |  | 0 | DN celkem |  | 0 | NUS celkem |  | 0
[6 empty] | ORN celkem |  | 0
Základ 0% |  | 0
Základ 15% |  | 0 | DPH 15% |  | 0 | Celkem bez DPH |  | 0
Základ 21% |  | 0 | DPH 21% |  | 0 | Celkem včetně DPH |  | 0
Projektant |  |  | Objednatel |  |  | Zhotovitel
Datum, razítko a podpis |  |  | Datum, razítko a podpis |  |  | Datum, razítko a podpis

## Stavební rozpočet (SO01.2)
Stavební rozpočet (SO01.2 - ZTI)
Název stavby: |  |  |  | Doba výstavby: |  |  | Objednatel: | Obec Damnice, Damnice 141
Druh stavby: |  |  |  | Začátek výstavby: |  |  | Projektant: | Ing. Radek Dřevěný
Lokalita: |  |  |  | Konec výstavby: |  |  | Zhotovitel:
JKSO: |  |  |  | Zpracováno dne: |  | 27.04.2020 | Zpracoval: | Bohuslav Hemala
Č | Objekt | Kód | Zkrácený popis | MJ | Množství | Cena/MJ | Náklady (Kč) |  |  | Hmotnost (t) |  | Cenová
|  |  | Rozměry |  |  | (Kč) | Dodávka | Montáž | Celkem | Jednot. | Celkem | soustava | Přesuny | Typ skupiny | HSV mat | HSV prac | PSV mat | PSV prac | Mont mat | Mont prac | Ostatní mat. | [21 empty] | MAT | WORK | CELK
| SO01.2 |  | ZTI |  |  |  | 0 | 0 | 0 |  | 68.123
| SO01.2 | 13 | Hloubené vykopávky |  |  |  | 0 | 0 | 0 |  | 0 | [10 empty] | SO01.2 | [7 empty] | 0 | 0 | 0
1 | SO01.2 | 132201211R00 | Hloubení rýh š.do 200 cm hor.3 do 100 m3,STROJNĚ | m3 | 25.34 | 0 | 0 | 0 | 0 | 0 | 0 | RTS I / 2020 | 0 |  | 0 | 0 | 0 | 0 | 0 | 0 | 0 | SO01.2 | 0 | 0 | 0 | 21 | 0 | 0 | 1 |  |  |  | 0 | 0 | 0 | 13_ | SO01.2_1_ | SO01.2_ | 0 | 0 | 0 | 0 | 0 | 0 | 0
2 | SO01.2 | 132201219R00 | Příplatek za lepivost - hloubení rýh 200cm v hor.3 | m3 | 25.34 | 0 | 0 | 0 | 0 | 0 | 0 | RTS I / 2020 | 0 |  | 0 | 0 | 0 | 0 | 0 | 0 | 0 | SO01.2 | 0 | 0 | 0 | 21 | 0 | 0 | 1 |  |  |  | 0 | 0 | 0 | 13_ | SO01.2_1_ | SO01.2_ | 0 | 0 | 0 | 0 | 0 | 0 | 0
3 | SO01.2 | 139601103R00 | Ruční výkop jam, rýh a šachet v hornině tř. 4 | m3 | 42.846 | 0 | 0 | 0 | 0 | 0 | 0 | RTS I / 2020 | 0 |  | 0 | 0 | 0 | 0 | 0 | 0 | 0 | SO01.2 | 0 | 0 | 0 | 21 | 0 | 0 | 1 |  |  |  | 0 | 0 | 0 | 13_ | SO01.2_1_ | SO01.2_ | 0 | 0 | 0 | 0 | 0 | 0 | 0
| SO01.2 | 14 | Ražení a hloubení tunelářské |  |  |  | 0 | 0 | 0 |  | 0.02784 | [10 empty] | SO01.2 | [7 empty] | 0 | 0 | 0
4 | SO01.2 | 141721101R00 | Řízené protlačení a vtažení PE d 110 mm, hor.1 - 4 | m | 8 | 0 | 0 | 0 | 0 | 0.00348 | 0.02784 | RTS I / 2020 | 0 |  | 0 | 0 | 0 | 0 | 0 | 0 | 0 | SO01.2 | 0 | 0 | 0 | 21 | 0 | 0 | 1 |  |  |  | 0 | 0 | 0 | 14_ | SO01.2_1_ | SO01.2_ | 0 | 0 | 0 | 0.02784 | 0 | 0 | 0
| SO01.2 | 15 | Roubení |  |  |  | 0 | 0 | 0 |  | 0.02376 | [10 empty] | SO01.2 | [7 empty] | 0 | 0 | 0
5 | SO01.2 | 151101101R00 | Pažení a rozepření stěn rýh - příložné - hl.do 2 m | m2 | 24 | 0 | 0 | 0 | 0 | 0.00099 | 0.02376 | RTS I / 2020 | 0 |  | 0 | 0 | 0 | 0 | 0 | 0 | 0 | SO01.2 | 0 | 0 | 0 | 21 | 0 | 0 | 1 |  |  |  | 0 | 0 | 0 | 15_ | SO01.2_1_ | SO01.2_ | 0 | 0 | 0 | 0.02376 | 0 | 0 | 0
6 | SO01.2 | 151101111R00 | Odstranění pažení stěn rýh - příložné - hl. do 2 m | m2 | 24 | 0 | 0 | 0 | 0 | 0 | 0 | RTS I / 2020 | 0 |  | 0 | 0 | 0 | 0 | 0 | 0 | 0 | SO01.2 | 0 | 0 | 0 | 21 | 0 | 0 | 1 |  |  |  | 0 | 0 | 0 | 15_ | SO01.2_1_ | SO01.2_ | 0 | 0 | 0 | 0 | 0 | 0 | 0
| SO01.2 | 16 | Přemístění výkopku |  |  |  | 0 | 0 | 0 |  | 0 | [10 empty] | SO01.2 | [7 empty] | 0 | 0 | 0
7 | SO01.2 | 161101101R00 | Svislé přemístění výkopku z hor.1-4 do 2,5 m | m3 | 25.34 | 0 | 0 | 0 | 0 | 0 | 0 | RTS I / 2020 | 0 |  | 0 | 0 | 0 | 0 | 0 | 0 | 0 | SO01.2 | 0 | 0 | 0 | 21 | 0 | 0 | 1 |  |  |  | 0 | 0 | 0 | 16_ | SO01.2_1_ | SO01.2_ | 0 | 0 | 0 | 0 | 0 | 0 | 0
8 | SO01.2 | 162201101R00 | Vodorovné přemístění výkopku z hor.1-4 do 20 m | m3 | 19.218 | 0 | 0 | 0 | 0 | 0 | 0 | RTS I / 2020 | 0 |  | 0 | 0 | 0 | 0 | 0 | 0 | 0 | SO01.2 | 0 | 0 | 0 | 21 | 0 | 0 | 1 |  |  |  | 0 | 0 | 0 | 16_ | SO01.2_1_ | SO01.2_ | 0 | 0 | 0 | 0 | 0 | 0 | 0
9 | SO01.2 | 162301102R00 | Vodorovné přemístění výkopku z hor.1-4 do 1000 m | m3 | 48.413 | 0 | 0 | 0 | 0 | 0 | 0 | RTS I / 2020 | 0 |  | 0 | 0 | 0 | 0 | 0 | 0 | 0 | SO01.2 | 0 | 0 | 0 | 21 | 0 | 0 | 1 |  |  |  | 0 | 0 | 0 | 16_ | SO01.2_1_ | SO01.2_ | 0 | 0 | 0 | 0 | 0 | 0 | 0
10 | SO01.2 | 162701109R00 | Příplatek k vod. přemístění hor.1-4 za další 1 km | m3 | 726.195 | 0 | 0 | 0 | 0 | 0 | 0 | RTS I / 2020 | 0 |  | 0 | 0 | 0 | 0 | 0 | 0 | 0 | SO01.2 | 0 | 0 | 0 | 21 | 0 | 0 | 1 |  |  |  | 0 | 0 | 0 | 16_ | SO01.2_1_ | SO01.2_ | 0 | 0 | 0 | 0 | 0 | 0 | 0
11 | SO01.2 | 167101102R00 | Nakládání výkopku z hor.1-4 v množství nad 100 m3 | m3 | 19.218 | 0 | 0 | 0 | 0 | 0 | 0 | RTS I / 2020 | 0 |  | 0 | 0 | 0 | 0 | 0 | 0 | 0 | SO01.2 | 0 | 0 | 0 | 21 | 0 | 0 | 1 |  |  |  | 0 | 0 | 0 | 16_ | SO01.2_1_ | SO01.2_ | 0 | 0 | 0 | 0 | 0 | 0 | 0
12 | SO01.2 | 162201101R00 | Vodorovné přemístění výkopku z hor.1-4 do 20 m -zpětné | m3 | 19.218 | 0 | 0 | 0 | 0 | 0 | 0 | RTS I / 2020 | 0 |  | 0 | 0 | 0 | 0 | 0 | 0 | 0 | SO01.2 | 0 | 0 | 0 | 21 | 0 | 0 | 1 |  |  |  | 0 | 0 | 0 | 16_ | SO01.2_1_ | SO01.2_ | 0 | 0 | 0 | 0 | 0 | 0 | 0
13 | SO01.2 | 162702199R00 | Poplatek za skládku zeminy | m3 | 19.218 | 0 | 0 | 0 | 0 | 0 | 0 | RTS I / 2020 | 0 |  | 0 | 0 | 0 | 0 | 0 | 0 | 0 | SO01.2 | 0 | 0 | 0 | 21 | 0 | 0 | 1 |  |  |  | 0 | 0 | 0 | 16_ | SO01.2_1_ | SO01.2_ | 0 | 0 | 0 | 0 | 0 | 0 | 0
| SO01.2 | 17 | Konstrukce ze zemin |  |  |  | 0 | 0 | 0 |  | 53.0706 | [10 empty] | SO01.2 | [7 empty] | 0 | 0 | 0
14 | SO01.2 | 171201201R00 | Uložení sypaniny na skl.-sypanina na výšku přes 2m | m3 | 19.218 | 0 | 0 | 0 | 0 | 0 | 0 | RTS I / 2020 | 0 |  | 0 | 0 | 0 | 0 | 0 | 0 | 0 | SO01.2 | 0 | 0 | 0 | 21 | 0 | 0 | 1 |  |  |  | 0 | 0 | 0 | 17_ | SO01.2_1_ | SO01.2_ | 0 | 0 | 0 | 0 | 0 | 0 | 0
15 | SO01.2 | 175101101RT2 | Obsyp potrubí bez prohození sypaniny, s dodáním štěrkopísku frakce 0 - 22 mm | m3 | 31.218 | 0 | 0 | 0 | 0 | 1.7 | 53.0706 | RTS I / 2020 | 0 |  | 0 | 0 | 0 | 0 | 0 | 0 | 0 | SO01.2 | 0 | 0 | 0 | 21 | 0 | 0 | 1 |  |  |  | 0 | 0 | 0 | 17_ | SO01.2_1_ | SO01.2_ | 0 | 0 | 0 | 53.0706 | 0 | 0 | 0
16 | SO01.2 | 174101101R00 | Zásyp jam, rýh, šachet se zhutněním | m3 | 19.773 | 0 | 0 | 0 | 0 | 0 | 0 | RTS I / 2020 | 0 |  | 0 | 0 | 0 | 0 | 0 | 0 | 0 | SO01.2 | 0 | 0 | 0 | 21 | 0 | 0 | 1 |  |  |  | 0 | 0 | 0 | 17_ | SO01.2_1_ | SO01.2_ | 0 | 0 | 0 | 0 | 0 | 0 | 0
17 | SO01.2 | 460300006R00 | Hutnění zeminy po vrstvách 20 cm | m3 | 19.773 | 0 | 0 | 0 | 0 | 0 | 0 | RTS I / 2020 | 0 |  | 0 | 0 | 0 | 0 | 0 | 0 | 0 | SO01.2 | 0 | 0 | 0 | 21 | 0 | 0 | 2 |  |  |  | 0 | 0 | 0 | 17_ | SO01.2_1_ | SO01.2_ | 0 | 0 | 0 | 0 | 0 | 0 | 0
| SO01.2 | 45 | Podkladní a vedlejší konstrukce (kromě vozovek a železničního svršku) |  |  |  | 0 | 0 | 0 |  | 1.7537 | [10 empty] | SO01.2 | [7 empty] | 0 | 0 | 0
18 | SO01.2 | 452311131R00 | Desky podkladní pod potrubí z betonu C 12/15 | m3 | 0.225 | 0 | 0 | 0 | 0 | 2.5 | 0.5625 | RTS I / 2020 | 0 |  | 0 | 0 | 0 | 0 | 0 | 0 | 0 | SO01.2 | 0 | 0 | 0 | 21 | 0 | 0 | 1 |  |  |  | 0 | 0 | 0 | 45_ | SO01.2_4_ | SO01.2_ | 0 | 0 | 0 | 0.5625 | 0 | 0 | 0
19 | SO01.2 | 451572111RK1 | Lože pod potrubí z kameniva těženého 0 - 4 mm | m3 | 0.63 | 0 | 0 | 0 | 0 | 1.8908 | 1.1912 | RTS I / 2020 | 0 |  | 0 | 0 | 0 | 0 | 0 | 0 | 0 | SO01.2 | 0 | 0 | 0 | 21 | 0 | 0 | 1 |  |  |  | 0 | 0 | 0 | 45_ | SO01.2_4_ | SO01.2_ | 0 | 0 | 0 | 1.1912 | 0 | 0 | 0
| SO01.2 | 61 | Úprava povrchů vnitřní |  |  |  | 0 | 0 | 0 |  | 1.7592 | [10 empty] | SO01.2 | [7 empty] | 0 | 0 | 0
20 | SO01.2 | 612403382R00 | Hrubá výplň rýh ve stěnách do 5x5 cm maltou ze SMS | m | 81 | 0 | 0 | 0 | 0 | 0.00433 | 0.35073 | RTS I / 2020 | 0 |  | 0 | 0 | 0 | 0 | 0 | 0 | 0 | SO01.2 | 0 | 0 | 0 | 21 | 0 | 0 | 1 |  |  |  | 0 | 0 | 0 | 61_ | SO01.2_6_ | SO01.2_ | 0 | 0 | 0 | 0.35073 | 0 | 0 | 0
21 | SO01.2 | 612403385R00 | Hrubá výplň rýh ve stěnách do 10x5 cm maltou z SMS | m | 4 | 0 | 0 | 0 | 0 | 0.00866 | 0.03464 | RTS I / 2020 | 0 |  | 0 | 0 | 0 | 0 | 0 | 0 | 0 | SO01.2 | 0 | 0 | 0 | 21 | 0 | 0 | 1 |  |  |  | 0 | 0 | 0 | 61_ | SO01.2_6_ | SO01.2_ | 0 | 0 | 0 | 0.03464 | 0 | 0 | 0
22 | SO01.2 | 612403388R00 | Hrubá výplň rýh ve stěnách do 15x15cm maltou z SMS | m | 37 | 0 | 0 | 0 | 0 | 0.03713 | 1.3738 | RTS I / 2020 | 0 |  | 0 | 0 | 0 | 0 | 0 | 0 | 0 | SO01.2 | 0 | 0 | 0 | 21 | 0 | 0 | 1 |  |  |  | 0 | 0 | 0 | 61_ | SO01.2_6_ | SO01.2_ | 0 | 0 | 0 | 1.3738 | 0 | 0 | 0
| SO01.2 | 711 | Izolace proti vodě |  |  |  | 0 | 0 | 0 |  | 0.0437 | [10 empty] | SO01.2 | [7 empty] | 0 | 0 | 0
23 | SO01.2 | 711767588R00 | Opracování prostupů - střecha a strop troubu, D do 200 mm | kus | 10 | 0 | 0 | 0 | 0 | 0.00437 | 0.0437 | RTS I / 2020 | 0 |  | 0 | 0 | 0 | 0 | 0 | 0 | 0 | SO01.2 | 0 | 0 | 0 | 21 | 0 | 0 | 7 |  |  |  | 0 | 0 | 0 | 711_ | SO01.2_71_ | SO01.2_ | 0 | 0 | 0 | 0.0437 | 0 | 0 | 0
| SO01.2 | 713 | Izolace tepelné |  |  |  | 0 | 0 | 0 |  | 0.02862 | [10 empty] | SO01.2 | [7 empty] | 0 | 0 | 0
24 | SO01.2 | 713582133RS1 | Revizní dvířka do SKD stropů, 300x300 mm,typ SP, požární odolnost EW 30 | kus | 6 | 0 | 0 | 0 | 0 | 0.00477 | 0.02862 | RTS I / 2020 | 0 |  | 0 | 0 | 0 | 0 | 0 | 0 | 0 | SO01.2 | 0 | 0 | 0 | 21 | 0 | 0 | 7 |  |  |  | 0 | 0 | 0 | 713_ | SO01.2_71_ | SO01.2_ | 0 | 0 | 0 | 0.02862 | 0 | 0 | 0
| SO01.2 | 721 | Vnitřní kanalizace |  |  |  | 0 | 0 | 0 |  | 0.30914 | [10 empty] | SO01.2 | [7 empty] | 0 | 0 | 0
25 | SO01.2 | 721176127R00 | Potrubí HT svodné (ležaté) v zemi D 160 x 3,9 mm | m | 45.8 | 0 | 0 | 0 | 0 | 0.00277 | 0.12687 | RTS I / 2020 | 0 |  | 0 | 0 | 0 | 0 | 0 | 0 | 0 | SO01.2 | 0 | 0 | 0 | 21 | 0 | 0 | 7 |  |  |  | 0 | 0 | 0 | 721_ | SO01.2_72_ | SO01.2_ | 0 | 0 | 0 | 0.12687 | 0 | 0 | 0
26 | SO01.2 | 721176126R00 | Potrubí HT svodné (ležaté) v zemi DN 125 x 3,1 mm | m | 7.5 | 0 | 0 | 0 | 0 | 0.00188 | 0.0141 | RTS I / 2020 | 0 |  | 0 | 0 | 0 | 0 | 0 | 0 | 0 | SO01.2 | 0 | 0 | 0 | 21 | 0 | 0 | 7 |  |  |  | 0 | 0 | 0 | 721_ | SO01.2_72_ | SO01.2_ | 0 | 0 | 0 | 0.0141 | 0 | 0 | 0
27 | SO01.2 | 721176125R00 | Potrubí HT svodné (ležaté) v zemi D 110 x 2,7 mm | m | 39 | 0 | 0 | 0 | 0 | 0.00144 | 0.05616 | RTS I / 2020 | 0 |  | 0 | 0 | 0 | 0 | 0 | 0 | 0 | SO01.2 | 0 | 0 | 0 | 21 | 0 | 0 | 7 |  |  |  | 0 | 0 | 0 | 721_ | SO01.2_72_ | SO01.2_ | 0 | 0 | 0 | 0.05616 | 0 | 0 | 0
28 | SO01.2 | 721176115R00 | Potrubí HT odpadní svislé D 110 x 2,7 mm | m | 30 | 0 | 0 | 0 | 0 | 0.00131 | 0.0393 | RTS I / 2020 | 0 |  | 0 | 0 | 0 | 0 | 0 | 0 | 0 | SO01.2 | 0 | 0 | 0 | 21 | 0 | 0 | 7 |  |  |  | 0 | 0 | 0 | 721_ | SO01.2_72_ | SO01.2_ | 0 | 0 | 0 | 0.0393 | 0 | 0 | 0
29 | SO01.2 | 721176105R00 | Potrubí HT připojovací D 110 x 2,7 mm | m | 7 | 0 | 0 | 0 | 0 | 0.00152 | 0.01064 | RTS I / 2020 | 0 |  | 0 | 0 | 0 | 0 | 0 | 0 | 0 | SO01.2 | 0 | 0 | 0 | 21 | 0 | 0 | 7 |  |  |  | 0 | 0 | 0 | 721_ | SO01.2_72_ | SO01.2_ | 0 | 0 | 0 | 0.01064 | 0 | 0 | 0
30 | SO01.2 | 721176104R00 | Potrubí HT připojovací D 75 x 1,9 mm | m | 4 | 0 | 0 | 0 | 0 | 0.0007 | 0.0028 | RTS I / 2020 | 0 |  | 0 | 0 | 0 | 0 | 0 | 0 | 0 | SO01.2 | 0 | 0 | 0 | 21 | 0 | 0 | 7 |  |  |  | 0 | 0 | 0 | 721_ | SO01.2_72_ | SO01.2_ | 0 | 0 | 0 | 0.0028 | 0 | 0 | 0
31 | SO01.2 | 721176103R00 | Potrubí HT připojovací D 50 x 1,8 mm | m | 18 | 0 | 0 | 0 | 0 | 0.00047 | 0.00846 | RTS I / 2020 | 0 |  | 0 | 0 | 0 | 0 | 0 | 0 | 0 | SO01.2 | 0 | 0 | 0 | 21 | 0 | 0 | 7 |  |  |  | 0 | 0 | 0 | 721_ | SO01.2_72_ | SO01.2_ | 0 | 0 | 0 | 0.00846 | 0 | 0 | 0
32 | SO01.2 | 721176102R00 | Potrubí HT připojovací D 40 x 1,8 mm | m | 33 | 0 | 0 | 0 | 0 | 0.00038 | 0.01254 | RTS I / 2020 | 0 |  | 0 | 0 | 0 | 0 | 0 | 0 | 0 | SO01.2 | 0 | 0 | 0 | 21 | 0 | 0 | 7 |  |  |  | 0 | 0 | 0 | 721_ | SO01.2_72_ | SO01.2_ | 0 | 0 | 0 | 0.01254 | 0 | 0 | 0
33 | SO01.2 | 230170011R00 | Zkouška těsnosti potrubí, DN do 40 | m | 33 | 0 | 0 | 0 | 0 | 0 | 0 | RTS I / 2020 | 0 |  | 0 | 0 | 0 | 0 | 0 | 0 | 0 | SO01.2 | 0 | 0 | 0 | 21 | 0 | 0 | 2 |  |  |  | 0 | 0 | 0 | 721_ | SO01.2_72_ | SO01.2_ | 0 | 0 | 0 | 0 | 0 | 0 | 0
34 | SO01.2 | 230170012R00 | Zkouška těsnosti potrubí, DN 50 - 80 | m | 22 | 0 | 0 | 0 | 0 | 0 | 0 | RTS I / 2020 | 0 |  | 0 | 0 | 0 | 0 | 0 | 0 | 0 | SO01.2 | 0 | 0 | 0 | 21 | 0 | 0 | 2 |  |  |  | 0 | 0 | 0 | 721_ | SO01.2_72_ | SO01.2_ | 0 | 0 | 0 | 0 | 0 | 0 | 0
35 | SO01.2 | 230170013R00 | Zkouška těsnosti potrubí, DN 100 - 125 | m | 83.5 | 0 | 0 | 0 | 0 | 0 | 0 | RTS I / 2020 | 0 |  | 0 | 0 | 0 | 0 | 0 | 0 | 0 | SO01.2 | 0 | 0 | 0 | 21 | 0 | 0 | 2 |  |  |  | 0 | 0 | 0 | 721_ | SO01.2_72_ | SO01.2_ | 0 | 0 | 0 | 0 | 0 | 0 | 0
36 | SO01.2 | 230170014R00 | Zkouška těsnosti potrubí, do DN 150 - 200 | m | 45.8 | 0 | 0 | 0 | 0 | 0 | 0 | RTS I / 2020 | 0 |  | 0 | 0 | 0 | 0 | 0 | 0 | 0 | SO01.2 | 0 | 0 | 0 | 21 | 0 | 0 | 2 |  |  |  | 0 | 0 | 0 | 721_ | SO01.2_72_ | SO01.2_ | 0 | 0 | 0 | 0 | 0 | 0 | 0
37 | SO01.2 | 230170004R00 | Příprava pro zkoušku těsnosti, do DN 150 - 200 | sada | 1 | 0 | 0 | 0 | 0 | 0 | 0 | RTS I / 2020 | 0 |  | 0 | 0 | 0 | 0 | 0 | 0 | 0 | SO01.2 | 0 | 0 | 0 | 21 | 0 | 0 | 2 |  |  |  | 0 | 0 | 0 | 721_ | SO01.2_72_ | SO01.2_ | 0 | 0 | 0 | 0 | 0 | 0 | 0
38 | SO01.2 | 877313123R00 | Montáž tvarovek jednoos. plast. gum.kroužek DN 150 | kus | 41 | 0 | 0 | 0 | 0 | 1e-05 | 0.00041 | RTS I / 2020 | 0 |  | 0 | 0 | 0 | 0 | 0 | 0 | 0 | SO01.2 | 0 | 0 | 0 | 21 | 0 | 0 | 7 |  |  |  | 0 | 0 | 0 | 721_ | SO01.2_72_ | SO01.2_ | 0 | 0 | 0 | 0.00041 | 0 | 0 | 0
39 | SO01.2 | 55162537.A | HL810 hlavice větrací střešní DN 110 - souprava | kus | 5 | 0 | 0 | 0 | 0 | 0.00027 | 0.00135 | RTS I / 2020 | 0 |  | 0 | 0 | 0 | 0 | 0 | 0 | 0 | SO01.2 | 0 | 0 | 0 | 21 | 0 | 0 | 7 |  |  |  | 0 | 0 | 0 | 721_ | SO01.2_72_ | SO01.2_ | 0 | 0 | 0 | 0.00135 | 0 | 0 | 0
40 | SO01.2 | 28615443.A | Kus čisticí HTRE D 110 mm PP | kus | 5 | 0 | 0 | 0 | 0 | 0.00038 | 0.0019 | RTS I / 2020 | 0 |  | 0 | 0 | 0 | 0 | 0 | 0 | 0 | SO01.2 | 0 | 0 | 0 | 21 | 0 | 0 | 7 |  |  |  | 0 | 0 | 0 | 721_ | SO01.2_72_ | SO01.2_ | 0 | 0 | 0 | 0.0019 | 0 | 0 | 0
41 | SO01.2 | 28615297.A | Koleno HTB DN 100 mm 45° PP | kus | 18 | 0 | 0 | 0 | 0 | 0.00018 | 0.00324 | RTS I / 2020 | 0 |  | 0 | 0 | 0 | 0 | 0 | 0 | 0 | SO01.2 | 0 | 0 | 0 | 21 | 0 | 0 | 7 |  |  |  | 0 | 0 | 0 | 721_ | SO01.2_72_ | SO01.2_ | 0 | 0 | 0 | 0.00324 | 0 | 0 | 0
42 | SO01.2 | 28615407.A | Redukce nesouosá HTR D 160/125 mm PP | kus | 6 | 0 | 0 | 0 | 0 | 0.0003 | 0.0018 | RTS I / 2020 | 0 |  | 0 | 0 | 0 | 0 | 0 | 0 | 0 | SO01.2 | 0 | 0 | 0 | 21 | 0 | 0 | 7 |  |  |  | 0 | 0 | 0 | 721_ | SO01.2_72_ | SO01.2_ | 0 | 0 | 0 | 0.0018 | 0 | 0 | 0
43 | SO01.2 | 28615405.A | Redukce nesouosá HTR DN 125/110 mm PP | kus | 5 | 0 | 0 | 0 | 0 | 0.00015 | 0.00075 | RTS I / 2020 | 0 |  | 0 | 0 | 0 | 0 | 0 | 0 | 0 | SO01.2 | 0 | 0 | 0 | 21 | 0 | 0 | 7 |  |  |  | 0 | 0 | 0 | 721_ | SO01.2_72_ | SO01.2_ | 0 | 0 | 0 | 0.00075 | 0 | 0 | 0
44 | SO01.2 | 551625510 | Ventil přivzdušňovací podomítkový-komplet | kus | 2 | 0 | 0 | 0 | 0 | 0.00038 | 0.00076 | RTS I / 2020 | 0 |  | 0 | 0 | 0 | 0 | 0 | 0 | 0 | SO01.2 | 0 | 0 | 0 | 21 | 0 | 0 | 7 |  |  |  | 0 | 0 | 0 | 721_ | SO01.2_72_ | SO01.2_ | 0 | 0 | 0 | 0.00076 | 0 | 0 | 0
45 | SO01.2 | 877353121R00 | Montáž tvarovek odboč. plast. gum. kroužek DN 200 | kus | 26 | 0 | 0 | 0 | 0 | 3e-05 | 0.00078 | RTS I / 2020 | 0 |  | 0 | 0 | 0 | 0 | 0 | 0 | 0 | SO01.2 | 0 | 0 | 0 | 21 | 0 | 0 | 7 |  |  |  | 0 | 0 | 0 | 721_ | SO01.2_72_ | SO01.2_ | 0 | 0 | 0 | 0.00078 | 0 | 0 | 0
46 | SO01.2 | 28615395.A | Odbočka HTEA DN 160/ 160 mm 45° PP | kus | 4 | 0 | 0 | 0 | 0 | 0.00123 | 0.00492 | RTS I / 2020 | 0 |  | 0 | 0 | 0 | 0 | 0 | 0 | 0 | SO01.2 | 0 | 0 | 0 | 21 | 0 | 0 | 7 |  |  |  | 0 | 0 | 0 | 721_ | SO01.2_72_ | SO01.2_ | 0 | 0 | 0 | 0.00492 | 0 | 0 | 0
47 | SO01.2 | 28615390.A | Odbočka HTEA D 160/ 125 mm 45° PP | kus | 1 | 0 | 0 | 0 | 0 | 0.00097 | 0.00097 | RTS I / 2020 | 0 |  | 0 | 0 | 0 | 0 | 0 | 0 | 0 | SO01.2 | 0 | 0 | 0 | 21 | 0 | 0 | 7 |  |  |  | 0 | 0 | 0 | 721_ | SO01.2_72_ | SO01.2_ | 0 | 0 | 0 | 0.00097 | 0 | 0 | 0
48 | SO01.2 | 28615385.A | Odbočka HTEA D 160/ 110 mm 45° PP | kus | 9 | 0 | 0 | 0 | 0 | 0.0008 | 0.0072 | RTS I / 2020 | 0 |  | 0 | 0 | 0 | 0 | 0 | 0 | 0 | SO01.2 | 0 | 0 | 0 | 21 | 0 | 0 | 7 |  |  |  | 0 | 0 | 0 | 721_ | SO01.2_72_ | SO01.2_ | 0 | 0 | 0 | 0.0072 | 0 | 0 | 0
49 | SO01.2 | 28615365.A | Odbočka HTEA D 110/ 75 mm 45° PP | kus | 2 | 0 | 0 | 0 | 0 | 0.00025 | 0.0005 | RTS I / 2020 | 0 |  | 0 | 0 | 0 | 0 | 0 | 0 | 0 | SO01.2 | 0 | 0 | 0 | 21 | 0 | 0 | 7 |  |  |  | 0 | 0 | 0 | 721_ | SO01.2_72_ | SO01.2_ | 0 | 0 | 0 | 0.0005 | 0 | 0 | 0
50 | SO01.2 | 28615360.A | Odbočka HTEA D 110/ 50 mm 45° PP | kus | 10 | 0 | 0 | 0 | 0 | 0.00025 | 0.0025 | RTS I / 2020 | 0 |  | 0 | 0 | 0 | 0 | 0 | 0 | 0 | SO01.2 | 0 | 0 | 0 | 21 | 0 | 0 | 7 |  |  |  | 0 | 0 | 0 | 721_ | SO01.2_72_ | SO01.2_ | 0 | 0 | 0 | 0.0025 | 0 | 0 | 0
51 | SO01.2 | 721194105R00 | Vyvedení odpadních výpustek D 50 x 1,8 | kus | 20 | 0 | 0 | 0 | 0 | 0 | 0 | RTS I / 2020 | 0 |  | 0 | 0 | 0 | 0 | 0 | 0 | 0 | SO01.2 | 0 | 0 | 0 | 21 | 0 | 0 | 7 |  |  |  | 0 | 0 | 0 | 721_ | SO01.2_72_ | SO01.2_ | 0 | 0 | 0 | 0 | 0 | 0 | 0
52 | SO01.2 | 230180092R00 | Montáž trubních dílů PVC, DN 32-50 | kus | 57 | 0 | 0 | 0 | 0 | 0 | 0 | RTS I / 2020 | 0 |  | 0 | 0 | 0 | 0 | 0 | 0 | 0 | SO01.2 | 0 | 0 | 0 | 21 | 0 | 0 | 2 |  |  |  | 0 | 0 | 0 | 721_ | SO01.2_72_ | SO01.2_ | 0 | 0 | 0 | 0 | 0 | 0 | 0
53 | SO01.2 | 28615287.A | Koleno HTB DN 50 mm 45° PP | kus | 12 | 0 | 0 | 0 | 0 | 5e-05 | 0.0006 | RTS I / 2020 | 0 |  | 0 | 0 | 0 | 0 | 0 | 0 | 0 | SO01.2 | 0 | 0 | 0 | 21 | 0 | 0 | 7 |  |  |  | 0 | 0 | 0 | 721_ | SO01.2_72_ | SO01.2_ | 0 | 0 | 0 | 0.0006 | 0 | 0 | 0
54 | SO01.2 | 28654207 | Redukce d 50x40 mm | kus | 9 | 0 | 0 | 0 | 0 | 5e-05 | 0.00045 | RTS I / 2020 | 0 |  | 0 | 0 | 0 | 0 | 0 | 0 | 0 | SO01.2 | 0 | 0 | 0 | 21 | 0 | 0 | 7 |  |  |  | 0 | 0 | 0 | 721_ | SO01.2_72_ | SO01.2_ | 0 | 0 | 0 | 0.00045 | 0 | 0 | 0
55 | SO01.2 | 28654203 | Redukce d 40x32 mm | kus | 3 | 0 | 0 | 0 | 0 | 3e-05 | 9e-05 | RTS I / 2020 | 0 |  | 0 | 0 | 0 | 0 | 0 | 0 | 0 | SO01.2 | 0 | 0 | 0 | 21 | 0 | 0 | 7 |  |  |  | 0 | 0 | 0 | 721_ | SO01.2_72_ | SO01.2_ | 0 | 0 | 0 | 9e-05 | 0 | 0 | 0
56 | SO01.2 | 28615282.A | Koleno HTB DN 40 mm 45° PP | kus | 21 | 0 | 0 | 0 | 0 | 3e-05 | 0.00063 | RTS I / 2020 | 0 |  | 0 | 0 | 0 | 0 | 0 | 0 | 0 | SO01.2 | 0 | 0 | 0 | 21 | 0 | 0 | 7 |  |  |  | 0 | 0 | 0 | 721_ | SO01.2_72_ | SO01.2_ | 0 | 0 | 0 | 0.00063 | 0 | 0 | 0
57 | SO01.2 | 28615279.A | Koleno HTB DN 30 mm 87° PP | kus | 6 | 0 | 0 | 0 | 0 | 4e-05 | 0.00024 | RTS I / 2020 | 0 |  | 0 | 0 | 0 | 0 | 0 | 0 | 0 | SO01.2 | 0 | 0 | 0 | 21 | 0 | 0 | 7 |  |  |  | 0 | 0 | 0 | 721_ | SO01.2_72_ | SO01.2_ | 0 | 0 | 0 | 0.00024 | 0 | 0 | 0
58 | SO01.2 | 28654741 | HL136N sifon kondenzační DN 40 PP vodorovný odtok | kus | 6 | 0 | 0 | 0 | 0 | 0.00023 | 0.00138 | RTS I / 2020 | 0 |  | 0 | 0 | 0 | 0 | 0 | 0 | 0 | SO01.2 | 0 | 0 | 0 | 21 | 0 | 0 | 7 |  |  |  | 0 | 0 | 0 | 721_ | SO01.2_72_ | SO01.2_ | 0 | 0 | 0 | 0.00138 | 0 | 0 | 0
59 | SO01.2 | 721170967R00 | Oprava - propojení dosavadního potrubí PVC D 160 | kus | 1 | 0 | 0 | 0 | 0 | 0.0078 | 0.0078 | RTS I / 2020 | 0 |  | 0 | 0 | 0 | 0 | 0 | 0 | 0 | SO01.2 | 0 | 0 | 0 | 21 | 0 | 0 | 7 |  |  |  | 0 | 0 | 0 | 721_ | SO01.2_72_ | SO01.2_ | 0 | 0 | 0 | 0.0078 | 0 | 0 | 0
60 | SO01.2 | 998721101R00 | Přesun hmot pro vnitřní kanalizaci, výšky do 6 m | t | 0.309 | 0 | 0 | 0 | 0 | 0 | 0 | RTS I / 2020 | 0 |  | 0 | 0 | 0 | 0 | 0 | 0 | 0 | SO01.2 | 0 | 0 | 0 | 21 | 0 | 0 | 5 |  |  |  | 0 | 0 | 0 | 721_ | SO01.2_72_ | SO01.2_ | 0 | 0 | 0 | 0 | 0 | 0 | 0
| SO01.2 | 722 | Vnitřní vodovod |  |  |  | 0 | 0 | 0 |  | 0.86518 | [10 empty] | SO01.2 | [7 empty] | 0 | 0 | 0
61 | SO01.2 | 891163111R00 | Montáž ventilů hlavních pro přípojky DN 25 | kus | 4 | 0 | 0 | 0 | 0 | 2e-05 | 8e-05 | RTS I / 2020 | 0 |  | 0 | 0 | 0 | 0 | 0 | 0 | 0 | SO01.2 | 0 | 0 | 0 | 21 | 0 | 0 | 7 |  |  |  | 0 | 0 | 0 | 722_ | SO01.2_72_ | SO01.2_ | 0 | 0 | 0 | 8e-05 | 0 | 0 | 0
62 | SO01.2 | 55117868 | Ventil kulový se šroubením 3/4" | kus | 4 | 0 | 0 | 0 | 0 | 0.00031 | 0.00124 | RTS I / 2020 | 0 |  | 0 | 0 | 0 | 0 | 0 | 0 | 0 | SO01.2 | 0 | 0 | 0 | 21 | 0 | 0 | 7 |  |  |  | 0 | 0 | 0 | 722_ | SO01.2_72_ | SO01.2_ | 0 | 0 | 0 | 0.00124 | 0 | 0 | 0
63 | SO01.2 | 732429112R00 | Montáž čerpadel oběhových spirálních, DN 40 | ks | 1 | 0 | 0 | 0 | 0 | 0.00059 | 0.00059 | RTS I / 2020 | 0 |  | 0 | 0 | 0 | 0 | 0 | 0 | 0 | SO01.2 | 0 | 0 | 0 | 21 | 0 | 0 | 7 |  |  |  | 0 | 0 | 0 | 722_ | SO01.2_72_ | SO01.2_ | 0 | 0 | 0 | 0.00059 | 0 | 0 | 0
64 | SO01.2 | 4261097531 | Čerpadlo - oběhové pro TUV | kus | 1 | 0 | 0 | 0 | 0 | 0.0057 | 0.0057 | RTS I / 2020 | 0 |  | 0 | 0 | 0 | 0 | 0 | 0 | 0 | SO01.2 | 0 | 0 | 0 | 21 | 0 | 0 | 7 |  |  |  | 0 | 0 | 0 | 722_ | SO01.2_72_ | SO01.2_ | 0 | 0 | 0 | 0.0057 | 0 | 0 | 0
65 | SO01.2 | 722237122R00 | Kohout kulový,2xvnitřní záv. DN 20 | kus | 11 | 0 | 0 | 0 | 0 | 0.00031 | 0.00341 | RTS I / 2020 | 0 |  | 0 | 0 | 0 | 0 | 0 | 0 | 0 | SO01.2 | 0 | 0 | 0 | 21 | 0 | 0 | 7 |  |  |  | 0 | 0 | 0 | 722_ | SO01.2_72_ | SO01.2_ | 0 | 0 | 0 | 0.00341 | 0 | 0 | 0
66 | SO01.2 | 722237123R00 | Kohout kulový,2xvnitřní záv. DN 25 | kus | 3 | 0 | 0 | 0 | 0 | 0.00048 | 0.00144 | RTS I / 2020 | 0 |  | 0 | 0 | 0 | 0 | 0 | 0 | 0 | SO01.2 | 0 | 0 | 0 | 21 | 0 | 0 | 7 |  |  |  | 0 | 0 | 0 | 722_ | SO01.2_72_ | SO01.2_ | 0 | 0 | 0 | 0.00144 | 0 | 0 | 0
67 | SO01.2 | 722237125R00 | Kohout kulový,2xvnitřní záv. I R250D DN 40 | kus | 2 | 0 | 0 | 0 | 0 | 0.00104 | 0.00208 | RTS I / 2020 | 0 |  | 0 | 0 | 0 | 0 | 0 | 0 | 0 | SO01.2 | 0 | 0 | 0 | 21 | 0 | 0 | 7 |  |  |  | 0 | 0 | 0 | 722_ | SO01.2_72_ | SO01.2_ | 0 | 0 | 0 | 0.00208 | 0 | 0 | 0
68 | SO01.2 | 722172311R00 | Potrubí z PPR studená, D 20x2,8 mm | m | 35.5 | 0 | 0 | 0 | 0 | 0.00398 | 0.14129 | RTS I / 2020 | 0 |  | 0 | 0 | 0 | 0 | 0 | 0 | 0 | SO01.2 | 0 | 0 | 0 | 21 | 0 | 0 | 7 |  |  |  | 0 | 0 | 0 | 722_ | SO01.2_72_ | SO01.2_ | 0 | 0 | 0 | 0.14129 | 0 | 0 | 0
69 | SO01.2 | 722172312R00 | Potrubí z PPR plast, studená, D 25x3,5 mm | m | 12 | 0 | 0 | 0 | 0 | 0.00518 | 0.06216 | RTS I / 2020 | 0 |  | 0 | 0 | 0 | 0 | 0 | 0 | 0 | SO01.2 | 0 | 0 | 0 | 21 | 0 | 0 | 7 |  |  |  | 0 | 0 | 0 | 722_ | SO01.2_72_ | SO01.2_ | 0 | 0 | 0 | 0.06216 | 0 | 0 | 0
70 | SO01.2 | 722172314R00 | Potrubí z PPR plast studená, D 40x5,5 mm | m | 28 | 0 | 0 | 0 | 0 | 0.00563 | 0.15764 | RTS I / 2020 | 0 |  | 0 | 0 | 0 | 0 | 0 | 0 | 0 | SO01.2 | 0 | 0 | 0 | 21 | 0 | 0 | 7 |  |  |  | 0 | 0 | 0 | 722_ | SO01.2_72_ | SO01.2_ | 0 | 0 | 0 | 0.15764 | 0 | 0 | 0
71 | SO01.2 | 722290234R00 | Proplach a dezinfekce vodovod.potrubí | m | 166.5 | 0 | 0 | 0 | 0 | 1e-05 | 0.001665 | RTS I / 2020 | 0 |  | 0 | 0 | 0 | 0 | 0 | 0 | 0 | SO01.2 | 0 | 0 | 0 | 21 | 0 | 0 | 7 |  |  |  | 0 | 0 | 0 | 722_ | SO01.2_72_ | SO01.2_ | 0 | 0 | 0 | 0.001665 | 0 | 0 | 0
72 | SO01.2 | 722280106R00 | Tlaková zkouška vodovodního potrubí DN 32 | m | 113 | 0 | 0 | 0 | 0 | 0 | 0 | RTS I / 2020 | 0 |  | 0 | 0 | 0 | 0 | 0 | 0 | 0 | SO01.2 | 0 | 0 | 0 | 21 | 0 | 0 | 7 |  |  |  | 0 | 0 | 0 | 722_ | SO01.2_72_ | SO01.2_ | 0 | 0 | 0 | 0 | 0 | 0 | 0
73 | SO01.2 | 722280107R00 | Tlaková zkouška vodovodního potrubí DN 40 | m | 53.5 | 0 | 0 | 0 | 0 | 0 | 0 | RTS I / 2020 | 0 |  | 0 | 0 | 0 | 0 | 0 | 0 | 0 | SO01.2 | 0 | 0 | 0 | 21 | 0 | 0 | 7 |  |  |  | 0 | 0 | 0 | 722_ | SO01.2_72_ | SO01.2_ | 0 | 0 | 0 | 0 | 0 | 0 | 0
74 | SO01.2 | 722172915R00 | Propojení plastového potrubí polyf. D 40 mm | kus | 6 | 0 | 0 | 0 | 0 | 0 | 0 | RTS I / 2020 | 0 |  | 0 | 0 | 0 | 0 | 0 | 0 | 0 | SO01.2 | 0 | 0 | 0 | 21 | 0 | 0 | 7 |  |  |  | 0 | 0 | 0 | 722_ | SO01.2_72_ | SO01.2_ | 0 | 0 | 0 | 0 | 0 | 0 | 0
75 | SO01.2 | 722172913R00 | Propojení plastového potrubí polyf. D 25 mm | kus | 5 | 0 | 0 | 0 | 0 | 0 | 0 | RTS I / 2020 | 0 |  | 0 | 0 | 0 | 0 | 0 | 0 | 0 | SO01.2 | 0 | 0 | 0 | 21 | 0 | 0 | 7 |  |  |  | 0 | 0 | 0 | 722_ | SO01.2_72_ | SO01.2_ | 0 | 0 | 0 | 0 | 0 | 0 | 0
76 | SO01.2 | 722172912R00 | Propojení plastového potrubí polyf. D 20 mm | kus | 12 | 0 | 0 | 0 | 0 | 0 | 0 | RTS I / 2020 | 0 |  | 0 | 0 | 0 | 0 | 0 | 0 | 0 | SO01.2 | 0 | 0 | 0 | 21 | 0 | 0 | 7 |  |  |  | 0 | 0 | 0 | 722_ | SO01.2_72_ | SO01.2_ | 0 | 0 | 0 | 0 | 0 | 0 | 0
77 | SO01.2 | 722172962R00 | Vsazení odbočky do plast. potrubí polyf. D 20 mm | kus | 14 | 0 | 0 | 0 | 0 | 2e-05 | 0.00028 | RTS I / 2020 | 0 |  | 0 | 0 | 0 | 0 | 0 | 0 | 0 | SO01.2 | 0 | 0 | 0 | 21 | 0 | 0 | 7 |  |  |  | 0 | 0 | 0 | 722_ | SO01.2_72_ | SO01.2_ | 0 | 0 | 0 | 0.00028 | 0 | 0 | 0
78 | SO01.2 | 722172963R00 | Vsazení odbočky do plast. potrubí polyf. D 25 mm | kus | 4 | 0 | 0 | 0 | 0 | 3e-05 | 0.00012 | RTS I / 2020 | 0 |  | 0 | 0 | 0 | 0 | 0 | 0 | 0 | SO01.2 | 0 | 0 | 0 | 21 | 0 | 0 | 7 |  |  |  | 0 | 0 | 0 | 722_ | SO01.2_72_ | SO01.2_ | 0 | 0 | 0 | 0.00012 | 0 | 0 | 0
79 | SO01.2 | 722172965R00 | Vsazení odbočky do plast. potrubí polyf. D 40 mm | kus | 2 | 0 | 0 | 0 | 0 | 0.00011 | 0.00022 | RTS I / 2020 | 0 |  | 0 | 0 | 0 | 0 | 0 | 0 | 0 | SO01.2 | 0 | 0 | 0 | 21 | 0 | 0 | 7 |  |  |  | 0 | 0 | 0 | 722_ | SO01.2_72_ | SO01.2_ | 0 | 0 | 0 | 0.00022 | 0 | 0 | 0
80 | SO01.2 | 722181213RT7 | Izolace návleková MIRELON PRO tl. stěny 13 mm,vnitřní průměr 22 mm,V položce je kalkulována dodávka izolační trubice, spon a lepicí pásky. | m | 35.5 | 0 | 0 | 0 | 0 | 4e-05 | 0.00142 | RTS I / 2020 | 0 |  | 0 | 0 | 0 | 0 | 0 | 0 | 0 | SO01.2 | 0 | 0 | 0 | 21 | 0 | 0 | 7 |  |  |  | 0 | 0 | 0 | 722_ | SO01.2_72_ | SO01.2_ | 0 | 0 | 0 | 0.00142 | 0 | 0 | 0
81 | SO01.2 | 722181213RV9 | Izolace návleková tl. stěny 13 mm,vnitřní průměr 40 mm,V položce je kalkulována dodávka izolační trubice, spon a lepicí pásky. | m | 28 | 0 | 0 | 0 | 0 | 0.00011 | 0.00308 | RTS I / 2020 | 0 |  | 0 | 0 | 0 | 0 | 0 | 0 | 0 | SO01.2 | 0 | 0 | 0 | 21 | 0 | 0 | 7 |  |  |  | 0 | 0 | 0 | 722_ | SO01.2_72_ | SO01.2_ | 0 | 0 | 0 | 0.00308 | 0 | 0 | 0
82 | SO01.2 | 722181213RT8 | Izolace návleková tl. stěny 13 mm,vnitřní průměr 25 mm,V položce je kalkulována dodávka izolační trubice, spon a lepicí pásky. | m | 12 | 0 | 0 | 0 | 0 | 6e-05 | 0.00072 | RTS I / 2020 | 0 |  | 0 | 0 | 0 | 0 | 0 | 0 | 0 | SO01.2 | 0 | 0 | 0 | 21 | 0 | 0 | 7 |  |  |  | 0 | 0 | 0 | 722_ | SO01.2_72_ | SO01.2_ | 0 | 0 | 0 | 0.00072 | 0 | 0 | 0
83 | SO01.2 | 734224812R00 | Vyvažovací ventil soustavy TUV s možností nastavení konst.průtoku,osazení na jednotlivých sekcích cirkulačního potrubí, DN20,Qn= 420 l/hod, PN15, kuž | kus | 2 | 0 | 0 | 0 | 0 | 0.00084 | 0.00168 | RTS I / 2020 | 0 |  | 0 | 0 | 0 | 0 | 0 | 0 | 0 | SO01.2 | 0 | 0 | 0 | 21 | 0 | 0 | 7 |  |  |  | 0 | 0 | 0 | 722_ | SO01.2_72_ | SO01.2_ | 0 | 0 | 0 | 0.00168 | 0 | 0 | 0
84 | SO01.2 | 722269112R00 | Montáž vodoměru závitového jdnovt. suchob. G3/4" | kus | 1 | 0 | 0 | 0 | 0 | 0.00194 | 0.00194 | RTS I / 2020 | 0 |  | 0 | 0 | 0 | 0 | 0 | 0 | 0 | SO01.2 | 0 | 0 | 0 | 21 | 0 | 0 | 7 |  |  |  | 0 | 0 | 0 | 722_ | SO01.2_72_ | SO01.2_ | 0 | 0 | 0 | 0.00194 | 0 | 0 | 0
85 | SO01.2 | 38821487 | Vodoměr domovní G5/4 Q6 závit | kus | 1 | 0 | 0 | 0 | 0 | 0.0035 | 0.0035 | RTS I / 2020 | 0 |  | 0 | 0 | 0 | 0 | 0 | 0 | 0 | SO01.2 | 0 | 0 | 0 | 21 | 0 | 0 | 7 |  |  |  | 0 | 0 | 0 | 722_ | SO01.2_72_ | SO01.2_ | 0 | 0 | 0 | 0.0035 | 0 | 0 | 0
86 | SO01.2 | 734429101R00 | Montáž tlakoměru | kus | 1 | 0 | 0 | 0 | 0 | 0.00187 | 0.00187 | RTS I / 2020 | 0 |  | 0 | 0 | 0 | 0 | 0 | 0 | 0 | SO01.2 | 0 | 0 | 0 | 21 | 0 | 0 | 7 |  |  |  | 0 | 0 | 0 | 722_ | SO01.2_72_ | SO01.2_ | 0 | 0 | 0 | 0.00187 | 0 | 0 | 0
87 | SO01.2 | 42277898 | Tlakoměr | kus | 1 | 0 | 0 | 0 | 0 | 3e-05 | 3e-05 | RTS I / 2020 | 0 |  | 0 | 0 | 0 | 0 | 0 | 0 | 0 | SO01.2 | 0 | 0 | 0 | 21 | 0 | 0 | 7 |  |  |  | 0 | 0 | 0 | 722_ | SO01.2_72_ | SO01.2_ | 0 | 0 | 0 | 3e-05 | 0 | 0 | 0
88 | SO01.2 | 904 R01 | Součinnost z prov.sítě v ramci montaz.praci | h | 20 | 0 | 0 | 0 | 0 | 0 | 0 | RTS I / 2020 | 0 |  | 0 | 0 | 0 | 0 | 0 | 0 | 0 | SO01.2 | 0 | 0 | 0 | 21 | 0 | 0 | 7 |  |  |  | 0 | 0 | 0 | 722_ | SO01.2_72_ | SO01.2_ | 0 | 0 | 0 | 0 | 0 | 0 | 0
89 | SO01.2 | 42273330 | Pas navrtávací 3500 DN 100 - 5/4" závitový | kus | 1 | 0 | 0 | 0 | 0 | 0.0025 | 0.0025 | RTS I / 2020 | 0 |  | 0 | 0 | 0 | 0 | 0 | 0 | 0 | SO01.2 | 0 | 0 | 0 | 21 | 0 | 0 | 7 |  |  |  | 0 | 0 | 0 | 722_ | SO01.2_72_ | SO01.2_ | 0 | 0 | 0 | 0.0025 | 0 | 0 | 0
90 | SO01.2 | 28613222 | Souprava zemní teleskopická L 1,0-1,7 m | kus | 1 | 0 | 0 | 0 | 0 | 0 | 0 | RTS I / 2020 | 0 |  | 0 | 0 | 0 | 0 | 0 | 0 | 0 | SO01.2 | 0 | 0 | 0 | 21 | 0 | 0 | 7 |  |  |  | 0 | 0 | 0 | 722_ | SO01.2_72_ | SO01.2_ | 0 | 0 | 0 | 0 | 0 | 0 | 0
91 | SO01.2 | 42228210 | Šoupátko 2520 DN 5/4" pro dom.přípojky -voda | kus | 1 | 0 | 0 | 0 | 0 | 0.0047 | 0.0047 | RTS I / 2020 | 0 |  | 0 | 0 | 0 | 0 | 0 | 0 | 0 | SO01.2 | 0 | 0 | 0 | 21 | 0 | 0 | 7 |  |  |  | 0 | 0 | 0 | 722_ | SO01.2_72_ | SO01.2_ | 0 | 0 | 0 | 0.0047 | 0 | 0 | 0
92 | SO01.2 | 42200750 | Poklop uliční šoupátkový 1750 - voda | kus | 1 | 0 | 0 | 0 | 0 | 0.0113 | 0.0113 | RTS I / 2020 | 0 |  | 0 | 0 | 0 | 0 | 0 | 0 | 0 | SO01.2 | 0 | 0 | 0 | 21 | 0 | 0 | 7 |  |  |  | 0 | 0 | 0 | 722_ | SO01.2_72_ | SO01.2_ | 0 | 0 | 0 | 0.0113 | 0 | 0 | 0
93 | SO01.2 | 722172334R00 | Potrubí z PPR, teplá, D 40x6,7 mm, vč. zed. výpom. | m | 25.5 | 0 | 0 | 0 | 0 | 0.00573 | 0.14611 | RTS I / 2020 | 0 |  | 0 | 0 | 0 | 0 | 0 | 0 | 0 | SO01.2 | 0 | 0 | 0 | 21 | 0 | 0 | 7 |  |  |  | 0 | 0 | 0 | 722_ | SO01.2_72_ | SO01.2_ | 0 | 0 | 0 | 0.14611 | 0 | 0 | 0
94 | SO01.2 | 722172332R00 | Potrubí z PPR, teplá, D 25x4,2 mm, vč. zed. výpom. | m | 4 | 0 | 0 | 0 | 0 | 0.00522 | 0.02088 | RTS I / 2020 | 0 |  | 0 | 0 | 0 | 0 | 0 | 0 | 0 | SO01.2 | 0 | 0 | 0 | 21 | 0 | 0 | 7 |  |  |  | 0 | 0 | 0 | 722_ | SO01.2_72_ | SO01.2_ | 0 | 0 | 0 | 0.02088 | 0 | 0 | 0
95 | SO01.2 | 722172331R00 | Potrubí z PPR, teplá, D 20x3,4 mm, vč. zed. výpom. | m | 61.5 | 0 | 0 | 0 | 0 | 0.00401 | 0.24662 | RTS I / 2020 | 0 |  | 0 | 0 | 0 | 0 | 0 | 0 | 0 | SO01.2 | 0 | 0 | 0 | 21 | 0 | 0 | 7 |  |  |  | 0 | 0 | 0 | 722_ | SO01.2_72_ | SO01.2_ | 0 | 0 | 0 | 0.24662 | 0 | 0 | 0
96 | SO01.2 | 722182004RT2 | Montáž izol.skruží na potrubí přímé DN 40,sam.spoj,samolepicí spoj a příčné stažení páskou | m | 51 | 0 | 0 | 0 | 0 | 0 | 0 | RTS I / 2020 | 0 |  | 0 | 0 | 0 | 0 | 0 | 0 | 0 | SO01.2 | 0 | 0 | 0 | 21 | 0 | 0 | 7 |  |  |  | 0 | 0 | 0 | 722_ | SO01.2_72_ | SO01.2_ | 0 | 0 | 0 | 0 | 0 | 0 | 0
97 | SO01.2 | 631547114 | Pouzdro potrubní izolační 28/30 mm,z kamenné vlny je opatřeno polepem hliníkovou fólií vyztuženou skleněnou mřížkou s označení | m | 28.05 | 0 | 0 | 0 | 0 | 0.00031 | 0.0086955 | RTS I / 2020 | 0 |  | 0 | 0 | 0 | 0 | 0 | 0 | 0 | SO01.2 | 0 | 0 | 0 | 21 | 0 | 0 | 7 |  |  |  | 0 | 0 | 0 | 722_ | SO01.2_72_ | SO01.2_ | 0 | 0 | 0 | 0.0086955 | 0 | 0 | 0
98 | SO01.2 | 631547217 | Pouzdro potrubní izolační 48/40 mm,z kamenné vlny je opatřeno polepem hliníkovou fólií vyztuženou skleněnou mřížkou s označení | m | 28.05 | 0 | 0 | 0 | 0 | 0.0008 | 0.02244 | RTS I / 2020 | 0 |  | 0 | 0 | 0 | 0 | 0 | 0 | 0 | SO01.2 | 0 | 0 | 0 | 21 | 0 | 0 | 7 |  |  |  | 0 | 0 | 0 | 722_ | SO01.2_72_ | SO01.2_ | 0 | 0 | 0 | 0.02244 | 0 | 0 | 0
99 | SO01.2 | 722181215RT8 | Izolace návleková tl. stěny 25 mm,vnitřní průměr 25 mm | m | 4 | 0 | 0 | 0 | 0 | 7e-05 | 0.00028 | RTS I / 2020 | 0 |  | 0 | 0 | 0 | 0 | 0 | 0 | 0 | SO01.2 | 0 | 0 | 0 | 21 | 0 | 0 | 7 |  |  |  | 0 | 0 | 0 | 722_ | SO01.2_72_ | SO01.2_ | 0 | 0 | 0 | 0.00028 | 0 | 0 | 0
100 | SO01.2 | 722181215RT7 | Izolace návleková tl. stěny 25 mm vnitřní průměr 22 mm | m | 36 | 0 | 0 | 0 | 0 | 6e-05 | 0.00216 | RTS I / 2020 | 0 |  | 0 | 0 | 0 | 0 | 0 | 0 | 0 | SO01.2 | 0 | 0 | 0 | 21 | 0 | 0 | 7 |  |  |  | 0 | 0 | 0 | 722_ | SO01.2_72_ | SO01.2_ | 0 | 0 | 0 | 0.00216 | 0 | 0 | 0
101 | SO01.2 | 734413124R00 | Teploměr technický s pevným stonkem a jímkou zadní připojení průměr 63 mm délky 100 mm | kus | 1 | 0 | 0 | 0 | 0 | 0.00023 | 0.00023 | RTS I / 2020 | 0 |  | 0 | 0 | 0 | 0 | 0 | 0 | 0 | SO01.2 | 0 | 0 | 0 | 21 | 0 | 0 | 7 |  |  |  | 0 | 0 | 0 | 722_ | SO01.2_72_ | SO01.2_ | 0 | 0 | 0 | 0.00023 | 0 | 0 | 0
102 | SO01.2 | 732331512R00 | Nádoba tlaková expanzní s membránou závitové připojení PN 0,6 o objemu 12 litrů | soubor | 1 | 0 | 0 | 0 | 0 | 0.00373 | 0.00373 | RTS I / 2020 | 0 |  | 0 | 0 | 0 | 0 | 0 | 0 | 0 | SO01.2 | 0 | 0 | 0 | 21 | 0 | 0 | 7 |  |  |  | 0 | 0 | 0 | 722_ | SO01.2_72_ | SO01.2_ | 0 | 0 | 0 | 0.00373 | 0 | 0 | 0
103 | SO01.2 | 551200172 | Příslušenství k expanzním nádobám bezpečnostní uzávěr G 3/4 k měření tlaku | kus | 1 | 0 | 0 | 0 | 0 | 0 | 0 | RTS I / 2020 | 0 |  | 0 | 0 | 0 | 0 | 0 | 0 | 0 | SO01.2 | 0 | 0 | 0 | 21 | 0 | 0 | 7 |  |  |  | 0 | 0 | 0 | 722_ | SO01.2_72_ | SO01.2_ | 0 | 0 | 0 | 0 | 0 | 0 | 0
104 | SO01.2 | 722236515R00 | Filtr vod.,vel.oka 0,4mm,vnitřní závity DN 40 | kus | 1 | 0 | 0 | 0 | 0 | 0.0012 | 0.0012 | RTS I / 2020 | 0 |  | 0 | 0 | 0 | 0 | 0 | 0 | 0 | SO01.2 | 0 | 0 | 0 | 21 | 0 | 0 | 7 |  |  |  | 0 | 0 | 0 | 722_ | SO01.2_72_ | SO01.2_ | 0 | 0 | 0 | 0.0012 | 0 | 0 | 0
105 | SO01.2 | 722236512R00 | Filtr vod.,vel.oka 0,4mm,vnitřní závity DN 20 | kus | 4 | 0 | 0 | 0 | 0 | 0.0004 | 0.0016 | RTS I / 2020 | 0 |  | 0 | 0 | 0 | 0 | 0 | 0 | 0 | SO01.2 | 0 | 0 | 0 | 21 | 0 | 0 | 7 |  |  |  | 0 | 0 | 0 | 722_ | SO01.2_72_ | SO01.2_ | 0 | 0 | 0 | 0.0016 | 0 | 0 | 0
106 | SO01.2 | 734245125R00 | Ventil zpětný,2xvnitřní závit DN 40 | kus | 1 | 0 | 0 | 0 | 0 | 0.00058 | 0.00058 | RTS I / 2020 | 0 |  | 0 | 0 | 0 | 0 | 0 | 0 | 0 | SO01.2 | 0 | 0 | 0 | 21 | 0 | 0 | 7 |  |  |  | 0 | 0 | 0 | 722_ | SO01.2_72_ | SO01.2_ | 0 | 0 | 0 | 0.00058 | 0 | 0 | 0
107 | SO01.2 | 998722101R00 | Přesun hmot pro vnitřní vodovod, výšky do 6 m | t | 0.865 | 0 | 0 | 0 | 0 | 0 | 0 | RTS I / 2020 | 0 |  | 0 | 0 | 0 | 0 | 0 | 0 | 0 | SO01.2 | 0 | 0 | 0 | 21 | 0 | 0 | 5 |  |  |  | 0 | 0 | 0 | 722_ | SO01.2_72_ | SO01.2_ | 0 | 0 | 0 | 0 | 0 | 0 | 0
| SO01.2 | 725 | Zařizovací předměty |  |  |  | 0 | 0 | 0 |  | 1.9639 | [10 empty] | SO01.2 | [7 empty] | 0 | 0 | 0
108 | SO01.2 | 725100005RAD | Sprchová nízká vanička baterie, zápachová uzávěrka viz.PD | kus | 1 | 0 | 0 | 0 | 0 | 0.03828 | 0.03828 | RTS I / 2020 | 0 |  | 0 | 0 | 0 | 0 | 0 | 0 | 0 | SO01.2 | 0 | 0 | 0 | 21 | 0 | 0 | 7 |  |  |  | 0 | 0 | 0 | 725_ | SO01.2_72_ | SO01.2_ | 0 | 0 | 0 | 0.03828 | 0 | 0 | 0
109 | SO01.2 | 725100001RA0 | Umyvadlo (60), stojánková baterie, zápachová uzávěrka viz.PD | kus | 8 | 0 | 0 | 0 | 0 | 0.02007 | 0.16056 | RTS I / 2020 | 0 |  | 0 | 0 | 0 | 0 | 0 | 0 | 0 | SO01.2 | 0 | 0 | 0 | 21 | 0 | 0 | 7 |  |  |  | 0 | 0 | 0 | 725_ | SO01.2_72_ | SO01.2_ | 0 | 0 | 0 | 0.16056 | 0 | 0 | 0
110 | SO01.2 | 725860109R00 | Uzávěrka zápachová umyvadlová T 1016,D 40 | kus | 8 | 0 | 0 | 0 | 0 | 0.00042 | 0.00336 | RTS I / 2020 | 0 |  | 0 | 0 | 0 | 0 | 0 | 0 | 0 | SO01.2 | 0 | 0 | 0 | 21 | 0 | 0 | 7 |  |  |  | 0 | 0 | 0 | 725_ | SO01.2_72_ | SO01.2_ | 0 | 0 | 0 | 0.00336 | 0 | 0 | 0
111 | SO01.2 | 725860213R00 | Sifon umyvadlový HL132, D 32, 40 mm | kus | 8 | 0 | 0 | 0 | 0 | 0.0002 | 0.0016 | RTS I / 2020 | 0 |  | 0 | 0 | 0 | 0 | 0 | 0 | 0 | SO01.2 | 0 | 0 | 0 | 21 | 0 | 0 | 7 |  |  |  | 0 | 0 | 0 | 725_ | SO01.2_72_ | SO01.2_ | 0 | 0 | 0 | 0.0016 | 0 | 0 | 0
112 | SO01.2 | 725014131RT1 | Klozet z bílého diturvitu závěsný , sedátko s poklopem a brzdou(personál) | kus | 1 | 0 | 0 | 0 | 0 | 0.01772 | 0.01772 | RTS I / 2020 | 0 |  | 0 | 0 | 0 | 0 | 0 | 0 | 0 | SO01.2 | 0 | 0 | 0 | 21 | 0 | 0 | 7 |  |  |  | 0 | 0 | 0 | 725_ | SO01.2_72_ | SO01.2_ | 0 | 0 | 0 | 0.01772 | 0 | 0 | 0
113 | SO01.2 | 725014163A | Klozet závěsný z bílého diturvitu dětský + sedátko s poklopem a brzdou viz.PD | kus | 5 | 0 | 0 | 0 | 0 | 0.01989 | 0.09945 | RTS I / 2020 | 0 |  | 0 | 0 | 0 | 0 | 0 | 0 | 0 | SO01.2 | 0 | 0 | 0 | 21 | 0 | 0 | 7 |  |  |  | 0 | 0 | 0 | 725_ | SO01.2_72_ | SO01.2_ | 0 | 0 | 0 | 0.09945 | 0 | 0 | 0
114 | SO01.2 | 725014141R0A | Klozet závěsný ZTP z bílého diturvitu dětský + sedátko s poklopem a brzdou viz.PD | kus | 1 | 0 | 0 | 0 | 0 | 0.01889 | 0.01889 | RTS I / 2020 | 0 |  | 0 | 0 | 0 | 0 | 0 | 0 | 0 | SO01.2 | 0 | 0 | 0 | 21 | 0 | 0 | 7 |  |  |  | 0 | 0 | 0 | 725_ | SO01.2_72_ | SO01.2_ | 0 | 0 | 0 | 0.01889 | 0 | 0 | 0
115 | SO01.2 | 725019103R00 | Výlevka závěsná s plastovou mžížkou | ks | 1 | 0 | 0 | 0 | 0 | 0.0109 | 0.0109 | RTS I / 2020 | 0 |  | 0 | 0 | 0 | 0 | 0 | 0 | 0 | SO01.2 | 0 | 0 | 0 | 21 | 0 | 0 | 7 |  |  |  | 0 | 0 | 0 | 725_ | SO01.2_72_ | SO01.2_ | 0 | 0 | 0 | 0.0109 | 0 | 0 | 0
116 | SO01.2 | 725122221R00 | Pisoár s automatickým splachovačem viz.PD | ks | 1 | 0 | 0 | 0 | 0 | 0.016 | 0.016 | RTS I / 2020 | 0 |  | 0 | 0 | 0 | 0 | 0 | 0 | 0 | SO01.2 | 0 | 0 | 0 | 21 | 0 | 0 | 7 |  |  |  | 0 | 0 | 0 | 725_ | SO01.2_72_ | SO01.2_ | 0 | 0 | 0 | 0.016 | 0 | 0 | 0
117 | SO01.2 | 725810402R00 | Ventil rohový | ks | 35 | 0 | 0 | 0 | 0 | 0.00017 | 0.00595 | RTS I / 2020 | 0 |  | 0 | 0 | 0 | 0 | 0 | 0 | 0 | SO01.2 | 0 | 0 | 0 | 21 | 0 | 0 | 7 |  |  |  | 0 | 0 | 0 | 725_ | SO01.2_72_ | SO01.2_ | 0 | 0 | 0 | 0.00595 | 0 | 0 | 0
118 | SO01.2 | 953943112R00 | Osazení kovových předmětů do zdiva, 5 kg / kus | kus | 33 | 0 | 0 | 0 | 0 | 0.01638 | 0.54054 | RTS I / 2020 | 0 |  | 0 | 0 | 0 | 0 | 0 | 0 | 0 | SO01.2 | 0 | 0 | 0 | 21 | 0 | 0 | 7 |  |  |  | 0 | 0 | 0 | 725_ | SO01.2_72_ | SO01.2_ | 0 | 0 | 0 | 0.54054 | 0 | 0 | 0
119 | SO01.2 | 55149010 | Zásobník na papírové ručníky | kus | 10 | 0 | 0 | 0 | 0 | 0.002 | 0.02 | RTS I / 2020 | 0 |  | 0 | 0 | 0 | 0 | 0 | 0 | 0 | SO01.2 | 0 | 0 | 0 | 21 | 0 | 0 | 7 |  |  |  | 0 | 0 | 0 | 725_ | SO01.2_72_ | SO01.2_ | 0 | 0 | 0 | 0.02 | 0 | 0 | 0
120 | SO01.2 | 55149032 | Koš odpadkový obsah 20 l,Nerezový zavěšený(bude dle výběru) | kus | 6 | 0 | 0 | 0 | 0 | 0.0031 | 0.0186 | RTS I / 2020 | 0 |  | 0 | 0 | 0 | 0 | 0 | 0 | 0 | SO01.2 | 0 | 0 | 0 | 21 | 0 | 0 | 7 |  |  |  | 0 | 0 | 0 | 725_ | SO01.2_72_ | SO01.2_ | 0 | 0 | 0 | 0.0186 | 0 | 0 | 0
121 | SO01.2 | 55149001 | Zásobník nerez na toaletní papír | kus | 9 | 0 | 0 | 0 | 0 | 0.002 | 0.018 | RTS I / 2020 | 0 |  | 0 | 0 | 0 | 0 | 0 | 0 | 0 | SO01.2 | 0 | 0 | 0 | 21 | 0 | 0 | 7 |  |  |  | 0 | 0 | 0 | 725_ | SO01.2_72_ | SO01.2_ | 0 | 0 | 0 | 0.018 | 0 | 0 | 0
122 | SO01.2 | 64291424 | Polosloup bílý pro umyvadla | kus | 8 | 0 | 0 | 0 | 0 | 0.0056 | 0.0448 | RTS I / 2020 | 0 |  | 0 | 0 | 0 | 0 | 0 | 0 | 0 | SO01.2 | 0 | 0 | 0 | 21 | 0 | 0 | 7 |  |  |  | 0 | 0 | 0 | 725_ | SO01.2_72_ | SO01.2_ | 0 | 0 | 0 | 0.0448 | 0 | 0 | 0
123 | SO01.2 | 725299101R00 | Montáž koupelnových doplňků - mýdelníků, držáků ap | ks | 23 | 0 | 0 | 0 | 0 | 3e-05 | 0.00069 | RTS I / 2020 | 0 |  | 0 | 0 | 0 | 0 | 0 | 0 | 0 | SO01.2 | 0 | 0 | 0 | 21 | 0 | 0 | 7 |  |  |  | 0 | 0 | 0 | 725_ | SO01.2_72_ | SO01.2_ | 0 | 0 | 0 | 0.00069 | 0 | 0 | 0
124 | SO01.2 | 55149005 | Držák toaletního papíru nerez | kus | 6 | 0 | 0 | 0 | 0 | 0.0002 | 0.0012 | RTS I / 2020 | 0 |  | 0 | 0 | 0 | 0 | 0 | 0 | 0 | SO01.2 | 0 | 0 | 0 | 21 | 0 | 0 | 7 |  |  |  | 0 | 0 | 0 | 725_ | SO01.2_72_ | SO01.2_ | 0 | 0 | 0 | 0.0012 | 0 | 0 | 0
125 | SO01.2 | 55149023 | Dávkovač tek. mýdla nerez obsah 0,5 l(bude dle výběru) | kus | 11 | 0 | 0 | 0 | 0 | 0.0005 | 0.0055 | RTS I / 2020 | 0 |  | 0 | 0 | 0 | 0 | 0 | 0 | 0 | SO01.2 | 0 | 0 | 0 | 21 | 0 | 0 | 7 |  |  |  | 0 | 0 | 0 | 725_ | SO01.2_72_ | SO01.2_ | 0 | 0 | 0 | 0.0055 | 0 | 0 | 0
126 | SO01.2 | 55149050 | Kartáč WC s nerez držákem univerzální | kus | 6 | 0 | 0 | 0 | 0 | 0.0001 | 0.0006 | RTS I / 2020 | 0 |  | 0 | 0 | 0 | 0 | 0 | 0 | 0 | SO01.2 | 0 | 0 | 0 | 21 | 0 | 0 | 7 |  |  |  | 0 | 0 | 0 | 725_ | SO01.2_72_ | SO01.2_ | 0 | 0 | 0 | 0.0006 | 0 | 0 | 0
127 | SO01.2 | 725829201RT1 | Montáž baterie umyv.a dřezové nástěnné chromové,včetně dodávky pákové baterie | kus | 3 | 0 | 0 | 0 | 0 | 0.00172 | 0.00516 | RTS I / 2020 | 0 |  | 0 | 0 | 0 | 0 | 0 | 0 | 0 | SO01.2 | 0 | 0 | 0 | 21 | 0 | 0 | 7 |  |  |  | 0 | 0 | 0 | 725_ | SO01.2_72_ | SO01.2_ | 0 | 0 | 0 | 0.00516 | 0 | 0 | 0
128 | SO01.2 | 725860201RT1 | Sifon dřezový HL100, 6/4 ", přípoj myčka, pračka,zpětná klapka, D 40, 50 mm, kulový kloub na odtoku | kus | 4 | 0 | 0 | 0 | 0 | 0.00026 | 0.00104 | RTS I / 2020 | 0 |  | 0 | 0 | 0 | 0 | 0 | 0 | 0 | SO01.2 | 0 | 0 | 0 | 21 | 0 | 0 | 7 |  |  |  | 0 | 0 | 0 | 725_ | SO01.2_72_ | SO01.2_ | 0 | 0 | 0 | 0.00104 | 0 | 0 | 0
129 | SO01.2 | 725291146R00 | Madlo dvojité sklopné nerezdl. 813 mm | ks | 2 | 0 | 0 | 0 | 0 | 0.0022 | 0.0044 | RTS I / 2020 | 0 |  | 0 | 0 | 0 | 0 | 0 | 0 | 0 | SO01.2 | 0 | 0 | 0 | 21 | 0 | 0 | 7 |  |  |  | 0 | 0 | 0 | 725_ | SO01.2_72_ | SO01.2_ | 0 | 0 | 0 | 0.0044 | 0 | 0 | 0
130 | SO01.2 | 725291142R00 | Madlo dvojité pevné nerez dl. 813 mm | ks | 2 | 0 | 0 | 0 | 0 | 0.002 | 0.004 | RTS I / 2020 | 0 |  | 0 | 0 | 0 | 0 | 0 | 0 | 0 | SO01.2 | 0 | 0 | 0 | 21 | 0 | 0 | 7 |  |  |  | 0 | 0 | 0 | 725_ | SO01.2_72_ | SO01.2_ | 0 | 0 | 0 | 0.004 | 0 | 0 | 0
131 | SO01.2 | 725823613RT1 | Umyvadlová baterie - páková, stojánková , délka výtokového ramínka 250 až 320mm (pro těžce pohybově postižené osoby) | kus | 2 | 0 | 0 | 0 | 0 | 0.0023 | 0.0046 | RTS I / 2020 | 0 |  | 0 | 0 | 0 | 0 | 0 | 0 | 0 | SO01.2 | 0 | 0 | 0 | 21 | 0 | 0 | 7 |  |  |  | 0 | 0 | 0 | 725_ | SO01.2_72_ | SO01.2_ | 0 | 0 | 0 | 0.0046 | 0 | 0 | 0
132 | SO01.2 | 766812112R00 | Montáž částí kuchyňských linek dřevěných linek š.do 1,5m | kus | 2 | 0 | 0 | 0 | 0 | 0 | 0 | RTS I / 2020 | 0 |  | 0 | 0 | 0 | 0 | 0 | 0 | 0 | SO01.2 | 0 | 0 | 0 | 21 | 0 | 0 | 7 |  |  |  | 0 | 0 | 0 | 725_ | SO01.2_72_ | SO01.2_ | 0 | 0 | 0 | 0 | 0 | 0 | 0
133 | SO01.2 | 61581621.A | Linka kuchyňská atypická ABS hrany-levá část linky viz.PD(bude dle výběru) | ks | 1 | 0 | 0 | 0 | 0 | 0.116 | 0.116 | RTS I / 2020 | 0 |  | 0 | 0 | 0 | 0 | 0 | 0 | 0 | SO01.2 | 0 | 0 | 0 | 21 | 0 | 0 | 7 |  |  |  | 0 | 0 | 0 | 725_ | SO01.2_72_ | SO01.2_ | 0 | 0 | 0 | 0.116 | 0 | 0 | 0
134 | SO01.2 | 61581621.A | Linka kuchyňská atypická ABS hrany-levá část linky viz.PD(bude dle výběru) | ks | 1 | 0 | 0 | 0 | 0 | 0.116 | 0.116 | RTS I / 2020 | 0 |  | 0 | 0 | 0 | 0 | 0 | 0 | 0 | SO01.2 | 0 | 0 | 0 | 21 | 0 | 0 | 7 |  |  |  | 0 | 0 | 0 | 725_ | SO01.2_72_ | SO01.2_ | 0 | 0 | 0 | 0.116 | 0 | 0 | 0
135 | SO01.2 | 766812115R00 | Montáž kuchyňských linek dřevěných linek š.do 2,4m | kus | 2 | 0 | 0 | 0 | 0 | 0 | 0 | RTS I / 2020 | 0 |  | 0 | 0 | 0 | 0 | 0 | 0 | 0 | SO01.2 | 0 | 0 | 0 | 21 | 0 | 0 | 7 |  |  |  | 0 | 0 | 0 | 725_ | SO01.2_72_ | SO01.2_ | 0 | 0 | 0 | 0 | 0 | 0 | 0
136 | SO01.2 | 61581624.A | Linka kuchyňská atypická hrany ABS -levá část rohové linky 2400mm viz.PD(bude dle výběru) | ks | 1 | 0 | 0 | 0 | 0 | 0.184 | 0.184 | RTS I / 2020 | 0 |  | 0 | 0 | 0 | 0 | 0 | 0 | 0 | SO01.2 | 0 | 0 | 0 | 21 | 0 | 0 | 7 |  |  |  | 0 | 0 | 0 | 725_ | SO01.2_72_ | SO01.2_ | 0 | 0 | 0 | 0.184 | 0 | 0 | 0
137 | SO01.2 | 61581624.A | Linka kuchyňská atypická hrany ABS -levá část rohové linky 2400mm viz.PD(bude dle výběru) | ks | 1 | 0 | 0 | 0 | 0 | 0.184 | 0.184 | RTS I / 2020 | 0 |  | 0 | 0 | 0 | 0 | 0 | 0 | 0 | SO01.2 | 0 | 0 | 0 | 21 | 0 | 0 | 7 |  |  |  | 0 | 0 | 0 | 725_ | SO01.2_72_ | SO01.2_ | 0 | 0 | 0 | 0.184 | 0 | 0 | 0
138 | SO01.2 | 766812114R00 | Montáž částí kuchyňských linek dřevěných linek š.do 2,1m | kus | 2 | 0 | 0 | 0 | 0 | 0 | 0 | RTS I / 2020 | 0 |  | 0 | 0 | 0 | 0 | 0 | 0 | 0 | SO01.2 | 0 | 0 | 0 | 21 | 0 | 0 | 7 |  |  |  | 0 | 0 | 0 | 725_ | SO01.2_72_ | SO01.2_ | 0 | 0 | 0 | 0 | 0 | 0 | 0
139 | SO01.2 | 61581622.A | Linka kuchyňská atypická -hrany ABS -středová část rohové linky pro dřezy 1700mm viz.PD(bude dle výběru) | ks | 1 | 0 | 0 | 0 | 0 | 0.122 | 0.122 | RTS I / 2020 | 0 |  | 0 | 0 | 0 | 0 | 0 | 0 | 0 | SO01.2 | 0 | 0 | 0 | 21 | 0 | 0 | 7 |  |  |  | 0 | 0 | 0 | 725_ | SO01.2_72_ | SO01.2_ | 0 | 0 | 0 | 0.122 | 0 | 0 | 0
140 | SO01.2 | 61581623.A | Linka kuchyňská atypická Hrany ABS pravá část roh.linky cca2100mm i pro sporák a digestoř viz.PD(bude dle výběru) | ks | 1 | 0 | 0 | 0 | 0 | 0.161 | 0.161 | RTS I / 2020 | 0 |  | 0 | 0 | 0 | 0 | 0 | 0 | 0 | SO01.2 | 0 | 0 | 0 | 21 | 0 | 0 | 7 |  |  |  | 0 | 0 | 0 | 725_ | SO01.2_72_ | SO01.2_ | 0 | 0 | 0 | 0.161 | 0 | 0 | 0
141 | SO01.2 | 725823134RT1 | Baterie dřezová stojánková ruční s výsuv. sprchou,standardní | kus | 2 | 0 | 0 | 0 | 0 | 0.00164 | 0.00328 | RTS I / 2020 | 0 |  | 0 | 0 | 0 | 0 | 0 | 0 | 0 | SO01.2 | 0 | 0 | 0 | 21 | 0 | 0 | 7 |  |  |  | 0 | 0 | 0 | 725_ | SO01.2_72_ | SO01.2_ | 0 | 0 | 0 | 0.00328 | 0 | 0 | 0
142 | SO01.2 | 725823134RT1A | Baterie k výlevce s s hadicí a výsuv. sprchou,standardní | kus | 1 | 0 | 0 | 0 | 0 | 0.00164 | 0.00164 | RTS I / 2020 | 0 |  | 0 | 0 | 0 | 0 | 0 | 0 | 0 | SO01.2 | 0 | 0 | 0 | 21 | 0 | 0 | 7 |  |  |  | 0 | 0 | 0 | 725_ | SO01.2_72_ | SO01.2_ | 0 | 0 | 0 | 0.00164 | 0 | 0 | 0
143 | SO01.2 | 725329101R00 | Montáž dřezů dvojitých | ks | 2 | 0 | 0 | 0 | 0 | 0.00109 | 0.00218 | RTS I / 2020 | 0 |  | 0 | 0 | 0 | 0 | 0 | 0 | 0 | SO01.2 | 0 | 0 | 0 | 21 | 0 | 0 | 7 |  |  |  | 0 | 0 | 0 | 725_ | SO01.2_72_ | SO01.2_ | 0 | 0 | 0 | 0.00218 | 0 | 0 | 0
144 | SO01.2 | 55230724 | Dvojdřez nerez do linky elektronika,baterie lithium+ odkapový nerez pult+dřezová baterie | kus | 2 | 0 | 0 | 0 | 0 | 0.016 | 0.032 | RTS I / 2020 | 0 |  | 0 | 0 | 0 | 0 | 0 | 0 | 0 | SO01.2 | 0 | 0 | 0 | 21 | 0 | 0 | 7 |  |  |  | 0 | 0 | 0 | 725_ | SO01.2_72_ | SO01.2_ | 0 | 0 | 0 | 0.032 | 0 | 0 | 0
145 | SO01.2 | 998725101R00 | Přesun hmot pro zařizovací předměty, výšky do 6 m | t | 1.964 | 0 | 0 | 0 | 0 | 0 | 0 | RTS I / 2020 | 0 |  | 0 | 0 | 0 | 0 | 0 | 0 | 0 | SO01.2 | 0 | 0 | 0 | 21 | 0 | 0 | 5 |  |  |  | 0 | 0 | 0 | 725_ | SO01.2_72_ | SO01.2_ | 0 | 0 | 0 | 0 | 0 | 0 | 0
| SO01.2 | 726 | Instalační prefabrikáty |  |  |  | 0 | 0 | 0 |  | 0.74916 | [10 empty] | SO01.2 | [7 empty] | 0 | 0 | 0
146 | SO01.2 | 953943113R00 | Osazení kovových předmětů do zdiva, 15 kg / kus | kus | 9 | 0 | 0 | 0 | 0 | 0.0234 | 0.2106 | RTS I / 2020 | 0 |  | 0 | 0 | 0 | 0 | 0 | 0 | 0 | SO01.2 | 0 | 0 | 0 | 21 | 0 | 0 | 7 |  |  |  | 0 | 0 | 0 | 726_ | SO01.2_72_ | SO01.2_ | 0 | 0 | 0 | 0.2106 | 0 | 0 | 0
147 | SO01.2 | 726212321R00 | Modul-PRO WC SYSTEM, pro závěsné WC | ks | 6 | 0 | 0 | 0 | 0 | 0.018 | 0.108 | RTS I / 2020 | 0 |  | 0 | 0 | 0 | 0 | 0 | 0 | 0 | SO01.2 | 0 | 0 | 0 | 21 | 0 | 0 | 7 |  |  |  | 0 | 0 | 0 | 726_ | SO01.2_72_ | SO01.2_ | 0 | 0 | 0 | 0.108 | 0 | 0 | 0
148 | SO01.2 | 726211343R00 | Modul-pisoár viz.PD | ks | 1 | 0 | 0 | 0 | 0 | 0.014 | 0.014 | RTS I / 2020 | 0 |  | 0 | 0 | 0 | 0 | 0 | 0 | 0 | SO01.2 | 0 | 0 | 0 | 21 | 0 | 0 | 7 |  |  |  | 0 | 0 | 0 | 726_ | SO01.2_72_ | SO01.2_ | 0 | 0 | 0 | 0.014 | 0 | 0 | 0
149 | SO01.2 | 726211367R00 | Modul-výlevka viz.PD | ks | 1 | 0 | 0 | 0 | 0 | 0.012 | 0.012 | RTS I / 2020 | 0 |  | 0 | 0 | 0 | 0 | 0 | 0 | 0 | SO01.2 | 0 | 0 | 0 | 21 | 0 | 0 | 7 |  |  |  | 0 | 0 | 0 | 726_ | SO01.2_72_ | SO01.2_ | 0 | 0 | 0 | 0.012 | 0 | 0 | 0
150 | SO01.2 | 726211331R00 | Modul-WC ZTP, viz.PD | ks | 1 | 0 | 0 | 0 | 0 | 0.0145 | 0.0145 | RTS I / 2020 | 0 |  | 0 | 0 | 0 | 0 | 0 | 0 | 0 | SO01.2 | 0 | 0 | 0 | 21 | 0 | 0 | 7 |  |  |  | 0 | 0 | 0 | 726_ | SO01.2_72_ | SO01.2_ | 0 | 0 | 0 | 0.0145 | 0 | 0 | 0
151 | SO01.2 | 347061832R00 | Stěna úprava kolem závěsného boxu WC | m2 | 9.72 | 0 | 0 | 0 | 0 | 0.04013 | 0.39006 | RTS I / 2020 | 0 |  | 0 | 0 | 0 | 0 | 0 | 0 | 0 | SO01.2 | 0 | 0 | 0 | 21 | 0 | 0 | 7 |  |  |  | 0 | 0 | 0 | 726_ | SO01.2_72_ | SO01.2_ | 0 | 0 | 0 | 0.39006 | 0 | 0 | 0
152 | SO01.2 | 998726121R00 | Přesun hmot pro předstěnové systémy, výšky do 6 m | t | 0.749 | 0 | 0 | 0 | 0 | 0 | 0 | RTS I / 2020 | 0 |  | 0 | 0 | 0 | 0 | 0 | 0 | 0 | SO01.2 | 0 | 0 | 0 | 21 | 0 | 0 | 5 |  |  |  | 0 | 0 | 0 | 726_ | SO01.2_72_ | SO01.2_ | 0 | 0 | 0 | 0 | 0 | 0 | 0
| SO01.2 | 767 | Konstrukce doplňkové stavební (zámečnické) |  |  |  | 0 | 0 | 0 |  | 0.0151 | [10 empty] | SO01.2 | [7 empty] | 0 | 0 | 0
153 | SO01.2 | 767396101R00 | Montáž prostupových tvarovek plochy do 0,25 m2 | ks | 10 | 0 | 0 | 0 | 0 | 1e-05 | 0.0001 | RTS I / 2020 | 0 |  | 0 | 0 | 0 | 0 | 0 | 0 | 0 | SO01.2 | 0 | 0 | 0 | 21 | 0 | 0 | 7 |  |  |  | 0 | 0 | 0 | 767_ | SO01.2_76_ | SO01.2_ | 0 | 0 | 0 | 0.0001 | 0 | 0 | 0
154 | SO01.2 | 27344354 | Manžeta prostupová EPDM 76 - 152 mm (střecha a stropem) | kus | 10 | 0 | 0 | 0 | 0 | 0.0015 | 0.015 | RTS I / 2020 | 0 |  | 0 | 0 | 0 | 0 | 0 | 0 | 0 | SO01.2 | 0 | 0 | 0 | 21 | 0 | 0 | 7 |  |  |  | 0 | 0 | 0 | 767_ | SO01.2_76_ | SO01.2_ | 0 | 0 | 0 | 0.015 | 0 | 0 | 0
155 | SO01.2 | 998767101R00 | Přesun hmot pro zámečnické konstr., výšky do 6 m | t | 0.015 | 0 | 0 | 0 | 0 | 0 | 0 | RTS I / 2020 | 0 |  | 0 | 0 | 0 | 0 | 0 | 0 | 0 | SO01.2 | 0 | 0 | 0 | 21 | 0 | 0 | 5 |  |  |  | 0 | 0 | 0 | 767_ | SO01.2_76_ | SO01.2_ | 0 | 0 | 0 | 0 | 0 | 0 | 0
| SO01.2 | 87 | Potrubí z trub plastických, skleněných a čedičových |  |  |  | 0 | 0 | 0 |  | 3.687 | [10 empty] | SO01.2 | [7 empty] | 0 | 0 | 0
156 | SO01.2 | 831230110RAB | Vodovodní přípojka z trub polyetylénových D 40-63,hloubka 1,2 m, hloubení rýh, svislé přemístění, lože pod potrubí ze štěrkopísku, dodávka a montáž po | m | 13.5 | 0 | 0 | 0 | 0 | 0.27062 | 3.6534 | RTS I / 2020 | 0 |  | 0 | 0 | 0 | 0 | 0 | 0 | 0 | SO01.2 | 0 | 0 | 0 | 21 | 0 | 0 | 1 |  |  |  | 0 | 0 | 0 | 87_ | SO01.2_8_ | SO01.2_ | 0 | 0 | 0 | 3.6534 | 0 | 0 | 0
157 | SO01.2 | 831990010RA0 | Příplatek za každých dalších 50 cm hloubky rýhy | m | 10.5 | 0 | 0 | 0 | 0 | 0.00109 | 0.011445 | RTS I / 2020 | 0 |  | 0 | 0 | 0 | 0 | 0 | 0 | 0 | SO01.2 | 0 | 0 | 0 | 21 | 0 | 0 | 1 |  |  |  | 0 | 0 | 0 | 87_ | SO01.2_8_ | SO01.2_ | 0 | 0 | 0 | 0.011445 | 0 | 0 | 0
158 | SO01.2 | 871311111R00 | Montáž trubek z tvrdého PVC ve výkopu d 160 mm | m | 6 | 0 | 0 | 0 | 0 | 0.0001 | 0.0006 | RTS I / 2020 | 0 |  | 0 | 0 | 0 | 0 | 0 | 0 | 0 | SO01.2 | 0 | 0 | 0 | 21 | 0 | 0 | 1 |  |  |  | 0 | 0 | 0 | 87_ | SO01.2_8_ | SO01.2_ | 0 | 0 | 0 | 0.0006 | 0 | 0 | 0
159 | SO01.2 | 28614521 | Trubka kanalizační PP SN 12 DN 150/3000, Plnostěnná trubka zvenčí i zevnitř hladká | kus | 1 | 0 | 0 | 0 | 0 | 0.0108 | 0.0108 | RTS I / 2020 | 0 |  | 0 | 0 | 0 | 0 | 0 | 0 | 0 | SO01.2 | 0 | 0 | 0 | 21 | 0 | 0 | 1 |  |  |  | 0 | 0 | 0 | 87_ | SO01.2_8_ | SO01.2_ | 0 | 0 | 0 | 0.0108 | 0 | 0 | 0
160 | SO01.2 | 28614520 | Trubka kanalizační PP SN 12 DN 150/1000, Plnostěnná trubka zvenčí i zevnitř hladká | kus | 3 | 0 | 0 | 0 | 0 | 0.0036 | 0.0108 | RTS I / 2020 | 0 |  | 0 | 0 | 0 | 0 | 0 | 0 | 0 | SO01.2 | 0 | 0 | 0 | 21 | 0 | 0 | 1 |  |  |  | 0 | 0 | 0 | 87_ | SO01.2_8_ | SO01.2_ | 0 | 0 | 0 | 0.0108 | 0 | 0 | 0
| SO01.2 | 89 | Ostatní konstrukce a práce na trubním vedení |  |  |  | 0 | 0 | 0 |  | 1.1087 | [10 empty] | SO01.2 | [7 empty] | 0 | 0 | 0
161 | SO01.2 | 894431612RAB | Šachta, D 1000 mm, dl.šach.skruže 1,2 m, sběrná, poklop litina viz.PD | kus | 1 | 0 | 0 | 0 | 0 | 0.45442 | 0.45442 | RTS I / 2020 | 0 |  | 0 | 0 | 0 | 0 | 0 | 0 | 0 | SO01.2 | 0 | 0 | 0 | 21 | 0 | 0 | 1 |  |  |  | 0 | 0 | 0 | 89_ | SO01.2_8_ | SO01.2_ | 0 | 0 | 0 | 0.45442 | 0 | 0 | 0
162 | SO01.2 | 892855114R00 | Kontrola kanalizace TV kamerou do 200 m | m | 48.9 | 0 | 0 | 0 | 0 | 0 | 0 | RTS I / 2020 | 0 |  | 0 | 0 | 0 | 0 | 0 | 0 | 0 | SO01.2 | 0 | 0 | 0 | 21 | 0 | 0 | 1 |  |  |  | 0 | 0 | 0 | 89_ | SO01.2_8_ | SO01.2_ | 0 | 0 | 0 | 0 | 0 | 0 | 0
163 | SO01.2 | 893412011RA0 | Šachta vodoměrná plast.hranatá samonosná v.1850 mm | kus | 1 | 0 | 0 | 0 | 0 | 0.53105 | 0.53105 | RTS I / 2020 | 0 |  | 0 | 0 | 0 | 0 | 0 | 0 | 0 | SO01.2 | 0 | 0 | 0 | 21 | 0 | 0 | 1 |  |  |  | 0 | 0 | 0 | 89_ | SO01.2_8_ | SO01.2_ | 0 | 0 | 0 | 0.53105 | 0 | 0 | 0
164 | SO01.2 | 891181111R00 | Montáž vodovodních šoupátek ve výkopu DN 40 | kus | 1 | 0 | 0 | 0 | 0 | 0.00023 | 0.00023 | RTS I / 2020 | 0 |  | 0 | 0 | 0 | 0 | 0 | 0 | 0 | SO01.2 | 0 | 0 | 0 | 21 | 0 | 0 | 1 |  |  |  | 0 | 0 | 0 | 89_ | SO01.2_8_ | SO01.2_ | 0 | 0 | 0 | 0.00023 | 0 | 0 | 0
165 | SO01.2 | 891269111R00 | Montáž navrtávacích pasů DN 100 | kus | 1 | 0 | 0 | 0 | 0 | 0 | 0 | RTS I / 2020 | 0 |  | 0 | 0 | 0 | 0 | 0 | 0 | 0 | SO01.2 | 0 | 0 | 0 | 21 | 0 | 0 | 1 |  |  |  | 0 | 0 | 0 | 89_ | SO01.2_8_ | SO01.2_ | 0 | 0 | 0 | 0 | 0 | 0 | 0
166 | SO01.2 | 899401112R00 | Osazení poklopů litinových šoupátkových | kus | 1 | 0 | 0 | 0 | 0 | 0.12303 | 0.12303 | RTS I / 2020 | 0 |  | 0 | 0 | 0 | 0 | 0 | 0 | 0 | SO01.2 | 0 | 0 | 0 | 21 | 0 | 0 | 1 |  |  |  | 0 | 0 | 0 | 89_ | SO01.2_8_ | SO01.2_ | 0 | 0 | 0 | 0.12303 | 0 | 0 | 0
167 | SO01.2 | 810361111R00 | Přeseknutí trouby DN do 250 mm | kus | 2 | 0 | 0 | 0 | 0 | 0 | 0 | RTS I / 2020 | 0 |  | 0 | 0 | 0 | 0 | 0 | 0 | 0 | SO01.2 | 0 | 0 | 0 | 21 | 0 | 0 | 1 |  |  |  | 0 | 0 | 0 | 89_ | SO01.2_8_ | SO01.2_ | 0 | 0 | 0 | 0 | 0 | 0 | 0
| SO01.2 | 94 | Lešení a stavební výtahy |  |  |  | 0 | 0 | 0 |  | 0.31047 | [10 empty] | SO01.2 | [7 empty] | 0 | 0 | 0
168 | SO01.2 | 941955002R00 | Lešení lehké pomocné, výška podlahy do 1,9 m | m2 | 196.5 | 0 | 0 | 0 | 0 | 0.00158 | 0.31047 | RTS I / 2020 | 0 |  | 0 | 0 | 0 | 0 | 0 | 0 | 0 | SO01.2 | 0 | 0 | 0 | 21 | 0 | 0 | 1 |  |  |  | 0 | 0 | 0 | 94_ | SO01.2_9_ | SO01.2_ | 0 | 0 | 0 | 0.31047 | 0 | 0 | 0
| SO01.2 | 95 | Různé dokončovací konstrukce a práce na pozemních stavbách |  |  |  | 0 | 0 | 0 |  | 0.15282 | [10 empty] | SO01.2 | [7 empty] | 0 | 0 | 0
169 | SO01.2 | 953943112R00 | Osazení kovových předmětů do zdiva, 5 kg / kus | kus | 9 | 0 | 0 | 0 | 0 | 0.01638 | 0.14742 | RTS I / 2020 | 0 |  | 0 | 0 | 0 | 0 | 0 | 0 | 0 | SO01.2 | 0 | 0 | 0 | 21 | 0 | 0 | 1 |  |  |  | 0 | 0 | 0 | 95_ | SO01.2_9_ | SO01.2_ | 0 | 0 | 0 | 0.14742 | 0 | 0 | 0
170 | SO01.2 | 28349010 | Dvířka revizní plná SI 2020 rozměr 200x200 mm | kus | 9 | 0 | 0 | 0 | 0 | 0.0006 | 0.0054 | RTS I / 2020 | 0 |  | 0 | 0 | 0 | 0 | 0 | 0 | 0 | SO01.2 | 0 | 0 | 0 | 21 | 0 | 0 | 1 |  |  |  | 0 | 0 | 0 | 95_ | SO01.2_9_ | SO01.2_ | 0 | 0 | 0 | 0.0054 | 0 | 0 | 0
| SO01.2 | H27 | Vedení trubní dálková a přípojná |  |  |  | 0 | 0 | 0 |  | 0 | [10 empty] | SO01.2 | [7 empty] | 0 | 0 | 0
171 | SO01.2 | 998276101R00 | Přesun hmot, trubní vedení plastová, otevř. výkop | t | 64.221 | 0 | 0 | 0 | 0 | 0 | 0 | RTS I / 2020 | 0 |  | 0 | 0 | 0 | 0 | 0 | 0 | 0 | SO01.2 | 0 | 0 | 0 | 21 | 0 | 0 | 5 |  |  |  | 0 | 0 | 0 | H27_ | SO01.2_9_ | SO01.2_ | 0 | 0 | 0 | 0 | 0 | 0 | 0
| SO01.2 | 97 | Prorážení otvorů a ostatní bourací práce |  |  |  | 0 | 0 | 0 |  | 2.2541 | [10 empty] | SO01.2 | [7 empty] | 0 | 0 | 0
172 | SO01.2 | 974031164R00 | Vysekání rýh ve zdi cihelné 15 x 15 cm | m | 37 | 0 | 0 | 0 | 0 | 0.04049 | 1.4981 | RTS I / 2020 | 0 |  | 0 | 0 | 0 | 0 | 0 | 0 | 0 | SO01.2 | 0 | 0 | 0 | 21 | 0 | 0 | 1 |  |  |  | 0 | 0 | 0 | 97_ | SO01.2_9_ | SO01.2_ | 0 | 0 | 0 | 1.4981 | 0 | 0 | 0
173 | SO01.2 | 974031153R00 | Vysekání rýh ve zdi cihelné 10 x 10 cm | m | 4 | 0 | 0 | 0 | 0 | 0.01849 | 0.07396 | RTS I / 2020 | 0 |  | 0 | 0 | 0 | 0 | 0 | 0 | 0 | SO01.2 | 0 | 0 | 0 | 21 | 0 | 0 | 1 |  |  |  | 0 | 0 | 0 | 97_ | SO01.2_9_ | SO01.2_ | 0 | 0 | 0 | 0.07396 | 0 | 0 | 0
174 | SO01.2 | 970041130R00 | Vrtání jádrové do prostého betonu do D 130 mm | m | 1.25 | 0 | 0 | 0 | 0 | 0.00263 | 0.0032875 | RTS I / 2020 | 0 |  | 0 | 0 | 0 | 0 | 0 | 0 | 0 | SO01.2 | 0 | 0 | 0 | 21 | 0 | 0 | 1 |  |  |  | 0 | 0 | 0 | 97_ | SO01.2_9_ | SO01.2_ | 0 | 0 | 0 | 0.0032875 | 0 | 0 | 0
175 | SO01.2 | 974031142R00 | Vysekání rýh ve zdi cihelné 7 x 7 cm | m | 51 | 0 | 0 | 0 | 0 | 0.00949 | 0.48399 | RTS I / 2020 | 0 |  | 0 | 0 | 0 | 0 | 0 | 0 | 0 | SO01.2 | 0 | 0 | 0 | 21 | 0 | 0 | 1 |  |  |  | 0 | 0 | 0 | 97_ | SO01.2_9_ | SO01.2_ | 0 | 0 | 0 | 0.48399 | 0 | 0 | 0
176 | SO01.2 | 974031132R00 | Vysekání rýh ve zdi cihelné 5 x 7 cm | m | 30 | 0 | 0 | 0 | 0 | 0.00649 | 0.1947 | RTS I / 2020 | 0 |  | 0 | 0 | 0 | 0 | 0 | 0 | 0 | SO01.2 | 0 | 0 | 0 | 21 | 0 | 0 | 1 |  |  |  | 0 | 0 | 0 | 97_ | SO01.2_9_ | SO01.2_ | 0 | 0 | 0 | 0.1947 | 0 | 0 | 0
| SO01.2 | S | Přesuny sutí |  |  |  | 0 | 0 | 0 |  | 0 | [10 empty] | SO01.2 | [7 empty] | 0 | 0 | 0
177 | SO01.2 | 979082111R00 | Vnitrostaveništní doprava suti do 10 m | t | 2.454 | 0 | 0 | 0 | 0 | 0 | 0 | RTS I / 2020 | 0 |  | 0 | 0 | 0 | 0 | 0 | 0 | 0 | SO01.2 | 0 | 0 | 0 | 21 | 0 | 0 | 5 |  |  |  | 0 | 0 | 0 | S_ | SO01.2_9_ | SO01.2_ | 0 | 0 | 0 | 0 | 0 | 0 | 0
178 | SO01.2 | 979082121R00 | Příplatek k vnitrost. dopravě suti za dalších 5 m | t | 12.27 | 0 | 0 | 0 | 0 | 0 | 0 | RTS I / 2020 | 0 |  | 0 | 0 | 0 | 0 | 0 | 0 | 0 | SO01.2 | 0 | 0 | 0 | 21 | 0 | 0 | 5 |  |  |  | 0 | 0 | 0 | S_ | SO01.2_9_ | SO01.2_ | 0 | 0 | 0 | 0 | 0 | 0 | 0
179 | SO01.2 | 979081111R00 | Odvoz suti a vybour. hmot na skládku do 1 km | t | 2.454 | 0 | 0 | 0 | 0 | 0 | 0 | RTS I / 2020 | 0 |  | 0 | 0 | 0 | 0 | 0 | 0 | 0 | SO01.2 | 0 | 0 | 0 | 21 | 0 | 0 | 5 |  |  |  | 0 | 0 | 0 | S_ | SO01.2_9_ | SO01.2_ | 0 | 0 | 0 | 0 | 0 | 0 | 0
180 | SO01.2 | 979081121R00 | Příplatek k odvozu za každý další 1 km | t | 36.81 | 0 | 0 | 0 | 0 | 0 | 0 | RTS I / 2020 | 0 |  | 0 | 0 | 0 | 0 | 0 | 0 | 0 | SO01.2 | 0 | 0 | 0 | 21 | 0 | 0 | 5 |  |  |  | 0 | 0 | 0 | S_ | SO01.2_9_ | SO01.2_ | 0 | 0 | 0 | 0 | 0 | 0 | 0
181 | SO01.2 | 979094211R00 | Nakládání nebo překládání vybourané suti | t | 2.454 | 0 | 0 | 0 | 0 | 0 | 0 | RTS I / 2020 | 0 |  | 0 | 0 | 0 | 0 | 0 | 0 | 0 | SO01.2 | 0 | 0 | 0 | 21 | 0 | 0 | 5 |  |  |  | 0 | 0 | 0 | S_ | SO01.2_9_ | SO01.2_ | 0 | 0 | 0 | 0 | 0 | 0 | 0
182 | SO01.2 | 979990001R00 | Poplatek za skládku stavební suti | t | 2.254 | 0 | 0 | 0 | 0 | 0 | 0 | RTS I / 2020 | 0 |  | 0 | 0 | 0 | 0 | 0 | 0 | 0 | SO01.2 | 0 | 0 | 0 | 21 | 0 | 0 | 5 |  |  |  | 0 | 0 | 0 | S_ | SO01.2_9_ | SO01.2_ | 0 | 0 | 0 | 0 | 0 | 0 | 0
183 | SO01.2 | 979990191R00 | Poplatek za skládku suti - plastové výrobky | t | 0.2 | 0 | 0 | 0 | 0 | 0 | 0 | RTS I / 2020 | 0 |  | 0 | 0 | 0 | 0 | 0 | 0 | 0 | SO01.2 | 0 | 0 | 0 | 21 | 0 | 0 | 5 |  |  |  | 0 | 0 | 0 | S_ | SO01.2_9_ | SO01.2_ | 0 | 0 | 0 | 0 | 0 | 0 | 0
[7 empty] | Celkem: |  | 0

## Výkaz výměr (SO01.2)
Výkaz výměr (SO01.2 - ZTI)
Název stavby: |  | Mateřská skola Damnice |  | Objednatel: | Obec Damnice, Damnice 141
Druh stavby: |  | Novostavba |  | Projektant: | Ing. Radek Dřevěný
Lokalita: |  | Damnice parc.č.2/4,27/1,26/2,3431,2005/20,k.ú.Damnice(624675) |  | Zhotovitel:
Zpracoval: |  | Bohuslav Hemala |  | Zpracováno dne: | 27.04.2020
Č | Objekt | Kód | Zkrácený popis |  | MJ | Množství | Potřebné množství
1 | SO01.2 | 132201211R00 | Hloubení rýh š.do 200 cm hor.3 do 100 m3,STROJNĚ |  | m3 | 25.34 | 0
|  |  | 7*(1,4+2,2)/2*0,9 |  |  | 11.34
|  |  | 5+1,5*1,5*2*2 šachta a jama pro protlak a navrtávku |  |  | 14
2 | SO01.2 | 132201219R00 | Příplatek za lepivost - hloubení rýh 200cm v hor.3 |  | m3 | 25.34 | 0
|  |  | 25,34 |  |  | 25.34
3 | SO01.2 | 139601103R00 | Ruční výkop jam, rýh a šachet v hornině tř. 4 |  | m3 | 42.846 | 0
|  |  | (0,5+1,4)/2*45,8*0,6+(7,5+39)*(0,5+0,7)/2*0,6 vnitřní |  |  | 42.846
4 | SO01.2 | 141721101R00 | Řízené protlačení a vtažení PE d 110 mm, hor.1 - 4 |  | m | 8 | 0
|  |  | 8 |  |  | 8
5 | SO01.2 | 151101101R00 | Pažení a rozepření stěn rýh - příložné - hl.do 2 m |  | m2 | 24 | 0
|  |  | 6*2*2 |  |  | 24
6 | SO01.2 | 151101111R00 | Odstranění pažení stěn rýh - příložné - hl. do 2 m |  | m2 | 24 | 0
|  |  | 24 |  |  | 24
7 | SO01.2 | 161101101R00 | Svislé přemístění výkopku z hor.1-4 do 2,5 m |  | m3 | 25.34 | 0
|  |  | 11,34 |  |  | 11.34
|  |  | 5+1,5*1,5*2*2 šachta a jama pro protlak a navrtávku |  |  | 14
8 | SO01.2 | 162201101R00 | Vodorovné přemístění výkopku z hor.1-4 do 20 m |  | m3 | 19.218 | 0
|  |  | 19,218 |  |  | 19.218
9 | SO01.2 | 162301102R00 | Vodorovné přemístění výkopku z hor.1-4 do 1000 m |  | m3 | 48.413 | 0
|  |  | 25,34+42,846-19,773 |  |  | 48.413
10 | SO01.2 | 162701109R00 | Příplatek k vod. přemístění hor.1-4 za další 1 km |  | m3 | 726.195 | 0
|  |  | 48,413*15 |  |  | 726.195
11 | SO01.2 | 167101102R00 | Nakládání výkopku z hor.1-4 v množství nad 100 m3 |  | m3 | 19.218 | 0
|  |  | 19,218 |  |  | 19.218
12 | SO01.2 | 162201101R00 | Vodorovné přemístění výkopku z hor.1-4 do 20 m -zpětné |  | m3 | 19.218 | 0
|  |  | 19,218 |  |  | 19.218
13 | SO01.2 | 162702199R00 | Poplatek za skládku zeminy |  | m3 | 19.218 | 0
|  |  | 19,218 |  |  | 19.218
14 | SO01.2 | 171201201R00 | Uložení sypaniny na skl.-sypanina na výšku přes 2m |  | m3 | 19.218 | 0
|  |  | 19,218 |  |  | 19.218
15 | SO01.2 | 175101101RT2 | Obsyp potrubí bez prohození sypaniny, s dodáním štěrkopísku frakce 0 - 22 mm |  | m3 | 31.218 | 0
|  |  | 6*0,9*0,45+45,8*0,6*0,6 150 |  |  | 18.918
|  |  | (7,5+39)*0,5*0,4 |  |  | 9.3
|  |  | 3 kolem vod.šachty |  |  | 3
16 | SO01.2 | 174101101R00 | Zásyp jam, rýh, šachet se zhutněním |  | m3 | 19.773 | 0
|  |  | 42,846-31,218-0,225-0,63 |  |  | 10.773
|  |  | 1,5*1,5*2*2 šachta a jama pro protlak a navrtávku |  |  | 9
17 | SO01.2 | 460300006R00 | Hutnění zeminy po vrstvách 20 cm |  | m3 | 19.773 | 0
|  |  | 19,773 |  |  | 19.773
18 | SO01.2 | 452311131R00 | Desky podkladní pod potrubí z betonu C 12/15 |  | m3 | 0.225 | 0
|  |  | 1,5*1,5*0,1 |  |  | 0.225
19 | SO01.2 | 451572111RK1 | Lože pod potrubí z kameniva těženého 0 - 4 mm |  | m3 | 0.63 | 0
|  |  | 7*0,9*0,1 |  |  | 0.63
20 | SO01.2 | 612403382R00 | Hrubá výplň rýh ve stěnách do 5x5 cm maltou ze SMS |  | m | 81 | 0
|  |  | 30+18+33 |  |  | 81
21 | SO01.2 | 612403385R00 | Hrubá výplň rýh ve stěnách do 10x5 cm maltou z SMS |  | m | 4 | 0
|  |  | 4 |  |  | 4
22 | SO01.2 | 612403388R00 | Hrubá výplň rýh ve stěnách do 15x15cm maltou z SMS |  | m | 37 | 0
|  |  | 37 |  |  | 37
23 | SO01.2 | 711767588R00 | Opracování prostupů - střecha a strop troubu, D do 200 mm |  | kus | 10 | 0
|  |  | 5*2 |  |  | 10
24 | SO01.2 | 713582133RS1 | Revizní dvířka do SKD stropů, 300x300 mm,typ SP, požární odolnost EW 30 |  | kus | 6 | 0
|  |  | 6 |  |  | 6
25 | SO01.2 | 721176127R00 | Potrubí HT svodné (ležaté) v zemi D 160 x 3,9 mm |  | m | 45.8 | 0
|  |  | 10+10,9+1,5+10,3+4,6+8,5 |  |  | 45.8
26 | SO01.2 | 721176126R00 | Potrubí HT svodné (ležaté) v zemi DN 125 x 3,1 mm |  | m | 7.5 | 0
|  |  | 3,9+3,6 |  |  | 7.5
27 | SO01.2 | 721176125R00 | Potrubí HT svodné (ležaté) v zemi D 110 x 2,7 mm |  | m | 39 | 0
|  |  | 2,5+1+1+6+4 |  |  | 14.5
|  |  | 3,5+1,5*14 |  |  | 24.5
28 | SO01.2 | 721176115R00 | Potrubí HT odpadní svislé D 110 x 2,7 mm |  | m | 30 | 0
|  |  | 5*3+7,5*2 |  |  | 30
29 | SO01.2 | 721176105R00 | Potrubí HT připojovací D 110 x 2,7 mm |  | m | 7 | 0
|  |  | 1*6+1 |  |  | 7
30 | SO01.2 | 721176104R00 | Potrubí HT připojovací D 75 x 1,9 mm |  | m | 4 | 0
|  |  | 4 |  |  | 4
31 | SO01.2 | 721176103R00 | Potrubí HT připojovací D 50 x 1,8 mm |  | m | 18 | 0
|  |  | 1+1+1+11+1+1+1+1 |  |  | 18
32 | SO01.2 | 721176102R00 | Potrubí HT připojovací D 40 x 1,8 mm |  | m | 33 | 0
|  |  | 1*6+2+1+4*6 |  |  | 33
33 | SO01.2 | 230170011R00 | Zkouška těsnosti potrubí, DN do 40 |  | m | 33 | 0
|  |  | 33 |  |  | 33
34 | SO01.2 | 230170012R00 | Zkouška těsnosti potrubí, DN 50 - 80 |  | m | 22 | 0
|  |  | 18+4 |  |  | 22
35 | SO01.2 | 230170013R00 | Zkouška těsnosti potrubí, DN 100 - 125 |  | m | 83.5 | 0
|  |  | 7,5+39+30+7 |  |  | 83.5
36 | SO01.2 | 230170014R00 | Zkouška těsnosti potrubí, do DN 150 - 200 |  | m | 45.8 | 0
|  |  | 45,8 |  |  | 45.8
37 | SO01.2 | 230170004R00 | Příprava pro zkoušku těsnosti, do DN 150 - 200 |  | sada | 1 | 0
|  |  | 1 |  |  | 1
38 | SO01.2 | 877313123R00 | Montáž tvarovek jednoos. plast. gum.kroužek DN 150 |  | kus | 41 | 0
|  |  | 5+5+18+6+5+2 |  |  | 41
39 | SO01.2 | 55162537.A | HL810 hlavice větrací střešní DN 110 - souprava |  | kus | 5 | 0
|  |  | 5 |  |  | 5
40 | SO01.2 | 28615443.A | Kus čisticí HTRE D 110 mm PP |  | kus | 5 | 0
|  |  | 5 |  |  | 5
41 | SO01.2 | 28615297.A | Koleno HTB DN 100 mm 45° PP |  | kus | 18 | 0
|  |  | 6*2+6 |  |  | 18
42 | SO01.2 | 28615407.A | Redukce nesouosá HTR D 160/125 mm PP |  | kus | 6 | 0
|  |  | 6 |  |  | 6
43 | SO01.2 | 28615405.A | Redukce nesouosá HTR DN 125/110 mm PP |  | kus | 5 | 0
|  |  | 5 |  |  | 5
44 | SO01.2 | 551625510 | Ventil přivzdušňovací podomítkový-komplet |  | kus | 2 | 0
|  |  | 2 |  |  | 2
45 | SO01.2 | 877353121R00 | Montáž tvarovek odboč. plast. gum. kroužek DN 200 |  | kus | 26 | 0
|  |  | 4+1+9+2+10 |  |  | 26
46 | SO01.2 | 28615395.A | Odbočka HTEA DN 160/ 160 mm 45° PP |  | kus | 4 | 0
|  |  | 1+1+1+1 |  |  | 4
47 | SO01.2 | 28615390.A | Odbočka HTEA D 160/ 125 mm 45° PP |  | kus | 1 | 0
|  |  | 1 |  |  | 1
48 | SO01.2 | 28615385.A | Odbočka HTEA D 160/ 110 mm 45° PP |  | kus | 9 | 0
|  |  | 4+3+1+1 |  |  | 9
49 | SO01.2 | 28615365.A | Odbočka HTEA D 110/ 75 mm 45° PP |  | kus | 2 | 0
|  |  | 1+1 |  |  | 2
50 | SO01.2 | 28615360.A | Odbočka HTEA D 110/ 50 mm 45° PP |  | kus | 10 | 0
|  |  | 10 |  |  | 10
51 | SO01.2 | 721194105R00 | Vyvedení odpadních výpustek D 50 x 1,8 |  | kus | 20 | 0
|  |  | 6+14 |  |  | 20
52 | SO01.2 | 230180092R00 | Montáž trubních dílů PVC, DN 32-50 |  | kus | 57 | 0
|  |  | 12+9+3+21+6+6 |  |  | 57
53 | SO01.2 | 28615287.A | Koleno HTB DN 50 mm 45° PP |  | kus | 12 | 0
|  |  | 12 |  |  | 12
54 | SO01.2 | 28654207 | Redukce d 50x40 mm |  | kus | 9 | 0
|  |  | 9 |  |  | 9
55 | SO01.2 | 28654203 | Redukce d 40x32 mm |  | kus | 3 | 0
|  |  | 3 |  |  | 3
56 | SO01.2 | 28615282.A | Koleno HTB DN 40 mm 45° PP |  | kus | 21 | 0
|  |  | 21 |  |  | 21
57 | SO01.2 | 28615279.A | Koleno HTB DN 30 mm 87° PP |  | kus | 6 | 0
|  |  | 6 |  |  | 6
58 | SO01.2 | 28654741 | HL136N sifon kondenzační DN 40 PP vodorovný odtok |  | kus | 6 | 0
|  |  | 6 |  |  | 6
59 | SO01.2 | 721170967R00 | Oprava - propojení dosavadního potrubí PVC D 160 |  | kus | 1 | 0
|  |  | 1 |  |  | 1
60 | SO01.2 | 998721101R00 | Přesun hmot pro vnitřní kanalizaci, výšky do 6 m |  | t | 0.309 | 0
|  |  | 0,3091 |  |  | 0.309
61 | SO01.2 | 891163111R00 | Montáž ventilů hlavních pro přípojky DN 25 |  | kus | 4 | 0
|  |  | 4 |  |  | 4
62 | SO01.2 | 55117868 | Ventil kulový se šroubením 3/4" |  | kus | 4 | 0
|  |  | 4 |  |  | 4
63 | SO01.2 | 732429112R00 | Montáž čerpadel oběhových spirálních, DN 40 |  | ks | 1 | 0
|  |  | 1 |  |  | 1
64 | SO01.2 | 4261097531 | Čerpadlo - oběhové pro TUV |  | kus | 1 | 0
|  |  | 1 |  |  | 1
65 | SO01.2 | 722237122R00 | Kohout kulový,2xvnitřní záv. DN 20 |  | kus | 11 | 0
|  |  | 4+7 |  |  | 11
66 | SO01.2 | 722237123R00 | Kohout kulový,2xvnitřní záv. DN 25 |  | kus | 3 | 0
|  |  | 2+1 |  |  | 3
67 | SO01.2 | 722237125R00 | Kohout kulový,2xvnitřní záv. I R250D DN 40 |  | kus | 2 | 0
|  |  | 2 |  |  | 2
68 | SO01.2 | 722172311R00 | Potrubí z PPR studená, D 20x2,8 mm |  | m | 35.5 | 0
|  |  | 1,5+2*6+4+4+6*1+1+3+2+2 |  |  | 35.5
69 | SO01.2 | 722172312R00 | Potrubí z PPR plast, studená, D 25x3,5 mm |  | m | 12 | 0
|  |  | 2+2,5*2+5 |  |  | 12
70 | SO01.2 | 722172314R00 | Potrubí z PPR plast studená, D 40x5,5 mm |  | m | 28 | 0
|  |  | 15+2+1+6+1+1+1+1 |  |  | 28
71 | SO01.2 | 722290234R00 | Proplach a dezinfekce vodovod.potrubí |  | m | 166.5 | 0
|  |  | 113+53,5 |  |  | 166.5
72 | SO01.2 | 722280106R00 | Tlaková zkouška vodovodního potrubí DN 32 |  | m | 113 | 0
|  |  | 35,5+12+4+61,5 |  |  | 113
73 | SO01.2 | 722280107R00 | Tlaková zkouška vodovodního potrubí DN 40 |  | m | 53.5 | 0
|  |  | 28+25,5 |  |  | 53.5
74 | SO01.2 | 722172915R00 | Propojení plastového potrubí polyf. D 40 mm |  | kus | 6 | 0
|  |  | 6 |  |  | 6
75 | SO01.2 | 722172913R00 | Propojení plastového potrubí polyf. D 25 mm |  | kus | 5 | 0
|  |  | 5 |  |  | 5
76 | SO01.2 | 722172912R00 | Propojení plastového potrubí polyf. D 20 mm |  | kus | 12 | 0
|  |  | 12 |  |  | 12
77 | SO01.2 | 722172962R00 | Vsazení odbočky do plast. potrubí polyf. D 20 mm |  | kus | 14 | 0
|  |  | 7*2 |  |  | 14
78 | SO01.2 | 722172963R00 | Vsazení odbočky do plast. potrubí polyf. D 25 mm |  | kus | 4 | 0
|  |  | 4 |  |  | 4
79 | SO01.2 | 722172965R00 | Vsazení odbočky do plast. potrubí polyf. D 40 mm |  | kus | 2 | 0
|  |  | 2 |  |  | 2
80 | SO01.2 | 722181213RT7 | Izolace návleková MIRELON PRO tl. stěny 13 mm,vnitřní průměr 22 mm,V položce je kalkulována dodávka izolační trubice, spon a lepicí pásky. |  | m | 35.5 | 0
|  |  | 35,5 |  |  | 35.5
81 | SO01.2 | 722181213RV9 | Izolace návleková tl. stěny 13 mm,vnitřní průměr 40 mm,V položce je kalkulována dodávka izolační trubice, spon a lepicí pásky. |  | m | 28 | 0
|  |  | 28 |  |  | 28
82 | SO01.2 | 722181213RT8 | Izolace návleková tl. stěny 13 mm,vnitřní průměr 25 mm,V položce je kalkulována dodávka izolační trubice, spon a lepicí pásky. |  | m | 12 | 0
|  |  | 12 |  |  | 12
83 | SO01.2 | 734224812R00 | Vyvažovací ventil soustavy TUV s možností nastavení konst.průtoku,osazení na jednotlivých sekcích cirkulačního potrubí, DN20,Qn= 420 l/hod, PN15, kuž |  | kus | 2 | 0
|  |  | 2 |  |  | 2
84 | SO01.2 | 722269112R00 | Montáž vodoměru závitového jdnovt. suchob. G3/4" |  | kus | 1 | 0
|  |  | 1 |  |  | 1
85 | SO01.2 | 38821487 | Vodoměr domovní G5/4 Q6 závit |  | kus | 1 | 0
|  |  | 1 |  |  | 1
86 | SO01.2 | 734429101R00 | Montáž tlakoměru |  | kus | 1 | 0
|  |  | 1 |  |  | 1
87 | SO01.2 | 42277898 | Tlakoměr |  | kus | 1 | 0
|  |  | 1 |  |  | 1
88 | SO01.2 | 904 R01 | Součinnost z prov.sítě v ramci montaz.praci |  | h | 20 | 0
|  |  | 20 |  |  | 20
89 | SO01.2 | 42273330 | Pas navrtávací 3500 DN 100 - 5/4" závitový |  | kus | 1 | 0
|  |  | 1 |  |  | 1
90 | SO01.2 | 28613222 | Souprava zemní teleskopická L 1,0-1,7 m |  | kus | 1 | 0
|  |  | 1 |  |  | 1
91 | SO01.2 | 42228210 | Šoupátko 2520 DN 5/4" pro dom.přípojky -voda |  | kus | 1 | 0
|  |  | 1 |  |  | 1
92 | SO01.2 | 42200750 | Poklop uliční šoupátkový 1750 - voda |  | kus | 1 | 0
|  |  | 1 |  |  | 1
93 | SO01.2 | 722172334R00 | Potrubí z PPR, teplá, D 40x6,7 mm, vč. zed. výpom. |  | m | 25.5 | 0
|  |  | 16,5+6+3 |  |  | 25.5
94 | SO01.2 | 722172332R00 | Potrubí z PPR, teplá, D 25x4,2 mm, vč. zed. výpom. |  | m | 4 | 0
|  |  | 4 |  |  | 4
95 | SO01.2 | 722172331R00 | Potrubí z PPR, teplá, D 20x3,4 mm, vč. zed. výpom. |  | m | 61.5 | 0
|  |  | 7+3*2+15,5+1+4+7+2+4+1,5*2+3+3+1*6 |  |  | 61.5
96 | SO01.2 | 722182004RT2 | Montáž izol.skruží na potrubí přímé DN 40,sam.spoj,samolepicí spoj a příčné stažení páskou |  | m | 51 | 0
|  |  | 25,5*2 |  |  | 51
97 | SO01.2 | 631547114 | Pouzdro potrubní izolační 28/30 mm,z kamenné vlny je opatřeno polepem hliníkovou fólií vyztuženou skleněnou mřížkou s označení |  | m | 28.05 | 0
|  |  | 25,5 |  |  | 25.5
|  |  | ;ztratné 10%; 2,55 |  |  | 2.55
98 | SO01.2 | 631547217 | Pouzdro potrubní izolační 48/40 mm,z kamenné vlny je opatřeno polepem hliníkovou fólií vyztuženou skleněnou mřížkou s označení |  | m | 28.05 | 0
|  |  | 25,5 |  |  | 25.5
|  |  | ;ztratné 10%; 2,55 |  |  | 2.55
99 | SO01.2 | 722181215RT8 | Izolace návleková tl. stěny 25 mm,vnitřní průměr 25 mm |  | m | 4 | 0
|  |  | 4 |  |  | 4
100 | SO01.2 | 722181215RT7 | Izolace návleková tl. stěny 25 mm vnitřní průměr 22 mm |  | m | 36 | 0
|  |  | 61,5-25,5 |  |  | 36
101 | SO01.2 | 734413124R00 | Teploměr technický s pevným stonkem a jímkou zadní připojení průměr 63 mm délky 100 mm |  | kus | 1 | 0
|  |  | 1 |  |  | 1
102 | SO01.2 | 732331512R00 | Nádoba tlaková expanzní s membránou závitové připojení PN 0,6 o objemu 12 litrů |  | soubor | 1 | 0
|  |  | 1 |  |  | 1
103 | SO01.2 | 551200172 | Příslušenství k expanzním nádobám bezpečnostní uzávěr G 3/4 k měření tlaku |  | kus | 1 | 0
|  |  | 1 |  |  | 1
104 | SO01.2 | 722236515R00 | Filtr vod.,vel.oka 0,4mm,vnitřní závity DN 40 |  | kus | 1 | 0
|  |  | 1 |  |  | 1
105 | SO01.2 | 722236512R00 | Filtr vod.,vel.oka 0,4mm,vnitřní závity DN 20 |  | kus | 4 | 0
|  |  | 4 |  |  | 4
106 | SO01.2 | 734245125R00 | Ventil zpětný,2xvnitřní závit DN 40 |  | kus | 1 | 0
|  |  | 1 |  |  | 1
107 | SO01.2 | 998722101R00 | Přesun hmot pro vnitřní vodovod, výšky do 6 m |  | t | 0.865 | 0
|  |  | 0,8652 |  |  | 0.865
108 | SO01.2 | 725100005RAD | Sprchová nízká vanička baterie, zápachová uzávěrka viz.PD |  | kus | 1 | 0
|  |  | 1 |  |  | 1
109 | SO01.2 | 725100001RA0 | Umyvadlo (60), stojánková baterie, zápachová uzávěrka viz.PD |  | kus | 8 | 0
|  |  | 8 |  |  | 8
110 | SO01.2 | 725860109R00 | Uzávěrka zápachová umyvadlová T 1016,D 40 |  | kus | 8 | 0
|  |  | 8 |  |  | 8
111 | SO01.2 | 725860213R00 | Sifon umyvadlový HL132, D 32, 40 mm |  | kus | 8 | 0
|  |  | 8 |  |  | 8
112 | SO01.2 | 725014131RT1 | Klozet z bílého diturvitu závěsný , sedátko s poklopem a brzdou(personál) |  | kus | 1 | 0
|  |  | 1 |  |  | 1
113 | SO01.2 | 725014163A | Klozet závěsný z bílého diturvitu dětský + sedátko s poklopem a brzdou viz.PD |  | kus | 5 | 0
|  |  | 5 |  |  | 5
114 | SO01.2 | 725014141R0A | Klozet závěsný ZTP z bílého diturvitu dětský + sedátko s poklopem a brzdou viz.PD |  | kus | 1 | 0
|  |  | 1 |  |  | 1
115 | SO01.2 | 725019103R00 | Výlevka závěsná s plastovou mžížkou |  | ks | 1 | 0
|  |  | 1 |  |  | 1
116 | SO01.2 | 725122221R00 | Pisoár s automatickým splachovačem viz.PD |  | ks | 1 | 0
|  |  | 1 |  |  | 1
117 | SO01.2 | 725810402R00 | Ventil rohový |  | ks | 35 | 0
|  |  | 2+12+4+1+2+6+4+2+2 |  |  | 35
118 | SO01.2 | 953943112R00 | Osazení kovových předmětů do zdiva, 5 kg / kus |  | kus | 33 | 0
|  |  | 6+10+8+9 |  |  | 33
119 | SO01.2 | 55149010 | Zásobník na papírové ručníky |  | kus | 10 | 0
|  |  | 10 |  |  | 10
120 | SO01.2 | 55149032 | Koš odpadkový obsah 20 l,Nerezový zavěšený(bude dle výběru) |  | kus | 6 | 0
|  |  | 6 |  |  | 6
121 | SO01.2 | 55149001 | Zásobník nerez na toaletní papír |  | kus | 9 | 0
|  |  | 9 |  |  | 9
122 | SO01.2 | 64291424 | Polosloup bílý pro umyvadla |  | kus | 8 | 0
|  |  | 8 |  |  | 8
123 | SO01.2 | 725299101R00 | Montáž koupelnových doplňků - mýdelníků, držáků ap |  | ks | 23 | 0
|  |  | 6+6+11 |  |  | 23
124 | SO01.2 | 55149005 | Držák toaletního papíru nerez |  | kus | 6 | 0
|  |  | 6 |  |  | 6
125 | SO01.2 | 55149023 | Dávkovač tek. mýdla nerez obsah 0,5 l(bude dle výběru) |  | kus | 11 | 0
|  |  | 11 |  |  | 11
126 | SO01.2 | 55149050 | Kartáč WC s nerez držákem univerzální |  | kus | 6 | 0
|  |  | 6 |  |  | 6
127 | SO01.2 | 725829201RT1 | Montáž baterie umyv.a dřezové nástěnné chromové,včetně dodávky pákové baterie |  | kus | 3 | 0
|  |  | 3 |  |  | 3
128 | SO01.2 | 725860201RT1 | Sifon dřezový HL100, 6/4 ", přípoj myčka, pračka,zpětná klapka, D 40, 50 mm, kulový kloub na odtoku |  | kus | 4 | 0
|  |  | 4 |  |  | 4
129 | SO01.2 | 725291146R00 | Madlo dvojité sklopné nerezdl. 813 mm |  | ks | 2 | 0
|  |  | 2 madla pro TZP WC a umyvadlo |  |  | 2
130 | SO01.2 | 725291142R00 | Madlo dvojité pevné nerez dl. 813 mm |  | ks | 2 | 0
|  |  | 2 |  |  | 2
131 | SO01.2 | 725823613RT1 | Umyvadlová baterie - páková, stojánková , délka výtokového ramínka 250 až 320mm (pro těžce pohybově postižené osoby) |  | kus | 2 | 0
|  |  | 2 |  |  | 2
132 | SO01.2 | 766812112R00 | Montáž částí kuchyňských linek dřevěných linek š.do 1,5m |  | kus | 2 | 0
|  |  | 2 |  |  | 2
133 | SO01.2 | 61581621.A | Linka kuchyňská atypická ABS hrany-levá část linky viz.PD(bude dle výběru) |  | ks | 1 | 0
|  |  | 1 |  |  | 1
134 | SO01.2 | 61581621.A | Linka kuchyňská atypická ABS hrany-levá část linky viz.PD(bude dle výběru) |  | ks | 1 | 0
|  |  | 1 |  |  | 1
135 | SO01.2 | 766812115R00 | Montáž kuchyňských linek dřevěných linek š.do 2,4m |  | kus | 2 | 0
|  |  | 2 |  |  | 2
136 | SO01.2 | 61581624.A | Linka kuchyňská atypická hrany ABS -levá část rohové linky 2400mm viz.PD(bude dle výběru) |  | ks | 1 | 0
|  |  | 1 |  |  | 1
137 | SO01.2 | 61581624.A | Linka kuchyňská atypická hrany ABS -levá část rohové linky 2400mm viz.PD(bude dle výběru) |  | ks | 1 | 0
|  |  | 1 |  |  | 1
138 | SO01.2 | 766812114R00 | Montáž částí kuchyňských linek dřevěných linek š.do 2,1m |  | kus | 2 | 0
|  |  | 2 |  |  | 2
139 | SO01.2 | 61581622.A | Linka kuchyňská atypická -hrany ABS -středová část rohové linky pro dřezy 1700mm viz.PD(bude dle výběru) |  | ks | 1 | 0
|  |  | 1 |  |  | 1
140 | SO01.2 | 61581623.A | Linka kuchyňská atypická Hrany ABS pravá část roh.linky cca2100mm i pro sporák a digestoř viz.PD(bude dle výběru) |  | ks | 1 | 0
|  |  | 1 |  |  | 1
141 | SO01.2 | 725823134RT1 | Baterie dřezová stojánková ruční s výsuv. sprchou,standardní |  | kus | 2 | 0
|  |  | 2 |  |  | 2
142 | SO01.2 | 725823134RT1A | Baterie k výlevce s s hadicí a výsuv. sprchou,standardní |  | kus | 1 | 0
|  |  | 1 |  |  | 1
143 | SO01.2 | 725329101R00 | Montáž dřezů dvojitých |  | ks | 2 | 0
|  |  | 2 |  |  | 2
144 | SO01.2 | 55230724 | Dvojdřez nerez do linky elektronika,baterie lithium+ odkapový nerez pult+dřezová baterie |  | kus | 2 | 0
|  |  | 2 |  |  | 2
145 | SO01.2 | 998725101R00 | Přesun hmot pro zařizovací předměty, výšky do 6 m |  | t | 1.964 | 0
|  |  | 1,9639 |  |  | 1.964
146 | SO01.2 | 953943113R00 | Osazení kovových předmětů do zdiva, 15 kg / kus |  | kus | 9 | 0
|  |  | 6+1+1+1 |  |  | 9
147 | SO01.2 | 726212321R00 | Modul-PRO WC SYSTEM, pro závěsné WC |  | ks | 6 | 0
|  |  | 6 |  |  | 6
148 | SO01.2 | 726211343R00 | Modul-pisoár viz.PD |  | ks | 1 | 0
|  |  | 1 |  |  | 1
149 | SO01.2 | 726211367R00 | Modul-výlevka viz.PD |  | ks | 1 | 0
|  |  | 1 |  |  | 1
150 | SO01.2 | 726211331R00 | Modul-WC ZTP, viz.PD |  | ks | 1 | 0
|  |  | 1 |  |  | 1
151 | SO01.2 | 347061832R00 | Stěna úprava kolem závěsného boxu WC |  | m2 | 9.72 | 0
|  |  | (0,9*1,2+0,9*0,15)*8 |  |  | 9.72
152 | SO01.2 | 998726121R00 | Přesun hmot pro předstěnové systémy, výšky do 6 m |  | t | 0.749 | 0
|  |  | 0,7492 |  |  | 0.749
153 | SO01.2 | 767396101R00 | Montáž prostupových tvarovek plochy do 0,25 m2 |  | ks | 10 | 0
|  |  | 10 |  |  | 10
154 | SO01.2 | 27344354 | Manžeta prostupová EPDM 76 - 152 mm (střecha a stropem) |  | kus | 10 | 0
|  |  | 10 |  |  | 10
155 | SO01.2 | 998767101R00 | Přesun hmot pro zámečnické konstr., výšky do 6 m |  | t | 0.015 | 0
|  |  | 0,0151 |  |  | 0.015
156 | SO01.2 | 831230110RAB | Vodovodní přípojka z trub polyetylénových D 40-63,hloubka 1,2 m, hloubení rýh, svislé přemístění, lože pod potrubí ze štěrkopísku, dodávka a montáž po |  | m | 13.5 | 0
|  |  | 10,5+3 |  |  | 13.5
157 | SO01.2 | 831990010RA0 | Příplatek za každých dalších 50 cm hloubky rýhy |  | m | 10.5 | 0
|  |  | 10,5 |  |  | 10.5
158 | SO01.2 | 871311111R00 | Montáž trubek z tvrdého PVC ve výkopu d 160 mm |  | m | 6 | 0
|  |  | 6 150 |  |  | 6
159 | SO01.2 | 28614521 | Trubka kanalizační PP SN 12 DN 150/3000, Plnostěnná trubka zvenčí i zevnitř hladká |  | kus | 1 | 0
|  |  | 1 |  |  | 1
160 | SO01.2 | 28614520 | Trubka kanalizační PP SN 12 DN 150/1000, Plnostěnná trubka zvenčí i zevnitř hladká |  | kus | 3 | 0
|  |  | 3 |  |  | 3
161 | SO01.2 | 894431612RAB | Šachta, D 1000 mm, dl.šach.skruže 1,2 m, sběrná, poklop litina viz.PD |  | kus | 1 | 0
|  |  | 1 |  |  | 1
162 | SO01.2 | 892855114R00 | Kontrola kanalizace TV kamerou do 200 m |  | m | 48.9 | 0
|  |  | 6+42,9 |  |  | 48.9
163 | SO01.2 | 893412011RA0 | Šachta vodoměrná plast.hranatá samonosná v.1850 mm |  | kus | 1 | 0
|  |  | 1 |  |  | 1
164 | SO01.2 | 891181111R00 | Montáž vodovodních šoupátek ve výkopu DN 40 |  | kus | 1 | 0
|  |  | 1 |  |  | 1
165 | SO01.2 | 891269111R00 | Montáž navrtávacích pasů DN 100 |  | kus | 1 | 0
|  |  | 1 |  |  | 1
166 | SO01.2 | 899401112R00 | Osazení poklopů litinových šoupátkových |  | kus | 1 | 0
|  |  | 1 |  |  | 1
167 | SO01.2 | 810361111R00 | Přeseknutí trouby DN do 250 mm |  | kus | 2 | 0
|  |  | 2 |  |  | 2
168 | SO01.2 | 941955002R00 | Lešení lehké pomocné, výška podlahy do 1,9 m |  | m2 | 196.5 | 0
|  |  | 3*2*5+55,5*3 |  |  | 196.5
169 | SO01.2 | 953943112R00 | Osazení kovových předmětů do zdiva, 5 kg / kus |  | kus | 9 | 0
|  |  | 7 kanalizace |  |  | 7
|  |  | 2 voda |  |  | 2
170 | SO01.2 | 28349010 | Dvířka revizní plná SI 2020 rozměr 200x200 mm |  | kus | 9 | 0
|  |  | 7 |  |  | 7
|  |  | 2 |  |  | 2
171 | SO01.2 | 998276101R00 | Přesun hmot, trubní vedení plastová, otevř. výkop |  | t | 64.221 | 0
|  |  | 68,123-0,309-0,865-1,964-0,749-0,015 |  |  | 64.221
172 | SO01.2 | 974031164R00 | Vysekání rýh ve zdi cihelné 15 x 15 cm |  | m | 37 | 0
|  |  | 30+7 |  |  | 37
173 | SO01.2 | 974031153R00 | Vysekání rýh ve zdi cihelné 10 x 10 cm |  | m | 4 | 0
|  |  | 4 |  |  | 4
174 | SO01.2 | 970041130R00 | Vrtání jádrové do prostého betonu do D 130 mm |  | m | 1.25 | 0
|  |  | 5*0,25 |  |  | 1.25
175 | SO01.2 | 974031142R00 | Vysekání rýh ve zdi cihelné 7 x 7 cm |  | m | 51 | 0
|  |  | 18+33 |  |  | 51
176 | SO01.2 | 974031132R00 | Vysekání rýh ve zdi cihelné 5 x 7 cm |  | m | 30 | 0
|  |  | 30 |  |  | 30
177 | SO01.2 | 979082111R00 | Vnitrostaveništní doprava suti do 10 m |  | t | 2.454 | 0
|  |  | 2,2541+0,2 |  |  | 2.454
178 | SO01.2 | 979082121R00 | Příplatek k vnitrost. dopravě suti za dalších 5 m |  | t | 12.27 | 0
|  |  | 2,454*5 |  |  | 12.27
179 | SO01.2 | 979081111R00 | Odvoz suti a vybour. hmot na skládku do 1 km |  | t | 2.454 | 0
|  |  | 2,454 |  |  | 2.454
180 | SO01.2 | 979081121R00 | Příplatek k odvozu za každý další 1 km |  | t | 36.81 | 0
|  |  | 2,454*15 |  |  | 36.81
181 | SO01.2 | 979094211R00 | Nakládání nebo překládání vybourané suti |  | t | 2.454 | 0
|  |  | 2,454 |  |  | 2.454
182 | SO01.2 | 979990001R00 | Poplatek za skládku stavební suti |  | t | 2.254 | 0
|  |  | 2,2541 |  |  | 2.254
183 | SO01.2 | 979990191R00 | Poplatek za skládku suti - plastové výrobky |  | t | 0.2 | 0
|  |  | 0,2 i recyklační poplatek |  |  | 0.2

## Krycí list rozpočtu (SO01.3)
Krycí list rozpočtu (SO01.3 - Vzduchotechnika)
Název stavby: |  | Mateřská skola Damnice |  | Objednatel: | Obec Damnice, Damnice 141 |  | IČ/DIČ: | 0647593907/CZ0647593907
Druh stavby: |  | Novostavba |  | Projektant: | Ing. Radek Dřevěný |  | IČ/DIČ: | 48923893/
Lokalita: |  | Damnice parc.č.2/4,27/1,26/2,3431,2005/20,k.ú.Damnice(624675) |  | Zhotovitel: |  |  | IČ/DIČ:
Začátek výstavby: |  |  |  | Konec výstavby: |  |  | Položek: | 64
JKSO: |  | 8013111 |  | Zpracoval: | Bohuslav Hemala |  | Datum: | 27.04.2020
Rozpočtové náklady v Kč
A | Základní rozpočtové náklady |  | B | Doplňkové náklady |  | C | Náklady na umístění stavby (NUS)
HSV | Dodávky | 0 | Práce přesčas |  | 0 | Zařízení staveniště |  | 0
| Montáž | 0 | Bez pevné podl. |  | 0 | Mimostav. doprava |  | 0
PSV | Dodávky | 0 | Kulturní památka |  | 0 | Územní vlivy |  | 0
| Montáž | 0 |  |  |  | Provozní vlivy |  | 0
"M" | Dodávky | 0 |  |  |  | Ostatní |  | 0
| Montáž | 0 |  |  |  | NUS z rozpočtu |  | 0
Ostatní materiál |  | 0
Přesun hmot a sutí |  | 0
ZRN celkem |  | 0 | DN celkem |  | 0 | NUS celkem |  | 0
[6 empty] | ORN celkem |  | 0
Základ 0% |  | 0
Základ 15% |  | 0 | DPH 15% |  | 0 | Celkem bez DPH |  | 0
Základ 21% |  | 0 | DPH 21% |  | 0 | Celkem včetně DPH |  | 0
Projektant |  |  | Objednatel |  |  | Zhotovitel
Datum, razítko a podpis |  |  | Datum, razítko a podpis |  |  | Datum, razítko a podpis

## Stavební rozpočet (SO01.3)
Stavební rozpočet (SO01.3 - Vzduchotechnika)
Název stavby: |  |  |  | Doba výstavby: |  |  | Objednatel: | Obec Damnice, Damnice 141
Druh stavby: |  |  |  | Začátek výstavby: |  |  | Projektant: | Ing. Radek Dřevěný
Lokalita: |  |  |  | Konec výstavby: |  |  | Zhotovitel:
JKSO: |  |  |  | Zpracováno dne: |  | 27.04.2020 | Zpracoval: | Bohuslav Hemala
Č | Objekt | Kód | Zkrácený popis | MJ | Množství | Cena/MJ | Náklady (Kč) |  |  | Hmotnost (t) |  | Cenová
|  |  | Rozměry |  |  | (Kč) | Dodávka | Montáž | Celkem | Jednot. | Celkem | soustava | Přesuny | Typ skupiny | HSV mat | HSV prac | PSV mat | PSV prac | Mont mat | Mont prac | Ostatní mat. | [21 empty] | MAT | WORK | CELK
| SO01.3 |  | Vzduchotechnika |  |  |  | 0 | 0 | 0 |  | 2.4071
| SO01.3 | 740VD | ZAŘÍZENÍ č. 1 – Větrání učeben |  |  |  | 0 | 0 | 0 |  | 0.27863 | [10 empty] | SO01.3 | [7 empty] | 0 | 0 | 0
1 | SO01.3 | 728613218A | Montáž - Vzt jednotka - kompaktní, lokální, ErP 2018 - provedení levé i pravé viz.PD VZT | kus | 1 | 0 | 0 | 0 | 0 | 0 | 0 |  | 0 |  | 0 | 0 | 0 | 0 | 0 | 0 | 0 | SO01.3 | 0 | 0 | 0 | 21 | 0 | 0 | 7 |  |  |  | 0 | 0 | 0 | 740VD_ | SO01.3_74_ | SO01.3_ | 0 | 0 | 0 | 0 | 0 | 0 | 0
2 | SO01.3 | 4847611188A | Vzt jednotka - kompaktní, lokální, ErP 2018 - provedení pravé,Qvpř=500 m3/h; Qodv=500 m3/h,obsahuje el.předehřev: Ni=0,9 kW; U=230V,el.doh viz.PD VZT | kus | 1 | 0 | 0 | 0 | 0 | 0.104 | 0.104 |  | 0 |  | 0 | 0 | 0 | 0 | 0 | 0 | 0 | SO01.3 | 0 | 0 | 0 | 21 | 0 | 0 | 7 |  |  |  | 0 | 0 | 0 | 740VD_ | SO01.3_74_ | SO01.3_ | 0 | 0 | 0 | 0.104 | 0 | 0 | 0
3 | SO01.3 | 728613218B | Montáž - Vzt jednotka - kompaktní, lokální, ErP 2018 - provedení levé i pravé viz.PD VZT | kus | 1 | 0 | 0 | 0 | 0 | 0 | 0 |  | 0 |  | 0 | 0 | 0 | 0 | 0 | 0 | 0 | SO01.3 | 0 | 0 | 0 | 21 | 0 | 0 | 7 |  |  |  | 0 | 0 | 0 | 740VD_ | SO01.3_74_ | SO01.3_ | 0 | 0 | 0 | 0 | 0 | 0 | 0
4 | SO01.3 | 4847611188B | Vzt jednotka - kompaktní, lokální, ErP 2018 - provedení levév,Qvpř=500 m3/h; Qodv=500 m3/h,obsahuje el.předehřev: Ni=0,9 kW; U=230V,el.dohřeviz.PD VZT | kus | 1 | 0 | 0 | 0 | 0 | 0.104 | 0.104 |  | 0 |  | 0 | 0 | 0 | 0 | 0 | 0 | 0 | SO01.3 | 0 | 0 | 0 | 21 | 0 | 0 | 7 |  |  |  | 0 | 0 | 0 | 740VD_ | SO01.3_74_ | SO01.3_ | 0 | 0 | 0 | 0.104 | 0 | 0 | 0
5 | SO01.3 | 728314114R00 | Montáž - Integrovaná fasádní vyústky přívod+odvod – vertikální,375x830, připojení 2x280 | kus | 2 | 0 | 0 | 0 | 0 | 0 | 0 | RTS I / 2020 | 0 |  | 0 | 0 | 0 | 0 | 0 | 0 | 0 | SO01.3 | 0 | 0 | 0 | 21 | 0 | 0 | 7 |  |  |  | 0 | 0 | 0 | 740VD_ | SO01.3_74_ | SO01.3_ | 0 | 0 | 0 | 0 | 0 | 0 | 0
6 | SO01.3 | 4295330170 | Integrovaná fasádní vyústka přívod+odvod – vertikální,375x830, připojení 2x280, viz.PD VZT | kus | 2 | 0 | 0 | 0 | 0 | 0.0248 | 0.0496 |  | 0 |  | 0 | 0 | 0 | 0 | 0 | 0 | 0 | SO01.3 | 0 | 0 | 0 | 21 | 0 | 0 | 7 |  |  |  | 0 | 0 | 0 | 740VD_ | SO01.3_74_ | SO01.3_ | 0 | 0 | 0 | 0.0496 | 0 | 0 | 0
7 | SO01.3 | 728115413R00 | Montáž potrubí ohebného izolovan. do d 300 mm | m | 4 | 0 | 0 | 0 | 0 | 0 | 0 | RTS I / 2020 | 0 |  | 0 | 0 | 0 | 0 | 0 | 0 | 0 | SO01.3 | 0 | 0 | 0 | 21 | 0 | 0 | 7 |  |  |  | 0 | 0 | 0 | 740VD_ | SO01.3_74_ | SO01.3_ | 0 | 0 | 0 | 0 | 0 | 0 | 0
8 | SO01.3 | 4298150149 | Vodotěsná hadice d=280, tepelně a akusticky dl.10m,izolována, bude izolována tl. izolace 50 mm viz.PD VZT | kus | 0.4 | 0 | 0 | 0 | 0 | 0 | 0 |  | 0 |  | 0 | 0 | 0 | 0 | 0 | 0 | 0 | SO01.3 | 0 | 0 | 0 | 21 | 0 | 0 | 7 |  |  |  | 0 | 0 | 0 | 740VD_ | SO01.3_74_ | SO01.3_ | 0 | 0 | 0 | 0 | 0 | 0 | 0
9 | SO01.3 | 728112113R00 | Montáž potrubí plechového kruhového do d 300 mm | m | 3 | 0 | 0 | 0 | 0 | 0 | 0 | RTS I / 2020 | 0 |  | 0 | 0 | 0 | 0 | 0 | 0 | 0 | SO01.3 | 0 | 0 | 0 | 21 | 0 | 0 | 7 |  |  |  | 0 | 0 | 0 | 740VD_ | SO01.3_74_ | SO01.3_ | 0 | 0 | 0 | 0 | 0 | 0 | 0
10 | SO01.3 | 42981197 | Vzt potrubí d=280 vč. 50% tvarovek viz.PD VZT | m | 3 | 0 | 0 | 0 | 0 | 0.00428 | 0.01284 |  | 0 |  | 0 | 0 | 0 | 0 | 0 | 0 | 0 | SO01.3 | 0 | 0 | 0 | 21 | 0 | 0 | 7 |  |  |  | 0 | 0 | 0 | 740VD_ | SO01.3_74_ | SO01.3_ | 0 | 0 | 0 | 0.01284 | 0 | 0 | 0
11 | SO01.3 | 713411121R00 | Izolace tepelná potrubí pásy 1vrstvá - Polyuretanový panel pro výrobu připojovacích boxů | m2 | 4.5 | 0 | 0 | 0 | 0 | 0.00062 | 0.00279 | RTS I / 2020 | 0 |  | 0 | 0 | 0 | 0 | 0 | 0 | 0 | SO01.3 | 0 | 0 | 0 | 21 | 0 | 0 | 7 |  |  |  | 0 | 0 | 0 | 740VD_ | SO01.3_74_ | SO01.3_ | 0 | 0 | 0 | 0.00279 | 0 | 0 | 0
12 | SO01.3 | 283768306 | Polyuretanový panel pro výrobu připojovacích boxů,tl. 30 mm s Al polepem vč. Vyrobení, viz.PD VZT | m2 | 4.5 | 0 | 0 | 0 | 0 | 0.0012 | 0.0054 |  | 0 |  | 0 | 0 | 0 | 0 | 0 | 0 | 0 | SO01.3 | 0 | 0 | 0 | 21 | 0 | 0 | 7 |  |  |  | 0 | 0 | 0 | 740VD_ | SO01.3_74_ | SO01.3_ | 0 | 0 | 0 | 0.0054 | 0 | 0 | 0
| SO01.3 | 741VD | ZAŘÍZENÍ č. 2– Chlazení učeben |  |  |  | 0 | 0 | 0 |  | 0.86221 | [10 empty] | SO01.3 | [7 empty] | 0 | 0 | 0
13 | SO01.3 | 909 R00 | Montáž -Sestava SPLIT-kondenzační a podstropníní vnitřní jednotka, Qch/Qt=6,9/7,7 kW, chladivo R32,Ni=3,2 kW; jištění 16; 230 V/50 Hz | h | 28 | 0 | 0 | 0 | 0 | 0 | 0 | RTS I / 2020 | 0 |  | 0 | 0 | 0 | 0 | 0 | 0 | 0 | SO01.3 | 0 | 0 | 0 | 21 | 0 | 0 | 7 |  |  |  | 0 | 0 | 0 | 741VD_ | SO01.3_74_ | SO01.3_ | 0 | 0 | 0 | 0 | 0 | 0 | 0
14 | SO01.3 | 429500119C | Sestava -kondenzační a podstropníní vnitřní jednotka,Qch/Qt=6,9/7,7 kW, chladivo R32,Ni=3,2 kW; jištění 16; 230 V/50 Hz viz.PD VZT | kus | 1 | 0 | 0 | 0 | 0 | 0.0156 | 0.0156 |  | 0 |  | 0 | 0 | 0 | 0 | 0 | 0 | 0 | SO01.3 | 0 | 0 | 0 | 21 | 0 | 0 | 7 |  |  |  | 0 | 0 | 0 | 741VD_ | SO01.3_74_ | SO01.3_ | 0 | 0 | 0 | 0.0156 | 0 | 0 | 0
15 | SO01.3 | 909 R00 | Montáž -Sestava -kondenzační a podstropníní vnitřní jednotka,Qch/Qt=5,0/5,3 kW, chladivo R32Ni=2,4 kW; jištění 16; 230 V/50 Hz viz.PD VZT | h | 1 | 0 | 0 | 0 | 0 | 0 | 0 | RTS I / 2020 | 0 |  | 0 | 0 | 0 | 0 | 0 | 0 | 0 | SO01.3 | 0 | 0 | 0 | 21 | 0 | 0 | 7 |  |  |  | 0 | 0 | 0 | 741VD_ | SO01.3_74_ | SO01.3_ | 0 | 0 | 0 | 0 | 0 | 0 | 0
16 | SO01.3 | 4847612169D | Sestava-kondenzační a podstropníní vnitřní jednotka,Qch/Qt=5,0/5,3 kW, chladivo R32,Ni=2,4 kW; jištění 16; 230 V/50 Hz,Příslušenství: Konzola a viz.PD | kus | 1 | 0 | 0 | 0 | 0 | 0.83 | 0.83 |  | 0 |  | 0 | 0 | 0 | 0 | 0 | 0 | 0 | SO01.3 | 0 | 0 | 0 | 21 | 0 | 0 | 7 |  |  |  | 0 | 0 | 0 | 741VD_ | SO01.3_74_ | SO01.3_ | 0 | 0 | 0 | 0.83 | 0 | 0 | 0
17 | SO01.3 | 733164120 | Montáž potrubí z měděných trubek 9,52x15,88 vč. chladiva, izolace a komunikačního kabelu | m | 7 | 0 | 0 | 0 | 0 | 0.0002 | 0.0014 |  | 0 |  | 0 | 0 | 0 | 0 | 0 | 0 | 0 | SO01.3 | 0 | 0 | 0 | 21 | 0 | 0 | 7 |  |  |  | 0 | 0 | 0 | 741VD_ | SO01.3_74_ | SO01.3_ | 0 | 0 | 0 | 0.0014 | 0 | 0 | 0
18 | SO01.3 | 196329016 | Trubka měděná Cu 9,52x15,88 pro vzduchotechnická zařízení vč. chladiva, izolace a komunikačního kabelu | m | 7 | 0 | 0 | 0 | 0 | 0.00048 | 0.00336 |  | 0 |  | 0 | 0 | 0 | 0 | 0 | 0 | 0 | SO01.3 | 0 | 0 | 0 | 21 | 0 | 0 | 7 |  |  |  | 0 | 0 | 0 | 741VD_ | SO01.3_74_ | SO01.3_ | 0 | 0 | 0 | 0.00336 | 0 | 0 | 0
19 | SO01.3 | 733164119A | Montáž potrubí z měděných trubek 6,4x12,4 vč. chladiva, izolace a komunikačního kabelu | m | 15 | 0 | 0 | 0 | 0 | 0.0002 | 0.003 |  | 0 |  | 0 | 0 | 0 | 0 | 0 | 0 | 0 | SO01.3 | 0 | 0 | 0 | 21 | 0 | 0 | 7 |  |  |  | 0 | 0 | 0 | 741VD_ | SO01.3_74_ | SO01.3_ | 0 | 0 | 0 | 0.003 | 0 | 0 | 0
20 | SO01.3 | 196329015A | Trubka měděná Cu 6,4x12,7 pro vzduchotechnická zařízení vč. chladiva, izolace a komunikačního kabelu | m | 15 | 0 | 0 | 0 | 0 | 0.00059 | 0.00885 |  | 0 |  | 0 | 0 | 0 | 0 | 0 | 0 | 0 | SO01.3 | 0 | 0 | 0 | 21 | 0 | 0 | 7 |  |  |  | 0 | 0 | 0 | 741VD_ | SO01.3_74_ | SO01.3_ | 0 | 0 | 0 | 0.00885 | 0 | 0 | 0
| SO01.3 | 742VD | ZAŘÍZENÍ č. 3 – Větrání a chlazení jídelny |  |  |  | 0 | 0 | 0 |  | 1.1811 | [10 empty] | SO01.3 | [7 empty] | 0 | 0 | 0
21 | SO01.3 | 909 R00 | Montáž - Vzt jednotka - sestavná, ErP 2018,stojaté provedení, Qv=685/685 m3/h, Dpext=140/140 Pa,Ni=2x179 W; Imax=11,7 A; U=230 V/50Hz,Elektrický ohře | h | 24 | 0 | 0 | 0 | 0 | 0 | 0 | RTS I / 2020 | 0 |  | 0 | 0 | 0 | 0 | 0 | 0 | 0 | SO01.3 | 0 | 0 | 0 | 21 | 0 | 0 | 7 |  |  |  | 0 | 0 | 0 | 742VD_ | SO01.3_74_ | SO01.3_ | 0 | 0 | 0 | 0 | 0 | 0 | 0
22 | SO01.3 | 48476121615F | Vzt jednotka -Kompaktní VZT jednotka s rotačním výměníkem, ErP 2018 , viz. PD VZT | kus | 1 | 0 | 0 | 0 | 0 | 0.83 | 0.83 |  | 0 |  | 0 | 0 | 0 | 0 | 0 | 0 | 0 | SO01.3 | 0 | 0 | 0 | 21 | 0 | 0 | 7 |  |  |  | 0 | 0 | 0 | 742VD_ | SO01.3_74_ | SO01.3_ | 0 | 0 | 0 | 0.83 | 0 | 0 | 0
23 | SO01.3 | 728314111R00 | Montáž protidešť. žaluzie čtyřhranné do 0,15 m2 | kus | 2 | 0 | 0 | 0 | 0 | 0 | 0 | RTS I / 2020 | 0 |  | 0 | 0 | 0 | 0 | 0 | 0 | 0 | SO01.3 | 0 | 0 | 0 | 21 | 0 | 0 | 7 |  |  |  | 0 | 0 | 0 | 742VD_ | SO01.3_74_ | SO01.3_ | 0 | 0 | 0 | 0 | 0 | 0 | 0
24 | SO01.3 | 4295330137A | Protidéšťová žaluzie 250x450, vč. síta, RAL dle architekta viz. PD VZT | kus | 2 | 0 | 0 | 0 | 0 | 0.0087 | 0.0174 |  | 0 |  | 0 | 0 | 0 | 0 | 0 | 0 | 0 | SO01.3 | 0 | 0 | 0 | 21 | 0 | 0 | 7 |  |  |  | 0 | 0 | 0 | 742VD_ | SO01.3_74_ | SO01.3_ | 0 | 0 | 0 | 0.0174 | 0 | 0 | 0
25 | SO01.3 | 728212411R00 | Montáž klapky plechové kruhové do d 100 mm | kus | 1 | 0 | 0 | 0 | 0 | 0 | 0 | RTS I / 2020 | 0 |  | 0 | 0 | 0 | 0 | 0 | 0 | 0 | SO01.3 | 0 | 0 | 0 | 21 | 0 | 0 | 7 |  |  |  | 0 | 0 | 0 | 742VD_ | SO01.3_74_ | SO01.3_ | 0 | 0 | 0 | 0 | 0 | 0 | 0
26 | SO01.3 | 429717541 | Kovový odvodní talířový ventil d=100, vč. zdéře viz. PD VZT | kus | 1 | 0 | 0 | 0 | 0 | 0.00112 | 0.00112 | RTS I / 2020 | 0 |  | 0 | 0 | 0 | 0 | 0 | 0 | 0 | SO01.3 | 0 | 0 | 0 | 21 | 0 | 0 | 7 |  |  |  | 0 | 0 | 0 | 742VD_ | SO01.3_74_ | SO01.3_ | 0 | 0 | 0 | 0.00112 | 0 | 0 | 0
27 | SO01.3 | 728212412R00 | Montáž klapky plechové kruhové do d 200 mm | kus | 12 | 0 | 0 | 0 | 0 | 0 | 0 | RTS I / 2020 | 0 |  | 0 | 0 | 0 | 0 | 0 | 0 | 0 | SO01.3 | 0 | 0 | 0 | 21 | 0 | 0 | 7 |  |  |  | 0 | 0 | 0 | 742VD_ | SO01.3_74_ | SO01.3_ | 0 | 0 | 0 | 0 | 0 | 0 | 0
28 | SO01.3 | 429717543 | Kovový odvodní talířový ventil d=125, vč. zdéře viz. PD VZT | kus | 4 | 0 | 0 | 0 | 0 | 0.00137 | 0.00548 | RTS I / 2020 | 0 |  | 0 | 0 | 0 | 0 | 0 | 0 | 0 | SO01.3 | 0 | 0 | 0 | 21 | 0 | 0 | 7 |  |  |  | 0 | 0 | 0 | 742VD_ | SO01.3_74_ | SO01.3_ | 0 | 0 | 0 | 0.00548 | 0 | 0 | 0
29 | SO01.3 | 429717545 | Kovový odvodní talířový ventil d=160, vč. zdéře viz. PD VZT | kus | 3 | 0 | 0 | 0 | 0 | 0.00183 | 0.00549 | RTS I / 2020 | 0 |  | 0 | 0 | 0 | 0 | 0 | 0 | 0 | SO01.3 | 0 | 0 | 0 | 21 | 0 | 0 | 7 |  |  |  | 0 | 0 | 0 | 742VD_ | SO01.3_74_ | SO01.3_ | 0 | 0 | 0 | 0.00549 | 0 | 0 | 0
30 | SO01.3 | 429717547 | Kovový přívodní talířový ventil d=200, vč. zdéře viz. PD VZT | kus | 5 | 0 | 0 | 0 | 0 | 0.00243 | 0.01215 | RTS I / 2020 | 0 |  | 0 | 0 | 0 | 0 | 0 | 0 | 0 | SO01.3 | 0 | 0 | 0 | 21 | 0 | 0 | 7 |  |  |  | 0 | 0 | 0 | 742VD_ | SO01.3_74_ | SO01.3_ | 0 | 0 | 0 | 0.01215 | 0 | 0 | 0
31 | SO01.3 | 728115111R00 | Montáž potrubí ohebného neizol. z AL do d 100 mm | m | 1 | 0 | 0 | 0 | 0 | 0 | 0 | RTS I / 2020 | 0 |  | 0 | 0 | 0 | 0 | 0 | 0 | 0 | SO01.3 | 0 | 0 | 0 | 21 | 0 | 0 | 7 |  |  |  | 0 | 0 | 0 | 742VD_ | SO01.3_74_ | SO01.3_ | 0 | 0 | 0 | 0 | 0 | 0 | 0
32 | SO01.3 | 4298150101 | Hadice ohebná 100/1, délka 1 m viz. PD VZT | kus | 1 | 0 | 0 | 0 | 0 | 0.00017 | 0.00017 | RTS I / 2020 | 0 |  | 0 | 0 | 0 | 0 | 0 | 0 | 0 | SO01.3 | 0 | 0 | 0 | 21 | 0 | 0 | 7 |  |  |  | 0 | 0 | 0 | 742VD_ | SO01.3_74_ | SO01.3_ | 0 | 0 | 0 | 0.00017 | 0 | 0 | 0
33 | SO01.3 | 728115112R00 | Montáž potrubí ohebného neizol. z AL do d 200 mm | m | 11 | 0 | 0 | 0 | 0 | 0 | 0 | RTS I / 2020 | 0 |  | 0 | 0 | 0 | 0 | 0 | 0 | 0 | SO01.3 | 0 | 0 | 0 | 21 | 0 | 0 | 7 |  |  |  | 0 | 0 | 0 | 742VD_ | SO01.3_74_ | SO01.3_ | 0 | 0 | 0 | 0 | 0 | 0 | 0
34 | SO01.3 | 4298150103 | Hadice ohebná 125/1, délka 1 m viz. PD VZT | kus | 3 | 0 | 0 | 0 | 0 | 0.0002 | 0.0006 | RTS I / 2020 | 0 |  | 0 | 0 | 0 | 0 | 0 | 0 | 0 | SO01.3 | 0 | 0 | 0 | 21 | 0 | 0 | 7 |  |  |  | 0 | 0 | 0 | 742VD_ | SO01.3_74_ | SO01.3_ | 0 | 0 | 0 | 0.0006 | 0 | 0 | 0
35 | SO01.3 | 4298150105 | Hadice ohebná 160/5, délka 5 m viz. PD VZT | kus | 1 | 0 | 0 | 0 | 0 | 0 | 0 | RTS I / 2020 | 0 |  | 0 | 0 | 0 | 0 | 0 | 0 | 0 | SO01.3 | 0 | 0 | 0 | 21 | 0 | 0 | 7 |  |  |  | 0 | 0 | 0 | 742VD_ | SO01.3_74_ | SO01.3_ | 0 | 0 | 0 | 0 | 0 | 0 | 0
36 | SO01.3 | 4298150106 | Hadice ohebná200/5, délka 5 m viz. PD VZT | kus | 1 | 0 | 0 | 0 | 0 | 0 | 0 | RTS I / 2020 | 0 |  | 0 | 0 | 0 | 0 | 0 | 0 | 0 | SO01.3 | 0 | 0 | 0 | 21 | 0 | 0 | 7 |  |  |  | 0 | 0 | 0 | 742VD_ | SO01.3_74_ | SO01.3_ | 0 | 0 | 0 | 0 | 0 | 0 | 0
37 | SO01.3 | 766664912R00 | Vyřezání otvoru v dveřních křídlech z tvrd. dřeva | kus | 1 | 0 | 0 | 0 | 0 | 0 | 0 | RTS I / 2020 | 0 |  | 0 | 0 | 0 | 0 | 0 | 0 | 0 | SO01.3 | 0 | 0 | 0 | 21 | 0 | 0 | 7 |  |  |  | 0 | 0 | 0 | 742VD_ | SO01.3_74_ | SO01.3_ | 0 | 0 | 0 | 0 | 0 | 0 | 0
38 | SO01.3 | 767649196A | Montáž doplňků dveří- VZT mřížka 525x425 | kus | 1 | 0 | 0 | 0 | 0 | 0 | 0 | RTS II / 2019 | 0 |  | 0 | 0 | 0 | 0 | 0 | 0 | 0 | SO01.3 | 0 | 0 | 0 | 21 | 0 | 0 | 7 |  |  |  | 0 | 0 | 0 | 742VD_ | SO01.3_74_ | SO01.3_ | 0 | 0 | 0 | 0 | 0 | 0 | 0
39 | SO01.3 | 54916347 | Dveřní mřížka 525x425 vč. UR, oboustranná, neprůhledná viz.PD VZT | ks | 1 | 0 | 0 | 0 | 0 | 0.021 | 0.021 | RTS II / 2019 | 0 |  | 0 | 0 | 0 | 0 | 0 | 0 | 0 | SO01.3 | 0 | 0 | 0 | 21 | 0 | 0 | 7 |  |  |  | 0 | 0 | 0 | 742VD_ | SO01.3_74_ | SO01.3_ | 0 | 0 | 0 | 0.021 | 0 | 0 | 0
40 | SO01.3 | 728112113R00 | Montáž potrubí plechového kruhového do d 300 mm | m | 11 | 0 | 0 | 0 | 0 | 0 | 0 | RTS I / 2020 | 0 |  | 0 | 0 | 0 | 0 | 0 | 0 | 0 | SO01.3 | 0 | 0 | 0 | 21 | 0 | 0 | 7 |  |  |  | 0 | 0 | 0 | 742VD_ | SO01.3_74_ | SO01.3_ | 0 | 0 | 0 | 0 | 0 | 0 | 0
41 | SO01.3 | 42981167A | Kruhové potrubí spirálně vinuté vč. Tvarovek do d=225 vč.30% tvar viz. PD VZT | m | 9 | 0 | 0 | 0 | 0 | 0.01161 | 0.10449 |  | 0 |  | 0 | 0 | 0 | 0 | 0 | 0 | 0 | SO01.3 | 0 | 0 | 0 | 21 | 0 | 0 | 7 |  |  |  | 0 | 0 | 0 | 742VD_ | SO01.3_74_ | SO01.3_ | 0 | 0 | 0 | 0.10449 | 0 | 0 | 0
42 | SO01.3 | 42981168A | Kruhové potrubí spirálně vinuté vč. Tvarovek do d=250 vč.50% tvar viz. PD VZT | m | 2 | 0 | 0 | 0 | 0 | 0.00954 | 0.01908 |  | 0 |  | 0 | 0 | 0 | 0 | 0 | 0 | 0 | SO01.3 | 0 | 0 | 0 | 21 | 0 | 0 | 7 |  |  |  | 0 | 0 | 0 | 742VD_ | SO01.3_74_ | SO01.3_ | 0 | 0 | 0 | 0.01908 | 0 | 0 | 0
43 | SO01.3 | 728112112R00 | Montáž potrubí plechového kruhového do d 200 mm | m | 17 | 0 | 0 | 0 | 0 | 0 | 0 | RTS I / 2020 | 0 |  | 0 | 0 | 0 | 0 | 0 | 0 | 0 | SO01.3 | 0 | 0 | 0 | 21 | 0 | 0 | 7 |  |  |  | 0 | 0 | 0 | 742VD_ | SO01.3_74_ | SO01.3_ | 0 | 0 | 0 | 0 | 0 | 0 | 0
44 | SO01.3 | 42981162A | Kruhové potrubí spirálně vinuté vč. Tvarovek do d=125 vč.20% tvar viz. PD VZT | m | 5 | 0 | 0 | 0 | 0 | 0.00471 | 0.02355 |  | 0 |  | 0 | 0 | 0 | 0 | 0 | 0 | 0 | SO01.3 | 0 | 0 | 0 | 21 | 0 | 0 | 7 |  |  |  | 0 | 0 | 0 | 742VD_ | SO01.3_74_ | SO01.3_ | 0 | 0 | 0 | 0.02355 | 0 | 0 | 0
45 | SO01.3 | 42981163A | Kruhové potrubí spirálně vinuté vč. Tvarovek do d=150 vč.20% tvar viz. PD VZT | m | 2 | 0 | 0 | 0 | 0 | 0.00567 | 0.01134 |  | 0 |  | 0 | 0 | 0 | 0 | 0 | 0 | 0 | SO01.3 | 0 | 0 | 0 | 21 | 0 | 0 | 7 |  |  |  | 0 | 0 | 0 | 742VD_ | SO01.3_74_ | SO01.3_ | 0 | 0 | 0 | 0.01134 | 0 | 0 | 0
46 | SO01.3 | 42981164A | Kruhové potrubí spirálně vinuté vč. Tvarovek, do d=160 vč.30% tvar viz. PD VZT | m | 5 | 0 | 0 | 0 | 0 | 0.00606 | 0.0303 |  | 0 |  | 0 | 0 | 0 | 0 | 0 | 0 | 0 | SO01.3 | 0 | 0 | 0 | 21 | 0 | 0 | 7 |  |  |  | 0 | 0 | 0 | 742VD_ | SO01.3_74_ | SO01.3_ | 0 | 0 | 0 | 0.0303 | 0 | 0 | 0
47 | SO01.3 | 42981165A | Kruhové potrubí vč. Tvarovek,do d=180 vč.20% tvar viz. PD VZT | m | 2 | 0 | 0 | 0 | 0 | 0.00678 | 0.01356 |  | 0 |  | 0 | 0 | 0 | 0 | 0 | 0 | 0 | SO01.3 | 0 | 0 | 0 | 21 | 0 | 0 | 7 |  |  |  | 0 | 0 | 0 | 742VD_ | SO01.3_74_ | SO01.3_ | 0 | 0 | 0 | 0.01356 | 0 | 0 | 0
48 | SO01.3 | 42981186 | Spirálně vinutá roura d 200, délka 1 m,do d=200 vč.0% tvar viz. PD VZT | m | 3 | 0 | 0 | 0 | 0 | 0.00256 | 0.00768 | RTS I / 2020 | 0 |  | 0 | 0 | 0 | 0 | 0 | 0 | 0 | SO01.3 | 0 | 0 | 0 | 21 | 0 | 0 | 7 |  |  |  | 0 | 0 | 0 | 742VD_ | SO01.3_74_ | SO01.3_ | 0 | 0 | 0 | 0.00768 | 0 | 0 | 0
49 | SO01.3 | 728211113R00 | Montáž -Tvarovky čtyřhraného potrubí | m2 | 3 | 0 | 0 | 0 | 0 | 0 | 0 | RTS I / 2020 | 0 |  | 0 | 0 | 0 | 0 | 0 | 0 | 0 | SO01.3 | 0 | 0 | 0 | 21 | 0 | 0 | 7 |  |  |  | 0 | 0 | 0 | 742VD_ | SO01.3_74_ | SO01.3_ | 0 | 0 | 0 | 0 | 0 | 0 | 0
50 | SO01.3 | 429825027 | Tvarovky čtyřhranný viz.PD VZT | m2 | 3 | 0 | 0 | 0 | 0 | 0 | 0 |  | 0 |  | 0 | 0 | 0 | 0 | 0 | 0 | 0 | SO01.3 | 0 | 0 | 0 | 21 | 0 | 0 | 7 |  |  |  | 0 | 0 | 0 | 742VD_ | SO01.3_74_ | SO01.3_ | 0 | 0 | 0 | 0 | 0 | 0 | 0
51 | SO01.3 | 728111113R00 | Montáž potrubí plechového čtyřhranného- rovné kusy | m2 | 3 | 0 | 0 | 0 | 0 | 0 | 0 | RTS I / 2020 | 0 |  | 0 | 0 | 0 | 0 | 0 | 0 | 0 | SO01.3 | 0 | 0 | 0 | 21 | 0 | 0 | 7 |  |  |  | 0 | 0 | 0 | 742VD_ | SO01.3_74_ | SO01.3_ | 0 | 0 | 0 | 0 | 0 | 0 | 0
52 | SO01.3 | 4298201016 | Čtyřhranné potrubí - pozinkované - Rovné kusy viz.PD VZT | m2 | 3 | 0 | 0 | 0 | 0 | 0.0064 | 0.0192 | RTS I / 2020 | 0 |  | 0 | 0 | 0 | 0 | 0 | 0 | 0 | SO01.3 | 0 | 0 | 0 | 21 | 0 | 0 | 7 |  |  |  | 0 | 0 | 0 | 742VD_ | SO01.3_74_ | SO01.3_ | 0 | 0 | 0 | 0.0192 | 0 | 0 | 0
53 | SO01.3 | 713492417R00 | Izolace potrubí 1stranně matrací s AL polepem | m2 | 16.243 | 0 | 0 | 0 | 0 | 0 | 0 | RTS I / 2020 | 0 |  | 0 | 0 | 0 | 0 | 0 | 0 | 0 | SO01.3 | 0 | 0 | 0 | 21 | 0 | 0 | 7 |  |  |  | 0 | 0 | 0 | 742VD_ | SO01.3_74_ | SO01.3_ | 0 | 0 | 0 | 0 | 0 | 0 | 0
54 | SO01.3 | 63153842 | Deska z minerální vlny tl. 60 mm, hydrofobizovaná v celém objemu, s polepem hliníkovou fólií se skleněnou mřížkou viz.PD VZT | m2 | 16.243 | 0 | 0 | 0 | 0 | 0.0036 | 0.058475 | RTS I / 2020 | 0 |  | 0 | 0 | 0 | 0 | 0 | 0 | 0 | SO01.3 | 0 | 0 | 0 | 21 | 0 | 0 | 7 |  |  |  | 0 | 0 | 0 | 742VD_ | SO01.3_74_ | SO01.3_ | 0 | 0 | 0 | 0.058475 | 0 | 0 | 0
| SO01.3 | 743VD | ZAŘÍZENÍ č. 4 – Větrání učeben |  |  |  | 0 | 0 | 0 |  | 0.03926 | [10 empty] | SO01.3 | [7 empty] | 0 | 0 | 0
55 | SO01.3 | 728414613R00 | Montáž digestoře | kus | 1 | 0 | 0 | 0 | 0 | 0 | 0 | RTS I / 2020 | 0 |  | 0 | 0 | 0 | 0 | 0 | 0 | 0 | SO01.3 | 0 | 0 | 0 | 21 | 0 | 0 | 7 |  |  |  | 0 | 0 | 0 | 743VD_ | SO01.3_74_ | SO01.3_ | 0 | 0 | 0 | 0 | 0 | 0 | 0
56 | SO01.3 | 4297241910A | Digestoř kuchyňska 150 m3/h, Dpext=150 Pa | kus | 1 | 0 | 0 | 0 | 0 | 0.011 | 0.011 |  | 0 |  | 0 | 0 | 0 | 0 | 0 | 0 | 0 | SO01.3 | 0 | 0 | 0 | 21 | 0 | 0 | 7 |  |  |  | 0 | 0 | 0 | 743VD_ | SO01.3_74_ | SO01.3_ | 0 | 0 | 0 | 0.011 | 0 | 0 | 0
57 | SO01.3 | 728112112R00 | Montáž potrubí plechového kruhového do d 200 mm | m | 6 | 0 | 0 | 0 | 0 | 0 | 0 | RTS I / 2020 | 0 |  | 0 | 0 | 0 | 0 | 0 | 0 | 0 | SO01.3 | 0 | 0 | 0 | 21 | 0 | 0 | 7 |  |  |  | 0 | 0 | 0 | 743VD_ | SO01.3_74_ | SO01.3_ | 0 | 0 | 0 | 0 | 0 | 0 | 0
58 | SO01.3 | 42981162A | Kruhové potrubí spirálně vinuté vč. Tvarovek do d=125 vč.20% tvar viz. PD VZT | m | 6 | 0 | 0 | 0 | 0 | 0.00471 | 0.02826 |  | 0 |  | 0 | 0 | 0 | 0 | 0 | 0 | 0 | SO01.3 | 0 | 0 | 0 | 21 | 0 | 0 | 7 |  |  |  | 0 | 0 | 0 | 743VD_ | SO01.3_74_ | SO01.3_ | 0 | 0 | 0 | 0.02826 | 0 | 0 | 0
| SO01.3 | 767 | Konstrukce doplňkové stavební (zámečnické) |  |  |  | 0 | 0 | 0 |  | 0.0459 | [10 empty] | SO01.3 | [7 empty] | 0 | 0 | 0
59 | SO01.3 | 767990010RAA | Atypické ocelové konstrukce - Zhotovení a montáž závěsů, včetně dodávky | kg | 15 | 0 | 0 | 0 | 0 | 0.00106 | 0.0159 | RTS I / 2020 | 0 |  | 0 | 0 | 0 | 0 | 0 | 0 | 0 | SO01.3 | 0 | 0 | 0 | 21 | 0 | 0 | 7 |  |  |  | 0 | 0 | 0 | 767_ | SO01.3_76_ | SO01.3_ | 0 | 0 | 0 | 0.0159 | 0 | 0 | 0
60 | SO01.3 | 55300002.A | Konstrukce ocelová-Spojovací materiál | kg | 15 | 0 | 0 | 0 | 0 | 0.001 | 0.015 | RTS I / 2020 | 0 |  | 0 | 0 | 0 | 0 | 0 | 0 | 0 | SO01.3 | 0 | 0 | 0 | 21 | 0 | 0 | 7 |  |  |  | 0 | 0 | 0 | 767_ | SO01.3_76_ | SO01.3_ | 0 | 0 | 0 | 0.015 | 0 | 0 | 0
61 | SO01.3 | 23153010 | Ostatní těsnící materiál | kg | 15 | 0 | 0 | 0 | 0 | 0.001 | 0.015 | RTS I / 2020 | 0 |  | 0 | 0 | 0 | 0 | 0 | 0 | 0 | SO01.3 | 0 | 0 | 0 | 21 | 0 | 0 | 7 |  |  |  | 0 | 0 | 0 | 767_ | SO01.3_76_ | SO01.3_ | 0 | 0 | 0 | 0.015 | 0 | 0 | 0
| SO01.3 | 90 | Hodinové zúčtovací sazby (HZS) |  |  |  | 0 | 0 | 0 |  | 0 | [10 empty] | SO01.3 | [7 empty] | 0 | 0 | 0
62 | SO01.3 | 909 R00 | Náklady na úpravu a přizpůsobení vzducho -technického potrubí na stavbě | h | 8 | 0 | 0 | 0 | 0 | 0 | 0 | RTS I / 2020 | 0 |  | 0 | 0 | 0 | 0 | 0 | 0 | 0 | SO01.3 | 0 | 0 | 0 | 21 | 0 | 0 | 1 |  |  |  | 0 | 0 | 0 | 90_ | SO01.3_9_ | SO01.3_ | 0 | 0 | 0 | 0 | 0 | 0 | 0
63 | SO01.3 | 904 R01 | Komplexni vyzkouseni a Kompletační činnost | h | 30 | 0 | 0 | 0 | 0 | 0 | 0 | RTS I / 2020 | 0 |  | 0 | 0 | 0 | 0 | 0 | 0 | 0 | SO01.3 | 0 | 0 | 0 | 21 | 0 | 0 | 1 |  |  |  | 0 | 0 | 0 | 90_ | SO01.3_9_ | SO01.3_ | 0 | 0 | 0 | 0 | 0 | 0 | 0
| SO01.3 | H72 | Zdravotně technické instalace |  |  |  | 0 | 0 | 0 |  | 0 | [10 empty] | SO01.3 | [7 empty] | 0 | 0 | 0
64 | SO01.3 | 998728102R00 | Přesun hmot pro vzduchotechniku, výšky do 12 m | t | 2.407 | 0 | 0 | 0 | 0 | 0 | 0 | RTS I / 2020 | 0 |  | 0 | 0 | 0 | 0 | 0 | 0 | 0 | SO01.3 | 0 | 0 | 0 | 21 | 0 | 0 | 5 |  |  |  | 0 | 0 | 0 | H72_ | SO01.3_9_ | SO01.3_ | 0 | 0 | 0 | 0 | 0 | 0 | 0
[7 empty] | Celkem: |  | 0

## Výkaz výměr (SO01.3)
Výkaz výměr (SO01.3 - Vzduchotechnika)
Název stavby: |  | Mateřská skola Damnice |  | Objednatel: | Obec Damnice, Damnice 141
Druh stavby: |  | Novostavba |  | Projektant: | Ing. Radek Dřevěný
Lokalita: |  | Damnice parc.č.2/4,27/1,26/2,3431,2005/20,k.ú.Damnice(624675) |  | Zhotovitel:
Zpracoval: |  | Bohuslav Hemala |  | Zpracováno dne: | 27.04.2020
Č | Objekt | Kód | Zkrácený popis |  | MJ | Množství | Potřebné množství
1 | SO01.3 | 728613218A | Montáž - Vzt jednotka - kompaktní, lokální, ErP 2018 - provedení levé i pravé viz.PD VZT |  | kus | 1 | 0
|  |  | 1 |  |  | 1
2 | SO01.3 | 4847611188A | Vzt jednotka - kompaktní, lokální, ErP 2018 - provedení pravé,Qvpř=500 m3/h; Qodv=500 m3/h,obsahuje el.předehřev: Ni=0,9 kW; U=230V,el.doh viz.PD VZT |  | kus | 1 | 0
|  |  | 1 |  |  | 1
3 | SO01.3 | 728613218B | Montáž - Vzt jednotka - kompaktní, lokální, ErP 2018 - provedení levé i pravé viz.PD VZT |  | kus | 1 | 0
|  |  | 1 |  |  | 1
4 | SO01.3 | 4847611188B | Vzt jednotka - kompaktní, lokální, ErP 2018 - provedení levév,Qvpř=500 m3/h; Qodv=500 m3/h,obsahuje el.předehřev: Ni=0,9 kW; U=230V,el.dohřeviz.PD VZT |  | kus | 1 | 0
|  |  | 1 |  |  | 1
5 | SO01.3 | 728314114R00 | Montáž - Integrovaná fasádní vyústky přívod+odvod – vertikální,375x830, připojení 2x280 |  | kus | 2 | 0
|  |  | 2 |  |  | 2
6 | SO01.3 | 4295330170 | Integrovaná fasádní vyústka přívod+odvod – vertikální,375x830, připojení 2x280, viz.PD VZT |  | kus | 2 | 0
|  |  | 2 |  |  | 2
7 | SO01.3 | 728115413R00 | Montáž potrubí ohebného izolovan. do d 300 mm |  | m | 4 | 0
|  |  | 4 |  |  | 4
8 | SO01.3 | 4298150149 | Vodotěsná hadice d=280, tepelně a akusticky dl.10m,izolována, bude izolována tl. izolace 50 mm viz.PD VZT |  | kus | 0.4 | 0
|  |  | 0,4 |  |  | 0.4
9 | SO01.3 | 728112113R00 | Montáž potrubí plechového kruhového do d 300 mm |  | m | 3 | 0
|  |  | 3 |  |  | 3
10 | SO01.3 | 42981197 | Vzt potrubí d=280 vč. 50% tvarovek viz.PD VZT |  | m | 3 | 0
|  |  | 3 |  |  | 3
11 | SO01.3 | 713411121R00 | Izolace tepelná potrubí pásy 1vrstvá - Polyuretanový panel pro výrobu připojovacích boxů |  | m2 | 4.5 | 0
|  |  | 1,5*3 |  |  | 4.5
12 | SO01.3 | 283768306 | Polyuretanový panel pro výrobu připojovacích boxů,tl. 30 mm s Al polepem vč. Vyrobení, viz.PD VZT |  | m2 | 4.5 | 0
|  |  | 4,5 |  |  | 4.5
13 | SO01.3 | 909 R00 | Montáž -Sestava SPLIT-kondenzační a podstropníní vnitřní jednotka, Qch/Qt=6,9/7,7 kW, chladivo R32,Ni=3,2 kW; jištění 16; 230 V/50 Hz |  | h | 28 | 0
|  |  | 28 |  |  | 28
14 | SO01.3 | 429500119C | Sestava -kondenzační a podstropníní vnitřní jednotka,Qch/Qt=6,9/7,7 kW, chladivo R32,Ni=3,2 kW; jištění 16; 230 V/50 Hz viz.PD VZT |  | kus | 1 | 0
|  |  | 1 |  |  | 1
15 | SO01.3 | 909 R00 | Montáž -Sestava -kondenzační a podstropníní vnitřní jednotka,Qch/Qt=5,0/5,3 kW, chladivo R32Ni=2,4 kW; jištění 16; 230 V/50 Hz viz.PD VZT |  | h | 1 | 0
|  |  | 1 |  |  | 1
16 | SO01.3 | 4847612169D | Sestava-kondenzační a podstropníní vnitřní jednotka,Qch/Qt=5,0/5,3 kW, chladivo R32,Ni=2,4 kW; jištění 16; 230 V/50 Hz,Příslušenství: Konzola a viz.PD |  | kus | 1 | 0
|  |  | 1 |  |  | 1
17 | SO01.3 | 733164120 | Montáž potrubí z měděných trubek 9,52x15,88 vč. chladiva, izolace a komunikačního kabelu |  | m | 7 | 0
|  |  | 7 |  |  | 7
18 | SO01.3 | 196329016 | Trubka měděná Cu 9,52x15,88 pro vzduchotechnická zařízení vč. chladiva, izolace a komunikačního kabelu |  | m | 7 | 0
|  |  | 7 |  |  | 7
19 | SO01.3 | 733164119A | Montáž potrubí z měděných trubek 6,4x12,4 vč. chladiva, izolace a komunikačního kabelu |  | m | 15 | 0
|  |  | 15 |  |  | 15
20 | SO01.3 | 196329015A | Trubka měděná Cu 6,4x12,7 pro vzduchotechnická zařízení vč. chladiva, izolace a komunikačního kabelu |  | m | 15 | 0
|  |  | 15 |  |  | 15
21 | SO01.3 | 909 R00 | Montáž - Vzt jednotka - sestavná, ErP 2018,stojaté provedení, Qv=685/685 m3/h, Dpext=140/140 Pa,Ni=2x179 W; Imax=11,7 A; U=230 V/50Hz,Elektrický ohře |  | h | 24 | 0
|  |  | 24 |  |  | 24
22 | SO01.3 | 48476121615F | Vzt jednotka -Kompaktní VZT jednotka s rotačním výměníkem, ErP 2018 , viz. PD VZT |  | kus | 1 | 0
|  |  | 1 |  |  | 1
23 | SO01.3 | 728314111R00 | Montáž protidešť. žaluzie čtyřhranné do 0,15 m2 |  | kus | 2 | 0
|  |  | 2 |  |  | 2
24 | SO01.3 | 4295330137A | Protidéšťová žaluzie 250x450, vč. síta, RAL dle architekta viz. PD VZT |  | kus | 2 | 0
|  |  | 2 |  |  | 2
25 | SO01.3 | 728212411R00 | Montáž klapky plechové kruhové do d 100 mm |  | kus | 1 | 0
|  |  | 1 |  |  | 1
26 | SO01.3 | 429717541 | Kovový odvodní talířový ventil d=100, vč. zdéře viz. PD VZT |  | kus | 1 | 0
|  |  | 1 |  |  | 1
27 | SO01.3 | 728212412R00 | Montáž klapky plechové kruhové do d 200 mm |  | kus | 12 | 0
|  |  | 5+4+3 |  |  | 12
28 | SO01.3 | 429717543 | Kovový odvodní talířový ventil d=125, vč. zdéře viz. PD VZT |  | kus | 4 | 0
|  |  | 4 |  |  | 4
29 | SO01.3 | 429717545 | Kovový odvodní talířový ventil d=160, vč. zdéře viz. PD VZT |  | kus | 3 | 0
|  |  | 3 |  |  | 3
30 | SO01.3 | 429717547 | Kovový přívodní talířový ventil d=200, vč. zdéře viz. PD VZT |  | kus | 5 | 0
|  |  | 5 |  |  | 5
31 | SO01.3 | 728115111R00 | Montáž potrubí ohebného neizol. z AL do d 100 mm |  | m | 1 | 0
|  |  | 1 |  |  | 1
32 | SO01.3 | 4298150101 | Hadice ohebná 100/1, délka 1 m viz. PD VZT |  | kus | 1 | 0
|  |  | 1 |  |  | 1
33 | SO01.3 | 728115112R00 | Montáž potrubí ohebného neizol. z AL do d 200 mm |  | m | 11 | 0
|  |  | 5+3+3 |  |  | 11
34 | SO01.3 | 4298150103 | Hadice ohebná 125/1, délka 1 m viz. PD VZT |  | kus | 3 | 0
|  |  | 3 |  |  | 3
35 | SO01.3 | 4298150105 | Hadice ohebná 160/5, délka 5 m viz. PD VZT |  | kus | 1 | 0
|  |  | 1 |  |  | 1
36 | SO01.3 | 4298150106 | Hadice ohebná200/5, délka 5 m viz. PD VZT |  | kus | 1 | 0
|  |  | 1 |  |  | 1
37 | SO01.3 | 766664912R00 | Vyřezání otvoru v dveřních křídlech z tvrd. dřeva |  | kus | 1 | 0
|  |  | 1 |  |  | 1
38 | SO01.3 | 767649196A | Montáž doplňků dveří- VZT mřížka 525x425 |  | kus | 1 | 0
|  |  | 1 |  |  | 1
39 | SO01.3 | 54916347 | Dveřní mřížka 525x425 vč. UR, oboustranná, neprůhledná viz.PD VZT |  | ks | 1 | 0
|  |  | 1 |  |  | 1
40 | SO01.3 | 728112113R00 | Montáž potrubí plechového kruhového do d 300 mm |  | m | 11 | 0
|  |  | 2+9 |  |  | 11
41 | SO01.3 | 42981167A | Kruhové potrubí spirálně vinuté vč. Tvarovek do d=225 vč.30% tvar viz. PD VZT |  | m | 9 | 0
|  |  | 9 |  |  | 9
42 | SO01.3 | 42981168A | Kruhové potrubí spirálně vinuté vč. Tvarovek do d=250 vč.50% tvar viz. PD VZT |  | m | 2 | 0
|  |  | 2 |  |  | 2
43 | SO01.3 | 728112112R00 | Montáž potrubí plechového kruhového do d 200 mm |  | m | 17 | 0
|  |  | 3+2+5+2+5 |  |  | 17
44 | SO01.3 | 42981162A | Kruhové potrubí spirálně vinuté vč. Tvarovek do d=125 vč.20% tvar viz. PD VZT |  | m | 5 | 0
|  |  | 5 |  |  | 5
45 | SO01.3 | 42981163A | Kruhové potrubí spirálně vinuté vč. Tvarovek do d=150 vč.20% tvar viz. PD VZT |  | m | 2 | 0
|  |  | 2 |  |  | 2
46 | SO01.3 | 42981164A | Kruhové potrubí spirálně vinuté vč. Tvarovek, do d=160 vč.30% tvar viz. PD VZT |  | m | 5 | 0
|  |  | 5 |  |  | 5
47 | SO01.3 | 42981165A | Kruhové potrubí vč. Tvarovek,do d=180 vč.20% tvar viz. PD VZT |  | m | 2 | 0
|  |  | 2 |  |  | 2
48 | SO01.3 | 42981186 | Spirálně vinutá roura d 200, délka 1 m,do d=200 vč.0% tvar viz. PD VZT |  | m | 3 | 0
|  |  | 3 |  |  | 3
49 | SO01.3 | 728211113R00 | Montáž -Tvarovky čtyřhraného potrubí |  | m2 | 3 | 0
|  |  | 3 |  |  | 3
50 | SO01.3 | 429825027 | Tvarovky čtyřhranný viz.PD VZT |  | m2 | 3 | 0
|  |  | 3 |  |  | 3
51 | SO01.3 | 728111113R00 | Montáž potrubí plechového čtyřhranného- rovné kusy |  | m2 | 3 | 0
|  |  | 3 |  |  | 3
52 | SO01.3 | 4298201016 | Čtyřhranné potrubí - pozinkované - Rovné kusy viz.PD VZT |  | m2 | 3 | 0
|  |  | 3 |  |  | 3
53 | SO01.3 | 713492417R00 | Izolace potrubí 1stranně matrací s AL polepem |  | m2 | 16.243 | 0
|  |  | 8 |  |  | 8
|  |  | 7,5*0,35*3,14 hadice |  |  | 8.243
54 | SO01.3 | 63153842 | Deska z minerální vlny tl. 60 mm, hydrofobizovaná v celém objemu, s polepem hliníkovou fólií se skleněnou mřížkou viz.PD VZT |  | m2 | 16.243 | 0
|  |  | 8 |  |  | 8
|  |  | 7,5*0,35*3,14 hadice |  |  | 8.243
55 | SO01.3 | 728414613R00 | Montáž digestoře |  | kus | 1 | 0
|  |  | 1 |  |  | 1
56 | SO01.3 | 4297241910A | Digestoř kuchyňska 150 m3/h, Dpext=150 Pa |  | kus | 1 | 0
|  |  | 1 |  |  | 1
57 | SO01.3 | 728112112R00 | Montáž potrubí plechového kruhového do d 200 mm |  | m | 6 | 0
|  |  | 6 |  |  | 6
58 | SO01.3 | 42981162A | Kruhové potrubí spirálně vinuté vč. Tvarovek do d=125 vč.20% tvar viz. PD VZT |  | m | 6 | 0
|  |  | 6 |  |  | 6
59 | SO01.3 | 767990010RAA | Atypické ocelové konstrukce - Zhotovení a montáž závěsů, včetně dodávky |  | kg | 15 | 0
|  |  | 15 |  |  | 15
60 | SO01.3 | 55300002.A | Konstrukce ocelová-Spojovací materiál |  | kg | 15 | 0
|  |  | 15 |  |  | 15
61 | SO01.3 | 23153010 | Ostatní těsnící materiál |  | kg | 15 | 0
|  |  | 15 |  |  | 15
62 | SO01.3 | 909 R00 | Náklady na úpravu a přizpůsobení vzducho -technického potrubí na stavbě |  | h | 8 | 0
|  |  | 8 |  |  | 8
63 | SO01.3 | 904 R01 | Komplexni vyzkouseni a Kompletační činnost |  | h | 30 | 0
|  |  | 30 |  |  | 30
64 | SO01.3 | 998728102R00 | Přesun hmot pro vzduchotechniku, výšky do 12 m |  | t | 2.407 | 0
|  |  | 2,4071 |  |  | 2.407

## Krycí list rozpočtu (SO01.31)
Krycí list rozpočtu (SO01.31 - Stavební úpravy pro VZT zařízení)
Název stavby: |  | Mateřská skola Damnice |  | Objednatel: | Obec Damnice, Damnice 141 |  | IČ/DIČ: | 0647593907/CZ0647593907
Druh stavby: |  | Novostavba |  | Projektant: | Ing. Radek Dřevěný |  | IČ/DIČ: | 48923893/
Lokalita: |  | Damnice parc.č.2/4,27/1,26/2,3431,2005/20,k.ú.Damnice(624675) |  | Zhotovitel: |  |  | IČ/DIČ:
Začátek výstavby: |  |  |  | Konec výstavby: |  |  | Položek: | 35
JKSO: |  | 8013111 |  | Zpracoval: | Bohuslav Hemala |  | Datum: | 27.04.2020
A | Základní rozpočtové náklady |  | B | Doplňkové náklady |  | C | Náklady na umístění stavby (NUS)
HSV | Dodávky | 0 | Práce přesčas |  | 0 | Zařízení staveniště |  | 0
| Montáž | 0 | Bez pevné podl. |  | 0 | Mimostav. doprava |  | 0
PSV | Dodávky | 0 | Kulturní památka |  | 0 | Územní vlivy |  | 0
| Montáž | 0 |  |  |  | Provozní vlivy |  | 0
"M" | Dodávky | 0 |  |  |  | Ostatní |  | 0
| Montáž | 0 |  |  |  | NUS z rozpočtu |  | 0
Ostatní materiál |  | 0
Přesun hmot a sutí |  | 0
ZRN celkem |  | 0 | DN celkem |  | 0 | NUS celkem |  | 0
[6 empty] | ORN celkem |  | 0
Základ 0% |  | 0
Základ 15% |  | 0 | DPH 15% |  | 0 | Celkem bez DPH |  | 0
Základ 21% |  | 0 | DPH 21% |  | 0 | Celkem včetně DPH |  | 0
Projektant |  |  | Objednatel |  |  | Zhotovitel
Datum, razítko a podpis |  |  | Datum, razítko a podpis |  |  | Datum, razítko a podpis

## Stavební rozpočet (SO01.31)
Stavební rozpočet (SO01.31 - Stavební úpravy pro VZT zařízení)
Název stavby: |  |  |  | Doba výstavby: |  |  | Objednatel: | Obec Damnice, Damnice 141
Druh stavby: |  |  |  | Začátek výstavby: |  |  | Projektant: | Ing. Radek Dřevěný
Lokalita: |  |  |  | Konec výstavby: |  |  | Zhotovitel:
JKSO: |  |  |  | Zpracováno dne: |  | 27.04.2020 | Zpracoval: | Bohuslav Hemala
Č | Objekt | Kód | Zkrácený popis | MJ | Množství | Cena/MJ | Náklady (Kč) |  |  | Hmotnost (t) |  | Cenová
|  |  | Rozměry |  |  | (Kč) | Dodávka | Montáž | Celkem | Jednot. | Celkem | soustava | Přesuny | Typ skupiny | HSV mat | HSV prac | PSV mat | PSV prac | Mont mat | Mont prac | Ostatní mat. | [21 empty] | MAT | WORK | CELK
| SO01.31 |  | Stavební úpravy pro VZT zařízení |  |  |  | 0 | 0 | 0 |  | 6.1551
| SO01.31 | 21 | Úprava podloží a základové spáry |  |  |  | 0 | 0 | 0 |  | 2.6191 | [10 empty] | SO01.31 | [7 empty] | 0 | 0 | 0
1 | SO01.31 | 212810010RAC | Trativody z PVC drenážních flexibilních trubek-včetně propojů 2ks na d 32 a zátek2ks,lože štěrkopísek a obsyp kamenivo, trubky d 100 mm | m | 6 | 0 | 0 | 0 | 0 | 0.43651 | 2.6191 | RTS I / 2020 | 0 |  | 0 | 0 | 0 | 0 | 0 | 0 | 0 | SO01.31 | 0 | 0 | 0 | 21 | 0 | 0 | 1 |  |  |  | 0 | 0 | 0 | 21_ | SO01.31_2_ | SO01.31_ | 0 | 0 | 0 | 2.6191 | 0 | 0 | 0
| SO01.31 | 31 | Zdi podpěrné a volné |  |  |  | 0 | 0 | 0 |  | 0.44488 | [10 empty] | SO01.31 | [7 empty] | 0 | 0 | 0
2 | SO01.31 | 310237241RT1 | Zazdívka otvorů pl. 0,25 m2 cihlami, tl. zdi do 30 cm | kus | 4 | 0 | 0 | 0 | 0 | 0.11122 | 0.44488 | RTS I / 2020 | 0 |  | 0 | 0 | 0 | 0 | 0 | 0 | 0 | SO01.31 | 0 | 0 | 0 | 21 | 0 | 0 | 1 |  |  |  | 0 | 0 | 0 | 31_ | SO01.31_3_ | SO01.31_ | 0 | 0 | 0 | 0.44488 | 0 | 0 | 0
| SO01.31 | 34 | Stěny a příčky |  |  |  | 0 | 0 | 0 |  | 0.40416 | [10 empty] | SO01.31 | [7 empty] | 0 | 0 | 0
3 | SO01.31 | 342267111RT1 | Obklad trámů sádrokartonem dvoustranný dle velikosti rozvodů,desky standard tl. 12,5 mm | m | 14 | 0 | 0 | 0 | 0 | 0.01156 | 0.16184 | RTS I / 2020 | 0 |  | 0 | 0 | 0 | 0 | 0 | 0 | 0 | SO01.31 | 0 | 0 | 0 | 21 | 0 | 0 | 1 |  |  |  | 0 | 0 | 0 | 34_ | SO01.31_3_ | SO01.31_ | 0 | 0 | 0 | 0.16184 | 0 | 0 | 0
4 | SO01.31 | 347015136R00 | Předstěna pro zakrytí rozvodů VZT SDK 12,5mm,vysokopevnostní,na výšku podlaží viz.PD | m2 | 13.2 | 0 | 0 | 0 | 0 | 0.01683 | 0.22216 | RTS I / 2020 | 0 |  | 0 | 0 | 0 | 0 | 0 | 0 | 0 | SO01.31 | 0 | 0 | 0 | 21 | 0 | 0 | 1 |  |  |  | 0 | 0 | 0 | 34_ | SO01.31_3_ | SO01.31_ | 0 | 0 | 0 | 0.22216 | 0 | 0 | 0
5 | SO01.31 | 342668111R00 | Těsnění styku potrubí se stáv. konstrukcí PU pěnou-dotěsnění k VZT potrubí oboustranně | m | 21.792 | 0 | 0 | 0 | 0 | 8e-05 | 0.0017434 | RTS I / 2020 | 0 |  | 0 | 0 | 0 | 0 | 0 | 0 | 0 | SO01.31 | 0 | 0 | 0 | 21 | 0 | 0 | 1 |  |  |  | 0 | 0 | 0 | 34_ | SO01.31_3_ | SO01.31_ | 0 | 0 | 0 | 0.0017434 | 0 | 0 | 0
6 | SO01.31 | 340235211RT2 | Zazdívka otvorů 0,0225 m2 cihlami, tl.zdi do 10cm | kus | 6 | 0 | 0 | 0 | 0 | 0.00307 | 0.01842 | RTS I / 2020 | 0 |  | 0 | 0 | 0 | 0 | 0 | 0 | 0 | SO01.31 | 0 | 0 | 0 | 21 | 0 | 0 | 1 |  |  |  | 0 | 0 | 0 | 34_ | SO01.31_3_ | SO01.31_ | 0 | 0 | 0 | 0.01842 | 0 | 0 | 0
7 | SO01.31 | 342265191R00 | Příplatek za otvor v podhledu podkroví pl. 0,25 m2 | kus | 13 | 0 | 0 | 0 | 0 | 0 | 0 | RTS I / 2020 | 0 |  | 0 | 0 | 0 | 0 | 0 | 0 | 0 | SO01.31 | 0 | 0 | 0 | 21 | 0 | 0 | 1 |  |  |  | 0 | 0 | 0 | 34_ | SO01.31_3_ | SO01.31_ | 0 | 0 | 0 | 0 | 0 | 0 | 0
| SO01.31 | 61 | Úprava povrchů vnitřní |  |  |  | 0 | 0 | 0 |  | 0.22028 | [10 empty] | SO01.31 | [7 empty] | 0 | 0 | 0
8 | SO01.31 | 612425931RT2 | Omítka vápenná vnitřního ostění - štuková-zapravení montážních otvorů | m2 | 6.31 | 0 | 0 | 0 | 0 | 0.03491 | 0.22028 | RTS I / 2020 | 0 |  | 0 | 0 | 0 | 0 | 0 | 0 | 0 | SO01.31 | 0 | 0 | 0 | 21 | 0 | 0 | 1 |  |  |  | 0 | 0 | 0 | 61_ | SO01.31_6_ | SO01.31_ | 0 | 0 | 0 | 0.22028 | 0 | 0 | 0
| SO01.31 | 712 | Izolace střech (živičné krytiny) |  |  |  | 0 | 0 | 0 |  | 0.00586 | [10 empty] | SO01.31 | [7 empty] | 0 | 0 | 0
9 | SO01.31 | 711747288R00 | Opracování prostupů,pásy,příruba,tmel,D do 200 mm | kus | 2 | 0 | 0 | 0 | 0 | 0.00018 | 0.00036 | RTS I / 2020 | 0 |  | 0 | 0 | 0 | 0 | 0 | 0 | 0 | SO01.31 | 0 | 0 | 0 | 21 | 0 | 0 | 7 |  |  |  | 0 | 0 | 0 | 712_ | SO01.31_71_ | SO01.31_ | 0 | 0 | 0 | 0.00036 | 0 | 0 | 0
10 | SO01.31 | 55343295901A | Prostup střechou do 45° pro VZT potrubí d 125 mm, včetně manžety pro napojení paropropustné střešní folie | kus | 1 | 0 | 0 | 0 | 0 | 0.0039 | 0.0039 | RTS I / 2020 | 0 |  | 0 | 0 | 0 | 0 | 0 | 0 | 0 | SO01.31 | 0 | 0 | 0 | 21 | 0 | 0 | 7 |  |  |  | 0 | 0 | 0 | 712_ | SO01.31_71_ | SO01.31_ | 0 | 0 | 0 | 0.0039 | 0 | 0 | 0
11 | SO01.31 | 28348254 | Prostup parozábranou s asf. manžetou 125 pro VZT potrubí-stropem | kus | 1 | 0 | 0 | 0 | 0 | 0.0016 | 0.0016 | RTS I / 2020 | 0 |  | 0 | 0 | 0 | 0 | 0 | 0 | 0 | SO01.31 | 0 | 0 | 0 | 21 | 0 | 0 | 7 |  |  |  | 0 | 0 | 0 | 712_ | SO01.31_71_ | SO01.31_ | 0 | 0 | 0 | 0.0016 | 0 | 0 | 0
| SO01.31 | 713 | Izolace tepelné |  |  |  | 0 | 0 | 0 |  | 0.088284 | [10 empty] | SO01.31 | [7 empty] | 0 | 0 | 0
12 | SO01.31 | 713541301A | Tmelení ploch protipožárním tmelem | m | 9.746 | 0 | 0 | 0 | 0 | 0.00085 | 0.0082841 | RTS II / 2019 | 0 |  | 0 | 0 | 0 | 0 | 0 | 0 | 0 | SO01.31 | 0 | 0 | 0 | 21 | 0 | 0 | 7 |  |  |  | 0 | 0 | 0 | 713_ | SO01.31_71_ | SO01.31_ | 0 | 0 | 0 | 0.0082841 | 0 | 0 | 0
13 | SO01.31 | 59534660.A | Tmel požárně ochranný(nebo jiné opatření pro požární ucpávky )viz.PD | kg | 80 | 0 | 0 | 0 | 0 | 0.001 | 0.08 | RTS I / 2020 | 0 |  | 0 | 0 | 0 | 0 | 0 | 0 | 0 | SO01.31 | 0 | 0 | 0 | 21 | 0 | 0 | 7 |  |  |  | 0 | 0 | 0 | 713_ | SO01.31_71_ | SO01.31_ | 0 | 0 | 0 | 0.08 | 0 | 0 | 0
14 | SO01.31 | 713100941R00 | Příplatek za správkový kus vyspravení střech a izolací | kus | 3 | 0 | 0 | 0 | 0 | 0 | 0 | RTS I / 2020 | 0 |  | 0 | 0 | 0 | 0 | 0 | 0 | 0 | SO01.31 | 0 | 0 | 0 | 21 | 0 | 0 | 7 |  |  |  | 0 | 0 | 0 | 713_ | SO01.31_71_ | SO01.31_ | 0 | 0 | 0 | 0 | 0 | 0 | 0
| SO01.31 | 721 | Vnitřní kanalizace |  |  |  | 0 | 0 | 0 |  | 0.0143 | [10 empty] | SO01.31 | [7 empty] | 0 | 0 | 0
15 | SO01.31 | 721176101R00 | Potrubí HT připojovací D 32 x 1,8 mm | m | 29 | 0 | 0 | 0 | 0 | 0.00034 | 0.00986 | RTS I / 2020 | 0 |  | 0 | 0 | 0 | 0 | 0 | 0 | 0 | SO01.31 | 0 | 0 | 0 | 21 | 0 | 0 | 7 |  |  |  | 0 | 0 | 0 | 721_ | SO01.31_72_ | SO01.31_ | 0 | 0 | 0 | 0.00986 | 0 | 0 | 0
16 | SO01.31 | 721100010RAA | Oprava potrubí novodur - vsazení odbočky a redukce na D 32-propoj | kus | 6 | 0 | 0 | 0 | 0 | 0.00074 | 0.00444 | RTS I / 2020 | 0 |  | 0 | 0 | 0 | 0 | 0 | 0 | 0 | SO01.31 | 0 | 0 | 0 | 21 | 0 | 0 | 7 |  |  |  | 0 | 0 | 0 | 721_ | SO01.31_72_ | SO01.31_ | 0 | 0 | 0 | 0.00444 | 0 | 0 | 0
| SO01.31 | 764 | Konstrukce klempířské |  |  |  | 0 | 0 | 0 |  | 0.057224 | [10 empty] | SO01.31 | [7 empty] | 0 | 0 | 0
17 | SO01.31 | 764813830R00 | Lemování z lak.Pz, VZT prostupů | m2 | 9.2 | 0 | 0 | 0 | 0 | 0.00622 | 0.057224 | RTS I / 2020 | 0 |  | 0 | 0 | 0 | 0 | 0 | 0 | 0 | SO01.31 | 0 | 0 | 0 | 21 | 0 | 0 | 7 |  |  |  | 0 | 0 | 0 | 764_ | SO01.31_76_ | SO01.31_ | 0 | 0 | 0 | 0.057224 | 0 | 0 | 0
| SO01.31 | 94 | Lešení a stavební výtahy |  |  |  | 0 | 0 | 0 |  | 1.0543 | [10 empty] | SO01.31 | [7 empty] | 0 | 0 | 0
18 | SO01.31 | 941955003R00 | Lešení lehké pomocné, výška podlahy do 2,5 m | m2 | 162 | 0 | 0 | 0 | 0 | 0.00592 | 0.95904 | RTS I / 2020 | 0 |  | 0 | 0 | 0 | 0 | 0 | 0 | 0 | SO01.31 | 0 | 0 | 0 | 21 | 0 | 0 | 1 |  |  |  | 0 | 0 | 0 | 94_ | SO01.31_9_ | SO01.31_ | 0 | 0 | 0 | 0.95904 | 0 | 0 | 0
19 | SO01.31 | 941955004R00 | Lešení lehké pomocné, výška podlahy do 3,5 m | m2 | 15 | 0 | 0 | 0 | 0 | 0.00635 | 0.09525 | RTS I / 2020 | 0 |  | 0 | 0 | 0 | 0 | 0 | 0 | 0 | SO01.31 | 0 | 0 | 0 | 21 | 0 | 0 | 1 |  |  |  | 0 | 0 | 0 | 94_ | SO01.31_9_ | SO01.31_ | 0 | 0 | 0 | 0.09525 | 0 | 0 | 0
| SO01.31 | 95 | Různé dokončovací konstrukce a práce na pozemních stavbách |  |  |  | 0 | 0 | 0 |  | 0.13104 | [10 empty] | SO01.31 | [7 empty] | 0 | 0 | 0
20 | SO01.31 | 953943112R00 | Osazení kovových předmětů do zdiva, 5 kg / kus | kus | 8 | 0 | 0 | 0 | 0 | 0.01638 | 0.13104 | RTS I / 2020 | 0 |  | 0 | 0 | 0 | 0 | 0 | 0 | 0 | SO01.31 | 0 | 0 | 0 | 21 | 0 | 0 | 1 |  |  |  | 0 | 0 | 0 | 95_ | SO01.31_9_ | SO01.31_ | 0 | 0 | 0 | 0.13104 | 0 | 0 | 0
21 | SO01.31 | 311710174A | Kotva+hmoždinka kompletní pro VZT venkovní jednotky s přerušovaným tep.mostem pr.16mm přes ETICS 200mm | kus | 8 | 0 | 0 | 0 | 0 | 0 | 0 | RTS I/ 2020 | 0 |  | 0 | 0 | 0 | 0 | 0 | 0 | 0 | SO01.31 | 0 | 0 | 0 | 21 | 0 | 0 | 1 |  |  |  | 0 | 0 | 0 | 95_ | SO01.31_9_ | SO01.31_ | 0 | 0 | 0 | 0 | 0 | 0 | 0
| SO01.31 | H72 | Zdravotně technické instalace |  |  |  | 0 | 0 | 0 |  | 0 | [10 empty] | SO01.31 | [7 empty] | 0 | 0 | 0
22 | SO01.31 | 998728102R00 | Přesun hmot pro vzduchotechniku, výšky do 12 m | t | 5.039 | 0 | 0 | 0 | 0 | 0 | 0 | RTS I / 2020 | 0 |  | 0 | 0 | 0 | 0 | 0 | 0 | 0 | SO01.31 | 0 | 0 | 0 | 21 | 0 | 0 | 5 |  |  |  | 0 | 0 | 0 | H72_ | SO01.31_9_ | SO01.31_ | 0 | 0 | 0 | 0 | 0 | 0 | 0
| SO01.31 | 97 | Prorážení otvorů a ostatní bourací práce |  |  |  | 0 | 0 | 0 |  | 1.1157 | [10 empty] | SO01.31 | [7 empty] | 0 | 0 | 0
23 | SO01.31 | 971033451R00 | Vybourání otv. zeď cihel. pl.0,25 m2, tl.45cm, MVC | kus | 4 | 0 | 0 | 0 | 0 | 0.20833 | 0.83332 | RTS I / 2020 | 0 |  | 0 | 0 | 0 | 0 | 0 | 0 | 0 | SO01.31 | 0 | 0 | 0 | 21 | 0 | 0 | 1 |  |  |  | 0 | 0 | 0 | 97_ | SO01.31_9_ | SO01.31_ | 0 | 0 | 0 | 0.83332 | 0 | 0 | 0
24 | SO01.31 | 971033331R00 | Vybourání otv. zeď cihel. pl.0,09 m2, tl.15cm, MVC | kus | 6 | 0 | 0 | 0 | 0 | 0.02534 | 0.15204 | RTS I / 2020 | 0 |  | 0 | 0 | 0 | 0 | 0 | 0 | 0 | SO01.31 | 0 | 0 | 0 | 21 | 0 | 0 | 1 |  |  |  | 0 | 0 | 0 | 97_ | SO01.31_9_ | SO01.31_ | 0 | 0 | 0 | 0.15204 | 0 | 0 | 0
25 | SO01.31 | 971033151R00 | Vybourání otvorů zeď cihel. d=6 cm, tl. 45 cm, MVC | kus | 2 | 0 | 0 | 0 | 0 | 0.00267 | 0.00534 | RTS I / 2020 | 0 |  | 0 | 0 | 0 | 0 | 0 | 0 | 0 | SO01.31 | 0 | 0 | 0 | 21 | 0 | 0 | 1 |  |  |  | 0 | 0 | 0 | 97_ | SO01.31_9_ | SO01.31_ | 0 | 0 | 0 | 0.00534 | 0 | 0 | 0
26 | SO01.31 | 971033141R00 | Vybourání otvorů zeď cihel. d=6 cm, tl. 30 cm, MVC | kus | 1 | 0 | 0 | 0 | 0 | 0.001 | 0.001 | RTS I / 2020 | 0 |  | 0 | 0 | 0 | 0 | 0 | 0 | 0 | SO01.31 | 0 | 0 | 0 | 21 | 0 | 0 | 1 |  |  |  | 0 | 0 | 0 | 97_ | SO01.31_9_ | SO01.31_ | 0 | 0 | 0 | 0.001 | 0 | 0 | 0
27 | SO01.31 | 971033131R00 | Vybourání otvorů zeď cihel. d=6 cm, tl. 15 cm, MVC | kus | 1 | 0 | 0 | 0 | 0 | 0.001 | 0.001 | RTS I / 2020 | 0 |  | 0 | 0 | 0 | 0 | 0 | 0 | 0 | SO01.31 | 0 | 0 | 0 | 21 | 0 | 0 | 1 |  |  |  | 0 | 0 | 0 | 97_ | SO01.31_9_ | SO01.31_ | 0 | 0 | 0 | 0.001 | 0 | 0 | 0
28 | SO01.31 | 974031167R00 | Vysekání rýh ve zdi cihelné 22 x 22 cm | m | 1.5 | 0 | 0 | 0 | 0 | 0.08149 | 0.12223 | RTS I / 2020 | 0 |  | 0 | 0 | 0 | 0 | 0 | 0 | 0 | SO01.31 | 0 | 0 | 0 | 21 | 0 | 0 | 1 |  |  |  | 0 | 0 | 0 | 97_ | SO01.31_9_ | SO01.31_ | 0 | 0 | 0 | 0.12223 | 0 | 0 | 0
29 | SO01.31 | 970041250R00 | Vrtání jádrové do prostého betonu do D 250 mm- nebo 1ks otvor strop | m | 0.3 | 0 | 0 | 0 | 0 | 0.00263 | 0.000789 | RTS I / 2020 | 0 |  | 0 | 0 | 0 | 0 | 0 | 0 | 0 | SO01.31 | 0 | 0 | 0 | 21 | 0 | 0 | 1 |  |  |  | 0 | 0 | 0 | 97_ | SO01.31_9_ | SO01.31_ | 0 | 0 | 0 | 0.000789 | 0 | 0 | 0
| SO01.31 | S | Přesuny sutí |  |  |  | 0 | 0 | 0 |  | 0 | [10 empty] | SO01.31 | [7 empty] | 0 | 0 | 0
30 | SO01.31 | 979082111R00 | Vnitrostaveništní doprava suti do 10 m | t | 1.116 | 0 | 0 | 0 | 0 | 0 | 0 | RTS I / 2020 | 0 |  | 0 | 0 | 0 | 0 | 0 | 0 | 0 | SO01.31 | 0 | 0 | 0 | 21 | 0 | 0 | 5 |  |  |  | 0 | 0 | 0 | S_ | SO01.31_9_ | SO01.31_ | 0 | 0 | 0 | 0 | 0 | 0 | 0
31 | SO01.31 | 979082121R00 | Příplatek k vnitrost. dopravě suti za dalších 5 m | t | 3.348 | 0 | 0 | 0 | 0 | 0 | 0 | RTS I / 2020 | 0 |  | 0 | 0 | 0 | 0 | 0 | 0 | 0 | SO01.31 | 0 | 0 | 0 | 21 | 0 | 0 | 5 |  |  |  | 0 | 0 | 0 | S_ | SO01.31_9_ | SO01.31_ | 0 | 0 | 0 | 0 | 0 | 0 | 0
32 | SO01.31 | 979081111R00 | Odvoz suti a vybour. hmot na skládku do 1 km | t | 1.116 | 0 | 0 | 0 | 0 | 0 | 0 | RTS I / 2020 | 0 |  | 0 | 0 | 0 | 0 | 0 | 0 | 0 | SO01.31 | 0 | 0 | 0 | 21 | 0 | 0 | 5 |  |  |  | 0 | 0 | 0 | S_ | SO01.31_9_ | SO01.31_ | 0 | 0 | 0 | 0 | 0 | 0 | 0
33 | SO01.31 | 979081121R00 | Příplatek k odvozu za každý další 1 km | t | 16.74 | 0 | 0 | 0 | 0 | 0 | 0 | RTS I / 2020 | 0 |  | 0 | 0 | 0 | 0 | 0 | 0 | 0 | SO01.31 | 0 | 0 | 0 | 21 | 0 | 0 | 5 |  |  |  | 0 | 0 | 0 | S_ | SO01.31_9_ | SO01.31_ | 0 | 0 | 0 | 0 | 0 | 0 | 0
34 | SO01.31 | 979094211R00 | Nakládání nebo překládání vybourané suti | t | 1.116 | 0 | 0 | 0 | 0 | 0 | 0 | RTS I / 2020 | 0 |  | 0 | 0 | 0 | 0 | 0 | 0 | 0 | SO01.31 | 0 | 0 | 0 | 21 | 0 | 0 | 5 |  |  |  | 0 | 0 | 0 | S_ | SO01.31_9_ | SO01.31_ | 0 | 0 | 0 | 0 | 0 | 0 | 0
35 | SO01.31 | 979990001R00 | Poplatek za skládku stavební suti | t | 1.116 | 0 | 0 | 0 | 0 | 0 | 0 | RTS I / 2020 | 0 |  | 0 | 0 | 0 | 0 | 0 | 0 | 0 | SO01.31 | 0 | 0 | 0 | 21 | 0 | 0 | 5 |  |  |  | 0 | 0 | 0 | S_ | SO01.31_9_ | SO01.31_ | 0 | 0 | 0 | 0 | 0 | 0 | 0
[7 empty] | Celkem: |  | 0

## Výkaz výměr (SO01.31)
Výkaz výměr (SO01.31 - Stavební úpravy pro VZT zařízení)
Název stavby: |  | Mateřská skola Damnice |  | Objednatel: | Obec Damnice, Damnice 141
Druh stavby: |  | Novostavba |  | Projektant: | Ing. Radek Dřevěný
Lokalita: |  | Damnice parc.č.2/4,27/1,26/2,3431,2005/20,k.ú.Damnice(624675) |  | Zhotovitel:
Zpracoval: |  | Bohuslav Hemala |  | Zpracováno dne: | 27.04.2020
Č | Objekt | Kód | Zkrácený popis |  | MJ | Množství | Potřebné množství
1 | SO01.31 | 212810010RAC | Trativody z PVC drenážních flexibilních trubek-včetně propojů 2ks na d 32 a zátek2ks,lože štěrkopísek a obsyp kamenivo, trubky d 100 mm |  | m | 6 | 0
|  |  | 3*2 |  |  | 6
2 | SO01.31 | 310237241RT1 | Zazdívka otvorů pl. 0,25 m2 cihlami, tl. zdi do 30 cm |  | kus | 4 | 0
|  |  | 4 |  |  | 4
3 | SO01.31 | 342267111RT1 | Obklad trámů sádrokartonem dvoustranný dle velikosti rozvodů,desky standard tl. 12,5 mm |  | m | 14 | 0
|  |  | 14 zakrytí VZT |  |  | 14
4 | SO01.31 | 347015136R00 | Předstěna pro zakrytí rozvodů VZT SDK 12,5mm,vysokopevnostní,na výšku podlaží viz.PD |  | m2 | 13.2 | 0
|  |  | 3,3*2*2 1+2NP |  |  | 13.2
5 | SO01.31 | 342668111R00 | Těsnění styku potrubí se stáv. konstrukcí PU pěnou-dotěsnění k VZT potrubí oboustranně |  | m | 21.792 | 0
|  |  | 0,4*3,14*2*2+(0,45*2+0,25*2)*2*1,2*2 |  |  | 11.744
|  |  | 0,1*3,14*2*4+0,3*3,14*2*2+0,2*3,14*2*3 |  |  | 10.048
6 | SO01.31 | 340235211RT2 | Zazdívka otvorů 0,0225 m2 cihlami, tl.zdi do 10cm |  | kus | 6 | 0
|  |  | 6 |  |  | 6
7 | SO01.31 | 342265191R00 | Příplatek za otvor v podhledu podkroví pl. 0,25 m2 |  | kus | 13 | 0
|  |  | 13 |  |  | 13
8 | SO01.31 | 612425931RT2 | Omítka vápenná vnitřního ostění - štuková-zapravení montážních otvorů |  | m2 | 6.31 | 0
|  |  | 5*0,5*1,5 stoupačky |  |  | 3.75
|  |  | 2*2*0,4*0,4+0,6*0,6*2*2 otvory ve stěnách |  |  | 2.08
|  |  | 6*2*0,2*0,2 |  |  | 0.48
9 | SO01.31 | 711747288R00 | Opracování prostupů,pásy,příruba,tmel,D do 200 mm |  | kus | 2 | 0
|  |  | 2 |  |  | 2
10 | SO01.31 | 55343295901A | Prostup střechou do 45° pro VZT potrubí d 125 mm, včetně manžety pro napojení paropropustné střešní folie |  | kus | 1 | 0
|  |  | 1 |  |  | 1
11 | SO01.31 | 28348254 | Prostup parozábranou s asf. manžetou 125 pro VZT potrubí-stropem |  | kus | 1 | 0
|  |  | 1 |  |  | 1
12 | SO01.31 | 713541301A | Tmelení ploch protipožárním tmelem |  | m | 9.746 | 0
|  |  | 0,25*3,144*2 strop |  |  | 1.572
|  |  | 0,2*3,144*13 SDK |  |  | 8.174
13 | SO01.31 | 59534660.A | Tmel požárně ochranný(nebo jiné opatření pro požární ucpávky )viz.PD |  | kg | 80 | 0
|  |  | 40*2 |  |  | 80
14 | SO01.31 | 713100941R00 | Příplatek za správkový kus vyspravení střech a izolací |  | kus | 3 | 0
|  |  | 1+2 |  |  | 3
15 | SO01.31 | 721176101R00 | Potrubí HT připojovací D 32 x 1,8 mm |  | m | 29 | 0
|  |  | 4*2+6+3+4*3 1NP |  |  | 29
16 | SO01.31 | 721100010RAA | Oprava potrubí novodur - vsazení odbočky a redukce na D 32-propoj |  | kus | 6 | 0
|  |  | 6 1NP |  |  | 6
17 | SO01.31 | 764813830R00 | Lemování z lak.Pz, VZT prostupů |  | m2 | 9.2 | 0
|  |  | (0,45+0,25)*2*2*1,5+0,375*4*2 stěna fasády |  |  | 7.2
|  |  | 0,4*2+0,2*2 střecha |  |  | 1.2
|  |  | 0,1*4*2 potrubí |  |  | 0.8
18 | SO01.31 | 941955003R00 | Lešení lehké pomocné, výška podlahy do 2,5 m |  | m2 | 162 | 0
|  |  | 3*3*6+2*3*5 jednotky a výustě |  |  | 84
|  |  | 6*3+3*(3,5+4,5+5+4,5+2,5) potrubí |  |  | 78
19 | SO01.31 | 941955004R00 | Lešení lehké pomocné, výška podlahy do 3,5 m |  | m2 | 15 | 0
|  |  | 3*5 u střechy |  |  | 15
20 | SO01.31 | 953943112R00 | Osazení kovových předmětů do zdiva, 5 kg / kus |  | kus | 8 | 0
|  |  | 8 |  |  | 8
21 | SO01.31 | 311710174A | Kotva+hmoždinka kompletní pro VZT venkovní jednotky s přerušovaným tep.mostem pr.16mm přes ETICS 200mm |  | kus | 8 | 0
|  |  | 4*2 |  |  | 8
22 | SO01.31 | 998728102R00 | Přesun hmot pro vzduchotechniku, výšky do 12 m |  | t | 5.039 | 0
|  |  | 6,1551-1,116 |  |  | 5.039
23 | SO01.31 | 971033451R00 | Vybourání otv. zeď cihel. pl.0,25 m2, tl.45cm, MVC |  | kus | 4 | 0
|  |  | 2+2 |  |  | 4
24 | SO01.31 | 971033331R00 | Vybourání otv. zeď cihel. pl.0,09 m2, tl.15cm, MVC |  | kus | 6 | 0
|  |  | 1+1+1+1+1+1 |  |  | 6
25 | SO01.31 | 971033151R00 | Vybourání otvorů zeď cihel. d=6 cm, tl. 45 cm, MVC |  | kus | 2 | 0
|  |  | 2 |  |  | 2
26 | SO01.31 | 971033141R00 | Vybourání otvorů zeď cihel. d=6 cm, tl. 30 cm, MVC |  | kus | 1 | 0
|  |  | 1 |  |  | 1
27 | SO01.31 | 971033131R00 | Vybourání otvorů zeď cihel. d=6 cm, tl. 15 cm, MVC |  | kus | 1 | 0
|  |  | 1 |  |  | 1
28 | SO01.31 | 974031167R00 | Vysekání rýh ve zdi cihelné 22 x 22 cm |  | m | 1.5 | 0
|  |  | 1,5 |  |  | 1.5
29 | SO01.31 | 970041250R00 | Vrtání jádrové do prostého betonu do D 250 mm- nebo 1ks otvor strop |  | m | 0.3 | 0
|  |  | 0,3 |  |  | 0.3
30 | SO01.31 | 979082111R00 | Vnitrostaveništní doprava suti do 10 m |  | t | 1.116 | 0
|  |  | 1,1157 |  |  | 1.116
31 | SO01.31 | 979082121R00 | Příplatek k vnitrost. dopravě suti za dalších 5 m |  | t | 3.348 | 0
|  |  | 1,116*3 |  |  | 3.348
32 | SO01.31 | 979081111R00 | Odvoz suti a vybour. hmot na skládku do 1 km |  | t | 1.116 | 0
|  |  | 1,116 |  |  | 1.116
33 | SO01.31 | 979081121R00 | Příplatek k odvozu za každý další 1 km |  | t | 16.74 | 0
|  |  | 1,116*15 |  |  | 16.74
34 | SO01.31 | 979094211R00 | Nakládání nebo překládání vybourané suti |  | t | 1.116 | 0
|  |  | 1,116 |  |  | 1.116
35 | SO01.31 | 979990001R00 | Poplatek za skládku stavební suti |  | t | 1.116 | 0
|  |  | 1,116 |  |  | 1.116

## Krycí list rozpočtu (SO01.4)
Krycí list rozpočtu (SO01.4 - Vytápění)
Název stavby: |  | Mateřská skola Damnice |  | Objednatel: | Obec Damnice, Damnice 141 |  | IČ/DIČ: | 0647593907/CZ0647593907
Druh stavby: |  | Novostavba |  | Projektant: | Ing. Radek Dřevěný |  | IČ/DIČ: | 48923893/
Lokalita: |  | Damnice parc.č.2/4,27/1,26/2,3431,2005/20,k.ú.Damnice(624675) |  | Zhotovitel: |  |  | IČ/DIČ:
Začátek výstavby: |  |  |  | Konec výstavby: |  |  | Položek: | 41
JKSO: |  | 8013111 |  | Zpracoval: | Bohuslav Hemala |  | Datum: | 27.04.2020
Rozpočtové náklady v Kč
A | Základní rozpočtové náklady |  | B | Doplňkové náklady |  | C | Náklady na umístění stavby (NUS)
HSV | Dodávky | 0 | Práce přesčas |  | 0 | Zařízení staveniště |  | 0
| Montáž | 0 | Bez pevné podl. |  | 0 | Mimostav. doprava |  | 0
PSV | Dodávky | 0 | Kulturní památka |  | 0 | Územní vlivy |  | 0
| Montáž | 0 |  |  |  | Provozní vlivy |  | 0
"M" | Dodávky | 0 |  |  |  | Ostatní |  | 0
| Montáž | 0 |  |  |  | NUS z rozpočtu |  | 0
Ostatní materiál |  | 0
Přesun hmot a sutí |  | 0
ZRN celkem |  | 0 | DN celkem |  | 0 | NUS celkem |  | 0
[6 empty] | ORN celkem |  | 0
Základ 0% |  | 0
Základ 15% |  | 0 | DPH 15% |  | 0 | Celkem bez DPH |  | 0
Základ 21% |  | 0 | DPH 21% |  | 0 | Celkem včetně DPH |  | 0
Projektant |  |  | Objednatel |  |  | Zhotovitel
Datum, razítko a podpis |  |  | Datum, razítko a podpis |  |  | Datum, razítko a podpis

## Stavební rozpočet (SO01.4)
Stavební rozpočet (SO01.4 - Vytápění)
Název stavby: |  |  |  | Doba výstavby: |  |  | Objednatel: | Obec Damnice, Damnice 141
Druh stavby: |  |  |  | Začátek výstavby: |  |  | Projektant: | Ing. Radek Dřevěný
Lokalita: |  |  |  | Konec výstavby: |  |  | Zhotovitel:
JKSO: |  |  |  | Zpracováno dne: |  | 27.04.2020 | Zpracoval: | Bohuslav Hemala
Č | Objekt | Kód | Zkrácený popis | MJ | Množství | Cena/MJ | Náklady (Kč) |  |  | Hmotnost (t) |  | Cenová
|  |  | Rozměry |  |  | (Kč) | Dodávka | Montáž | Celkem | Jednot. | Celkem | soustava | Přesuny | Typ skupiny | HSV mat | HSV prac | PSV mat | PSV prac | Mont mat | Mont prac | Ostatní mat. | [21 empty] | MAT | WORK | CELK
| SO01.4 |  | Vytápění |  |  |  | 0 | 0 | 0 |  | 6.3929
| SO01.4 | 16 | Přemístění výkopku |  |  |  | 0 | 0 | 0 |  | 0 | [10 empty] | SO01.4 | [7 empty] | 0 | 0 | 0
1 | SO01.4 | 162301102R00 | Vodorovné přemístění výkopku z hor.1-4 do 1000 m | m3 | 1.6 | 0 | 0 | 0 | 0 | 0 | 0 | RTS I / 2020 | 0 |  | 0 | 0 | 0 | 0 | 0 | 0 | 0 | SO01.4 | 0 | 0 | 0 | 21 | 0 | 0 | 1 |  |  |  | 0 | 0 | 0 | 16_ | SO01.4_1_ | SO01.4_ | 0 | 0 | 0 | 0 | 0 | 0 | 0
2 | SO01.4 | 162701109R00 | Příplatek k vod. přemístění hor.1-4 za další 1 km | m3 | 16 | 0 | 0 | 0 | 0 | 0 | 0 | RTS I / 2020 | 0 |  | 0 | 0 | 0 | 0 | 0 | 0 | 0 | SO01.4 | 0 | 0 | 0 | 21 | 0 | 0 | 1 |  |  |  | 0 | 0 | 0 | 16_ | SO01.4_1_ | SO01.4_ | 0 | 0 | 0 | 0 | 0 | 0 | 0
| SO01.4 | 19 | Hloubení pro podzemní stěny, ražení a hloubení důlní |  |  |  | 0 | 0 | 0 |  | 0 | [10 empty] | SO01.4 | [7 empty] | 0 | 0 | 0
3 | SO01.4 | 199000002R00 | Poplatek za skládku horniny 1- 4 | m3 | 1.6 | 0 | 0 | 0 | 0 | 0 | 0 | RTS I / 2020 | 0 |  | 0 | 0 | 0 | 0 | 0 | 0 | 0 | SO01.4 | 0 | 0 | 0 | 21 | 0 | 0 | 1 |  |  |  | 0 | 0 | 0 | 19_ | SO01.4_1_ | SO01.4_ | 0 | 0 | 0 | 0 | 0 | 0 | 0
| SO01.4 | 731 | Kotelny |  |  |  | 0 | 0 | 0 |  | 0.297 | [10 empty] | SO01.4 | [7 empty] | 0 | 0 | 0
4 | SO01.4 | 904 R00 | Montáž tepelného čerpadla | h | 45 | 0 | 0 | 0 | 0 | 0 | 0 | RTS I / 2020 | 0 |  | 0 | 0 | 0 | 0 | 0 | 0 | 0 | SO01.4 | 0 | 0 | 0 | 21 | 0 | 0 | 7 |  |  |  | 0 | 0 | 0 | 731_ | SO01.4_73_ | SO01.4_ | 0 | 0 | 0 | 0 | 0 | 0 | 0
5 | SO01.4 | 4847610154 | Čerpadlo tepelné vzduch voda do 13KW kompletní(vnitřní i venkovní jednotka, včetně zásobníku TUV 120L) - popis viz.PD UT | kus | 1 | 0 | 0 | 0 | 0 | 0.297 | 0.297 | RTS I / 2020 | 0 |  | 0 | 0 | 0 | 0 | 0 | 0 | 0 | SO01.4 | 0 | 0 | 0 | 21 | 0 | 0 | 7 |  |  |  | 0 | 0 | 0 | 731_ | SO01.4_73_ | SO01.4_ | 0 | 0 | 0 | 0.297 | 0 | 0 | 0
| SO01.4 | 732 | Strojovny |  |  |  | 0 | 0 | 0 |  | 0.01218 | [10 empty] | SO01.4 | [7 empty] | 0 | 0 | 0
6 | SO01.4 | 732429112R00 | Montáž čerpadel oběhových | soubor | 2 | 0 | 0 | 0 | 0 | 0.00059 | 0.00118 | RTS I / 2020 | 0 |  | 0 | 0 | 0 | 0 | 0 | 0 | 0 | SO01.4 | 0 | 0 | 0 | 21 | 0 | 0 | 7 |  |  |  | 0 | 0 | 0 | 732_ | SO01.4_73_ | SO01.4_ | 0 | 0 | 0 | 0.00118 | 0 | 0 | 0
7 | SO01.4 | 4261097525 | Teplovodní oběhové čerpadlo s plynulou regulací otáček Q = 1000 l/hod p = 20 kPa | kus | 2 | 0 | 0 | 0 | 0 | 0.0055 | 0.011 | RTS I / 2020 | 0 |  | 0 | 0 | 0 | 0 | 0 | 0 | 0 | SO01.4 | 0 | 0 | 0 | 21 | 0 | 0 | 7 |  |  |  | 0 | 0 | 0 | 732_ | SO01.4_73_ | SO01.4_ | 0 | 0 | 0 | 0.011 | 0 | 0 | 0
| SO01.4 | 733 | Rozvod potrubí |  |  |  | 0 | 0 | 0 |  | 0.85961 | [10 empty] | SO01.4 | [7 empty] | 0 | 0 | 0
8 | SO01.4 | 733184104RT2 | Montáž předizolovaného potrubí do DN 40 mm ,vnější průměr předizolovaného potrubí do D 125 mm | m | 8 | 0 | 0 | 0 | 0 | 0.00041 | 0.00328 | RTS I / 2020 | 0 |  | 0 | 0 | 0 | 0 | 0 | 0 | 0 | SO01.4 | 0 | 0 | 0 | 21 | 0 | 0 | 7 |  |  |  | 0 | 0 | 0 | 733_ | SO01.4_73_ | SO01.4_ | 0 | 0 | 0 | 0.00328 | 0 | 0 | 0
9 | SO01.4 | 14710116 | Potrubí předizolované PIP 130 "B" do DN 40/125 pro potrubí 35*1,5mm | m | 8.4 | 0 | 0 | 0 | 0 | 0.00488 | 0.040992 | RTS I / 2020 | 0 |  | 0 | 0 | 0 | 0 | 0 | 0 | 0 | SO01.4 | 0 | 0 | 0 | 21 | 0 | 0 | 7 |  |  |  | 0 | 0 | 0 | 733_ | SO01.4_73_ | SO01.4_ | 0 | 0 | 0 | 0.040992 | 0 | 0 | 0
10 | SO01.4 | 230014042R00 | Spojka předizolovaného potrubí do DN 40/D125 mm, pro potrubí 35*1,5mm(Koncová manžeta+Těsnící kroužek) | kus | 4 | 0 | 0 | 0 | 0 | 0.00076 | 0.00304 | RTS I / 2020 | 0 |  | 0 | 0 | 0 | 0 | 0 | 0 | 0 | SO01.4 | 0 | 0 | 0 | 21 | 0 | 0 | 2 |  |  |  | 0 | 0 | 0 | 733_ | SO01.4_73_ | SO01.4_ | 0 | 0 | 0 | 0.00304 | 0 | 0 | 0
11 | SO01.4 | 733178133RT1 | Polyetylénová síťovaná trubka s kyslíkovou barierou PN 10, hustota 0,94 g/cm3, max. provozní | m | 1866 | 0 | 0 | 0 | 0 | 0.00035 | 0.6531 | RTS I / 2020 | 0 |  | 0 | 0 | 0 | 0 | 0 | 0 | 0 | SO01.4 | 0 | 0 | 0 | 21 | 0 | 0 | 7 |  |  |  | 0 | 0 | 0 | 733_ | SO01.4_73_ | SO01.4_ | 0 | 0 | 0 | 0.6531 | 0 | 0 | 0
12 | SO01.4 | 733163105R00 | Potrubí z měděných trubek vytápění D 28 x 1,5 mm,V položkách jsou započteny náklady na dodávku potrubí a tvarovek včetně montáže. | m | 40 | 0 | 0 | 0 | 0 | 0.0016 | 0.064 | RTS I / 2020 | 0 |  | 0 | 0 | 0 | 0 | 0 | 0 | 0 | SO01.4 | 0 | 0 | 0 | 21 | 0 | 0 | 7 |  |  |  | 0 | 0 | 0 | 733_ | SO01.4_73_ | SO01.4_ | 0 | 0 | 0 | 0.064 | 0 | 0 | 0
13 | SO01.4 | 733163106R00 | Potrubí z měděných trubek vytápění D 35 x 1,5 mm,V položkách jsou započteny náklady na dodávku potrubí a tvarovek včetně montáže. | m | 36 | 0 | 0 | 0 | 0 | 0.00196 | 0.07056 | RTS I / 2020 | 0 |  | 0 | 0 | 0 | 0 | 0 | 0 | 0 | SO01.4 | 0 | 0 | 0 | 21 | 0 | 0 | 7 |  |  |  | 0 | 0 | 0 | 733_ | SO01.4_73_ | SO01.4_ | 0 | 0 | 0 | 0.07056 | 0 | 0 | 0
14 | SO01.4 | 722182004RT2 | Montáž izol.skruží na potrubí přímé DN 40,sam.spoj,samolepicí spoj a příčné stažení páskou | m | 76 | 0 | 0 | 0 | 0 | 0 | 0 | RTS I / 2020 | 0 |  | 0 | 0 | 0 | 0 | 0 | 0 | 0 | SO01.4 | 0 | 0 | 0 | 21 | 0 | 0 | 7 |  |  |  | 0 | 0 | 0 | 733_ | SO01.4_73_ | SO01.4_ | 0 | 0 | 0 | 0 | 0 | 0 | 0
15 | SO01.4 | 631547115 | Pouzdro potrubní izolační 35/30 mm,z kamenné vlny je opatřeno polepem hliníkovou fólií vyztuženou skleněnou mřížkou s označením | m | 36 | 0 | 0 | 0 | 0 | 0.00034 | 0.01224 | RTS I / 2020 | 0 |  | 0 | 0 | 0 | 0 | 0 | 0 | 0 | SO01.4 | 0 | 0 | 0 | 21 | 0 | 0 | 7 |  |  |  | 0 | 0 | 0 | 733_ | SO01.4_73_ | SO01.4_ | 0 | 0 | 0 | 0.01224 | 0 | 0 | 0
16 | SO01.4 | 631547114 | Pouzdro potrubní izolační 28/30 mm,z kamenné vlny je opatřeno polepem hliníkovou fólií vyztuženou skleněnou mřížkou s označení | m | 40 | 0 | 0 | 0 | 0 | 0.00031 | 0.0124 | RTS I / 2020 | 0 |  | 0 | 0 | 0 | 0 | 0 | 0 | 0 | SO01.4 | 0 | 0 | 0 | 21 | 0 | 0 | 7 |  |  |  | 0 | 0 | 0 | 733_ | SO01.4_73_ | SO01.4_ | 0 | 0 | 0 | 0.0124 | 0 | 0 | 0
17 | SO01.4 | 230120042R00 | Čištění potrubí profukováním nebo proplach. DN 40 | m | 76 | 0 | 0 | 0 | 0 | 0 | 0 | RTS I / 2020 | 0 |  | 0 | 0 | 0 | 0 | 0 | 0 | 0 | SO01.4 | 0 | 0 | 0 | 21 | 0 | 0 | 2 |  |  |  | 0 | 0 | 0 | 733_ | SO01.4_73_ | SO01.4_ | 0 | 0 | 0 | 0 | 0 | 0 | 0
| SO01.4 | 734 | Armatury |  |  |  | 0 | 0 | 0 |  | 0.014 | [10 empty] | SO01.4 | [7 empty] | 0 | 0 | 0
18 | SO01.4 | 734293311R00 | Kohout kulový vypouštěcí DN 10 | kus | 2 | 0 | 0 | 0 | 0 | 0 | 0 | RTS I / 2020 | 0 |  | 0 | 0 | 0 | 0 | 0 | 0 | 0 | SO01.4 | 0 | 0 | 0 | 21 | 0 | 0 | 7 |  |  |  | 0 | 0 | 0 | 734_ | SO01.4_73_ | SO01.4_ | 0 | 0 | 0 | 0 | 0 | 0 | 0
19 | SO01.4 | 722235651R00 | Ventil vod.zpětný DN 15 | kus | 1 | 0 | 0 | 0 | 0 | 0.00016 | 0.00016 | RTS I / 2020 | 0 |  | 0 | 0 | 0 | 0 | 0 | 0 | 0 | SO01.4 | 0 | 0 | 0 | 21 | 0 | 0 | 7 |  |  |  | 0 | 0 | 0 | 734_ | SO01.4_73_ | SO01.4_ | 0 | 0 | 0 | 0.00016 | 0 | 0 | 0
20 | SO01.4 | 734235235R00 | Kulový kohout záv.uzavírací, chromovaný s ručním ovládáním DN 32 PN 25 do 185o C | kus | 6 | 0 | 0 | 0 | 0 | 0.0008 | 0.0048 | RTS I / 2020 | 0 |  | 0 | 0 | 0 | 0 | 0 | 0 | 0 | SO01.4 | 0 | 0 | 0 | 21 | 0 | 0 | 7 |  |  |  | 0 | 0 | 0 | 734_ | SO01.4_73_ | SO01.4_ | 0 | 0 | 0 | 0.0048 | 0 | 0 | 0
21 | SO01.4 | 734419121R00 | Montáž kompaktního měřiče tepla DN 20 | ks | 1 | 0 | 0 | 0 | 0 | 0.00303 | 0.00303 | RTS I / 2020 | 0 |  | 0 | 0 | 0 | 0 | 0 | 0 | 0 | SO01.4 | 0 | 0 | 0 | 21 | 0 | 0 | 7 |  |  |  | 0 | 0 | 0 | 734_ | SO01.4_73_ | SO01.4_ | 0 | 0 | 0 | 0.00303 | 0 | 0 | 0
22 | SO01.4 | 38822151 | Kompaktní měřič tepla složený z jednovtokového průtokoměru,elektronický měřič tepla s bateriovým napájením, pár teplom.viz.PD | kus | 1 | 0 | 0 | 0 | 0 | 0.002 | 0.002 | RTS I / 2020 | 0 |  | 0 | 0 | 0 | 0 | 0 | 0 | 0 | SO01.4 | 0 | 0 | 0 | 21 | 0 | 0 | 7 |  |  |  | 0 | 0 | 0 | 734_ | SO01.4_73_ | SO01.4_ | 0 | 0 | 0 | 0.002 | 0 | 0 | 0
23 | SO01.4 | 734163411RM1 | Filtr závitový DN 15 | ks | 1 | 0 | 0 | 0 | 0 | 0.00401 | 0.00401 | RTS I / 2020 | 0 |  | 0 | 0 | 0 | 0 | 0 | 0 | 0 | SO01.4 | 0 | 0 | 0 | 21 | 0 | 0 | 7 |  |  |  | 0 | 0 | 0 | 734_ | SO01.4_73_ | SO01.4_ | 0 | 0 | 0 | 0.00401 | 0 | 0 | 0
| SO01.4 | 736 | Podlahové vytápění |  |  |  | 0 | 0 | 0 |  | 1.1158 | [10 empty] | SO01.4 | [7 empty] | 0 | 0 | 0
24 | SO01.4 | 736316507R00 | Rozdělovač pro podlahové vytápění s předmontovanou výstrojí s termostatickoui regulací včetně Skříň rozděl. s nastav. výškou 800 x 650 až 720 viz.PD | kus | 1 | 0 | 0 | 0 | 0 | 0 | 0 | RTS I / 2020 | 0 |  | 0 | 0 | 0 | 0 | 0 | 0 | 0 | SO01.4 | 0 | 0 | 0 | 21 | 0 | 0 | 7 |  |  |  | 0 | 0 | 0 | 736_ | SO01.4_73_ | SO01.4_ | 0 | 0 | 0 | 0 | 0 | 0 | 0
25 | SO01.4 | 736316509R00 | Rozdělovač pro podlahové vytápění s předmontovanou výstrojí s termostat.i regulací vč. Skříň rozdělovače s nastavit.výškou 800 x 650 až 720 viz.PD | kus | 1 | 0 | 0 | 0 | 0 | 0 | 0 | RTS I / 2020 | 0 |  | 0 | 0 | 0 | 0 | 0 | 0 | 0 | SO01.4 | 0 | 0 | 0 | 21 | 0 | 0 | 7 |  |  |  | 0 | 0 | 0 | 736_ | SO01.4_73_ | SO01.4_ | 0 | 0 | 0 | 0 | 0 | 0 | 0
26 | SO01.4 | 736110007R00 | Podlahové vytápění na systémovou desku | m2 | 243.59 | 0 | 0 | 0 | 0 | 0.00381 | 0.92808 | RTS I / 2020 | 0 |  | 0 | 0 | 0 | 0 | 0 | 0 | 0 | SO01.4 | 0 | 0 | 0 | 21 | 0 | 0 | 7 |  |  |  | 0 | 0 | 0 | 736_ | SO01.4_73_ | SO01.4_ | 0 | 0 | 0 | 0.92808 | 0 | 0 | 0
27 | SO01.4 | 28600425 | Deska systémová černá s tepelně navařenou parotěs.bariérou z lis.polystyr.,hust.mat. 25 kg/m3, s mont. výst.rozteč 7,5 tl. 4,5cm viz.PD | m2 | 248.462 | 0 | 0 | 0 | 0 | 0.0007 | 0.17392 | RTS I / 2020 | 0 |  | 0 | 0 | 0 | 0 | 0 | 0 | 0 | SO01.4 | 0 | 0 | 0 | 21 | 0 | 0 | 7 |  |  |  | 0 | 0 | 0 | 736_ | SO01.4_73_ | SO01.4_ | 0 | 0 | 0 | 0.17392 | 0 | 0 | 0
28 | SO01.4 | 773992002R00 | Dilatační chráničky návlekovými vložkami | m | 30 | 0 | 0 | 0 | 0 | 0.00038 | 0.0114 | RTS I / 2020 | 0 |  | 0 | 0 | 0 | 0 | 0 | 0 | 0 | SO01.4 | 0 | 0 | 0 | 21 | 0 | 0 | 7 |  |  |  | 0 | 0 | 0 | 736_ | SO01.4_73_ | SO01.4_ | 0 | 0 | 0 | 0.0114 | 0 | 0 | 0
29 | SO01.4 | 28600413 | Chránička PE pro 18 x 2,0 mm | m | 30.6 | 0 | 0 | 0 | 0 | 8e-05 | 0.002448 | RTS I / 2020 | 0 |  | 0 | 0 | 0 | 0 | 0 | 0 | 0 | SO01.4 | 0 | 0 | 0 | 21 | 0 | 0 | 7 |  |  |  | 0 | 0 | 0 | 736_ | SO01.4_73_ | SO01.4_ | 0 | 0 | 0 | 0.002448 | 0 | 0 | 0
| SO01.4 | 89 | Ostatní konstrukce a práce na trubním vedení |  |  |  | 0 | 0 | 0 |  | 0 | [10 empty] | SO01.4 | [7 empty] | 0 | 0 | 0
30 | SO01.4 | 899711122R00 | Fólie výstražná z PVC zelená, šířka 30 cm | m | 3 | 0 | 0 | 0 | 0 | 0 | 0 | RTS I / 2020 | 0 |  | 0 | 0 | 0 | 0 | 0 | 0 | 0 | SO01.4 | 0 | 0 | 0 | 21 | 0 | 0 | 1 |  |  |  | 0 | 0 | 0 | 89_ | SO01.4_8_ | SO01.4_ | 0 | 0 | 0 | 0 | 0 | 0 | 0
| SO01.4 | 90 | Hodinové zúčtovací sazby (HZS) |  |  |  | 0 | 0 | 0 |  | 0 | [10 empty] | SO01.4 | [7 empty] | 0 | 0 | 0
31 | SO01.4 | 900 RT9 | Naprogramování a uvedení tepelného čerpadla do provozu | h | 40 | 0 | 0 | 0 | 0 | 0 | 0 | RTS I / 2020 | 0 |  | 0 | 0 | 0 | 0 | 0 | 0 | 0 | SO01.4 | 0 | 0 | 0 | 21 | 0 | 0 | 1 |  |  |  | 0 | 0 | 0 | 90_ | SO01.4_9_ | SO01.4_ | 0 | 0 | 0 | 0 | 0 | 0 | 0
32 | SO01.4 | 904 R02 | Hzs-zkousky v ramci montaz.praci,Topná zkouška | h | 24 | 0 | 0 | 0 | 0 | 0 | 0 | RTS I / 2020 | 0 |  | 0 | 0 | 0 | 0 | 0 | 0 | 0 | SO01.4 | 0 | 0 | 0 | 21 | 0 | 0 | 1 |  |  |  | 0 | 0 | 0 | 90_ | SO01.4_9_ | SO01.4_ | 0 | 0 | 0 | 0 | 0 | 0 | 0
33 | SO01.4 | 904 R02 | Hzs-zkousky v ramci montaz.praci,Dilatační zkouška | h | 20 | 0 | 0 | 0 | 0 | 0 | 0 | RTS I / 2020 | 0 |  | 0 | 0 | 0 | 0 | 0 | 0 | 0 | SO01.4 | 0 | 0 | 0 | 21 | 0 | 0 | 1 |  |  |  | 0 | 0 | 0 | 90_ | SO01.4_9_ | SO01.4_ | 0 | 0 | 0 | 0 | 0 | 0 | 0
34 | SO01.4 | 904 R02 | Zkouška těsnosti | h | 20 | 0 | 0 | 0 | 0 | 0 | 0 | RTS I / 2020 | 0 |  | 0 | 0 | 0 | 0 | 0 | 0 | 0 | SO01.4 | 0 | 0 | 0 | 21 | 0 | 0 | 1 |  |  |  | 0 | 0 | 0 | 90_ | SO01.4_9_ | SO01.4_ | 0 | 0 | 0 | 0 | 0 | 0 | 0
35 | SO01.4 | 900 R02 | HZS,stavební dělník v tarifní třídě 5-zednické výpomoci-průrazy , rýhy, niky a zapravení | h | 35 | 0 | 0 | 0 | 0 | 0 | 0 | RTS I / 2020 | 0 |  | 0 | 0 | 0 | 0 | 0 | 0 | 0 | SO01.4 | 0 | 0 | 0 | 21 | 0 | 0 | 1 |  |  |  | 0 | 0 | 0 | 90_ | SO01.4_9_ | SO01.4_ | 0 | 0 | 0 | 0 | 0 | 0 | 0
36 | SO01.4 | 909 R00 | Zaškolení obsluhy pro vytápění | h | 10 | 0 | 0 | 0 | 0 | 0 | 0 | RTS I / 2020 | 0 |  | 0 | 0 | 0 | 0 | 0 | 0 | 0 | SO01.4 | 0 | 0 | 0 | 21 | 0 | 0 | 1 |  |  |  | 0 | 0 | 0 | 90_ | SO01.4_9_ | SO01.4_ | 0 | 0 | 0 | 0 | 0 | 0 | 0
| SO01.4 | H736 | Regulace |  |  |  | 0 | 0 | 0 |  | 0 | [10 empty] | SO01.4 | [7 empty] | 0 | 0 | 0
37 | SO01.4 | 998736101R00 | Přesun hmot pro podlahové vytápění, výšky do 6 m | t | 6.393 | 0 | 0 | 0 | 0 | 0 | 0 | RTS I / 2020 | 0 |  | 0 | 0 | 0 | 0 | 0 | 0 | 0 | SO01.4 | 0 | 0 | 0 | 21 | 0 | 0 | 5 |  |  |  | 0 | 0 | 0 | H736_ | SO01.4_9_ | SO01.4_ | 0 | 0 | 0 | 0 | 0 | 0 | 0
| SO01.4 | M46 | Zemní práce při montážích |  |  |  | 0 | 0 | 0 |  | 4.0943 | [10 empty] | SO01.4 | [7 empty] | 0 | 0 | 0
38 | SO01.4 | 460080002RT1 | Betonový základ do bednění-základ pod venkovní jednotku TČ | m3 | 1.6 | 0 | 0 | 0 | 0 | 2.5589 | 4.0943 | RTS I / 2020 | 0 |  | 0 | 0 | 0 | 0 | 0 | 0 | 0 | SO01.4 | 0 | 0 | 0 | 21 | 0 | 0 | 2 |  |  |  | 0 | 0 | 0 | M46_ | SO01.4_9_ | SO01.4_ | 0 | 0 | 0 | 4.0943 | 0 | 0 | 0
39 | SO01.4 | 460200283RT2 | Výkop kabelové rýhy 50/100 cm hor.3 | m | 3 | 0 | 0 | 0 | 0 | 0 | 0 | RTS I / 2020 | 0 |  | 0 | 0 | 0 | 0 | 0 | 0 | 0 | SO01.4 | 0 | 0 | 0 | 21 | 0 | 0 | 2 |  |  |  | 0 | 0 | 0 | M46_ | SO01.4_9_ | SO01.4_ | 0 | 0 | 0 | 0 | 0 | 0 | 0
40 | SO01.4 | 460200863RT2 | Výkop rýhy 80/100 cm hor.3 | m | 2 | 0 | 0 | 0 | 0 | 0 | 0 | RTS I / 2020 | 0 |  | 0 | 0 | 0 | 0 | 0 | 0 | 0 | SO01.4 | 0 | 0 | 0 | 21 | 0 | 0 | 2 |  |  |  | 0 | 0 | 0 | M46_ | SO01.4_9_ | SO01.4_ | 0 | 0 | 0 | 0 | 0 | 0 | 0
41 | SO01.4 | 460560283RT1 | Zához rýhy 50/100 cm, hornina třídy 3 | m | 3 | 0 | 0 | 0 | 0 | 0 | 0 | RTS I / 2020 | 0 |  | 0 | 0 | 0 | 0 | 0 | 0 | 0 | SO01.4 | 0 | 0 | 0 | 21 | 0 | 0 | 2 |  |  |  | 0 | 0 | 0 | M46_ | SO01.4_9_ | SO01.4_ | 0 | 0 | 0 | 0 | 0 | 0 | 0
[7 empty] | Celkem: |  | 0

## Výkaz výměr (SO01.4)
Výkaz výměr (SO01.4 - Vytápění)
Název stavby: |  | Mateřská skola Damnice |  | Objednatel: | Obec Damnice, Damnice 141
Druh stavby: |  | Novostavba |  | Projektant: | Ing. Radek Dřevěný
Lokalita: |  | Damnice parc.č.2/4,27/1,26/2,3431,2005/20,k.ú.Damnice(624675) |  | Zhotovitel:
Zpracoval: |  | Bohuslav Hemala |  | Zpracováno dne: | 27.04.2020
Č | Objekt | Kód | Zkrácený popis |  | MJ | Množství | Potřebné množství
1 | SO01.4 | 162301102R00 | Vodorovné přemístění výkopku z hor.1-4 do 1000 m |  | m3 | 1.6 | 0
|  |  | 1,6 |  |  | 1.6
2 | SO01.4 | 162701109R00 | Příplatek k vod. přemístění hor.1-4 za další 1 km |  | m3 | 16 | 0
|  |  | 1,6*10 |  |  | 16
3 | SO01.4 | 199000002R00 | Poplatek za skládku horniny 1- 4 |  | m3 | 1.6 | 0
|  |  | 1,6 |  |  | 1.6
4 | SO01.4 | 904 R00 | Montáž tepelného čerpadla |  | h | 45 | 0
|  |  | 45 |  |  | 45
5 | SO01.4 | 4847610154 | Čerpadlo tepelné vzduch voda do 13KW kompletní(vnitřní i venkovní jednotka, včetně zásobníku TUV 120L) - popis viz.PD UT |  | kus | 1 | 0
|  |  | 1 |  |  | 1
6 | SO01.4 | 732429112R00 | Montáž čerpadel oběhových |  | soubor | 2 | 0
|  |  | 2 |  |  | 2
7 | SO01.4 | 4261097525 | Teplovodní oběhové čerpadlo s plynulou regulací otáček Q = 1000 l/hod p = 20 kPa |  | kus | 2 | 0
|  |  | 2 |  |  | 2
8 | SO01.4 | 733184104RT2 | Montáž předizolovaného potrubí do DN 40 mm ,vnější průměr předizolovaného potrubí do D 125 mm |  | m | 8 | 0
|  |  | 4*2 |  |  | 8
9 | SO01.4 | 14710116 | Potrubí předizolované PIP 130 "B" do DN 40/125 pro potrubí 35*1,5mm |  | m | 8.4 | 0
|  |  | 8 |  |  | 8
|  |  | ;ztratné 5%; 0,4 |  |  | 0.4
10 | SO01.4 | 230014042R00 | Spojka předizolovaného potrubí do DN 40/D125 mm, pro potrubí 35*1,5mm(Koncová manžeta+Těsnící kroužek) |  | kus | 4 | 0
|  |  | 4 |  |  | 4
11 | SO01.4 | 733178133RT1 | Polyetylénová síťovaná trubka s kyslíkovou barierou PN 10, hustota 0,94 g/cm3, max. provozní |  | m | 1866 | 0
|  |  | 1866 |  |  | 1866
12 | SO01.4 | 733163105R00 | Potrubí z měděných trubek vytápění D 28 x 1,5 mm,V položkách jsou započteny náklady na dodávku potrubí a tvarovek včetně montáže. |  | m | 40 | 0
|  |  | 40 |  |  | 40
13 | SO01.4 | 733163106R00 | Potrubí z měděných trubek vytápění D 35 x 1,5 mm,V položkách jsou započteny náklady na dodávku potrubí a tvarovek včetně montáže. |  | m | 36 | 0
|  |  | 36 |  |  | 36
14 | SO01.4 | 722182004RT2 | Montáž izol.skruží na potrubí přímé DN 40,sam.spoj,samolepicí spoj a příčné stažení páskou |  | m | 76 | 0
|  |  | 36+40 |  |  | 76
15 | SO01.4 | 631547115 | Pouzdro potrubní izolační 35/30 mm,z kamenné vlny je opatřeno polepem hliníkovou fólií vyztuženou skleněnou mřížkou s označením |  | m | 36 | 0
|  |  | 36 |  |  | 36
16 | SO01.4 | 631547114 | Pouzdro potrubní izolační 28/30 mm,z kamenné vlny je opatřeno polepem hliníkovou fólií vyztuženou skleněnou mřížkou s označení |  | m | 40 | 0
|  |  | 40 |  |  | 40
17 | SO01.4 | 230120042R00 | Čištění potrubí profukováním nebo proplach. DN 40 |  | m | 76 | 0
|  |  | 36+40 |  |  | 76
18 | SO01.4 | 734293311R00 | Kohout kulový vypouštěcí DN 10 |  | kus | 2 | 0
|  |  | 2 |  |  | 2
19 | SO01.4 | 722235651R00 | Ventil vod.zpětný DN 15 |  | kus | 1 | 0
|  |  | 1 |  |  | 1
20 | SO01.4 | 734235235R00 | Kulový kohout záv.uzavírací, chromovaný s ručním ovládáním DN 32 PN 25 do 185o C |  | kus | 6 | 0
|  |  | 6 |  |  | 6
21 | SO01.4 | 734419121R00 | Montáž kompaktního měřiče tepla DN 20 |  | ks | 1 | 0
|  |  | 1 |  |  | 1
22 | SO01.4 | 38822151 | Kompaktní měřič tepla složený z jednovtokového průtokoměru,elektronický měřič tepla s bateriovým napájením, pár teplom.viz.PD |  | kus | 1 | 0
|  |  | 1 |  |  | 1
23 | SO01.4 | 734163411RM1 | Filtr závitový DN 15 |  | ks | 1 | 0
|  |  | 1 |  |  | 1
24 | SO01.4 | 736316507R00 | Rozdělovač pro podlahové vytápění s předmontovanou výstrojí s termostatickoui regulací včetně Skříň rozděl. s nastav. výškou 800 x 650 až 720 viz.PD |  | kus | 1 | 0
|  |  | 1 |  |  | 1
25 | SO01.4 | 736316509R00 | Rozdělovač pro podlahové vytápění s předmontovanou výstrojí s termostat.i regulací vč. Skříň rozdělovače s nastavit.výškou 800 x 650 až 720 viz.PD |  | kus | 1 | 0
|  |  | 1 |  |  | 1
26 | SO01.4 | 736110007R00 | Podlahové vytápění na systémovou desku |  | m2 | 243.59 | 0
|  |  | 18,4+10,08+71,8+10,82*2+4,22+3,88+20,43+49,2+23,87+19,51+8,42+4,95+1,44+2,15 |  |  | 259.99
|  |  | -16,4 |  |  | -16.4
27 | SO01.4 | 28600425 | Deska systémová černá s tepelně navařenou parotěs.bariérou z lis.polystyr.,hust.mat. 25 kg/m3, s mont. výst.rozteč 7,5 tl. 4,5cm viz.PD |  | m2 | 248.462 | 0
|  |  | 18,4+10,08+71,8+10,82*2+4,22+3,88+20,43+49,2+23,87+19,51+8,42+4,95+1,44+2,15 |  |  | 259.99
|  |  | -16,4 |  |  | -16.4
|  |  | ;ztratné 2%; 4,8718 |  |  | 4.872
28 | SO01.4 | 773992002R00 | Dilatační chráničky návlekovými vložkami |  | m | 30 | 0
|  |  | 0,5*60 |  |  | 30
29 | SO01.4 | 28600413 | Chránička PE pro 18 x 2,0 mm |  | m | 30.6 | 0
|  |  | 30 |  |  | 30
|  |  | ;ztratné 2%; 0,6 |  |  | 0.6
30 | SO01.4 | 899711122R00 | Fólie výstražná z PVC zelená, šířka 30 cm |  | m | 3 | 0
|  |  | 3 |  |  | 3
31 | SO01.4 | 900 RT9 | Naprogramování a uvedení tepelného čerpadla do provozu |  | h | 40 | 0
|  |  | 40 |  |  | 40
32 | SO01.4 | 904 R02 | Hzs-zkousky v ramci montaz.praci,Topná zkouška |  | h | 24 | 0
|  |  | 24 |  |  | 24
33 | SO01.4 | 904 R02 | Hzs-zkousky v ramci montaz.praci,Dilatační zkouška |  | h | 20 | 0
|  |  | 20 |  |  | 20
34 | SO01.4 | 904 R02 | Zkouška těsnosti |  | h | 20 | 0
|  |  | 20 |  |  | 20
35 | SO01.4 | 900 R02 | HZS,stavební dělník v tarifní třídě 5-zednické výpomoci-průrazy , rýhy, niky a zapravení |  | h | 35 | 0
|  |  | 35 |  |  | 35
36 | SO01.4 | 909 R00 | Zaškolení obsluhy pro vytápění |  | h | 10 | 0
|  |  | 10 |  |  | 10
37 | SO01.4 | 998736101R00 | Přesun hmot pro podlahové vytápění, výšky do 6 m |  | t | 6.393 | 0
|  |  | 6,3929 |  |  | 6.393
38 | SO01.4 | 460080002RT1 | Betonový základ do bednění-základ pod venkovní jednotku TČ |  | m3 | 1.6 | 0
|  |  | 0,8*2*1 |  |  | 1.6
39 | SO01.4 | 460200283RT2 | Výkop kabelové rýhy 50/100 cm hor.3 |  | m | 3 | 0
|  |  | 3 |  |  | 3
40 | SO01.4 | 460200863RT2 | Výkop rýhy 80/100 cm hor.3 |  | m | 2 | 0
|  |  | 2 |  |  | 2
41 | SO01.4 | 460560283RT1 | Zához rýhy 50/100 cm, hornina třídy 3 |  | m | 3 | 0
|  |  | 3 |  |  | 3

## Krycí list rozpočtu (SO01.5)
Krycí list rozpočtu (SO01.5 - Elektroinstalace)
Název stavby: |  | Mateřská skola Damnice |  | Objednatel: | Obec Damnice, Damnice 141 |  | IČ/DIČ: | 0647593907/CZ0647593907
Druh stavby: |  | Novostavba |  | Projektant: | Ing. Radek Dřevěný |  | IČ/DIČ: | 48923893/
Lokalita: |  | Damnice parc.č.2/4,27/1,26/2,3431,2005/20,k.ú.Damnice(624675) |  | Zhotovitel: |  |  | IČ/DIČ:
Začátek výstavby: |  |  |  | Konec výstavby: |  |  | Položek: | 205
JKSO: |  | 8013111 |  | Zpracoval: | Bohuslav Hemala |  | Datum: | 27.04.2020
Rozpočtové náklady v Kč
A | Základní rozpočtové náklady |  | B | Doplňkové náklady |  | C | Náklady na umístění stavby (NUS)
HSV | Dodávky | 0 | Práce přesčas |  | 0 | Zařízení staveniště |  | 0
| Montáž | 0 | Bez pevné podl. |  | 0 | Mimostav. doprava |  | 0
PSV | Dodávky | 0 | Kulturní památka |  | 0 | Územní vlivy |  | 0
| Montáž | 0 |  |  |  | Provozní vlivy |  | 0
"M" | Dodávky | 0 |  |  |  | Ostatní |  | 0
| Montáž | 0 |  |  |  | NUS z rozpočtu |  | 0
Ostatní materiál |  | 0
Přesun hmot a sutí |  | 0
ZRN celkem |  | 0 | DN celkem |  | 0 | NUS celkem |  | 0
[6 empty] | ORN celkem |  | 0
Základ 0% |  | 0
Základ 15% |  | 0 | DPH 15% |  | 0 | Celkem bez DPH |  | 0
Základ 21% |  | 0 | DPH 21% |  | 0 | Celkem včetně DPH |  | 0
Projektant |  |  | Objednatel |  |  | Zhotovitel
Datum, razítko a podpis |  |  | Datum, razítko a podpis |  |  | Datum, razítko a podpis

## Stavební rozpočet (SO01.5)
Stavební rozpočet (SO01.5 - Elektroinstalace)
Název stavby: |  |  |  | Doba výstavby: |  |  | Objednatel: | Obec Damnice, Damnice 141
Druh stavby: |  |  |  | Začátek výstavby: |  |  | Projektant: | Ing. Radek Dřevěný
Lokalita: |  |  |  | Konec výstavby: |  |  | Zhotovitel:
JKSO: |  |  |  | Zpracováno dne: |  | 27.04.2020 | Zpracoval: | Bohuslav Hemala
Č | Objekt | Kód | Zkrácený popis | MJ | Množství | Cena/MJ | Náklady (Kč) |  |  | Hmotnost (t) |  | Cenová
|  |  | Rozměry |  |  | (Kč) | Dodávka | Montáž | Celkem | Jednot. | Celkem | soustava | Přesuny | Typ skupiny | HSV mat | HSV prac | PSV mat | PSV prac | Mont mat | Mont prac | Ostatní mat. | [21 empty] | MAT | WORK | CELK
| SO01.5 |  | Elektroinstalace |  |  |  | 0 | 0 | 0 |  | 3.6614
| SO01.5 | 713 | Izolace tepelné |  |  |  | 0 | 0 | 0 |  | 0.00492 | [10 empty] | SO01.5 | [7 empty] | 0 | 0 | 0
1 | SO01.5 | 713552151R00 | Protipož.trubní ucpávka EI 120, do D 108 mm, strop | kus | 2 | 0 | 0 | 0 | 0 | 0.00246 | 0.00492 | RTS I / 2020 | 0 |  | 0 | 0 | 0 | 0 | 0 | 0 | 0 | SO01.5 | 0 | 0 | 0 | 21 | 0 | 0 | 7 |  |  |  | 0 | 0 | 0 | 713_ | SO01.5_71_ | SO01.5_ | 0 | 0 | 0 | 0.00492 | 0 | 0 | 0
| SO01.5 | 90 | Hodinové zúčtovací sazby (HZS) |  |  |  | 0 | 0 | 0 |  | 0 | [10 empty] | SO01.5 | [7 empty] | 0 | 0 | 0
2 | SO01.5 | 909 R00 | Nespecifikované montáže,Koordinace s ostatními profesemi,Zabezpečení pracoviště,Úklid pracoviště | h | 48 | 0 | 0 | 0 | 0 | 0 | 0 | RTS I / 2020 | 0 |  | 0 | 0 | 0 | 0 | 0 | 0 | 0 | SO01.5 | 0 | 0 | 0 | 21 | 0 | 0 | 1 |  |  |  | 0 | 0 | 0 | 90_ | SO01.5_9_ | SO01.5_ | 0 | 0 | 0 | 0 | 0 | 0 | 0
3 | SO01.5 | 900 R01 | Zednické výpomoce (sekání drážek, zapravení,suti atd.) | h | 60 | 0 | 0 | 0 | 0 | 0 | 0 | RTS I / 2020 | 0 |  | 0 | 0 | 0 | 0 | 0 | 0 | 0 | SO01.5 | 0 | 0 | 0 | 21 | 0 | 0 | 1 |  |  |  | 0 | 0 | 0 | 90_ | SO01.5_9_ | SO01.5_ | 0 | 0 | 0 | 0 | 0 | 0 | 0
4 | SO01.5 | 905 R01 | Výchozí revize-elektro+hromosvod | h | 12 | 0 | 0 | 0 | 0 | 0 | 0 | RTS I / 2020 | 0 |  | 0 | 0 | 0 | 0 | 0 | 0 | 0 | SO01.5 | 0 | 0 | 0 | 21 | 0 | 0 | 1 |  |  |  | 0 | 0 | 0 | 90_ | SO01.5_9_ | SO01.5_ | 0 | 0 | 0 | 0 | 0 | 0 | 0
5 | SO01.5 | 904 R00 | Výchozí revize - Celk.prohl.el.zař.a vyhot.zpr.do 250.tis.mont.pr.- objem 3ks | h | 20.5 | 0 | 0 | 0 | 0 | 0 | 0 | RTS I / 2020 | 0 |  | 0 | 0 | 0 | 0 | 0 | 0 | 0 | SO01.5 | 0 | 0 | 0 | 21 | 0 | 0 | 1 |  |  |  | 0 | 0 | 0 | 90_ | SO01.5_9_ | SO01.5_ | 0 | 0 | 0 | 0 | 0 | 0 | 0
6 | SO01.5 | 904 R00 | Výchozí revize -Celk.prohl.el.zar.a vyhot.rev.zpr.do 500.tis.mont.- 1objem | h | 9.5 | 0 | 0 | 0 | 0 | 0 | 0 | RTS I / 2020 | 0 |  | 0 | 0 | 0 | 0 | 0 | 0 | 0 | SO01.5 | 0 | 0 | 0 | 21 | 0 | 0 | 1 |  |  |  | 0 | 0 | 0 | 90_ | SO01.5_9_ | SO01.5_ | 0 | 0 | 0 | 0 | 0 | 0 | 0
| SO01.5 | M201VD | Rozvaděč R1 |  |  |  | 0 | 0 | 0 |  | 0.07656 | [10 empty] | SO01.5 | [7 empty] | 0 | 0 | 0
7 | SO01.5 | 220110566R00 | Montáž celoplech.rozvaděče E 1 do zdi | kus | 1 | 0 | 0 | 0 | 0 | 0.01352 | 0.01352 | RTS I / 2020 | 0 |  | 0 | 0 | 0 | 0 | 0 | 0 | 0 | SO01.5 | 0 | 0 | 0 | 21 | 0 | 0 | 2 |  |  |  | 0 | 0 | 0 | M201VD_ | SO01.5_9_ | SO01.5_ | 0 | 0 | 0 | 0.01352 | 0 | 0 | 0
8 | SO01.5 | 357123529A | Rozvodnice, POD omítku, bílé dveře, N/PE svorkovnice, 6 řad, 198 modulů viz.PD | kus | 1 | 0 | 0 | 0 | 0 | 0.051 | 0.051 | RTS I / 2020 | 0 |  | 0 | 0 | 0 | 0 | 0 | 0 | 0 | SO01.5 | 0 | 0 | 0 | 21 | 0 | 0 | 1 |  |  |  | 0 | 0 | 0 | M201VD_ | SO01.5_9_ | SO01.5_ | 0 | 0 | 0 | 0.051 | 0 | 0 | 0
9 | SO01.5 | 345715116A | Záslepka pro výřezy 45mm, 6 modulů TE, bílá, lámatelná po 8,75mm (1/2TE) viz.PD | kus | 19 | 0 | 0 | 0 | 0 | 0 | 0 | RTS I / 2020 | 0 |  | 0 | 0 | 0 | 0 | 0 | 0 | 0 | SO01.5 | 0 | 0 | 0 | 21 | 0 | 0 | 1 |  |  |  | 0 | 0 | 0 | M201VD_ | SO01.5_9_ | SO01.5_ | 0 | 0 | 0 | 0 | 0 | 0 | 0
10 | SO01.5 | 210120421R00 | Jistič vzduch.1pólový | kus | 4 | 0 | 0 | 0 | 0 | 0 | 0 | RTS I / 2020 | 0 |  | 0 | 0 | 0 | 0 | 0 | 0 | 0 | SO01.5 | 0 | 0 | 0 | 21 | 0 | 0 | 2 |  |  |  | 0 | 0 | 0 | M201VD_ | SO01.5_9_ | SO01.5_ | 0 | 0 | 0 | 0 | 0 | 0 | 0
11 | SO01.5 | 35822001013 | Jistič PL7, char B, 1-pólový, Icn=10kA, In=10A viz.PD | kus | 2 | 0 | 0 | 0 | 0 | 0.00018 | 0.00036 | RTS I / 2020 | 0 |  | 0 | 0 | 0 | 0 | 0 | 0 | 0 | SO01.5 | 0 | 0 | 0 | 21 | 0 | 0 | 1 |  |  |  | 0 | 0 | 0 | M201VD_ | SO01.5_9_ | SO01.5_ | 0 | 0 | 0 | 0.00036 | 0 | 0 | 0
12 | SO01.5 | 35822001012 | Jistič PL7, char B, 1-pólový, Icn=10kA, In=6A viz.PD | kus | 1 | 0 | 0 | 0 | 0 | 0.00018 | 0.00018 | RTS I / 2020 | 0 |  | 0 | 0 | 0 | 0 | 0 | 0 | 0 | SO01.5 | 0 | 0 | 0 | 21 | 0 | 0 | 1 |  |  |  | 0 | 0 | 0 | M201VD_ | SO01.5_9_ | SO01.5_ | 0 | 0 | 0 | 0.00018 | 0 | 0 | 0
13 | SO01.5 | 35822001011 | Jistič PL7, char B, 1-pólový, Icn=10kA, In=4A viz.PD | kus | 1 | 0 | 0 | 0 | 0 | 0.00018 | 0.00018 | RTS I / 2020 | 0 |  | 0 | 0 | 0 | 0 | 0 | 0 | 0 | SO01.5 | 0 | 0 | 0 | 21 | 0 | 0 | 1 |  |  |  | 0 | 0 | 0 | M201VD_ | SO01.5_9_ | SO01.5_ | 0 | 0 | 0 | 0.00018 | 0 | 0 | 0
14 | SO01.5 | 210120803R00 | Chránič proudový dvoupólový do 40 A | kus | 36 | 0 | 0 | 0 | 0 | 0 | 0 | RTS I / 2020 | 0 |  | 0 | 0 | 0 | 0 | 0 | 0 | 0 | SO01.5 | 0 | 0 | 0 | 21 | 0 | 0 | 2 |  |  |  | 0 | 0 | 0 | M201VD_ | SO01.5_9_ | SO01.5_ | 0 | 0 | 0 | 0 | 0 | 0 | 0
15 | SO01.5 | 358891506 | Chránič s nadproudovou ochranou, Ir=250A, AC, 1+N, 10kA, char.B, Idn=0.03A, In=16A viz.PD | kus | 28 | 0 | 0 | 0 | 0 | 0.00027 | 0.00756 | RTS I / 2020 | 0 |  | 0 | 0 | 0 | 0 | 0 | 0 | 0 | SO01.5 | 0 | 0 | 0 | 21 | 0 | 0 | 1 |  |  |  | 0 | 0 | 0 | M201VD_ | SO01.5_9_ | SO01.5_ | 0 | 0 | 0 | 0.00756 | 0 | 0 | 0
16 | SO01.5 | 358891505 | Chránič s nadproudovou ochranou, Ir=250A, AC, 1+N, 10kA, char.B, Idn=0.03A, In=10A viz.PD | kus | 8 | 0 | 0 | 0 | 0 | 0.00027 | 0.00216 | RTS I / 2020 | 0 |  | 0 | 0 | 0 | 0 | 0 | 0 | 0 | SO01.5 | 0 | 0 | 0 | 21 | 0 | 0 | 1 |  |  |  | 0 | 0 | 0 | M201VD_ | SO01.5_9_ | SO01.5_ | 0 | 0 | 0 | 0.00216 | 0 | 0 | 0
17 | SO01.5 | 210120463R00 | Jistič vzduch.3pólový ve skříni nad 25A | kus | 4 | 0 | 0 | 0 | 0 | 0 | 0 | RTS I / 2020 | 0 |  | 0 | 0 | 0 | 0 | 0 | 0 | 0 | SO01.5 | 0 | 0 | 0 | 21 | 0 | 0 | 2 |  |  |  | 0 | 0 | 0 | M201VD_ | SO01.5_9_ | SO01.5_ | 0 | 0 | 0 | 0 | 0 | 0 | 0
18 | SO01.5 | 35822002313 | Jistič PL7, char B, 3-pólový, Icn=10kA, In=16A viz.PD | kus | 2 | 0 | 0 | 0 | 0 | 0.0005 | 0.001 | RTS I / 2020 | 0 |  | 0 | 0 | 0 | 0 | 0 | 0 | 0 | SO01.5 | 0 | 0 | 0 | 21 | 0 | 0 | 1 |  |  |  | 0 | 0 | 0 | M201VD_ | SO01.5_9_ | SO01.5_ | 0 | 0 | 0 | 0.001 | 0 | 0 | 0
19 | SO01.5 | 35822002316 | Jistič PL7, char B, 3-pólový, Icn=10kA, In=32A viz.PD | kus | 1 | 0 | 0 | 0 | 0 | 0.0005 | 0.0005 | RTS I / 2020 | 0 |  | 0 | 0 | 0 | 0 | 0 | 0 | 0 | SO01.5 | 0 | 0 | 0 | 21 | 0 | 0 | 1 |  |  |  | 0 | 0 | 0 | M201VD_ | SO01.5_9_ | SO01.5_ | 0 | 0 | 0 | 0.0005 | 0 | 0 | 0
20 | SO01.5 | 358240-02 | FLP-B+C MAXI VS/3 typu 1+2 viz.PD | kus | 1 | 0 | 0 | 0 | 0 | 0 | 0 |  | 0 |  | 0 | 0 | 0 | 0 | 0 | 0 | 0 | SO01.5 | 0 | 0 | 0 | 21 | 0 | 0 | 1 |  |  |  | 0 | 0 | 0 | M201VD_ | SO01.5_9_ | SO01.5_ | 0 | 0 | 0 | 0 | 0 | 0 | 0
21 | SO01.5 | 210230272R00 | Revize a zprovoznění rozvaděče-včetně kompoletace | kus | 1 | 0 | 0 | 0 | 0 | 0 | 0 | RTS I / 2020 | 0 |  | 0 | 0 | 0 | 0 | 0 | 0 | 0 | SO01.5 | 0 | 0 | 0 | 21 | 0 | 0 | 2 |  |  |  | 0 | 0 | 0 | M201VD_ | SO01.5_9_ | SO01.5_ | 0 | 0 | 0 | 0 | 0 | 0 | 0
22 | SO01.5 | 34195 | Materiál pro elektroinstalaci-doplňkový pomocný(prořez a pod) | sada | 1 | 0 | 0 | 0 | 0 | 0 | 0 | RTS I / 2020 | 0 |  | 0 | 0 | 0 | 0 | 0 | 0 | 0 | SO01.5 | 0 | 0 | 0 | 21 | 0 | 0 | 1 |  |  |  | 0 | 0 | 0 | M201VD_ | SO01.5_9_ | SO01.5_ | 0 | 0 | 0 | 0 | 0 | 0 | 0
23 | SO01.5 | 650063821R00 | Montáž spouště chráničové čtyřpólové do 25 A | kus | 1 | 0 | 0 | 0 | 0 | 0 | 0 | RTS I / 2020 | 0 |  | 0 | 0 | 0 | 0 | 0 | 0 | 0 | SO01.5 | 0 | 0 | 0 | 21 | 0 | 0 | 2 |  |  |  | 0 | 0 | 0 | M201VD_ | SO01.5_9_ | SO01.5_ | 0 | 0 | 0 | 0 | 0 | 0 | 0
24 | SO01.5 | 358225520A | Vypínací spoušť pro modulární jističe, montáž vlevo, uchycení přilepením, 110-415V AC / 110-220V DC viz.PD | kus | 1 | 0 | 0 | 0 | 0 | 0.0001 | 0.0001 | RTS I / 2020 | 0 |  | 0 | 0 | 0 | 0 | 0 | 0 | 0 | SO01.5 | 0 | 0 | 0 | 21 | 0 | 0 | 1 |  |  |  | 0 | 0 | 0 | M201VD_ | SO01.5_9_ | SO01.5_ | 0 | 0 | 0 | 0.0001 | 0 | 0 | 0
25 | SO01.5 | 210050832R00 | Obal na schema a bez.tabulka | kus | 2 | 0 | 0 | 0 | 0 | 0 | 0 | RTS I / 2020 | 0 |  | 0 | 0 | 0 | 0 | 0 | 0 | 0 | SO01.5 | 0 | 0 | 0 | 21 | 0 | 0 | 2 |  |  |  | 0 | 0 | 0 | M201VD_ | SO01.5_9_ | SO01.5_ | 0 | 0 | 0 | 0 | 0 | 0 | 0
26 | SO01.5 | 210020953RT2 | Nápis na dveře - počet písmen | kus | 20 | 0 | 0 | 0 | 0 | 0 | 0 | RTS I / 2020 | 0 |  | 0 | 0 | 0 | 0 | 0 | 0 | 0 | SO01.5 | 0 | 0 | 0 | 21 | 0 | 0 | 2 |  |  |  | 0 | 0 | 0 | M201VD_ | SO01.5_9_ | SO01.5_ | 0 | 0 | 0 | 0 | 0 | 0 | 0
| SO01.5 | M203VD | Rozvaděč R-TČ |  |  |  | 0 | 0 | 0 |  | 0.01789 | [10 empty] | SO01.5 | [7 empty] | 0 | 0 | 0
27 | SO01.5 | 220110561R00 | Montáž celoplech.rozvaděče A 1 do zdi | kus | 1 | 0 | 0 | 0 | 0 | 0.01085 | 0.01085 | RTS I / 2020 | 0 |  | 0 | 0 | 0 | 0 | 0 | 0 | 0 | SO01.5 | 0 | 0 | 0 | 21 | 0 | 0 | 2 |  |  |  | 0 | 0 | 0 | M203VD_ | SO01.5_9_ | SO01.5_ | 0 | 0 | 0 | 0.01085 | 0 | 0 | 0
28 | SO01.5 | 357123510A | Rozvodnice KLV, pod omítku, plech.dveře, šroubová svorkovnice, řad 3, modulů 42 viz.PD | kus | 1 | 0 | 0 | 0 | 0 | 0.0045 | 0.0045 | RTS I / 2020 | 0 |  | 0 | 0 | 0 | 0 | 0 | 0 | 0 | SO01.5 | 0 | 0 | 0 | 21 | 0 | 0 | 1 |  |  |  | 0 | 0 | 0 | M203VD_ | SO01.5_9_ | SO01.5_ | 0 | 0 | 0 | 0.0045 | 0 | 0 | 0
29 | SO01.5 | 345715116A | Záslepka pro výřezy 45mm, 6 modulů TE, bílá, lámatelná po 8,75mm (1/2TE) viz.PD | kus | 3 | 0 | 0 | 0 | 0 | 0 | 0 | RTS I / 2020 | 0 |  | 0 | 0 | 0 | 0 | 0 | 0 | 0 | SO01.5 | 0 | 0 | 0 | 21 | 0 | 0 | 1 |  |  |  | 0 | 0 | 0 | M203VD_ | SO01.5_9_ | SO01.5_ | 0 | 0 | 0 | 0 | 0 | 0 | 0
30 | SO01.5 | 210120463R00 | Jistič vzduch.3pólový ve skříni nad 25A | kus | 3 | 0 | 0 | 0 | 0 | 0 | 0 | RTS I / 2020 | 0 |  | 0 | 0 | 0 | 0 | 0 | 0 | 0 | SO01.5 | 0 | 0 | 0 | 21 | 0 | 0 | 2 |  |  |  | 0 | 0 | 0 | M203VD_ | SO01.5_9_ | SO01.5_ | 0 | 0 | 0 | 0 | 0 | 0 | 0
31 | SO01.5 | 35822002315 | Jistič PL7, char B, 3-pólový, Icn=10kA, In=25A viz.PD | kus | 1 | 0 | 0 | 0 | 0 | 0.0005 | 0.0005 | RTS I / 2020 | 0 |  | 0 | 0 | 0 | 0 | 0 | 0 | 0 | SO01.5 | 0 | 0 | 0 | 21 | 0 | 0 | 1 |  |  |  | 0 | 0 | 0 | M203VD_ | SO01.5_9_ | SO01.5_ | 0 | 0 | 0 | 0.0005 | 0 | 0 | 0
32 | SO01.5 | 35822002316 | Jistič PL7, char B, 3-pólový, Icn=10kA, In=32A viz.PD | kus | 1 | 0 | 0 | 0 | 0 | 0.0005 | 0.0005 | RTS I / 2020 | 0 |  | 0 | 0 | 0 | 0 | 0 | 0 | 0 | SO01.5 | 0 | 0 | 0 | 21 | 0 | 0 | 1 |  |  |  | 0 | 0 | 0 | M203VD_ | SO01.5_9_ | SO01.5_ | 0 | 0 | 0 | 0.0005 | 0 | 0 | 0
33 | SO01.5 | 358240-02 | FLP-B+C MAXI VS/3 typu 1+2 viz.PD | kus | 1 | 0 | 0 | 0 | 0 | 0 | 0 |  | 0 |  | 0 | 0 | 0 | 0 | 0 | 0 | 0 | SO01.5 | 0 | 0 | 0 | 21 | 0 | 0 | 1 |  |  |  | 0 | 0 | 0 | M203VD_ | SO01.5_9_ | SO01.5_ | 0 | 0 | 0 | 0 | 0 | 0 | 0
34 | SO01.5 | 210120421R00 | Jistič vzduch.1pólový | kus | 8 | 0 | 0 | 0 | 0 | 0 | 0 | RTS I / 2020 | 0 |  | 0 | 0 | 0 | 0 | 0 | 0 | 0 | SO01.5 | 0 | 0 | 0 | 21 | 0 | 0 | 2 |  |  |  | 0 | 0 | 0 | M203VD_ | SO01.5_9_ | SO01.5_ | 0 | 0 | 0 | 0 | 0 | 0 | 0
35 | SO01.5 | 35822001011 | Jistič PL7, char B, 1-pólový, Icn=10kA, In=4A viz.PD | kus | 1 | 0 | 0 | 0 | 0 | 0.00018 | 0.00018 | RTS I / 2020 | 0 |  | 0 | 0 | 0 | 0 | 0 | 0 | 0 | SO01.5 | 0 | 0 | 0 | 21 | 0 | 0 | 1 |  |  |  | 0 | 0 | 0 | M203VD_ | SO01.5_9_ | SO01.5_ | 0 | 0 | 0 | 0.00018 | 0 | 0 | 0
36 | SO01.5 | 35822001012 | Jistič PL7, char B, 1-pólový, Icn=10kA, In=6A viz.PD | kus | 2 | 0 | 0 | 0 | 0 | 0.00018 | 0.00036 | RTS I / 2020 | 0 |  | 0 | 0 | 0 | 0 | 0 | 0 | 0 | SO01.5 | 0 | 0 | 0 | 21 | 0 | 0 | 1 |  |  |  | 0 | 0 | 0 | M203VD_ | SO01.5_9_ | SO01.5_ | 0 | 0 | 0 | 0.00036 | 0 | 0 | 0
37 | SO01.5 | 35822001016 | Jistič PL7, char B, 1-pólový, Icn=10kA, In=20A viz.PD | kus | 1 | 0 | 0 | 0 | 0 | 0.00018 | 0.00018 | RTS I / 2020 | 0 |  | 0 | 0 | 0 | 0 | 0 | 0 | 0 | SO01.5 | 0 | 0 | 0 | 21 | 0 | 0 | 1 |  |  |  | 0 | 0 | 0 | M203VD_ | SO01.5_9_ | SO01.5_ | 0 | 0 | 0 | 0.00018 | 0 | 0 | 0
38 | SO01.5 | 35822001015 | Jistič PL7, char B, 1-pólový, Icn=10kA, In=16A viz.PD | kus | 2 | 0 | 0 | 0 | 0 | 0.00018 | 0.00036 | RTS I / 2020 | 0 |  | 0 | 0 | 0 | 0 | 0 | 0 | 0 | SO01.5 | 0 | 0 | 0 | 21 | 0 | 0 | 1 |  |  |  | 0 | 0 | 0 | M203VD_ | SO01.5_9_ | SO01.5_ | 0 | 0 | 0 | 0.00036 | 0 | 0 | 0
39 | SO01.5 | 35822001013 | Jistič PL7, char B, 1-pólový, Icn=10kA, In=10A viz.PD | kus | 2 | 0 | 0 | 0 | 0 | 0.00018 | 0.00036 | RTS I / 2020 | 0 |  | 0 | 0 | 0 | 0 | 0 | 0 | 0 | SO01.5 | 0 | 0 | 0 | 21 | 0 | 0 | 1 |  |  |  | 0 | 0 | 0 | M203VD_ | SO01.5_9_ | SO01.5_ | 0 | 0 | 0 | 0.00036 | 0 | 0 | 0
40 | SO01.5 | 650063821R00 | Montáž spouště chráničové čtyřpólové do 25 A | kus | 1 | 0 | 0 | 0 | 0 | 0 | 0 | RTS I / 2020 | 0 |  | 0 | 0 | 0 | 0 | 0 | 0 | 0 | SO01.5 | 0 | 0 | 0 | 21 | 0 | 0 | 2 |  |  |  | 0 | 0 | 0 | M203VD_ | SO01.5_9_ | SO01.5_ | 0 | 0 | 0 | 0 | 0 | 0 | 0
41 | SO01.5 | 358225520A | Vypínací spoušť pro modulární jističe, montáž vlevo, uchycení přilepením, 110-415V AC / 110-220V DC viz.PD | kus | 1 | 0 | 0 | 0 | 0 | 0.0001 | 0.0001 | RTS I / 2020 | 0 |  | 0 | 0 | 0 | 0 | 0 | 0 | 0 | SO01.5 | 0 | 0 | 0 | 21 | 0 | 0 | 1 |  |  |  | 0 | 0 | 0 | M203VD_ | SO01.5_9_ | SO01.5_ | 0 | 0 | 0 | 0.0001 | 0 | 0 | 0
42 | SO01.5 | 210230272R00 | Revize a zprovoznění rozvaděče-včetně kompoletace | kus | 1 | 0 | 0 | 0 | 0 | 0 | 0 | RTS I / 2020 | 0 |  | 0 | 0 | 0 | 0 | 0 | 0 | 0 | SO01.5 | 0 | 0 | 0 | 21 | 0 | 0 | 2 |  |  |  | 0 | 0 | 0 | M203VD_ | SO01.5_9_ | SO01.5_ | 0 | 0 | 0 | 0 | 0 | 0 | 0
43 | SO01.5 | 34195 | Materiál pro elektroinstalaci-doplňkový pomocný(prořez a pod) | sada | 1 | 0 | 0 | 0 | 0 | 0 | 0 | RTS I / 2020 | 0 |  | 0 | 0 | 0 | 0 | 0 | 0 | 0 | SO01.5 | 0 | 0 | 0 | 21 | 0 | 0 | 1 |  |  |  | 0 | 0 | 0 | M203VD_ | SO01.5_9_ | SO01.5_ | 0 | 0 | 0 | 0 | 0 | 0 | 0
44 | SO01.5 | 210020953RT2 | Nápis na dveře - počet písmen | kus | 20 | 0 | 0 | 0 | 0 | 0 | 0 | RTS I / 2020 | 0 |  | 0 | 0 | 0 | 0 | 0 | 0 | 0 | SO01.5 | 0 | 0 | 0 | 21 | 0 | 0 | 2 |  |  |  | 0 | 0 | 0 | M203VD_ | SO01.5_9_ | SO01.5_ | 0 | 0 | 0 | 0 | 0 | 0 | 0
45 | SO01.5 | 210050832R00 | Obal na schema a bez.tabulka | kus | 2 | 0 | 0 | 0 | 0 | 0 | 0 | RTS I / 2020 | 0 |  | 0 | 0 | 0 | 0 | 0 | 0 | 0 | SO01.5 | 0 | 0 | 0 | 21 | 0 | 0 | 2 |  |  |  | 0 | 0 | 0 | M203VD_ | SO01.5_9_ | SO01.5_ | 0 | 0 | 0 | 0 | 0 | 0 | 0
| SO01.5 | M204VD | Rozvaděč - PŘEP.OCHR.1 |  |  |  | 0 | 0 | 0 |  | 0.01785 | [10 empty] | SO01.5 | [7 empty] | 0 | 0 | 0
46 | SO01.5 | 220110561R00 | Montáž celoplech.rozvaděče A 1 do zdi | kus | 1 | 0 | 0 | 0 | 0 | 0.01085 | 0.01085 | RTS I / 2020 | 0 |  | 0 | 0 | 0 | 0 | 0 | 0 | 0 | SO01.5 | 0 | 0 | 0 | 21 | 0 | 0 | 2 |  |  |  | 0 | 0 | 0 | M204VD_ | SO01.5_9_ | SO01.5_ | 0 | 0 | 0 | 0.01085 | 0 | 0 | 0
47 | SO01.5 | 357123513A | Rozvodnice KLV, pod omítku, plech.dveře, šroubová svorkovnice, řad 1, modulů 14 viz.PD | kus | 1 | 0 | 0 | 0 | 0 | 0.007 | 0.007 | RTS I / 2020 | 0 |  | 0 | 0 | 0 | 0 | 0 | 0 | 0 | SO01.5 | 0 | 0 | 0 | 21 | 0 | 0 | 1 |  |  |  | 0 | 0 | 0 | M204VD_ | SO01.5_9_ | SO01.5_ | 0 | 0 | 0 | 0.007 | 0 | 0 | 0
48 | SO01.5 | 345715116A | Záslepka pro výřezy 45mm, 6 modulů TE, bílá, lámatelná po 8,75mm (1/2TE) viz.PD | kus | 1 | 0 | 0 | 0 | 0 | 0 | 0 | RTS I / 2020 | 0 |  | 0 | 0 | 0 | 0 | 0 | 0 | 0 | SO01.5 | 0 | 0 | 0 | 21 | 0 | 0 | 1 |  |  |  | 0 | 0 | 0 | M204VD_ | SO01.5_9_ | SO01.5_ | 0 | 0 | 0 | 0 | 0 | 0 | 0
49 | SO01.5 | 210120463R00 | Jistič vzduch.3pólový ve skříni nad 25A | kus | 2 | 0 | 0 | 0 | 0 | 0 | 0 | RTS I / 2020 | 0 |  | 0 | 0 | 0 | 0 | 0 | 0 | 0 | SO01.5 | 0 | 0 | 0 | 21 | 0 | 0 | 2 |  |  |  | 0 | 0 | 0 | M204VD_ | SO01.5_9_ | SO01.5_ | 0 | 0 | 0 | 0 | 0 | 0 | 0
50 | SO01.5 | 358240-01 | Svodič přepětí B/C přechod zón síť TN-C viz.PD | kus | 1 | 0 | 0 | 0 | 0 | 0 | 0 |  | 0 |  | 0 | 0 | 0 | 0 | 0 | 0 | 0 | SO01.5 | 0 | 0 | 0 | 21 | 0 | 0 | 1 |  |  |  | 0 | 0 | 0 | M204VD_ | SO01.5_9_ | SO01.5_ | 0 | 0 | 0 | 0 | 0 | 0 | 0
51 | SO01.5 | 358240-03 | Svodič přepětí B/C přechod zón síť TN-C viz.PD | kus | 1 | 0 | 0 | 0 | 0 | 0 | 0 |  | 0 |  | 0 | 0 | 0 | 0 | 0 | 0 | 0 | SO01.5 | 0 | 0 | 0 | 21 | 0 | 0 | 1 |  |  |  | 0 | 0 | 0 | M204VD_ | SO01.5_9_ | SO01.5_ | 0 | 0 | 0 | 0 | 0 | 0 | 0
52 | SO01.5 | 210230272R00 | Revize a zprovoznění rozvaděče-včetně kompoletace | kus | 0.5 | 0 | 0 | 0 | 0 | 0 | 0 | RTS I / 2020 | 0 |  | 0 | 0 | 0 | 0 | 0 | 0 | 0 | SO01.5 | 0 | 0 | 0 | 21 | 0 | 0 | 2 |  |  |  | 0 | 0 | 0 | M204VD_ | SO01.5_9_ | SO01.5_ | 0 | 0 | 0 | 0 | 0 | 0 | 0
53 | SO01.5 | 34195 | Materiál pro elektroinstalaci-doplňkový pomocný(prořez a pod) | sada | 0.5 | 0 | 0 | 0 | 0 | 0 | 0 | RTS I / 2020 | 0 |  | 0 | 0 | 0 | 0 | 0 | 0 | 0 | SO01.5 | 0 | 0 | 0 | 21 | 0 | 0 | 1 |  |  |  | 0 | 0 | 0 | M204VD_ | SO01.5_9_ | SO01.5_ | 0 | 0 | 0 | 0 | 0 | 0 | 0
| SO01.5 | M206VD | Rozvaděč - PŘEP.OCHR.2 |  |  |  | 0 | 0 | 0 |  | 0.0357 | [10 empty] | SO01.5 | [7 empty] | 0 | 0 | 0
54 | SO01.5 | 220110561R00 | Montáž celoplech.rozvaděče A 1 do zdi | kus | 2 | 0 | 0 | 0 | 0 | 0.01085 | 0.0217 | RTS I / 2020 | 0 |  | 0 | 0 | 0 | 0 | 0 | 0 | 0 | SO01.5 | 0 | 0 | 0 | 21 | 0 | 0 | 2 |  |  |  | 0 | 0 | 0 | M206VD_ | SO01.5_9_ | SO01.5_ | 0 | 0 | 0 | 0.0217 | 0 | 0 | 0
55 | SO01.5 | 357123513B | Rozvodnice NA omítku IP65, průhledné dveře, 1 řada, 4 moduly, bez N/PE svorkovnic viz.PD | kus | 2 | 0 | 0 | 0 | 0 | 0.007 | 0.014 | RTS I / 2020 | 0 |  | 0 | 0 | 0 | 0 | 0 | 0 | 0 | SO01.5 | 0 | 0 | 0 | 21 | 0 | 0 | 1 |  |  |  | 0 | 0 | 0 | M206VD_ | SO01.5_9_ | SO01.5_ | 0 | 0 | 0 | 0.014 | 0 | 0 | 0
56 | SO01.5 | 345715116A | Záslepka pro výřezy 45mm, 6 modulů TE, bílá, lámatelná po 8,75mm (1/2TE) viz.PD | kus | 2 | 0 | 0 | 0 | 0 | 0 | 0 | RTS I / 2020 | 0 |  | 0 | 0 | 0 | 0 | 0 | 0 | 0 | SO01.5 | 0 | 0 | 0 | 21 | 0 | 0 | 1 |  |  |  | 0 | 0 | 0 | M206VD_ | SO01.5_9_ | SO01.5_ | 0 | 0 | 0 | 0 | 0 | 0 | 0
57 | SO01.5 | 210120463R00 | Jistič vzduch.3pólový ve skříni nad 25A | kus | 2 | 0 | 0 | 0 | 0 | 0 | 0 | RTS I / 2020 | 0 |  | 0 | 0 | 0 | 0 | 0 | 0 | 0 | SO01.5 | 0 | 0 | 0 | 21 | 0 | 0 | 2 |  |  |  | 0 | 0 | 0 | M206VD_ | SO01.5_9_ | SO01.5_ | 0 | 0 | 0 | 0 | 0 | 0 | 0
58 | SO01.5 | 358240-04 | Svodič přepětí B/C přechod zón síť TN-C viz.PD | kus | 2 | 0 | 0 | 0 | 0 | 0 | 0 |  | 0 |  | 0 | 0 | 0 | 0 | 0 | 0 | 0 | SO01.5 | 0 | 0 | 0 | 21 | 0 | 0 | 1 |  |  |  | 0 | 0 | 0 | M206VD_ | SO01.5_9_ | SO01.5_ | 0 | 0 | 0 | 0 | 0 | 0 | 0
59 | SO01.5 | 210230272R00 | Revize a zprovoznění rozvaděče-včetně kompoletace | kus | 0.5 | 0 | 0 | 0 | 0 | 0 | 0 | RTS I / 2020 | 0 |  | 0 | 0 | 0 | 0 | 0 | 0 | 0 | SO01.5 | 0 | 0 | 0 | 21 | 0 | 0 | 2 |  |  |  | 0 | 0 | 0 | M206VD_ | SO01.5_9_ | SO01.5_ | 0 | 0 | 0 | 0 | 0 | 0 | 0
60 | SO01.5 | 34195 | Materiál pro elektroinstalaci-doplňkový pomocný(prořez a pod) | sada | 0.5 | 0 | 0 | 0 | 0 | 0 | 0 | RTS I / 2020 | 0 |  | 0 | 0 | 0 | 0 | 0 | 0 | 0 | SO01.5 | 0 | 0 | 0 | 21 | 0 | 0 | 1 |  |  |  | 0 | 0 | 0 | M206VD_ | SO01.5_9_ | SO01.5_ | 0 | 0 | 0 | 0 | 0 | 0 | 0
| SO01.5 | M21 | Elektromontáže |  |  |  | 0 | 0 | 0 |  | 1.4414 | [10 empty] | SO01.5 | [7 empty] | 0 | 0 | 0
61 | SO01.5 | 210010001RU4 | Trubka ohebná pod omítku, vnější průměr 16 mm-trubka oheb.el.inst. typ 23 R=16mm (PO),včetně dodávky | m | 142 | 0 | 0 | 0 | 0 | 3e-05 | 0.00426 | RTS I / 2020 | 0 |  | 0 | 0 | 0 | 0 | 0 | 0 | 0 | SO01.5 | 0 | 0 | 0 | 21 | 0 | 0 | 2 |  |  |  | 0 | 0 | 0 | M21_ | SO01.5_9_ | SO01.5_ | 0 | 0 | 0 | 0.00426 | 0 | 0 | 0
62 | SO01.5 | 210010003RU4 | Trubka ohebná pod omítku, vnější průměr 25 mm, trubka oheb.el.inst. typ 23 R=23mm (PO),včetně dodávky | m | 42 | 0 | 0 | 0 | 0 | 6e-05 | 0.00252 | RTS I / 2020 | 0 |  | 0 | 0 | 0 | 0 | 0 | 0 | 0 | SO01.5 | 0 | 0 | 0 | 21 | 0 | 0 | 2 |  |  |  | 0 | 0 | 0 | M21_ | SO01.5_9_ | SO01.5_ | 0 | 0 | 0 | 0.00252 | 0 | 0 | 0
63 | SO01.5 | 210010004RU4 | Trubka ohebná pod omítku, vnější průměr 32 mm-trubka oheb.el.inst. typ 23 R=29mm (PO),včetně dodávky | m | 20 | 0 | 0 | 0 | 0 | 9e-05 | 0.0018 | RTS I / 2020 | 0 |  | 0 | 0 | 0 | 0 | 0 | 0 | 0 | SO01.5 | 0 | 0 | 0 | 21 | 0 | 0 | 2 |  |  |  | 0 | 0 | 0 | M21_ | SO01.5_9_ | SO01.5_ | 0 | 0 | 0 | 0.0018 | 0 | 0 | 0
64 | SO01.5 | 210010082R00 | Trubka pancéřová z PH, uložená pevně, 16 mm | m | 42 | 0 | 0 | 0 | 0 | 0 | 0 | RTS I / 2020 | 0 |  | 0 | 0 | 0 | 0 | 0 | 0 | 0 | SO01.5 | 0 | 0 | 0 | 21 | 0 | 0 | 2 |  |  |  | 0 | 0 | 0 | M21_ | SO01.5_9_ | SO01.5_ | 0 | 0 | 0 | 0 | 0 | 0 | 0
65 | SO01.5 | 345710720 | Trubka elektroinst.bezhalogenová -trubka panc. instal. z PH 8016 R=16mm viz.PD | m | 42 | 0 | 0 | 0 | 0 | 0.00012 | 0.00504 | RTS I / 2020 | 0 |  | 0 | 0 | 0 | 0 | 0 | 0 | 0 | SO01.5 | 0 | 0 | 0 | 21 | 0 | 0 | 1 |  |  |  | 0 | 0 | 0 | M21_ | SO01.5_9_ | SO01.5_ | 0 | 0 | 0 | 0.00504 | 0 | 0 | 0
66 | SO01.5 | 210010134R00 | Trubka ochranná z PE, uložená pevně, DN do 47 mm | m | 30 | 0 | 0 | 0 | 0 | 0 | 0 | RTS I / 2020 | 0 |  | 0 | 0 | 0 | 0 | 0 | 0 | 0 | SO01.5 | 0 | 0 | 0 | 21 | 0 | 0 | 2 |  |  |  | 0 | 0 | 0 | M21_ | SO01.5_9_ | SO01.5_ | 0 | 0 | 0 | 0 | 0 | 0 | 0
67 | SO01.5 | 286138301 | Trubka SDR 26 HDPE 40 x 3,0 mm L 5 m | kus | 6 | 0 | 0 | 0 | 0 | 0.00165 | 0.0099 | RTS I / 2020 | 0 |  | 0 | 0 | 0 | 0 | 0 | 0 | 0 | SO01.5 | 0 | 0 | 0 | 21 | 0 | 0 | 1 |  |  |  | 0 | 0 | 0 | M21_ | SO01.5_9_ | SO01.5_ | 0 | 0 | 0 | 0.0099 | 0 | 0 | 0
68 | SO01.5 | 210010134R00 | Trubka ochranná z PE, uložená pevně, DN do 47 mm | m | 30 | 0 | 0 | 0 | 0 | 0 | 0 | RTS I / 2020 | 0 |  | 0 | 0 | 0 | 0 | 0 | 0 | 0 | SO01.5 | 0 | 0 | 0 | 21 | 0 | 0 | 2 |  |  |  | 0 | 0 | 0 | M21_ | SO01.5_9_ | SO01.5_ | 0 | 0 | 0 | 0 | 0 | 0 | 0
69 | SO01.5 | 3457114700 | Trubka kabelová chránička d40, Vnější plášť trubky je vyroben z HDPE, vnitřní z LDPE. viz.PD | m | 30 | 0 | 0 | 0 | 0 | 0.00019 | 0.0057 | RTS I / 2020 | 0 |  | 0 | 0 | 0 | 0 | 0 | 0 | 0 | SO01.5 | 0 | 0 | 0 | 21 | 0 | 0 | 1 |  |  |  | 0 | 0 | 0 | M21_ | SO01.5_9_ | SO01.5_ | 0 | 0 | 0 | 0.0057 | 0 | 0 | 0
70 | SO01.5 | 210010135R00 | Trubka ochranná z PE, uložená pevně, DN do 80 mm | m | 15 | 0 | 0 | 0 | 0 | 0 | 0 | RTS I / 2020 | 0 |  | 0 | 0 | 0 | 0 | 0 | 0 | 0 | SO01.5 | 0 | 0 | 0 | 21 | 0 | 0 | 2 |  |  |  | 0 | 0 | 0 | M21_ | SO01.5_9_ | SO01.5_ | 0 | 0 | 0 | 0 | 0 | 0 | 0
71 | SO01.5 | 3457114702 | Trubka kabelová chránička d63, Vnější plášť trubky je vyroben z HDPE, vnitřní z LDPE viz.PD | m | 15 | 0 | 0 | 0 | 0 | 0.00031 | 0.00465 | RTS I / 2020 | 0 |  | 0 | 0 | 0 | 0 | 0 | 0 | 0 | SO01.5 | 0 | 0 | 0 | 21 | 0 | 0 | 1 |  |  |  | 0 | 0 | 0 | M21_ | SO01.5_9_ | SO01.5_ | 0 | 0 | 0 | 0.00465 | 0 | 0 | 0
72 | SO01.5 | 210010301RT1 | Krabice přístrojová KP, bez zapojení, kruhová,včetně dodávky KP 68-krab.přístrojová (1901; KP 68; KZ 3) bez zapojení viz.PD | kus | 1 | 0 | 0 | 0 | 0 | 2e-05 | 2e-05 | RTS I / 2020 | 0 |  | 0 | 0 | 0 | 0 | 0 | 0 | 0 | SO01.5 | 0 | 0 | 0 | 21 | 0 | 0 | 2 |  |  |  | 0 | 0 | 0 | M21_ | SO01.5_9_ | SO01.5_ | 0 | 0 | 0 | 2e-05 | 0 | 0 | 0
73 | SO01.5 | 210010321RT1 | Krabice univerzální KU a odbočná KO se zapoj.,kruh,vč.dodávky krabice KU 68-1903 | kus | 36 | 0 | 0 | 0 | 0 | 9e-05 | 0.00324 | RTS I / 2020 | 0 |  | 0 | 0 | 0 | 0 | 0 | 0 | 0 | SO01.5 | 0 | 0 | 0 | 21 | 0 | 0 | 2 |  |  |  | 0 | 0 | 0 | M21_ | SO01.5_9_ | SO01.5_ | 0 | 0 | 0 | 0.00324 | 0 | 0 | 0
74 | SO01.5 | 210010322RT1 | Krabice rozvodná KR 97, se zapojením, kruhová,včetně dodávky KR 97/5 s víčkem | kus | 7 | 0 | 0 | 0 | 0 | 0 | 0 | RTS I / 2020 | 0 |  | 0 | 0 | 0 | 0 | 0 | 0 | 0 | SO01.5 | 0 | 0 | 0 | 21 | 0 | 0 | 2 |  |  |  | 0 | 0 | 0 | M21_ | SO01.5_9_ | SO01.5_ | 0 | 0 | 0 | 0 | 0 | 0 | 0
75 | SO01.5 | 210010323RT1 | Krabice odbočná KO, se zapojením, čtvercová,včetně dodávky KO 125 E s víčkem-krab.odboč.s víčkem;svor.(KR 125) čtverc. vč.zap. viz.PD | kus | 3 | 0 | 0 | 0 | 0 | 0.00022 | 0.00066 | RTS I / 2020 | 0 |  | 0 | 0 | 0 | 0 | 0 | 0 | 0 | SO01.5 | 0 | 0 | 0 | 21 | 0 | 0 | 2 |  |  |  | 0 | 0 | 0 | M21_ | SO01.5_9_ | SO01.5_ | 0 | 0 | 0 | 0.00066 | 0 | 0 | 0
76 | SO01.5 | 210010502R00 | Osazení lustrové svorky včetně zapojení do 3x4 | kus | 7 | 0 | 0 | 0 | 0 | 0 | 0 | RTS I / 2020 | 0 |  | 0 | 0 | 0 | 0 | 0 | 0 | 0 | SO01.5 | 0 | 0 | 0 | 21 | 0 | 0 | 2 |  |  |  | 0 | 0 | 0 | M21_ | SO01.5_9_ | SO01.5_ | 0 | 0 | 0 | 0 | 0 | 0 | 0
77 | SO01.5 | 34562449 | Svorka lustrová 3x4mm2 6311-07 | kus | 7 | 0 | 0 | 0 | 0 | 3e-05 | 0.00021 | RTS I / 2020 | 0 |  | 0 | 0 | 0 | 0 | 0 | 0 | 0 | SO01.5 | 0 | 0 | 0 | 21 | 0 | 0 | 1 |  |  |  | 0 | 0 | 0 | M21_ | SO01.5_9_ | SO01.5_ | 0 | 0 | 0 | 0.00021 | 0 | 0 | 0
78 | SO01.5 | 220261144R00 | Příchytka trubky PH 16,21 | kus | 52 | 0 | 0 | 0 | 0 | 0 | 0 | RTS I / 2020 | 0 |  | 0 | 0 | 0 | 0 | 0 | 0 | 0 | SO01.5 | 0 | 0 | 0 | 21 | 0 | 0 | 2 |  |  |  | 0 | 0 | 0 | M21_ | SO01.5_9_ | SO01.5_ | 0 | 0 | 0 | 0 | 0 | 0 | 0
79 | SO01.5 | 210010523R00 | Odvíč./zavíčkování krabic - víčko na 2 šrouby | kus | 9 | 0 | 0 | 0 | 0 | 0 | 0 | RTS I / 2020 | 0 |  | 0 | 0 | 0 | 0 | 0 | 0 | 0 | SO01.5 | 0 | 0 | 0 | 21 | 0 | 0 | 2 |  |  |  | 0 | 0 | 0 | M21_ | SO01.5_9_ | SO01.5_ | 0 | 0 | 0 | 0 | 0 | 0 | 0
80 | SO01.5 | 210010521R00 | Odvíč./zavíčkování krabic - víčko na závit | kus | 53 | 0 | 0 | 0 | 0 | 0 | 0 | RTS I / 2020 | 0 |  | 0 | 0 | 0 | 0 | 0 | 0 | 0 | SO01.5 | 0 | 0 | 0 | 21 | 0 | 0 | 2 |  |  |  | 0 | 0 | 0 | M21_ | SO01.5_9_ | SO01.5_ | 0 | 0 | 0 | 0 | 0 | 0 | 0
81 | SO01.5 | 650041631R0A | Osazení bezšroubové vícenásobné svorky | kus | 248 | 0 | 0 | 0 | 0 | 0 | 0 | RTS I / 2020 | 0 |  | 0 | 0 | 0 | 0 | 0 | 0 | 0 | SO01.5 | 0 | 0 | 0 | 21 | 0 | 0 | 2 |  |  |  | 0 | 0 | 0 | M21_ | SO01.5_9_ | SO01.5_ | 0 | 0 | 0 | 0 | 0 | 0 | 0
82 | SO01.5 | 210020953RT2 | Tabulka výstražná pro koupelny,včetně dodávky štítku | kus | 4 | 0 | 0 | 0 | 0 | 0 | 0 | RTS I / 2020 | 0 |  | 0 | 0 | 0 | 0 | 0 | 0 | 0 | SO01.5 | 0 | 0 | 0 | 21 | 0 | 0 | 2 |  |  |  | 0 | 0 | 0 | M21_ | SO01.5_9_ | SO01.5_ | 0 | 0 | 0 | 0 | 0 | 0 | 0
83 | SO01.5 | 210100003R00 | Ukončení vodičů v rozvaděči + zapojení do 16 mm2 | kus | 32 | 0 | 0 | 0 | 0 | 0 | 0 | RTS I / 2020 | 0 |  | 0 | 0 | 0 | 0 | 0 | 0 | 0 | SO01.5 | 0 | 0 | 0 | 21 | 0 | 0 | 2 |  |  |  | 0 | 0 | 0 | M21_ | SO01.5_9_ | SO01.5_ | 0 | 0 | 0 | 0 | 0 | 0 | 0
84 | SO01.5 | 210100002R00 | Ukončení vodičů v rozvaděči + zapojení do 6 mm2 | kus | 25 | 0 | 0 | 0 | 0 | 0 | 0 | RTS I / 2020 | 0 |  | 0 | 0 | 0 | 0 | 0 | 0 | 0 | SO01.5 | 0 | 0 | 0 | 21 | 0 | 0 | 2 |  |  |  | 0 | 0 | 0 | M21_ | SO01.5_9_ | SO01.5_ | 0 | 0 | 0 | 0 | 0 | 0 | 0
85 | SO01.5 | 210100001R00 | Ukončení vodičů v rozvaděči + zapojení do 2,5 mm2 | kus | 168 | 0 | 0 | 0 | 0 | 0 | 0 | RTS I / 2020 | 0 |  | 0 | 0 | 0 | 0 | 0 | 0 | 0 | SO01.5 | 0 | 0 | 0 | 21 | 0 | 0 | 2 |  |  |  | 0 | 0 | 0 | M21_ | SO01.5_9_ | SO01.5_ | 0 | 0 | 0 | 0 | 0 | 0 | 0
86 | SO01.5 | 210100219R00 | Ukončení šňůry v gumové hadici do 5 x 6 mm2 | kus | 4 | 0 | 0 | 0 | 0 | 0 | 0 | RTS I / 2020 | 0 |  | 0 | 0 | 0 | 0 | 0 | 0 | 0 | SO01.5 | 0 | 0 | 0 | 21 | 0 | 0 | 2 |  |  |  | 0 | 0 | 0 | M21_ | SO01.5_9_ | SO01.5_ | 0 | 0 | 0 | 0 | 0 | 0 | 0
87 | SO01.5 | 210100252R00 | Ukončení celoplast. kabelů zákl./pás.do 4x25 mm2 | kus | 2 | 0 | 0 | 0 | 0 | 0 | 0 | RTS I / 2020 | 0 |  | 0 | 0 | 0 | 0 | 0 | 0 | 0 | SO01.5 | 0 | 0 | 0 | 21 | 0 | 0 | 2 |  |  |  | 0 | 0 | 0 | M21_ | SO01.5_9_ | SO01.5_ | 0 | 0 | 0 | 0 | 0 | 0 | 0
88 | SO01.5 | 210100259R00 | Ukončení celoplast. kabelů zákl./pás.do 5x10 mm2 | kus | 6 | 0 | 0 | 0 | 0 | 0 | 0 | RTS I / 2020 | 0 |  | 0 | 0 | 0 | 0 | 0 | 0 | 0 | SO01.5 | 0 | 0 | 0 | 21 | 0 | 0 | 2 |  |  |  | 0 | 0 | 0 | M21_ | SO01.5_9_ | SO01.5_ | 0 | 0 | 0 | 0 | 0 | 0 | 0
89 | SO01.5 | 210100258R00 | Ukončení celoplast. kabelů zákl./pás.do 5x4 mm2 | kus | 6 | 0 | 0 | 0 | 0 | 0 | 0 | RTS I / 2020 | 0 |  | 0 | 0 | 0 | 0 | 0 | 0 | 0 | SO01.5 | 0 | 0 | 0 | 21 | 0 | 0 | 2 |  |  |  | 0 | 0 | 0 | M21_ | SO01.5_9_ | SO01.5_ | 0 | 0 | 0 | 0 | 0 | 0 | 0
90 | SO01.5 | 210110001RT2 | Spínač nástěnný jednopól.- řaz. 1, obyč.prostředí,včetně dodávky spínače viz.PD | kus | 8 | 0 | 0 | 0 | 0 | 4e-05 | 0.00032 | RTS I / 2020 | 0 |  | 0 | 0 | 0 | 0 | 0 | 0 | 0 | SO01.5 | 0 | 0 | 0 | 21 | 0 | 0 | 2 |  |  |  | 0 | 0 | 0 | M21_ | SO01.5_9_ | SO01.5_ | 0 | 0 | 0 | 0.00032 | 0 | 0 | 0
91 | SO01.5 | 210110021RT1 | Spínač nástěnný jednopól.- řaz. 1, venkovní,včetně dodávky spínače | kus | 1 | 0 | 0 | 0 | 0 | 4e-05 | 4e-05 | RTS I / 2020 | 0 |  | 0 | 0 | 0 | 0 | 0 | 0 | 0 | SO01.5 | 0 | 0 | 0 | 21 | 0 | 0 | 2 |  |  |  | 0 | 0 | 0 | M21_ | SO01.5_9_ | SO01.5_ | 0 | 0 | 0 | 4e-05 | 0 | 0 | 0
92 | SO01.5 | 210810045RT1 | Kabel CYKY-m 750 V 3C x 1,5 mm2 pevně uložený,včetně dodávky kabelu | m | 1315 | 0 | 0 | 0 | 0 | 0.00016 | 0.2104 | RTS I / 2020 | 0 |  | 0 | 0 | 0 | 0 | 0 | 0 | 0 | SO01.5 | 0 | 0 | 0 | 21 | 0 | 0 | 2 |  |  |  | 0 | 0 | 0 | M21_ | SO01.5_9_ | SO01.5_ | 0 | 0 | 0 | 0.2104 | 0 | 0 | 0
93 | SO01.5 | 210810046RT3 | Kabel CYKY-m 750 V 3C x 2,5 mm2 pevně uložený,včetně dodávky kabelu | m | 881 | 0 | 0 | 0 | 0 | 0.00023 | 0.20263 | RTS I / 2020 | 0 |  | 0 | 0 | 0 | 0 | 0 | 0 | 0 | SO01.5 | 0 | 0 | 0 | 21 | 0 | 0 | 2 |  |  |  | 0 | 0 | 0 | M21_ | SO01.5_9_ | SO01.5_ | 0 | 0 | 0 | 0.20263 | 0 | 0 | 0
94 | SO01.5 | 210810047RT1 | Kabel CYKY-m 750 V 3 x 4 mm2 pevně uložený,včetně dodávky kabeluCYKY-CYKYm 3Cx4 mm2 750V (PU) | m | 42 | 0 | 0 | 0 | 0 | 0.0003 | 0.0126 | RTS I / 2020 | 0 |  | 0 | 0 | 0 | 0 | 0 | 0 | 0 | SO01.5 | 0 | 0 | 0 | 21 | 0 | 0 | 2 |  |  |  | 0 | 0 | 0 | M21_ | SO01.5_9_ | SO01.5_ | 0 | 0 | 0 | 0.0126 | 0 | 0 | 0
95 | SO01.5 | 210810057RT2 | Kabel CYKY-m 750 V 5C žil 4 až 16 mm pevně uložený,včetně dodávky kabelu 5x6 mm2CYKY-CYKYm 5cx6 mm2 750V (PU) | m | 12 | 0 | 0 | 0 | 0 | 0.00056 | 0.00672 | RTS I / 2020 | 0 |  | 0 | 0 | 0 | 0 | 0 | 0 | 0 | SO01.5 | 0 | 0 | 0 | 21 | 0 | 0 | 2 |  |  |  | 0 | 0 | 0 | M21_ | SO01.5_9_ | SO01.5_ | 0 | 0 | 0 | 0.00672 | 0 | 0 | 0
96 | SO01.5 | 210810055RT1 | Kabel CYKY-m 750 V 5C x 1,5 mm2 pevně uložený,včetně dodávky kabelu,CYKY-CYKYm 5Cx1.5 mm2 750V (PU) | m | 148 | 0 | 0 | 0 | 0 | 0.00022 | 0.03256 | RTS I / 2020 | 0 |  | 0 | 0 | 0 | 0 | 0 | 0 | 0 | SO01.5 | 0 | 0 | 0 | 21 | 0 | 0 | 2 |  |  |  | 0 | 0 | 0 | M21_ | SO01.5_9_ | SO01.5_ | 0 | 0 | 0 | 0.03256 | 0 | 0 | 0
97 | SO01.5 | 210201521R00 | Svítidlo LED stropní/nástěnné přisazené | kus | 66 | 0 | 0 | 0 | 0 | 0 | 0 | RTS I / 2020 | 0 |  | 0 | 0 | 0 | 0 | 0 | 0 | 0 | SO01.5 | 0 | 0 | 0 | 21 | 0 | 0 | 2 |  |  |  | 0 | 0 | 0 | M21_ | SO01.5_9_ | SO01.5_ | 0 | 0 | 0 | 0 | 0 | 0 | 0
98 | SO01.5 | 34828430A | Svítidlo nouzové LED IP20 1x2W/1hod | kus | 6 | 0 | 0 | 0 | 0 | 0.00137 | 0.00822 | RTS I / 2020 | 0 |  | 0 | 0 | 0 | 0 | 0 | 0 | 0 | SO01.5 | 0 | 0 | 0 | 21 | 0 | 0 | 1 |  |  |  | 0 | 0 | 0 | M21_ | SO01.5_9_ | SO01.5_ | 0 | 0 | 0 | 0.00822 | 0 | 0 | 0
99 | SO01.5 | 34828436A | Svítidlo LED IP20 nouzové antipatické 1x6,5W/1hod viz.PD | kus | 4 | 0 | 0 | 0 | 0 | 0.00137 | 0.00548 | RTS I / 2020 | 0 |  | 0 | 0 | 0 | 0 | 0 | 0 | 0 | SO01.5 | 0 | 0 | 0 | 21 | 0 | 0 | 1 |  |  |  | 0 | 0 | 0 | M21_ | SO01.5_9_ | SO01.5_ | 0 | 0 | 0 | 0.00548 | 0 | 0 | 0
100 | SO01.5 | 348360144D | D Svítidlo přisazené LED s difuzorem, LED 37W IP66,průmyslové | kus | 9 | 0 | 0 | 0 | 0 | 0.0029 | 0.0261 | RTS I / 2020 | 0 |  | 0 | 0 | 0 | 0 | 0 | 0 | 0 | SO01.5 | 0 | 0 | 0 | 21 | 0 | 0 | 1 |  |  |  | 0 | 0 | 0 | M21_ | SO01.5_9_ | SO01.5_ | 0 | 0 | 0 | 0.0261 | 0 | 0 | 0
101 | SO01.5 | 348360144A | B3 Svítidlo přisazené LED s difuzorem, LED 18W3K IP65 s čidlem pohybu viz.PD | kus | 3 | 0 | 0 | 0 | 0 | 0.0029 | 0.0087 | RTS I / 2020 | 0 |  | 0 | 0 | 0 | 0 | 0 | 0 | 0 | SO01.5 | 0 | 0 | 0 | 21 | 0 | 0 | 1 |  |  |  | 0 | 0 | 0 | M21_ | SO01.5_9_ | SO01.5_ | 0 | 0 | 0 | 0.0087 | 0 | 0 | 0
102 | SO01.5 | 348360142 | B1 Svítidlo přisazené LED s difuzorem, LED 24W3K IP65 viz.PD | kus | 13 | 0 | 0 | 0 | 0 | 0.0015 | 0.0195 | RTS I / 2020 | 0 |  | 0 | 0 | 0 | 0 | 0 | 0 | 0 | SO01.5 | 0 | 0 | 0 | 21 | 0 | 0 | 1 |  |  |  | 0 | 0 | 0 | M21_ | SO01.5_9_ | SO01.5_ | 0 | 0 | 0 | 0.0195 | 0 | 0 | 0
103 | SO01.5 | 348360141 | B2 Svítidlo přisazené LED s difuzorem, LED 18W3K IP65 | kus | 6 | 0 | 0 | 0 | 0 | 0.0015 | 0.009 | RTS I / 2020 | 0 |  | 0 | 0 | 0 | 0 | 0 | 0 | 0 | SO01.5 | 0 | 0 | 0 | 21 | 0 | 0 | 1 |  |  |  | 0 | 0 | 0 | M21_ | SO01.5_9_ | SO01.5_ | 0 | 0 | 0 | 0.009 | 0 | 0 | 0
104 | SO01.5 | 348360116B | C Svítidlo LED přisazené mikroprism,UGR 19, IP20 1x40W viz.PD | kus | 4 | 0 | 0 | 0 | 0 | 0.0052 | 0.0208 | RTS I / 2020 | 0 |  | 0 | 0 | 0 | 0 | 0 | 0 | 0 | SO01.5 | 0 | 0 | 0 | 21 | 0 | 0 | 1 |  |  |  | 0 | 0 | 0 | M21_ | SO01.5_9_ | SO01.5_ | 0 | 0 | 0 | 0.0208 | 0 | 0 | 0
105 | SO01.5 | 348360125A | A Svítidlo LED přisazené s difuzorem,stmívátelné,1x35W,IP20 viz PD | kus | 21 | 0 | 0 | 0 | 0 | 0.007 | 0.147 | RTS I / 2020 | 0 |  | 0 | 0 | 0 | 0 | 0 | 0 | 0 | SO01.5 | 0 | 0 | 0 | 21 | 0 | 0 | 1 |  |  |  | 0 | 0 | 0 | M21_ | SO01.5_9_ | SO01.5_ | 0 | 0 | 0 | 0.147 | 0 | 0 | 0
106 | SO01.5 | 210201291R00 | Svítidlo zářivkové podlinkové, 1 zdroj | kus | 2 | 0 | 0 | 0 | 0 | 0 | 0 | RTS I / 2020 | 0 |  | 0 | 0 | 0 | 0 | 0 | 0 | 0 | SO01.5 | 0 | 0 | 0 | 21 | 0 | 0 | 2 |  |  |  | 0 | 0 | 0 | M21_ | SO01.5_9_ | SO01.5_ | 0 | 0 | 0 | 0 | 0 | 0 | 0
107 | SO01.5 | 348332517A | Svítidlo LED pásek pod kuchyňskou linku IP pro dané prostředí | kus | 2 | 0 | 0 | 0 | 0 | 0.0031 | 0.0062 | RTS I / 2020 | 0 |  | 0 | 0 | 0 | 0 | 0 | 0 | 0 | SO01.5 | 0 | 0 | 0 | 21 | 0 | 0 | 1 |  |  |  | 0 | 0 | 0 | M21_ | SO01.5_9_ | SO01.5_ | 0 | 0 | 0 | 0.0062 | 0 | 0 | 0
108 | SO01.5 | 449861115 | Autonomní hlásič kouře | kus | 5 | 0 | 0 | 0 | 0 | 0.00014 | 0.0007 | RTS I / 2020 | 0 |  | 0 | 0 | 0 | 0 | 0 | 0 | 0 | SO01.5 | 0 | 0 | 0 | 21 | 0 | 0 | 1 |  |  |  | 0 | 0 | 0 | M21_ | SO01.5_9_ | SO01.5_ | 0 | 0 | 0 | 0.0007 | 0 | 0 | 0
109 | SO01.5 | 449861130 | Pohybový sensor 360st | kus | 5 | 0 | 0 | 0 | 0 | 0.00015 | 0.00075 | RTS I / 2020 | 0 |  | 0 | 0 | 0 | 0 | 0 | 0 | 0 | SO01.5 | 0 | 0 | 0 | 21 | 0 | 0 | 1 |  |  |  | 0 | 0 | 0 | M21_ | SO01.5_9_ | SO01.5_ | 0 | 0 | 0 | 0.00075 | 0 | 0 | 0
110 | SO01.5 | 210110003RT1 | Spínač nástěnný seriový - řaz. 5, obyč.prostředí,včetně dodávky spínače | kus | 2 | 0 | 0 | 0 | 0 | 4e-05 | 8e-05 | RTS I / 2020 | 0 |  | 0 | 0 | 0 | 0 | 0 | 0 | 0 | SO01.5 | 0 | 0 | 0 | 21 | 0 | 0 | 2 |  |  |  | 0 | 0 | 0 | M21_ | SO01.5_9_ | SO01.5_ | 0 | 0 | 0 | 8e-05 | 0 | 0 | 0
111 | SO01.5 | 210110023RT2 | Spínač nástěnný seriový - řaz. 5, venkovní,včetně dodávky spínače viz.PD | kus | 1 | 0 | 0 | 0 | 0 | 4e-05 | 4e-05 | RTS I / 2020 | 0 |  | 0 | 0 | 0 | 0 | 0 | 0 | 0 | SO01.5 | 0 | 0 | 0 | 21 | 0 | 0 | 2 |  |  |  | 0 | 0 | 0 | M21_ | SO01.5_9_ | SO01.5_ | 0 | 0 | 0 | 4e-05 | 0 | 0 | 0
112 | SO01.5 | 210110004RT1 | Spínač nástěnný střídavý - řaz. 6, obyč.prostředí,včetně dodávky spínače viz.PD | kus | 8 | 0 | 0 | 0 | 0 | 4e-05 | 0.00032 | RTS I / 2020 | 0 |  | 0 | 0 | 0 | 0 | 0 | 0 | 0 | SO01.5 | 0 | 0 | 0 | 21 | 0 | 0 | 2 |  |  |  | 0 | 0 | 0 | M21_ | SO01.5_9_ | SO01.5_ | 0 | 0 | 0 | 0.00032 | 0 | 0 | 0
113 | SO01.5 | 210110005RT1 | Spínač nástěnný křížový - řaz. 7, obyč.prostředí,včetně dodávky spínače viz.PD | kus | 2 | 0 | 0 | 0 | 0 | 4e-05 | 8e-05 | RTS I / 2020 | 0 |  | 0 | 0 | 0 | 0 | 0 | 0 | 0 | SO01.5 | 0 | 0 | 0 | 21 | 0 | 0 | 2 |  |  |  | 0 | 0 | 0 | M21_ | SO01.5_9_ | SO01.5_ | 0 | 0 | 0 | 8e-05 | 0 | 0 | 0
114 | SO01.5 | 210110501RT1 | Vypínač vačkový vestavný S 25V 01- vypínač,včetně dodávky vypínače vačkové spín.typu v plastové skříni IP 54 , 3x25A viz.PD | kus | 2 | 0 | 0 | 0 | 0 | 0.00033 | 0.00066 | RTS I / 2020 | 0 |  | 0 | 0 | 0 | 0 | 0 | 0 | 0 | SO01.5 | 0 | 0 | 0 | 21 | 0 | 0 | 2 |  |  |  | 0 | 0 | 0 | M21_ | SO01.5_9_ | SO01.5_ | 0 | 0 | 0 | 0.00066 | 0 | 0 | 0
115 | SO01.5 | 210111012RT2 | Zásuvka domovní zapuštěná - 2P+PE, průběž.zapojení,včetně dodávky zásuvky,Zásuvka jednonásobná s ochranným kolíkem, s clonkami, IP 40, 16 A, 2 viz.PD | kus | 47 | 0 | 0 | 0 | 0 | 0.00015 | 0.00705 | RTS I / 2020 | 0 |  | 0 | 0 | 0 | 0 | 0 | 0 | 0 | SO01.5 | 0 | 0 | 0 | 21 | 0 | 0 | 2 |  |  |  | 0 | 0 | 0 | M21_ | SO01.5_9_ | SO01.5_ | 0 | 0 | 0 | 0.00705 | 0 | 0 | 0
116 | SO01.5 | 210111013RT2 | Zásuvka s přepěťovou ochranou - provedení 2P+PE,včetně dodávky zásuvky | kus | 6 | 0 | 0 | 0 | 0 | 1e-05 | 6e-05 | RTS I / 2020 | 0 |  | 0 | 0 | 0 | 0 | 0 | 0 | 0 | SO01.5 | 0 | 0 | 0 | 21 | 0 | 0 | 2 |  |  |  | 0 | 0 | 0 | M21_ | SO01.5_9_ | SO01.5_ | 0 | 0 | 0 | 6e-05 | 0 | 0 | 0
117 | SO01.5 | 210111022R00 | Zásuvka domovní v krabici - 2P+PE, průběž.zapojení,Zásuvka jednonásobná IP 44, AQVA s ochranným kolíkem, s clonkami, s víčkem 16 A, 250 V AC Upevnění | kus | 19 | 0 | 0 | 0 | 0 | 0 | 0 | RTS I / 2020 | 0 |  | 0 | 0 | 0 | 0 | 0 | 0 | 0 | SO01.5 | 0 | 0 | 0 | 21 | 0 | 0 | 2 |  |  |  | 0 | 0 | 0 | M21_ | SO01.5_9_ | SO01.5_ | 0 | 0 | 0 | 0 | 0 | 0 | 0
118 | SO01.5 | 34551615 | Zásuvka jednonásobná IP 44, s ochranným kolíkem, s clonkami, s víčkem 16 A, 250 V AC Upevnění šrouby nebo drápky. Šroubové svorky (pro v | kus | 19 | 0 | 0 | 0 | 0 | 4e-05 | 0.00076 | RTS I / 2020 | 0 |  | 0 | 0 | 0 | 0 | 0 | 0 | 0 | SO01.5 | 0 | 0 | 0 | 21 | 0 | 0 | 1 |  |  |  | 0 | 0 | 0 | M21_ | SO01.5_9_ | SO01.5_ | 0 | 0 | 0 | 0.00076 | 0 | 0 | 0
119 | SO01.5 | 210140461R00 | Ovladač domovní tlačítkový - bez signálky | kus | 3 | 0 | 0 | 0 | 0 | 0 | 0 | RTS I / 2020 | 0 |  | 0 | 0 | 0 | 0 | 0 | 0 | 0 | SO01.5 | 0 | 0 | 0 | 21 | 0 | 0 | 2 |  |  |  | 0 | 0 | 0 | M21_ | SO01.5_9_ | SO01.5_ | 0 | 0 | 0 | 0 | 0 | 0 | 0
120 | SO01.5 | 34535440A | Přístroj ovládače zapínacího, se svorkou N 10 A, 250 V AC Upevnění šrouby, Bezšroubové svorky (pro vodiče 1-2,5 mm2) + Doutnavka / LED Řazení: 1/0, 1/ | kus | 3 | 0 | 0 | 0 | 0 | 5e-05 | 0.00015 | RTS I / 2020 | 0 |  | 0 | 0 | 0 | 0 | 0 | 0 | 0 | SO01.5 | 0 | 0 | 0 | 21 | 0 | 0 | 1 |  |  |  | 0 | 0 | 0 | M21_ | SO01.5_9_ | SO01.5_ | 0 | 0 | 0 | 0.00015 | 0 | 0 | 0
121 | SO01.5 | 210220022RT1 | Vedení uzemňovací v zemi FeZn, D 8 - 10 mm,včetně drátu FeZn 10 mm | m | 60 | 0 | 0 | 0 | 0 | 0.00105 | 0.063 | RTS I / 2020 | 0 |  | 0 | 0 | 0 | 0 | 0 | 0 | 0 | SO01.5 | 0 | 0 | 0 | 21 | 0 | 0 | 2 |  |  |  | 0 | 0 | 0 | M21_ | SO01.5_9_ | SO01.5_ | 0 | 0 | 0 | 0.063 | 0 | 0 | 0
122 | SO01.5 | 210220021RT1 | Vedení uzemňovací v zemi FeZn do 120 mm2 vč.svorek,včetně pásku FeZn 30 x 4 mm | m | 154 | 0 | 0 | 0 | 0 | 0.00099 | 0.15246 | RTS I / 2020 | 0 |  | 0 | 0 | 0 | 0 | 0 | 0 | 0 | SO01.5 | 0 | 0 | 0 | 21 | 0 | 0 | 2 |  |  |  | 0 | 0 | 0 | M21_ | SO01.5_9_ | SO01.5_ | 0 | 0 | 0 | 0.15246 | 0 | 0 | 0
123 | SO01.5 | 210220101R00 | Vodiče svodové FeZn D do 10,Al 10,Cu 8 +podpěry | m | 172 | 0 | 0 | 0 | 0 | 0 | 0 | RTS I / 2020 | 0 |  | 0 | 0 | 0 | 0 | 0 | 0 | 0 | SO01.5 | 0 | 0 | 0 | 21 | 0 | 0 | 2 |  |  |  | 0 | 0 | 0 | M21_ | SO01.5_9_ | SO01.5_ | 0 | 0 | 0 | 0 | 0 | 0 | 0
124 | SO01.5 | 35444180 | Drát 8 AlMgSi T/4 | m | 172 | 0 | 0 | 0 | 0 | 0.00013 | 0.02236 | RTS I / 2020 | 0 |  | 0 | 0 | 0 | 0 | 0 | 0 | 0 | SO01.5 | 0 | 0 | 0 | 21 | 0 | 0 | 1 |  |  |  | 0 | 0 | 0 | M21_ | SO01.5_9_ | SO01.5_ | 0 | 0 | 0 | 0.02236 | 0 | 0 | 0
125 | SO01.5 | 210220201R00 | Jímací tyč do 3m délky vč.upevnění | kus | 1 | 0 | 0 | 0 | 0 | 0 | 0 | RTS I / 2020 | 0 |  | 0 | 0 | 0 | 0 | 0 | 0 | 0 | SO01.5 | 0 | 0 | 0 | 21 | 0 | 0 | 2 |  |  |  | 0 | 0 | 0 | M21_ | SO01.5_9_ | SO01.5_ | 0 | 0 | 0 | 0 | 0 | 0 | 0
126 | SO01.5 | 35444172A | jímací tyč JT 2000, včetně držáků a kotev | kus | 1 | 0 | 0 | 0 | 0 | 0.00451 | 0.00451 | RTS I / 2020 | 0 |  | 0 | 0 | 0 | 0 | 0 | 0 | 0 | SO01.5 | 0 | 0 | 0 | 21 | 0 | 0 | 1 |  |  |  | 0 | 0 | 0 | M21_ | SO01.5_9_ | SO01.5_ | 0 | 0 | 0 | 0.00451 | 0 | 0 | 0
127 | SO01.5 | 35441490 | Podpěra vedení hřebenáče na svahu PV 15a | kus | 72 | 0 | 0 | 0 | 0 | 0.00026 | 0.01872 | RTS I / 2020 | 0 |  | 0 | 0 | 0 | 0 | 0 | 0 | 0 | SO01.5 | 0 | 0 | 0 | 21 | 0 | 0 | 1 |  |  |  | 0 | 0 | 0 | M21_ | SO01.5_9_ | SO01.5_ | 0 | 0 | 0 | 0.01872 | 0 | 0 | 0
128 | SO01.5 | 35441450 | Podpěra vedení do zdiva PV1p-55 | kus | 36 | 0 | 0 | 0 | 0 | 1e-05 | 0.00036 | RTS I / 2020 | 0 |  | 0 | 0 | 0 | 0 | 0 | 0 | 0 | SO01.5 | 0 | 0 | 0 | 21 | 0 | 0 | 1 |  |  |  | 0 | 0 | 0 | M21_ | SO01.5_9_ | SO01.5_ | 0 | 0 | 0 | 0.00036 | 0 | 0 | 0
129 | SO01.5 | 35441470 | Podpěra vedení pod taškovou krytinu PV 11 | kus | 55 | 0 | 0 | 0 | 0 | 0.00038 | 0.0209 | RTS I / 2020 | 0 |  | 0 | 0 | 0 | 0 | 0 | 0 | 0 | SO01.5 | 0 | 0 | 0 | 21 | 0 | 0 | 1 |  |  |  | 0 | 0 | 0 | M21_ | SO01.5_9_ | SO01.5_ | 0 | 0 | 0 | 0.0209 | 0 | 0 | 0
130 | SO01.5 | 210220301RT2 | Svorka hromosvodová do 2 šroubů /SS, SZ, SO/,včetně dodávky svorky SS | kus | 72 | 0 | 0 | 0 | 0 | 0.00011 | 0.00792 | RTS I / 2020 | 0 |  | 0 | 0 | 0 | 0 | 0 | 0 | 0 | SO01.5 | 0 | 0 | 0 | 21 | 0 | 0 | 2 |  |  |  | 0 | 0 | 0 | M21_ | SO01.5_9_ | SO01.5_ | 0 | 0 | 0 | 0.00792 | 0 | 0 | 0
131 | SO01.5 | 210220301RT1 | Svorka hromosvodová do 2 šroubů /SS, SZ, SO/včetně dodávky svorky SO | kus | 9 | 0 | 0 | 0 | 0 | 0.00028 | 0.00252 | RTS I / 2020 | 0 |  | 0 | 0 | 0 | 0 | 0 | 0 | 0 | SO01.5 | 0 | 0 | 0 | 21 | 0 | 0 | 2 |  |  |  | 0 | 0 | 0 | M21_ | SO01.5_9_ | SO01.5_ | 0 | 0 | 0 | 0.00252 | 0 | 0 | 0
132 | SO01.5 | 210220301RT3 | Svorka hromosvodová do 2 šroubů /SS, SZ, SO/,včetně dodávky svorky SZ | kus | 12 | 0 | 0 | 0 | 0 | 0.0002 | 0.0024 | RTS I / 2020 | 0 |  | 0 | 0 | 0 | 0 | 0 | 0 | 0 | SO01.5 | 0 | 0 | 0 | 21 | 0 | 0 | 2 |  |  |  | 0 | 0 | 0 | M21_ | SO01.5_9_ | SO01.5_ | 0 | 0 | 0 | 0.0024 | 0 | 0 | 0
133 | SO01.5 | 210220302RT7 | Svorka hromosvodová nad 2 šrouby /ST, SJ, SR, atd/včetně dodávky svorky ST | kus | 12 | 0 | 0 | 0 | 0 | 0.00027 | 0.00324 | RTS I / 2020 | 0 |  | 0 | 0 | 0 | 0 | 0 | 0 | 0 | SO01.5 | 0 | 0 | 0 | 21 | 0 | 0 | 2 |  |  |  | 0 | 0 | 0 | M21_ | SO01.5_9_ | SO01.5_ | 0 | 0 | 0 | 0.00324 | 0 | 0 | 0
134 | SO01.5 | 210220302RT1 | Svorka hromosvodová nad 2 šrouby /ST, SJ, SR, atd/,včetně dodávky svorky SR 2b Fe pro pásek 30x4 mm | kus | 8 | 0 | 0 | 0 | 0 | 0.00021 | 0.00168 | RTS I / 2020 | 0 |  | 0 | 0 | 0 | 0 | 0 | 0 | 0 | SO01.5 | 0 | 0 | 0 | 21 | 0 | 0 | 2 |  |  |  | 0 | 0 | 0 | M21_ | SO01.5_9_ | SO01.5_ | 0 | 0 | 0 | 0.00168 | 0 | 0 | 0
135 | SO01.5 | 210220302RT2 | Svorka hromosvodová nad 2 šrouby /ST, SJ, SR, atd/,včetně dodávky svorky SR 3 | kus | 10 | 0 | 0 | 0 | 0 | 0.0003 | 0.003 | RTS I / 2020 | 0 |  | 0 | 0 | 0 | 0 | 0 | 0 | 0 | SO01.5 | 0 | 0 | 0 | 21 | 0 | 0 | 2 |  |  |  | 0 | 0 | 0 | M21_ | SO01.5_9_ | SO01.5_ | 0 | 0 | 0 | 0.003 | 0 | 0 | 0
136 | SO01.5 | 210220321RT1 | Svorka na potrubí , včetně Cu pásku,včetně dodávky svorky + Cu pásku | kus | 10 | 0 | 0 | 0 | 0 | 0.00025 | 0.0025 | RTS I / 2020 | 0 |  | 0 | 0 | 0 | 0 | 0 | 0 | 0 | SO01.5 | 0 | 0 | 0 | 21 | 0 | 0 | 2 |  |  |  | 0 | 0 | 0 | M21_ | SO01.5_9_ | SO01.5_ | 0 | 0 | 0 | 0.0025 | 0 | 0 | 0
137 | SO01.5 | 210220372RT1 | Úhelník ochranný nebo trubka s držáky do zdiva,včetně ochran.úhelníku + 2 držáky do zdi | kus | 9 | 0 | 0 | 0 | 0 | 0.00364 | 0.03276 | RTS I / 2020 | 0 |  | 0 | 0 | 0 | 0 | 0 | 0 | 0 | SO01.5 | 0 | 0 | 0 | 21 | 0 | 0 | 2 |  |  |  | 0 | 0 | 0 | M21_ | SO01.5_9_ | SO01.5_ | 0 | 0 | 0 | 0.03276 | 0 | 0 | 0
138 | SO01.5 | 210010555RT2 | Osazení a připojení ekvipotenciální svorkovnice,včetně dodávky svorkovnice viz.PD | kus | 3 | 0 | 0 | 0 | 0 | 0.00025 | 0.00075 | RTS I / 2020 | 0 |  | 0 | 0 | 0 | 0 | 0 | 0 | 0 | SO01.5 | 0 | 0 | 0 | 21 | 0 | 0 | 2 |  |  |  | 0 | 0 | 0 | M21_ | SO01.5_9_ | SO01.5_ | 0 | 0 | 0 | 0.00075 | 0 | 0 | 0
139 | SO01.5 | 210220401RT1 | Označení svodu štítky, smaltované, umělá hmota | kus | 9 | 0 | 0 | 0 | 0 | 0 | 0 | RTS I / 2020 | 0 |  | 0 | 0 | 0 | 0 | 0 | 0 | 0 | SO01.5 | 0 | 0 | 0 | 21 | 0 | 0 | 2 |  |  |  | 0 | 0 | 0 | M21_ | SO01.5_9_ | SO01.5_ | 0 | 0 | 0 | 0 | 0 | 0 | 0
140 | SO01.5 | 210220431R00 | Tvarování montážního dílu jímače, ochr.trubky,úhel | kus | 68 | 0 | 0 | 0 | 0 | 0 | 0 | RTS I / 2020 | 0 |  | 0 | 0 | 0 | 0 | 0 | 0 | 0 | SO01.5 | 0 | 0 | 0 | 21 | 0 | 0 | 2 |  |  |  | 0 | 0 | 0 | M21_ | SO01.5_9_ | SO01.5_ | 0 | 0 | 0 | 0 | 0 | 0 | 0
141 | SO01.5 | 210800547RT1 | Vodič H07V-U (CY) 6 mm2 uložený pevně,včetně dodávky vodiče CY 6,CYA 6 mm2 zelenožlutý (PU) | m | 107 | 0 | 0 | 0 | 0 | 6e-05 | 0.00642 | RTS I / 2020 | 0 |  | 0 | 0 | 0 | 0 | 0 | 0 | 0 | SO01.5 | 0 | 0 | 0 | 21 | 0 | 0 | 2 |  |  |  | 0 | 0 | 0 | M21_ | SO01.5_9_ | SO01.5_ | 0 | 0 | 0 | 0.00642 | 0 | 0 | 0
142 | SO01.5 | 210800548RT1 | Vodič H07V-U (CY) 10 mm2 uložený pevně,včetně dodávky vodiče CY 10,CYA 10 mm2 zelenožlutý (PU) | m | 52 | 0 | 0 | 0 | 0 | 0.00012 | 0.00624 | RTS I / 2020 | 0 |  | 0 | 0 | 0 | 0 | 0 | 0 | 0 | SO01.5 | 0 | 0 | 0 | 21 | 0 | 0 | 2 |  |  |  | 0 | 0 | 0 | M21_ | SO01.5_9_ | SO01.5_ | 0 | 0 | 0 | 0.00624 | 0 | 0 | 0
143 | SO01.5 | 210800546RT1 | Vodič uzemňovací CY1PEx4 uložený pevně,včetně dodávky vodiče CY 4-CYA 4 mm2 zelenožlutý (PU) | m | 125 | 0 | 0 | 0 | 0 | 4e-05 | 0.005 | RTS I / 2020 | 0 |  | 0 | 0 | 0 | 0 | 0 | 0 | 0 | SO01.5 | 0 | 0 | 0 | 21 | 0 | 0 | 2 |  |  |  | 0 | 0 | 0 | M21_ | SO01.5_9_ | SO01.5_ | 0 | 0 | 0 | 0.005 | 0 | 0 | 0
144 | SO01.5 | 210802468RT1 | Šňůra H05RR-F (CGSG) 5 x 2,50 mm2 pevně uložená,včetně dodávky šňůry | m | 10 | 0 | 0 | 0 | 0 | 0.00036 | 0.0036 | RTS I / 2020 | 0 |  | 0 | 0 | 0 | 0 | 0 | 0 | 0 | SO01.5 | 0 | 0 | 0 | 21 | 0 | 0 | 2 |  |  |  | 0 | 0 | 0 | M21_ | SO01.5_9_ | SO01.5_ | 0 | 0 | 0 | 0.0036 | 0 | 0 | 0
145 | SO01.5 | 210810053RT1 | Kabel CYKY-m 750 V 4 x 10 mm2 pevně uložený,včetně dodávky kabeluCYKY-CYKYm 4Bx10 mm2 750V (PU) | m | 46 | 0 | 0 | 0 | 0 | 0.00064 | 0.02944 | RTS I / 2020 | 0 |  | 0 | 0 | 0 | 0 | 0 | 0 | 0 | SO01.5 | 0 | 0 | 0 | 21 | 0 | 0 | 2 |  |  |  | 0 | 0 | 0 | M21_ | SO01.5_9_ | SO01.5_ | 0 | 0 | 0 | 0.02944 | 0 | 0 | 0
146 | SO01.5 | 210810054RT1 | Kabel CYKY-m 750 V 4 žíly16-25 mm2 pevně uložený,včetně dodávky kabelu 4x16 mm2,CYKY-CYKYm 4Bx16 mm2 750V (PU) | m | 8 | 0 | 0 | 0 | 0 | 0.00093 | 0.00744 | RTS I / 2020 | 0 |  | 0 | 0 | 0 | 0 | 0 | 0 | 0 | SO01.5 | 0 | 0 | 0 | 21 | 0 | 0 | 2 |  |  |  | 0 | 0 | 0 | M21_ | SO01.5_9_ | SO01.5_ | 0 | 0 | 0 | 0.00744 | 0 | 0 | 0
147 | SO01.5 | 210810056RT1 | Kabel CYKY-m 750 V 5 x 2,5 mm2 pevně uložený,včetně dodávky kabelu,CYKY-CYKYm 5Cx2.5 mm2 750V (PU) | m | 66 | 0 | 0 | 0 | 0 | 0.00032 | 0.02112 | RTS I / 2020 | 0 |  | 0 | 0 | 0 | 0 | 0 | 0 | 0 | SO01.5 | 0 | 0 | 0 | 21 | 0 | 0 | 2 |  |  |  | 0 | 0 | 0 | M21_ | SO01.5_9_ | SO01.5_ | 0 | 0 | 0 | 0.02112 | 0 | 0 | 0
148 | SO01.5 | 210010346RT3 | Krabice do zateplení, bez zapojení | kus | 1 | 0 | 0 | 0 | 0 | 0.0005 | 0.0005 | RTS I / 2020 | 0 |  | 0 | 0 | 0 | 0 | 0 | 0 | 0 | SO01.5 | 0 | 0 | 0 | 21 | 0 | 0 | 2 |  |  |  | 0 | 0 | 0 | M21_ | SO01.5_9_ | SO01.5_ | 0 | 0 | 0 | 0.0005 | 0 | 0 | 0
149 | SO01.5 | 210010351RT1 | Rozvodka krabicová z lis. izol. 6455-11 do 4 mm2,včetně dodávky krabice viz. PD | kus | 6 | 0 | 0 | 0 | 0 | 0.00032 | 0.00192 | RTS I / 2020 | 0 |  | 0 | 0 | 0 | 0 | 0 | 0 | 0 | SO01.5 | 0 | 0 | 0 | 21 | 0 | 0 | 2 |  |  |  | 0 | 0 | 0 | M21_ | SO01.5_9_ | SO01.5_ | 0 | 0 | 0 | 0.00192 | 0 | 0 | 0
150 | SO01.5 | 210220212RT2 | Tyč jímací s upev. -včetně dodávky -držák jímací izolační 800mm | kus | 2 | 0 | 0 | 0 | 0 | 0.00594 | 0.01188 | RTS I / 2020 | 0 |  | 0 | 0 | 0 | 0 | 0 | 0 | 0 | SO01.5 | 0 | 0 | 0 | 21 | 0 | 0 | 2 |  |  |  | 0 | 0 | 0 | M21_ | SO01.5_9_ | SO01.5_ | 0 | 0 | 0 | 0.01188 | 0 | 0 | 0
151 | SO01.5 | 210950201R00 | Příplatek na zatahování kabelů váhy do 0,75 kg | m | 204 | 0 | 0 | 0 | 0 | 0 | 0 | RTS I / 2020 | 0 |  | 0 | 0 | 0 | 0 | 0 | 0 | 0 | SO01.5 | 0 | 0 | 0 | 21 | 0 | 0 | 2 |  |  |  | 0 | 0 | 0 | M21_ | SO01.5_9_ | SO01.5_ | 0 | 0 | 0 | 0 | 0 | 0 | 0
152 | SO01.5 | 34140863 | Vodič silový CY 1.5mm2 černý | m | 204 | 0 | 0 | 0 | 0 | 2e-05 | 0.00408 | RTS I / 2020 | 0 |  | 0 | 0 | 0 | 0 | 0 | 0 | 0 | SO01.5 | 0 | 0 | 0 | 21 | 0 | 0 | 1 |  |  |  | 0 | 0 | 0 | M21_ | SO01.5_9_ | SO01.5_ | 0 | 0 | 0 | 0.00408 | 0 | 0 | 0
153 | SO01.5 | 34195 | Materiál pro elektroinstalaci-doplňkový pomocný(prořez a pod) | sada | 20.5 | 0 | 0 | 0 | 0 | 0 | 0 | RTS I / 2020 | 0 |  | 0 | 0 | 0 | 0 | 0 | 0 | 0 | SO01.5 | 0 | 0 | 0 | 21 | 0 | 0 | 1 |  |  |  | 0 | 0 | 0 | M21_ | SO01.5_9_ | SO01.5_ | 0 | 0 | 0 | 0 | 0 | 0 | 0
154 | SO01.5 | 210230272R00 | Revize a zprovoznění rozvaděče-včetně kompoletace | kus | 1 | 0 | 0 | 0 | 0 | 0 | 0 | RTS I / 2020 | 0 |  | 0 | 0 | 0 | 0 | 0 | 0 | 0 | SO01.5 | 0 | 0 | 0 | 21 | 0 | 0 | 2 |  |  |  | 0 | 0 | 0 | M21_ | SO01.5_9_ | SO01.5_ | 0 | 0 | 0 | 0 | 0 | 0 | 0
155 | SO01.5 | 35717710A | Rozvodnice ER 222 , 2x elektroěr, 2x HDO, 2x hlavní jistič 3x32A, zapojeno dle podmínek E.NO viz.PD | sada | 1 | 0 | 0 | 0 | 0 | 0.058 | 0.058 | RTS I / 2020 | 0 |  | 0 | 0 | 0 | 0 | 0 | 0 | 0 | SO01.5 | 0 | 0 | 0 | 21 | 0 | 0 | 1 |  |  |  | 0 | 0 | 0 | M21_ | SO01.5_9_ | SO01.5_ | 0 | 0 | 0 | 0.058 | 0 | 0 | 0
156 | SO01.5 | 34195 | Materiál pro elektroinstalaci-doplňkový pomocný(prořez a pod) | sada | 1 | 0 | 0 | 0 | 0 | 0 | 0 | RTS I / 2020 | 0 |  | 0 | 0 | 0 | 0 | 0 | 0 | 0 | SO01.5 | 0 | 0 | 0 | 21 | 0 | 0 | 1 |  |  |  | 0 | 0 | 0 | M21_ | SO01.5_9_ | SO01.5_ | 0 | 0 | 0 | 0 | 0 | 0 | 0
157 | SO01.5 | 11163372A | Gumoasfalt ve spreji 500ml viz.PD | kus | 6 | 0 | 0 | 0 | 0 | 0.0093 | 0.0558 | RTS I / 2020 | 0 |  | 0 | 0 | 0 | 0 | 0 | 0 | 0 | SO01.5 | 0 | 0 | 0 | 21 | 0 | 0 | 1 |  |  |  | 0 | 0 | 0 | M21_ | SO01.5_9_ | SO01.5_ | 0 | 0 | 0 | 0.0558 | 0 | 0 | 0
158 | SO01.5 | 909 R00 | Montáž a zapojení teplotních čidel 2ks | h | 2 | 0 | 0 | 0 | 0 | 0 | 0 | RTS I / 2020 | 0 |  | 0 | 0 | 0 | 0 | 0 | 0 | 0 | SO01.5 | 0 | 0 | 0 | 21 | 0 | 0 | 1 |  |  |  | 0 | 0 | 0 | M21_ | SO01.5_9_ | SO01.5_ | 0 | 0 | 0 | 0 | 0 | 0 | 0
159 | SO01.5 | 909 R00 | Zapojení rozdělovačů podl. topení 2ks | h | 2 | 0 | 0 | 0 | 0 | 0 | 0 | RTS I / 2020 | 0 |  | 0 | 0 | 0 | 0 | 0 | 0 | 0 | SO01.5 | 0 | 0 | 0 | 21 | 0 | 0 | 1 |  |  |  | 0 | 0 | 0 | M21_ | SO01.5_9_ | SO01.5_ | 0 | 0 | 0 | 0 | 0 | 0 | 0
160 | SO01.5 | 909 R00 | Zapojení zdrojů chladu a VZT Jednotek 5ks | h | 5 | 0 | 0 | 0 | 0 | 0 | 0 | RTS I / 2020 | 0 |  | 0 | 0 | 0 | 0 | 0 | 0 | 0 | SO01.5 | 0 | 0 | 0 | 21 | 0 | 0 | 1 |  |  |  | 0 | 0 | 0 | M21_ | SO01.5_9_ | SO01.5_ | 0 | 0 | 0 | 0 | 0 | 0 | 0
161 | SO01.5 | 909 R00 | Zapojení osmibodového tl. ovladače 1ks | h | 1 | 0 | 0 | 0 | 0 | 0 | 0 | RTS I / 2020 | 0 |  | 0 | 0 | 0 | 0 | 0 | 0 | 0 | SO01.5 | 0 | 0 | 0 | 21 | 0 | 0 | 1 |  |  |  | 0 | 0 | 0 | M21_ | SO01.5_9_ | SO01.5_ | 0 | 0 | 0 | 0 | 0 | 0 | 0
162 | SO01.5 | 909 R00 | Zapojení mini jednotky 3ks | h | 3 | 0 | 0 | 0 | 0 | 0 | 0 | RTS I / 2020 | 0 |  | 0 | 0 | 0 | 0 | 0 | 0 | 0 | SO01.5 | 0 | 0 | 0 | 21 | 0 | 0 | 1 |  |  |  | 0 | 0 | 0 | M21_ | SO01.5_9_ | SO01.5_ | 0 | 0 | 0 | 0 | 0 | 0 | 0
163 | SO01.5 | 210020652RT1 | Konstrukce ocelová nosná pro zařízení do 10 kg,včetně dodávky konstrukce viz.PD | kus | 120 | 0 | 0 | 0 | 0 | 0.00105 | 0.126 | RTS I / 2020 | 0 |  | 0 | 0 | 0 | 0 | 0 | 0 | 0 | SO01.5 | 0 | 0 | 0 | 21 | 0 | 0 | 2 |  |  |  | 0 | 0 | 0 | M21_ | SO01.5_9_ | SO01.5_ | 0 | 0 | 0 | 0.126 | 0 | 0 | 0
| SO01.5 | M22 | Montáže sdělovací a zabezpečovací techniky |  |  |  | 0 | 0 | 0 |  | 0.01884 | [10 empty] | SO01.5 | [7 empty] | 0 | 0 | 0
164 | SO01.5 | 222290004R00 | Dvojzásuvka 2xRJ45 kat.5e pod omítku | kus | 12 | 0 | 0 | 0 | 0 | 0 | 0 | RTS I / 2020 | 0 |  | 0 | 0 | 0 | 0 | 0 | 0 | 0 | SO01.5 | 0 | 0 | 0 | 21 | 0 | 0 | 2 |  |  |  | 0 | 0 | 0 | M22_ | SO01.5_9_ | SO01.5_ | 0 | 0 | 0 | 0 | 0 | 0 | 0
165 | SO01.5 | 371202013 | Zásuvka datová 2xRJ45 | kus | 12 | 0 | 0 | 0 | 0 | 0 | 0 | RTS I / 2020 | 0 |  | 0 | 0 | 0 | 0 | 0 | 0 | 0 | SO01.5 | 0 | 0 | 0 | 21 | 0 | 0 | 1 |  |  |  | 0 | 0 | 0 | M22_ | SO01.5_9_ | SO01.5_ | 0 | 0 | 0 | 0 | 0 | 0 | 0
166 | SO01.5 | 222730005R00 | Účastnická zásuvka TV+R průchozí pod omítku | kus | 2 | 0 | 0 | 0 | 0 | 0 | 0 | RTS I / 2020 | 0 |  | 0 | 0 | 0 | 0 | 0 | 0 | 0 | SO01.5 | 0 | 0 | 0 | 21 | 0 | 0 | 2 |  |  |  | 0 | 0 | 0 | M22_ | SO01.5_9_ | SO01.5_ | 0 | 0 | 0 | 0 | 0 | 0 | 0
167 | SO01.5 | 371202022A | Zásuvka TV + SAT | kus | 2 | 0 | 0 | 0 | 0 | 1e-05 | 2e-05 | RTS I / 2020 | 0 |  | 0 | 0 | 0 | 0 | 0 | 0 | 0 | SO01.5 | 0 | 0 | 0 | 21 | 0 | 0 | 1 |  |  |  | 0 | 0 | 0 | M22_ | SO01.5_9_ | SO01.5_ | 0 | 0 | 0 | 2e-05 | 0 | 0 | 0
168 | SO01.5 | 220711309R00 | Montáž tísňového hlásiče - tlačítko | kus | 1 | 0 | 0 | 0 | 0 | 0 | 0 | RTS I / 2020 | 0 |  | 0 | 0 | 0 | 0 | 0 | 0 | 0 | SO01.5 | 0 | 0 | 0 | 21 | 0 | 0 | 2 |  |  |  | 0 | 0 | 0 | M22_ | SO01.5_9_ | SO01.5_ | 0 | 0 | 0 | 0 | 0 | 0 | 0
169 | SO01.5 | 35813830.B | Tlačítko CENTRAL STOP , s čelním prosklením,2x vypínací kontakt- ovládání dvou rozvodnic.viz.PD | kus | 1 | 0 | 0 | 0 | 0 | 0.00029 | 0.00029 | RTS I / 2020 | 0 |  | 0 | 0 | 0 | 0 | 0 | 0 | 0 | SO01.5 | 0 | 0 | 0 | 21 | 0 | 0 | 1 |  |  |  | 0 | 0 | 0 | M22_ | SO01.5_9_ | SO01.5_ | 0 | 0 | 0 | 0.00029 | 0 | 0 | 0
170 | SO01.5 | 222280102R00 | Kabel JY(St)Y 4x2x0,8mm2 pod omítkou do drážky | m | 45 | 0 | 0 | 0 | 0 | 0 | 0 | RTS I / 2020 | 0 |  | 0 | 0 | 0 | 0 | 0 | 0 | 0 | SO01.5 | 0 | 0 | 0 | 21 | 0 | 0 | 2 |  |  |  | 0 | 0 | 0 | M22_ | SO01.5_9_ | SO01.5_ | 0 | 0 | 0 | 0 | 0 | 0 | 0
171 | SO01.5 | 222280214R00 | Kabel UTP/FTP kat.5e v trubkách | m | 350 | 0 | 0 | 0 | 0 | 0 | 0 | RTS I / 2020 | 0 |  | 0 | 0 | 0 | 0 | 0 | 0 | 0 | SO01.5 | 0 | 0 | 0 | 21 | 0 | 0 | 2 |  |  |  | 0 | 0 | 0 | M22_ | SO01.5_9_ | SO01.5_ | 0 | 0 | 0 | 0 | 0 | 0 | 0
172 | SO01.5 | 371201303 | Kabel UTP dvojitý plášť Cat5e | m | 350 | 0 | 0 | 0 | 0 | 0 | 0 | RTS I / 2020 | 0 |  | 0 | 0 | 0 | 0 | 0 | 0 | 0 | SO01.5 | 0 | 0 | 0 | 21 | 0 | 0 | 1 |  |  |  | 0 | 0 | 0 | M22_ | SO01.5_9_ | SO01.5_ | 0 | 0 | 0 | 0 | 0 | 0 | 0
173 | SO01.5 | 222280241R00 | Koaxiální kabel v trubkách | m | 85 | 0 | 0 | 0 | 0 | 0 | 0 | RTS I / 2020 | 0 |  | 0 | 0 | 0 | 0 | 0 | 0 | 0 | SO01.5 | 0 | 0 | 0 | 21 | 0 | 0 | 2 |  |  |  | 0 | 0 | 0 | M22_ | SO01.5_9_ | SO01.5_ | 0 | 0 | 0 | 0 | 0 | 0 | 0
174 | SO01.5 | 3412652212 | Kabel koaxiální H125 Cu | m | 85 | 0 | 0 | 0 | 0 | 0 | 0 | RTS I / 2020 | 0 |  | 0 | 0 | 0 | 0 | 0 | 0 | 0 | SO01.5 | 0 | 0 | 0 | 21 | 0 | 0 | 1 |  |  |  | 0 | 0 | 0 | M22_ | SO01.5_9_ | SO01.5_ | 0 | 0 | 0 | 0 | 0 | 0 | 0
175 | SO01.5 | 210860222R00 | Kabel speciální JYTY s Al 4 x 1 mm pevně uložený | m | 26 | 0 | 0 | 0 | 0 | 0 | 0 | RTS I / 2020 | 0 |  | 0 | 0 | 0 | 0 | 0 | 0 | 0 | SO01.5 | 0 | 0 | 0 | 21 | 0 | 0 | 2 |  |  |  | 0 | 0 | 0 | M22_ | SO01.5_9_ | SO01.5_ | 0 | 0 | 0 | 0 | 0 | 0 | 0
176 | SO01.5 | 34121554 | Kabel sdělovací s Cu jádrem JYTY 4 x 1 mm | m | 26 | 0 | 0 | 0 | 0 | 7e-05 | 0.00182 | RTS I / 2020 | 0 |  | 0 | 0 | 0 | 0 | 0 | 0 | 0 | SO01.5 | 0 | 0 | 0 | 21 | 0 | 0 | 1 |  |  |  | 0 | 0 | 0 | M22_ | SO01.5_9_ | SO01.5_ | 0 | 0 | 0 | 0.00182 | 0 | 0 | 0
177 | SO01.5 | 210860221R00 | Kabel speciální JYTY s Al 2 x 1 mm pevně uložený | m | 62 | 0 | 0 | 0 | 0 | 0 | 0 | RTS I / 2020 | 0 |  | 0 | 0 | 0 | 0 | 0 | 0 | 0 | SO01.5 | 0 | 0 | 0 | 21 | 0 | 0 | 2 |  |  |  | 0 | 0 | 0 | M22_ | SO01.5_9_ | SO01.5_ | 0 | 0 | 0 | 0 | 0 | 0 | 0
178 | SO01.5 | 34121550 | Kabel sdělovací s Cu jádrem JYTY 2 x 1 mm | m | 62 | 0 | 0 | 0 | 0 | 4e-05 | 0.00248 | RTS I / 2020 | 0 |  | 0 | 0 | 0 | 0 | 0 | 0 | 0 | SO01.5 | 0 | 0 | 0 | 21 | 0 | 0 | 1 |  |  |  | 0 | 0 | 0 | M22_ | SO01.5_9_ | SO01.5_ | 0 | 0 | 0 | 0.00248 | 0 | 0 | 0
179 | SO01.5 | 222280213R00 | Kabel EZS, EPS, DT do 9 mm v trubkách | m | 133 | 0 | 0 | 0 | 0 | 0 | 0 | RTS I / 2020 | 0 |  | 0 | 0 | 0 | 0 | 0 | 0 | 0 | SO01.5 | 0 | 0 | 0 | 21 | 0 | 0 | 2 |  |  |  | 0 | 0 | 0 | M22_ | SO01.5_9_ | SO01.5_ | 0 | 0 | 0 | 0 | 0 | 0 | 0
180 | SO01.5 | 34123581A | Kabel sdělovací Cu 2x2x0,5 mm Maximální odpor jádra 97,8 Ohm/km Průměr kabelu (informativní) 4,0 - 4,2 mm Obsah mědi 8,8, viz PD | m | 133 | 0 | 0 | 0 | 0 | 9e-05 | 0.01197 | RTS I / 2020 | 0 |  | 0 | 0 | 0 | 0 | 0 | 0 | 0 | SO01.5 | 0 | 0 | 0 | 21 | 0 | 0 | 1 |  |  |  | 0 | 0 | 0 | M22_ | SO01.5_9_ | SO01.5_ | 0 | 0 | 0 | 0.01197 | 0 | 0 | 0
181 | SO01.5 | 211010002RT2 | Osazení hmoždinky do cihlového zdiva, HM 8,včetně dodávky hmoždinky | kus | 264 | 0 | 0 | 0 | 0 | 0 | 0 | RTS I / 2020 | 0 |  | 0 | 0 | 0 | 0 | 0 | 0 | 0 | SO01.5 | 0 | 0 | 0 | 21 | 0 | 0 | 2 |  |  |  | 0 | 0 | 0 | M22_ | SO01.5_9_ | SO01.5_ | 0 | 0 | 0 | 0 | 0 | 0 | 0
182 | SO01.5 | 210950202R00 | Příplatek na zatahování kabelů váhy do 2 kg | m | 92 | 0 | 0 | 0 | 0 | 0 | 0 | RTS I / 2020 | 0 |  | 0 | 0 | 0 | 0 | 0 | 0 | 0 | SO01.5 | 0 | 0 | 0 | 21 | 0 | 0 | 2 |  |  |  | 0 | 0 | 0 | M22_ | SO01.5_9_ | SO01.5_ | 0 | 0 | 0 | 0 | 0 | 0 | 0
183 | SO01.5 | 210950101RT1 | Štítek označovací na kabel,včetně dodávky štítku | kus | 104 | 0 | 0 | 0 | 0 | 1e-05 | 0.00104 | RTS I / 2020 | 0 |  | 0 | 0 | 0 | 0 | 0 | 0 | 0 | SO01.5 | 0 | 0 | 0 | 21 | 0 | 0 | 2 |  |  |  | 0 | 0 | 0 | M22_ | SO01.5_9_ | SO01.5_ | 0 | 0 | 0 | 0.00104 | 0 | 0 | 0
184 | SO01.5 | 222330196R00 | Montážantení sestavy TV+internetu včetně měření signálů,vynesení antény,zesilovače,rozvodnic,zprovoznění a pod.viz.PD | hod | 25 | 0 | 0 | 0 | 0 | 0 | 0 | RTS I / 2020 | 0 |  | 0 | 0 | 0 | 0 | 0 | 0 | 0 | SO01.5 | 0 | 0 | 0 | 21 | 0 | 0 | 2 |  |  |  | 0 | 0 | 0 | M22_ | SO01.5_9_ | SO01.5_ | 0 | 0 | 0 | 0 | 0 | 0 | 0
185 | SO01.5 | 37501301A | Antení sestava TV+ internet viz.PD | sada | 1 | 0 | 0 | 0 | 0 | 0 | 0 | RTS I / 2020 | 0 |  | 0 | 0 | 0 | 0 | 0 | 0 | 0 | SO01.5 | 0 | 0 | 0 | 21 | 0 | 0 | 1 |  |  |  | 0 | 0 | 0 | M22_ | SO01.5_9_ | SO01.5_ | 0 | 0 | 0 | 0 | 0 | 0 | 0
186 | SO01.5 | 222330196R00 | Montáž EZS,kamerového systému,sestavy videotelefonů včetně rozvodnic,zprovoznění a pod.viz.PD | hod | 60 | 0 | 0 | 0 | 0 | 0 | 0 | RTS I / 2020 | 0 |  | 0 | 0 | 0 | 0 | 0 | 0 | 0 | SO01.5 | 0 | 0 | 0 | 21 | 0 | 0 | 2 |  |  |  | 0 | 0 | 0 | M22_ | SO01.5_9_ | SO01.5_ | 0 | 0 | 0 | 0 | 0 | 0 | 0
187 | SO01.5 | 37501115A | Systém EZS,1x ústředna, 3x klávesnice,12x prostorové čidlo, 5x agnetický kontakt, zapojení, oživení, monáž viz.PD | sada | 1 | 0 | 0 | 0 | 0 | 0 | 0 | RTS I / 2020 | 0 |  | 0 | 0 | 0 | 0 | 0 | 0 | 0 | SO01.5 | 0 | 0 | 0 | 21 | 0 | 0 | 1 |  |  |  | 0 | 0 | 0 | M22_ | SO01.5_9_ | SO01.5_ | 0 | 0 | 0 | 0 | 0 | 0 | 0
188 | SO01.5 | 37501201A | Datová rozvodnice vč. patch panelů, zdrojů atd...viz.PD | sada | 1 | 0 | 0 | 0 | 0 | 0 | 0 | RTS I / 2020 | 0 |  | 0 | 0 | 0 | 0 | 0 | 0 | 0 | SO01.5 | 0 | 0 | 0 | 21 | 0 | 0 | 1 |  |  |  | 0 | 0 | 0 | M22_ | SO01.5_9_ | SO01.5_ | 0 | 0 | 0 | 0 | 0 | 0 | 0
189 | SO01.5 | 37501114C | Sestava videotelefonu, 2x vrátný s videokamerou, 2x el. zámek, napaječ, zapojení a oživení systému viz.PD | sada | 1 | 0 | 0 | 0 | 0 | 0 | 0 | RTS I / 2020 | 0 |  | 0 | 0 | 0 | 0 | 0 | 0 | 0 | SO01.5 | 0 | 0 | 0 | 21 | 0 | 0 | 1 |  |  |  | 0 | 0 | 0 | M22_ | SO01.5_9_ | SO01.5_ | 0 | 0 | 0 | 0 | 0 | 0 | 0
190 | SO01.5 | 37501113B | Kamerový systém, 2x IP kamery, 4MP, IP 66, 1x. záznamové zařízení viz.PD | sada | 1 | 0 | 0 | 0 | 0 | 0 | 0 | RTS I / 2020 | 0 |  | 0 | 0 | 0 | 0 | 0 | 0 | 0 | SO01.5 | 0 | 0 | 0 | 21 | 0 | 0 | 1 |  |  |  | 0 | 0 | 0 | M22_ | SO01.5_9_ | SO01.5_ | 0 | 0 | 0 | 0 | 0 | 0 | 0
191 | SO01.5 | 220800031R00 | Montáž zámku elektromagnetického, 1 fázového | kus | 2 | 0 | 0 | 0 | 0 | 0.00029 | 0.00058 | RTS I / 2020 | 0 |  | 0 | 0 | 0 | 0 | 0 | 0 | 0 | SO01.5 | 0 | 0 | 0 | 21 | 0 | 0 | 2 |  |  |  | 0 | 0 | 0 | M22_ | SO01.5_9_ | SO01.5_ | 0 | 0 | 0 | 0.00058 | 0 | 0 | 0
192 | SO01.5 | 54915431 | Magnetický seřiditelný protiplech M&T + zámek | kus | 2 | 0 | 0 | 0 | 0 | 0.0001 | 0.0002 | RTS I / 2020 | 0 |  | 0 | 0 | 0 | 0 | 0 | 0 | 0 | SO01.5 | 0 | 0 | 0 | 21 | 0 | 0 | 1 |  |  |  | 0 | 0 | 0 | M22_ | SO01.5_9_ | SO01.5_ | 0 | 0 | 0 | 0.0002 | 0 | 0 | 0
193 | SO01.5 | 38229030 | Zámek elektrický 4FN 877 03 úzký pravý,levý zámek | kus | 2 | 0 | 0 | 0 | 0 | 0.00022 | 0.00044 | RTS I / 2020 | 0 |  | 0 | 0 | 0 | 0 | 0 | 0 | 0 | SO01.5 | 0 | 0 | 0 | 21 | 0 | 0 | 1 |  |  |  | 0 | 0 | 0 | M22_ | SO01.5_9_ | SO01.5_ | 0 | 0 | 0 | 0.00044 | 0 | 0 | 0
194 | SO01.5 | 222330196R00 | Montáž řídícího systému stmívání+ovládání žaluzií, včetně rozvodnic,zprovoznění a pod.viz.PD | hod | 28 | 0 | 0 | 0 | 0 | 0 | 0 | RTS I / 2020 | 0 |  | 0 | 0 | 0 | 0 | 0 | 0 | 0 | SO01.5 | 0 | 0 | 0 | 21 | 0 | 0 | 2 |  |  |  | 0 | 0 | 0 | M22_ | SO01.5_9_ | SO01.5_ | 0 | 0 | 0 | 0 | 0 | 0 | 0
195 | SO01.5 | 37501114C | Řídící systé osvětlení-ŘÍDÍCÍ SYSTÉM STMÍVÁNÍ + OVLÁDÁNÍ ŽALUZIÍ viz.PD | sada | 1 | 0 | 0 | 0 | 0 | 0 | 0 | RTS I / 2020 | 0 |  | 0 | 0 | 0 | 0 | 0 | 0 | 0 | SO01.5 | 0 | 0 | 0 | 21 | 0 | 0 | 1 |  |  |  | 0 | 0 | 0 | M22_ | SO01.5_9_ | SO01.5_ | 0 | 0 | 0 | 0 | 0 | 0 | 0
196 | SO01.5 | 34195 | Materiál pro elektroinstalaci-doplňkový pomocný(prořez a pod) | sada | 10 | 0 | 0 | 0 | 0 | 0 | 0 | RTS I / 2020 | 0 |  | 0 | 0 | 0 | 0 | 0 | 0 | 0 | SO01.5 | 0 | 0 | 0 | 21 | 0 | 0 | 1 |  |  |  | 0 | 0 | 0 | M22_ | SO01.5_9_ | SO01.5_ | 0 | 0 | 0 | 0 | 0 | 0 | 0
197 | SO01.5 | 220060311R00 | Izolační zkouška silových kabelů nn do 4x25mm2 | kus | 55 | 0 | 0 | 0 | 0 | 0 | 0 | RTS I / 2020 | 0 |  | 0 | 0 | 0 | 0 | 0 | 0 | 0 | SO01.5 | 0 | 0 | 0 | 21 | 0 | 0 | 2 |  |  |  | 0 | 0 | 0 | M22_ | SO01.5_9_ | SO01.5_ | 0 | 0 | 0 | 0 | 0 | 0 | 0
198 | SO01.5 | 230270041R0A | Měř.zemn.odporu pro zem.sít do 200m pásku | kus | 1 | 0 | 0 | 0 | 0 | 0 | 0 | RTS I / 2020 | 0 |  | 0 | 0 | 0 | 0 | 0 | 0 | 0 | SO01.5 | 0 | 0 | 0 | 21 | 0 | 0 | 2 |  |  |  | 0 | 0 | 0 | M22_ | SO01.5_9_ | SO01.5_ | 0 | 0 | 0 | 0 | 0 | 0 | 0
199 | SO01.5 | 230270051R0A | Měření odporu nulových smyček 1-3 fáz.vedení | kus | 55 | 0 | 0 | 0 | 0 | 0 | 0 | RTS I / 2020 | 0 |  | 0 | 0 | 0 | 0 | 0 | 0 | 0 | SO01.5 | 0 | 0 | 0 | 21 | 0 | 0 | 2 |  |  |  | 0 | 0 | 0 | M22_ | SO01.5_9_ | SO01.5_ | 0 | 0 | 0 | 0 | 0 | 0 | 0
| SO01.5 | M46 | Zemní práce při montážích |  |  |  | 0 | 0 | 0 |  | 2.0482 | [10 empty] | SO01.5 | [7 empty] | 0 | 0 | 0
200 | SO01.5 | 460010024RT1 | Vytýčení kabelové trasy v zastavěném prostoru | km | 0.01 | 0 | 0 | 0 | 0 | 0.03421 | 0.0003421 | RTS I / 2020 | 0 |  | 0 | 0 | 0 | 0 | 0 | 0 | 0 | SO01.5 | 0 | 0 | 0 | 21 | 0 | 0 | 2 |  |  |  | 0 | 0 | 0 | M46_ | SO01.5_9_ | SO01.5_ | 0 | 0 | 0 | 0.0003421 | 0 | 0 | 0
201 | SO01.5 | 460200263RT2 | Výkop kabelové rýhy 50/80 cm hor.3 | m | 5 | 0 | 0 | 0 | 0 | 0 | 0 | RTS I / 2020 | 0 |  | 0 | 0 | 0 | 0 | 0 | 0 | 0 | SO01.5 | 0 | 0 | 0 | 21 | 0 | 0 | 2 |  |  |  | 0 | 0 | 0 | M46_ | SO01.5_9_ | SO01.5_ | 0 | 0 | 0 | 0 | 0 | 0 | 0
202 | SO01.5 | 460420022RT2 | Zřízení kabelového lože v rýze š. do 65 cm z písku | m | 10 | 0 | 0 | 0 | 0 | 0.20475 | 2.0475 | RTS I / 2020 | 0 |  | 0 | 0 | 0 | 0 | 0 | 0 | 0 | SO01.5 | 0 | 0 | 0 | 21 | 0 | 0 | 2 |  |  |  | 0 | 0 | 0 | M46_ | SO01.5_9_ | SO01.5_ | 0 | 0 | 0 | 2.0475 | 0 | 0 | 0
203 | SO01.5 | 460490012RT1 | Fólie výstražná z PVC, šířka 33 cm, včetně dodávky fólie PVC šířka 33 cm | m | 6 | 0 | 0 | 0 | 0 | 6e-05 | 0.00036 | RTS I / 2020 | 0 |  | 0 | 0 | 0 | 0 | 0 | 0 | 0 | SO01.5 | 0 | 0 | 0 | 21 | 0 | 0 | 2 |  |  |  | 0 | 0 | 0 | M46_ | SO01.5_9_ | SO01.5_ | 0 | 0 | 0 | 0.00036 | 0 | 0 | 0
204 | SO01.5 | 460560263RT1 | Zához rýhy 50/80 cm, hornina třídy 3 | m | 5 | 0 | 0 | 0 | 0 | 0 | 0 | RTS I / 2020 | 0 |  | 0 | 0 | 0 | 0 | 0 | 0 | 0 | SO01.5 | 0 | 0 | 0 | 21 | 0 | 0 | 2 |  |  |  | 0 | 0 | 0 | M46_ | SO01.5_9_ | SO01.5_ | 0 | 0 | 0 | 0 | 0 | 0 | 0
205 | SO01.5 | 460620013RT1 | Provizorní úprava terénu v přírodní hornině 3 | m2 | 5 | 0 | 0 | 0 | 0 | 0 | 0 | RTS I / 2020 | 0 |  | 0 | 0 | 0 | 0 | 0 | 0 | 0 | SO01.5 | 0 | 0 | 0 | 21 | 0 | 0 | 2 |  |  |  | 0 | 0 | 0 | M46_ | SO01.5_9_ | SO01.5_ | 0 | 0 | 0 | 0 | 0 | 0 | 0
[7 empty] | Celkem: |  | 0

## Výkaz výměr (SO01.5)
Výkaz výměr (SO01.5 - Elektroinstalace)
Název stavby: |  | Mateřská skola Damnice |  | Objednatel: | Obec Damnice, Damnice 141
Druh stavby: |  | Novostavba |  | Projektant: | Ing. Radek Dřevěný
Lokalita: |  | Damnice parc.č.2/4,27/1,26/2,3431,2005/20,k.ú.Damnice(624675) |  | Zhotovitel:
Zpracoval: |  | Bohuslav Hemala |  | Zpracováno dne: | 27.04.2020
Č | Objekt | Kód | Zkrácený popis |  | MJ | Množství | Potřebné množství
1 | SO01.5 | 713552151R00 | Protipož.trubní ucpávka EI 120, do D 108 mm, strop |  | kus | 2 | 0
|  |  | 2 |  |  | 2
2 | SO01.5 | 909 R00 | Nespecifikované montáže,Koordinace s ostatními profesemi,Zabezpečení pracoviště,Úklid pracoviště |  | h | 48 | 0
|  |  | 16+16+16 |  |  | 48
3 | SO01.5 | 900 R01 | Zednické výpomoce (sekání drážek, zapravení,suti atd.) |  | h | 60 | 0
|  |  | 60 |  |  | 60
4 | SO01.5 | 905 R01 | Výchozí revize-elektro+hromosvod |  | h | 12 | 0
|  |  | 12 |  |  | 12
5 | SO01.5 | 904 R00 | Výchozí revize - Celk.prohl.el.zař.a vyhot.zpr.do 250.tis.mont.pr.- objem 3ks |  | h | 20.5 | 0
|  |  | 20,5 |  |  | 20.5
6 | SO01.5 | 904 R00 | Výchozí revize -Celk.prohl.el.zar.a vyhot.rev.zpr.do 500.tis.mont.- 1objem |  | h | 9.5 | 0
|  |  | 9,5 |  |  | 9.5
7 | SO01.5 | 220110566R00 | Montáž celoplech.rozvaděče E 1 do zdi |  | kus | 1 | 0
|  |  | 1 |  |  | 1
8 | SO01.5 | 357123529A | Rozvodnice, POD omítku, bílé dveře, N/PE svorkovnice, 6 řad, 198 modulů viz.PD |  | kus | 1 | 0
|  |  | 1 |  |  | 1
9 | SO01.5 | 345715116A | Záslepka pro výřezy 45mm, 6 modulů TE, bílá, lámatelná po 8,75mm (1/2TE) viz.PD |  | kus | 19 | 0
|  |  | 19 |  |  | 19
10 | SO01.5 | 210120421R00 | Jistič vzduch.1pólový |  | kus | 4 | 0
|  |  | 2+1+1 |  |  | 4
11 | SO01.5 | 35822001013 | Jistič PL7, char B, 1-pólový, Icn=10kA, In=10A viz.PD |  | kus | 2 | 0
|  |  | 2 |  |  | 2
12 | SO01.5 | 35822001012 | Jistič PL7, char B, 1-pólový, Icn=10kA, In=6A viz.PD |  | kus | 1 | 0
|  |  | 1 |  |  | 1
13 | SO01.5 | 35822001011 | Jistič PL7, char B, 1-pólový, Icn=10kA, In=4A viz.PD |  | kus | 1 | 0
|  |  | 1 |  |  | 1
14 | SO01.5 | 210120803R00 | Chránič proudový dvoupólový do 40 A |  | kus | 36 | 0
|  |  | 8+28 |  |  | 36
15 | SO01.5 | 358891506 | Chránič s nadproudovou ochranou, Ir=250A, AC, 1+N, 10kA, char.B, Idn=0.03A, In=16A viz.PD |  | kus | 28 | 0
|  |  | 28 |  |  | 28
16 | SO01.5 | 358891505 | Chránič s nadproudovou ochranou, Ir=250A, AC, 1+N, 10kA, char.B, Idn=0.03A, In=10A viz.PD |  | kus | 8 | 0
|  |  | 8 |  |  | 8
17 | SO01.5 | 210120463R00 | Jistič vzduch.3pólový ve skříni nad 25A |  | kus | 4 | 0
|  |  | 2+1+1 |  |  | 4
18 | SO01.5 | 35822002313 | Jistič PL7, char B, 3-pólový, Icn=10kA, In=16A viz.PD |  | kus | 2 | 0
|  |  | 2 |  |  | 2
19 | SO01.5 | 35822002316 | Jistič PL7, char B, 3-pólový, Icn=10kA, In=32A viz.PD |  | kus | 1 | 0
|  |  | 1 |  |  | 1
20 | SO01.5 | 358240-02 | FLP-B+C MAXI VS/3 typu 1+2 viz.PD |  | kus | 1 | 0
|  |  | 1 |  |  | 1
21 | SO01.5 | 210230272R00 | Revize a zprovoznění rozvaděče-včetně kompoletace |  | kus | 1 | 0
|  |  | 1 |  |  | 1
22 | SO01.5 | 34195 | Materiál pro elektroinstalaci-doplňkový pomocný(prořez a pod) |  | sada | 1 | 0
|  |  | 1 |  |  | 1
23 | SO01.5 | 650063821R00 | Montáž spouště chráničové čtyřpólové do 25 A |  | kus | 1 | 0
|  |  | 1 |  |  | 1
24 | SO01.5 | 358225520A | Vypínací spoušť pro modulární jističe, montáž vlevo, uchycení přilepením, 110-415V AC / 110-220V DC viz.PD |  | kus | 1 | 0
|  |  | 1 |  |  | 1
25 | SO01.5 | 210050832R00 | Obal na schema a bez.tabulka |  | kus | 2 | 0
|  |  | 2 |  |  | 2
26 | SO01.5 | 210020953RT2 | Nápis na dveře - počet písmen |  | kus | 20 | 0
|  |  | 20 |  |  | 20
27 | SO01.5 | 220110561R00 | Montáž celoplech.rozvaděče A 1 do zdi |  | kus | 1 | 0
|  |  | 1 |  |  | 1
28 | SO01.5 | 357123510A | Rozvodnice KLV, pod omítku, plech.dveře, šroubová svorkovnice, řad 3, modulů 42 viz.PD |  | kus | 1 | 0
|  |  | 1 |  |  | 1
29 | SO01.5 | 345715116A | Záslepka pro výřezy 45mm, 6 modulů TE, bílá, lámatelná po 8,75mm (1/2TE) viz.PD |  | kus | 3 | 0
|  |  | 3 |  |  | 3
30 | SO01.5 | 210120463R00 | Jistič vzduch.3pólový ve skříni nad 25A |  | kus | 3 | 0
|  |  | 3 |  |  | 3
31 | SO01.5 | 35822002315 | Jistič PL7, char B, 3-pólový, Icn=10kA, In=25A viz.PD |  | kus | 1 | 0
|  |  | 1 |  |  | 1
32 | SO01.5 | 35822002316 | Jistič PL7, char B, 3-pólový, Icn=10kA, In=32A viz.PD |  | kus | 1 | 0
|  |  | 1 |  |  | 1
33 | SO01.5 | 358240-02 | FLP-B+C MAXI VS/3 typu 1+2 viz.PD |  | kus | 1 | 0
|  |  | 1 |  |  | 1
34 | SO01.5 | 210120421R00 | Jistič vzduch.1pólový |  | kus | 8 | 0
|  |  | 1+2+1+2+2 |  |  | 8
35 | SO01.5 | 35822001011 | Jistič PL7, char B, 1-pólový, Icn=10kA, In=4A viz.PD |  | kus | 1 | 0
|  |  | 1 |  |  | 1
36 | SO01.5 | 35822001012 | Jistič PL7, char B, 1-pólový, Icn=10kA, In=6A viz.PD |  | kus | 2 | 0
|  |  | 2 |  |  | 2
37 | SO01.5 | 35822001016 | Jistič PL7, char B, 1-pólový, Icn=10kA, In=20A viz.PD |  | kus | 1 | 0
|  |  | 1 |  |  | 1
38 | SO01.5 | 35822001015 | Jistič PL7, char B, 1-pólový, Icn=10kA, In=16A viz.PD |  | kus | 2 | 0
|  |  | 2 |  |  | 2
39 | SO01.5 | 35822001013 | Jistič PL7, char B, 1-pólový, Icn=10kA, In=10A viz.PD |  | kus | 2 | 0
|  |  | 2 |  |  | 2
40 | SO01.5 | 650063821R00 | Montáž spouště chráničové čtyřpólové do 25 A |  | kus | 1 | 0
|  |  | 1 |  |  | 1
41 | SO01.5 | 358225520A | Vypínací spoušť pro modulární jističe, montáž vlevo, uchycení přilepením, 110-415V AC / 110-220V DC viz.PD |  | kus | 1 | 0
|  |  | 1 |  |  | 1
42 | SO01.5 | 210230272R00 | Revize a zprovoznění rozvaděče-včetně kompoletace |  | kus | 1 | 0
|  |  | 1 |  |  | 1
43 | SO01.5 | 34195 | Materiál pro elektroinstalaci-doplňkový pomocný(prořez a pod) |  | sada | 1 | 0
|  |  | 1 |  |  | 1
44 | SO01.5 | 210020953RT2 | Nápis na dveře - počet písmen |  | kus | 20 | 0
|  |  | 20 |  |  | 20
45 | SO01.5 | 210050832R00 | Obal na schema a bez.tabulka |  | kus | 2 | 0
|  |  | 2 |  |  | 2
46 | SO01.5 | 220110561R00 | Montáž celoplech.rozvaděče A 1 do zdi |  | kus | 1 | 0
|  |  | 1 |  |  | 1
47 | SO01.5 | 357123513A | Rozvodnice KLV, pod omítku, plech.dveře, šroubová svorkovnice, řad 1, modulů 14 viz.PD |  | kus | 1 | 0
|  |  | 1 |  |  | 1
48 | SO01.5 | 345715116A | Záslepka pro výřezy 45mm, 6 modulů TE, bílá, lámatelná po 8,75mm (1/2TE) viz.PD |  | kus | 1 | 0
|  |  | 1 |  |  | 1
49 | SO01.5 | 210120463R00 | Jistič vzduch.3pólový ve skříni nad 25A |  | kus | 2 | 0
|  |  | 2 |  |  | 2
50 | SO01.5 | 358240-01 | Svodič přepětí B/C přechod zón síť TN-C viz.PD |  | kus | 1 | 0
|  |  | 1 |  |  | 1
51 | SO01.5 | 358240-03 | Svodič přepětí B/C přechod zón síť TN-C viz.PD |  | kus | 1 | 0
|  |  | 1 |  |  | 1
52 | SO01.5 | 210230272R00 | Revize a zprovoznění rozvaděče-včetně kompoletace |  | kus | 0.5 | 0
|  |  | 0,5 |  |  | 0.5
53 | SO01.5 | 34195 | Materiál pro elektroinstalaci-doplňkový pomocný(prořez a pod) |  | sada | 0.5 | 0
|  |  | 0,5 |  |  | 0.5
54 | SO01.5 | 220110561R00 | Montáž celoplech.rozvaděče A 1 do zdi |  | kus | 2 | 0
|  |  | 2 |  |  | 2
55 | SO01.5 | 357123513B | Rozvodnice NA omítku IP65, průhledné dveře, 1 řada, 4 moduly, bez N/PE svorkovnic viz.PD |  | kus | 2 | 0
|  |  | 2 |  |  | 2
56 | SO01.5 | 345715116A | Záslepka pro výřezy 45mm, 6 modulů TE, bílá, lámatelná po 8,75mm (1/2TE) viz.PD |  | kus | 2 | 0
|  |  | 2 |  |  | 2
57 | SO01.5 | 210120463R00 | Jistič vzduch.3pólový ve skříni nad 25A |  | kus | 2 | 0
|  |  | 2 |  |  | 2
58 | SO01.5 | 358240-04 | Svodič přepětí B/C přechod zón síť TN-C viz.PD |  | kus | 2 | 0
|  |  | 2 |  |  | 2
59 | SO01.5 | 210230272R00 | Revize a zprovoznění rozvaděče-včetně kompoletace |  | kus | 0.5 | 0
|  |  | 0,5 |  |  | 0.5
60 | SO01.5 | 34195 | Materiál pro elektroinstalaci-doplňkový pomocný(prořez a pod) |  | sada | 0.5 | 0
|  |  | 0,5 |  |  | 0.5
61 | SO01.5 | 210010001RU4 | Trubka ohebná pod omítku, vnější průměr 16 mm-trubka oheb.el.inst. typ 23 R=16mm (PO),včetně dodávky |  | m | 142 | 0
|  |  | 142 |  |  | 142
62 | SO01.5 | 210010003RU4 | Trubka ohebná pod omítku, vnější průměr 25 mm, trubka oheb.el.inst. typ 23 R=23mm (PO),včetně dodávky |  | m | 42 | 0
|  |  | 42 |  |  | 42
63 | SO01.5 | 210010004RU4 | Trubka ohebná pod omítku, vnější průměr 32 mm-trubka oheb.el.inst. typ 23 R=29mm (PO),včetně dodávky |  | m | 20 | 0
|  |  | 20 |  |  | 20
64 | SO01.5 | 210010082R00 | Trubka pancéřová z PH, uložená pevně, 16 mm |  | m | 42 | 0
|  |  | 42 |  |  | 42
65 | SO01.5 | 345710720 | Trubka elektroinst.bezhalogenová -trubka panc. instal. z PH 8016 R=16mm viz.PD |  | m | 42 | 0
|  |  | 42 |  |  | 42
66 | SO01.5 | 210010134R00 | Trubka ochranná z PE, uložená pevně, DN do 47 mm |  | m | 30 | 0
|  |  | 30 |  |  | 30
67 | SO01.5 | 286138301 | Trubka SDR 26 HDPE 40 x 3,0 mm L 5 m |  | kus | 6 | 0
|  |  | 30/5 |  |  | 6
68 | SO01.5 | 210010134R00 | Trubka ochranná z PE, uložená pevně, DN do 47 mm |  | m | 30 | 0
|  |  | 30 |  |  | 30
69 | SO01.5 | 3457114700 | Trubka kabelová chránička d40, Vnější plášť trubky je vyroben z HDPE, vnitřní z LDPE. viz.PD |  | m | 30 | 0
|  |  | 30 |  |  | 30
70 | SO01.5 | 210010135R00 | Trubka ochranná z PE, uložená pevně, DN do 80 mm |  | m | 15 | 0
|  |  | 15 |  |  | 15
71 | SO01.5 | 3457114702 | Trubka kabelová chránička d63, Vnější plášť trubky je vyroben z HDPE, vnitřní z LDPE viz.PD |  | m | 15 | 0
|  |  | 15 |  |  | 15
72 | SO01.5 | 210010301RT1 | Krabice přístrojová KP, bez zapojení, kruhová,včetně dodávky KP 68-krab.přístrojová (1901; KP 68; KZ 3) bez zapojení viz.PD |  | kus | 1 | 0
|  |  | 1 |  |  | 1
73 | SO01.5 | 210010321RT1 | Krabice univerzální KU a odbočná KO se zapoj.,kruh,vč.dodávky krabice KU 68-1903 |  | kus | 36 | 0
|  |  | 36 |  |  | 36
74 | SO01.5 | 210010322RT1 | Krabice rozvodná KR 97, se zapojením, kruhová,včetně dodávky KR 97/5 s víčkem |  | kus | 7 | 0
|  |  | 7 |  |  | 7
75 | SO01.5 | 210010323RT1 | Krabice odbočná KO, se zapojením, čtvercová,včetně dodávky KO 125 E s víčkem-krab.odboč.s víčkem;svor.(KR 125) čtverc. vč.zap. viz.PD |  | kus | 3 | 0
|  |  | 3 |  |  | 3
76 | SO01.5 | 210010502R00 | Osazení lustrové svorky včetně zapojení do 3x4 |  | kus | 7 | 0
|  |  | 7 |  |  | 7
77 | SO01.5 | 34562449 | Svorka lustrová 3x4mm2 6311-07 |  | kus | 7 | 0
|  |  | 7 |  |  | 7
78 | SO01.5 | 220261144R00 | Příchytka trubky PH 16,21 |  | kus | 52 | 0
|  |  | 52 |  |  | 52
79 | SO01.5 | 210010523R00 | Odvíč./zavíčkování krabic - víčko na 2 šrouby |  | kus | 9 | 0
|  |  | 9 |  |  | 9
80 | SO01.5 | 210010521R00 | Odvíč./zavíčkování krabic - víčko na závit |  | kus | 53 | 0
|  |  | 53 |  |  | 53
81 | SO01.5 | 650041631R0A | Osazení bezšroubové vícenásobné svorky |  | kus | 248 | 0
|  |  | 248 |  |  | 248
82 | SO01.5 | 210020953RT2 | Tabulka výstražná pro koupelny,včetně dodávky štítku |  | kus | 4 | 0
|  |  | 4 |  |  | 4
83 | SO01.5 | 210100003R00 | Ukončení vodičů v rozvaděči + zapojení do 16 mm2 |  | kus | 32 | 0
|  |  | 32 |  |  | 32
84 | SO01.5 | 210100002R00 | Ukončení vodičů v rozvaděči + zapojení do 6 mm2 |  | kus | 25 | 0
|  |  | 25 |  |  | 25
85 | SO01.5 | 210100001R00 | Ukončení vodičů v rozvaděči + zapojení do 2,5 mm2 |  | kus | 168 | 0
|  |  | 168 |  |  | 168
86 | SO01.5 | 210100219R00 | Ukončení šňůry v gumové hadici do 5 x 6 mm2 |  | kus | 4 | 0
|  |  | 4 |  |  | 4
87 | SO01.5 | 210100252R00 | Ukončení celoplast. kabelů zákl./pás.do 4x25 mm2 |  | kus | 2 | 0
|  |  | 2 |  |  | 2
88 | SO01.5 | 210100259R00 | Ukončení celoplast. kabelů zákl./pás.do 5x10 mm2 |  | kus | 6 | 0
|  |  | 6 |  |  | 6
89 | SO01.5 | 210100258R00 | Ukončení celoplast. kabelů zákl./pás.do 5x4 mm2 |  | kus | 6 | 0
|  |  | 6 |  |  | 6
90 | SO01.5 | 210110001RT2 | Spínač nástěnný jednopól.- řaz. 1, obyč.prostředí,včetně dodávky spínače viz.PD |  | kus | 8 | 0
|  |  | 8 |  |  | 8
91 | SO01.5 | 210110021RT1 | Spínač nástěnný jednopól.- řaz. 1, venkovní,včetně dodávky spínače |  | kus | 1 | 0
|  |  | 1 |  |  | 1
92 | SO01.5 | 210810045RT1 | Kabel CYKY-m 750 V 3C x 1,5 mm2 pevně uložený,včetně dodávky kabelu |  | m | 1315 | 0
|  |  | 1315 |  |  | 1315
93 | SO01.5 | 210810046RT3 | Kabel CYKY-m 750 V 3C x 2,5 mm2 pevně uložený,včetně dodávky kabelu |  | m | 881 | 0
|  |  | 881 |  |  | 881
94 | SO01.5 | 210810047RT1 | Kabel CYKY-m 750 V 3 x 4 mm2 pevně uložený,včetně dodávky kabeluCYKY-CYKYm 3Cx4 mm2 750V (PU) |  | m | 42 | 0
|  |  | 42 |  |  | 42
95 | SO01.5 | 210810057RT2 | Kabel CYKY-m 750 V 5C žil 4 až 16 mm pevně uložený,včetně dodávky kabelu 5x6 mm2CYKY-CYKYm 5cx6 mm2 750V (PU) |  | m | 12 | 0
|  |  | 12 |  |  | 12
96 | SO01.5 | 210810055RT1 | Kabel CYKY-m 750 V 5C x 1,5 mm2 pevně uložený,včetně dodávky kabelu,CYKY-CYKYm 5Cx1.5 mm2 750V (PU) |  | m | 148 | 0
|  |  | 148 |  |  | 148
97 | SO01.5 | 210201521R00 | Svítidlo LED stropní/nástěnné přisazené |  | kus | 66 | 0
|  |  | 6+4+9+3+13+6+4+21 |  |  | 66
98 | SO01.5 | 34828430A | Svítidlo nouzové LED IP20 1x2W/1hod |  | kus | 6 | 0
|  |  | 6 |  |  | 6
99 | SO01.5 | 34828436A | Svítidlo LED IP20 nouzové antipatické 1x6,5W/1hod viz.PD |  | kus | 4 | 0
|  |  | 4 |  |  | 4
100 | SO01.5 | 348360144D | D Svítidlo přisazené LED s difuzorem, LED 37W IP66,průmyslové |  | kus | 9 | 0
|  |  | 9 |  |  | 9
101 | SO01.5 | 348360144A | B3 Svítidlo přisazené LED s difuzorem, LED 18W3K IP65 s čidlem pohybu viz.PD |  | kus | 3 | 0
|  |  | 3 |  |  | 3
102 | SO01.5 | 348360142 | B1 Svítidlo přisazené LED s difuzorem, LED 24W3K IP65 viz.PD |  | kus | 13 | 0
|  |  | 13 |  |  | 13
103 | SO01.5 | 348360141 | B2 Svítidlo přisazené LED s difuzorem, LED 18W3K IP65 |  | kus | 6 | 0
|  |  | 6 |  |  | 6
104 | SO01.5 | 348360116B | C Svítidlo LED přisazené mikroprism,UGR 19, IP20 1x40W viz.PD |  | kus | 4 | 0
|  |  | 4 |  |  | 4
105 | SO01.5 | 348360125A | A Svítidlo LED přisazené s difuzorem,stmívátelné,1x35W,IP20 viz PD |  | kus | 21 | 0
|  |  | 21 |  |  | 21
106 | SO01.5 | 210201291R00 | Svítidlo zářivkové podlinkové, 1 zdroj |  | kus | 2 | 0
|  |  | 2 |  |  | 2
107 | SO01.5 | 348332517A | Svítidlo LED pásek pod kuchyňskou linku IP pro dané prostředí |  | kus | 2 | 0
|  |  | 2 |  |  | 2
108 | SO01.5 | 449861115 | Autonomní hlásič kouře |  | kus | 5 | 0
|  |  | 5 |  |  | 5
109 | SO01.5 | 449861130 | Pohybový sensor 360st |  | kus | 5 | 0
|  |  | 5 |  |  | 5
110 | SO01.5 | 210110003RT1 | Spínač nástěnný seriový - řaz. 5, obyč.prostředí,včetně dodávky spínače |  | kus | 2 | 0
|  |  | 2 |  |  | 2
111 | SO01.5 | 210110023RT2 | Spínač nástěnný seriový - řaz. 5, venkovní,včetně dodávky spínače viz.PD |  | kus | 1 | 0
|  |  | 1 |  |  | 1
112 | SO01.5 | 210110004RT1 | Spínač nástěnný střídavý - řaz. 6, obyč.prostředí,včetně dodávky spínače viz.PD |  | kus | 8 | 0
|  |  | 8 |  |  | 8
113 | SO01.5 | 210110005RT1 | Spínač nástěnný křížový - řaz. 7, obyč.prostředí,včetně dodávky spínače viz.PD |  | kus | 2 | 0
|  |  | 2 |  |  | 2
114 | SO01.5 | 210110501RT1 | Vypínač vačkový vestavný S 25V 01- vypínač,včetně dodávky vypínače vačkové spín.typu v plastové skříni IP 54 , 3x25A viz.PD |  | kus | 2 | 0
|  |  | 2 |  |  | 2
115 | SO01.5 | 210111012RT2 | Zásuvka domovní zapuštěná - 2P+PE, průběž.zapojení,včetně dodávky zásuvky,Zásuvka jednonásobná s ochranným kolíkem, s clonkami, IP 40, 16 A, 2 viz.PD |  | kus | 47 | 0
|  |  | 47 |  |  | 47
116 | SO01.5 | 210111013RT2 | Zásuvka s přepěťovou ochranou - provedení 2P+PE,včetně dodávky zásuvky |  | kus | 6 | 0
|  |  | 6 |  |  | 6
117 | SO01.5 | 210111022R00 | Zásuvka domovní v krabici - 2P+PE, průběž.zapojení,Zásuvka jednonásobná IP 44, AQVA s ochranným kolíkem, s clonkami, s víčkem 16 A, 250 V AC Upevnění |  | kus | 19 | 0
|  |  | 19 |  |  | 19
118 | SO01.5 | 34551615 | Zásuvka jednonásobná IP 44, s ochranným kolíkem, s clonkami, s víčkem 16 A, 250 V AC Upevnění šrouby nebo drápky. Šroubové svorky (pro v |  | kus | 19 | 0
|  |  | 19 |  |  | 19
119 | SO01.5 | 210140461R00 | Ovladač domovní tlačítkový - bez signálky |  | kus | 3 | 0
|  |  | 3 |  |  | 3
120 | SO01.5 | 34535440A | Přístroj ovládače zapínacího, se svorkou N 10 A, 250 V AC Upevnění šrouby, Bezšroubové svorky (pro vodiče 1-2,5 mm2) + Doutnavka / LED Řazení: 1/0, 1/ |  | kus | 3 | 0
|  |  | 3 |  |  | 3
121 | SO01.5 | 210220022RT1 | Vedení uzemňovací v zemi FeZn, D 8 - 10 mm,včetně drátu FeZn 10 mm |  | m | 60 | 0
|  |  | 60 |  |  | 60
122 | SO01.5 | 210220021RT1 | Vedení uzemňovací v zemi FeZn do 120 mm2 vč.svorek,včetně pásku FeZn 30 x 4 mm |  | m | 154 | 0
|  |  | 154 |  |  | 154
123 | SO01.5 | 210220101R00 | Vodiče svodové FeZn D do 10,Al 10,Cu 8 +podpěry |  | m | 172 | 0
|  |  | 172 |  |  | 172
124 | SO01.5 | 35444180 | Drát 8 AlMgSi T/4 |  | m | 172 | 0
|  |  | 172 |  |  | 172
125 | SO01.5 | 210220201R00 | Jímací tyč do 3m délky vč.upevnění |  | kus | 1 | 0
|  |  | 1 |  |  | 1
126 | SO01.5 | 35444172A | jímací tyč JT 2000, včetně držáků a kotev |  | kus | 1 | 0
|  |  | 1 |  |  | 1
127 | SO01.5 | 35441490 | Podpěra vedení hřebenáče na svahu PV 15a |  | kus | 72 | 0
|  |  | 72 |  |  | 72
128 | SO01.5 | 35441450 | Podpěra vedení do zdiva PV1p-55 |  | kus | 36 | 0
|  |  | 36 |  |  | 36
129 | SO01.5 | 35441470 | Podpěra vedení pod taškovou krytinu PV 11 |  | kus | 55 | 0
|  |  | 55 |  |  | 55
130 | SO01.5 | 210220301RT2 | Svorka hromosvodová do 2 šroubů /SS, SZ, SO/,včetně dodávky svorky SS |  | kus | 72 | 0
|  |  | 72 |  |  | 72
131 | SO01.5 | 210220301RT1 | Svorka hromosvodová do 2 šroubů /SS, SZ, SO/včetně dodávky svorky SO |  | kus | 9 | 0
|  |  | 9 |  |  | 9
132 | SO01.5 | 210220301RT3 | Svorka hromosvodová do 2 šroubů /SS, SZ, SO/,včetně dodávky svorky SZ |  | kus | 12 | 0
|  |  | 12 |  |  | 12
133 | SO01.5 | 210220302RT7 | Svorka hromosvodová nad 2 šrouby /ST, SJ, SR, atd/včetně dodávky svorky ST |  | kus | 12 | 0
|  |  | 12 |  |  | 12
134 | SO01.5 | 210220302RT1 | Svorka hromosvodová nad 2 šrouby /ST, SJ, SR, atd/,včetně dodávky svorky SR 2b Fe pro pásek 30x4 mm |  | kus | 8 | 0
|  |  | 8 |  |  | 8
135 | SO01.5 | 210220302RT2 | Svorka hromosvodová nad 2 šrouby /ST, SJ, SR, atd/,včetně dodávky svorky SR 3 |  | kus | 10 | 0
|  |  | 10 |  |  | 10
136 | SO01.5 | 210220321RT1 | Svorka na potrubí , včetně Cu pásku,včetně dodávky svorky + Cu pásku |  | kus | 10 | 0
|  |  | 10 |  |  | 10
137 | SO01.5 | 210220372RT1 | Úhelník ochranný nebo trubka s držáky do zdiva,včetně ochran.úhelníku + 2 držáky do zdi |  | kus | 9 | 0
|  |  | 9 |  |  | 9
138 | SO01.5 | 210010555RT2 | Osazení a připojení ekvipotenciální svorkovnice,včetně dodávky svorkovnice viz.PD |  | kus | 3 | 0
|  |  | 3 |  |  | 3
139 | SO01.5 | 210220401RT1 | Označení svodu štítky, smaltované, umělá hmota |  | kus | 9 | 0
|  |  | 9 |  |  | 9
140 | SO01.5 | 210220431R00 | Tvarování montážního dílu jímače, ochr.trubky,úhel |  | kus | 68 | 0
|  |  | 68 |  |  | 68
141 | SO01.5 | 210800547RT1 | Vodič H07V-U (CY) 6 mm2 uložený pevně,včetně dodávky vodiče CY 6,CYA 6 mm2 zelenožlutý (PU) |  | m | 107 | 0
|  |  | 107 |  |  | 107
142 | SO01.5 | 210800548RT1 | Vodič H07V-U (CY) 10 mm2 uložený pevně,včetně dodávky vodiče CY 10,CYA 10 mm2 zelenožlutý (PU) |  | m | 52 | 0
|  |  | 52 |  |  | 52
143 | SO01.5 | 210800546RT1 | Vodič uzemňovací CY1PEx4 uložený pevně,včetně dodávky vodiče CY 4-CYA 4 mm2 zelenožlutý (PU) |  | m | 125 | 0
|  |  | 125 |  |  | 125
144 | SO01.5 | 210802468RT1 | Šňůra H05RR-F (CGSG) 5 x 2,50 mm2 pevně uložená,včetně dodávky šňůry |  | m | 10 | 0
|  |  | 10 |  |  | 10
145 | SO01.5 | 210810053RT1 | Kabel CYKY-m 750 V 4 x 10 mm2 pevně uložený,včetně dodávky kabeluCYKY-CYKYm 4Bx10 mm2 750V (PU) |  | m | 46 | 0
|  |  | 46 |  |  | 46
146 | SO01.5 | 210810054RT1 | Kabel CYKY-m 750 V 4 žíly16-25 mm2 pevně uložený,včetně dodávky kabelu 4x16 mm2,CYKY-CYKYm 4Bx16 mm2 750V (PU) |  | m | 8 | 0
|  |  | 8 |  |  | 8
147 | SO01.5 | 210810056RT1 | Kabel CYKY-m 750 V 5 x 2,5 mm2 pevně uložený,včetně dodávky kabelu,CYKY-CYKYm 5Cx2.5 mm2 750V (PU) |  | m | 66 | 0
|  |  | 66 |  |  | 66
148 | SO01.5 | 210010346RT3 | Krabice do zateplení, bez zapojení |  | kus | 1 | 0
|  |  | 1 |  |  | 1
149 | SO01.5 | 210010351RT1 | Rozvodka krabicová z lis. izol. 6455-11 do 4 mm2,včetně dodávky krabice viz. PD |  | kus | 6 | 0
|  |  | 6 |  |  | 6
150 | SO01.5 | 210220212RT2 | Tyč jímací s upev. -včetně dodávky -držák jímací izolační 800mm |  | kus | 2 | 0
|  |  | 2 |  |  | 2
151 | SO01.5 | 210950201R00 | Příplatek na zatahování kabelů váhy do 0,75 kg |  | m | 204 | 0
|  |  | 204 |  |  | 204
152 | SO01.5 | 34140863 | Vodič silový CY 1.5mm2 černý |  | m | 204 | 0
|  |  | 204 |  |  | 204
153 | SO01.5 | 34195 | Materiál pro elektroinstalaci-doplňkový pomocný(prořez a pod) |  | sada | 20.5 | 0
|  |  | 21-0,5 |  |  | 20.5
154 | SO01.5 | 210230272R00 | Revize a zprovoznění rozvaděče-včetně kompoletace |  | kus | 1 | 0
|  |  | 1 |  |  | 1
155 | SO01.5 | 35717710A | Rozvodnice ER 222 , 2x elektroěr, 2x HDO, 2x hlavní jistič 3x32A, zapojeno dle podmínek E.NO viz.PD |  | sada | 1 | 0
|  |  | 1 |  |  | 1
156 | SO01.5 | 34195 | Materiál pro elektroinstalaci-doplňkový pomocný(prořez a pod) |  | sada | 1 | 0
|  |  | 1 |  |  | 1
157 | SO01.5 | 11163372A | Gumoasfalt ve spreji 500ml viz.PD |  | kus | 6 | 0
|  |  | 6 |  |  | 6
158 | SO01.5 | 909 R00 | Montáž a zapojení teplotních čidel 2ks |  | h | 2 | 0
|  |  | 2 |  |  | 2
159 | SO01.5 | 909 R00 | Zapojení rozdělovačů podl. topení 2ks |  | h | 2 | 0
|  |  | 2 |  |  | 2
160 | SO01.5 | 909 R00 | Zapojení zdrojů chladu a VZT Jednotek 5ks |  | h | 5 | 0
|  |  | 5 |  |  | 5
161 | SO01.5 | 909 R00 | Zapojení osmibodového tl. ovladače 1ks |  | h | 1 | 0
|  |  | 1 |  |  | 1
162 | SO01.5 | 909 R00 | Zapojení mini jednotky 3ks |  | h | 3 | 0
|  |  | 3 |  |  | 3
163 | SO01.5 | 210020652RT1 | Konstrukce ocelová nosná pro zařízení do 10 kg,včetně dodávky konstrukce viz.PD |  | kus | 120 | 0
|  |  | 120 |  |  | 120
164 | SO01.5 | 222290004R00 | Dvojzásuvka 2xRJ45 kat.5e pod omítku |  | kus | 12 | 0
|  |  | 12 |  |  | 12
165 | SO01.5 | 371202013 | Zásuvka datová 2xRJ45 |  | kus | 12 | 0
|  |  | 12 |  |  | 12
166 | SO01.5 | 222730005R00 | Účastnická zásuvka TV+R průchozí pod omítku |  | kus | 2 | 0
|  |  | 2 |  |  | 2
167 | SO01.5 | 371202022A | Zásuvka TV + SAT |  | kus | 2 | 0
|  |  | 2 |  |  | 2
168 | SO01.5 | 220711309R00 | Montáž tísňového hlásiče - tlačítko |  | kus | 1 | 0
|  |  | 1 |  |  | 1
169 | SO01.5 | 35813830.B | Tlačítko CENTRAL STOP , s čelním prosklením,2x vypínací kontakt- ovládání dvou rozvodnic.viz.PD |  | kus | 1 | 0
|  |  | 1 |  |  | 1
170 | SO01.5 | 222280102R00 | Kabel JY(St)Y 4x2x0,8mm2 pod omítkou do drážky |  | m | 45 | 0
|  |  | 45 |  |  | 45
171 | SO01.5 | 222280214R00 | Kabel UTP/FTP kat.5e v trubkách |  | m | 350 | 0
|  |  | 350 |  |  | 350
172 | SO01.5 | 371201303 | Kabel UTP dvojitý plášť Cat5e |  | m | 350 | 0
|  |  | 350 |  |  | 350
173 | SO01.5 | 222280241R00 | Koaxiální kabel v trubkách |  | m | 85 | 0
|  |  | 85 |  |  | 85
174 | SO01.5 | 3412652212 | Kabel koaxiální H125 Cu |  | m | 85 | 0
|  |  | 85 |  |  | 85
175 | SO01.5 | 210860222R00 | Kabel speciální JYTY s Al 4 x 1 mm pevně uložený |  | m | 26 | 0
|  |  | 26 |  |  | 26
176 | SO01.5 | 34121554 | Kabel sdělovací s Cu jádrem JYTY 4 x 1 mm |  | m | 26 | 0
|  |  | 26 |  |  | 26
177 | SO01.5 | 210860221R00 | Kabel speciální JYTY s Al 2 x 1 mm pevně uložený |  | m | 62 | 0
|  |  | 62 |  |  | 62
178 | SO01.5 | 34121550 | Kabel sdělovací s Cu jádrem JYTY 2 x 1 mm |  | m | 62 | 0
|  |  | 62 |  |  | 62
179 | SO01.5 | 222280213R00 | Kabel EZS, EPS, DT do 9 mm v trubkách |  | m | 133 | 0
|  |  | 133 |  |  | 133
180 | SO01.5 | 34123581A | Kabel sdělovací Cu 2x2x0,5 mm Maximální odpor jádra 97,8 Ohm/km Průměr kabelu (informativní) 4,0 - 4,2 mm Obsah mědi 8,8, viz PD |  | m | 133 | 0
|  |  | 133 |  |  | 133
181 | SO01.5 | 211010002RT2 | Osazení hmoždinky do cihlového zdiva, HM 8,včetně dodávky hmoždinky |  | kus | 264 | 0
|  |  | 264 |  |  | 264
182 | SO01.5 | 210950202R00 | Příplatek na zatahování kabelů váhy do 2 kg |  | m | 92 | 0
|  |  | 92 |  |  | 92
183 | SO01.5 | 210950101RT1 | Štítek označovací na kabel,včetně dodávky štítku |  | kus | 104 | 0
|  |  | 104 |  |  | 104
184 | SO01.5 | 222330196R00 | Montážantení sestavy TV+internetu včetně měření signálů,vynesení antény,zesilovače,rozvodnic,zprovoznění a pod.viz.PD |  | hod | 25 | 0
|  |  | 25 |  |  | 25
185 | SO01.5 | 37501301A | Antení sestava TV+ internet viz.PD |  | sada | 1 | 0
|  |  | 1 |  |  | 1
186 | SO01.5 | 222330196R00 | Montáž EZS,kamerového systému,sestavy videotelefonů včetně rozvodnic,zprovoznění a pod.viz.PD |  | hod | 60 | 0
|  |  | 60 |  |  | 60
187 | SO01.5 | 37501115A | Systém EZS,1x ústředna, 3x klávesnice,12x prostorové čidlo, 5x agnetický kontakt, zapojení, oživení, monáž viz.PD |  | sada | 1 | 0
|  |  | 1 |  |  | 1
188 | SO01.5 | 37501201A | Datová rozvodnice vč. patch panelů, zdrojů atd...viz.PD |  | sada | 1 | 0
|  |  | 1 |  |  | 1
189 | SO01.5 | 37501114C | Sestava videotelefonu, 2x vrátný s videokamerou, 2x el. zámek, napaječ, zapojení a oživení systému viz.PD |  | sada | 1 | 0
|  |  | 1 |  |  | 1
190 | SO01.5 | 37501113B | Kamerový systém, 2x IP kamery, 4MP, IP 66, 1x. záznamové zařízení viz.PD |  | sada | 1 | 0
|  |  | 1 |  |  | 1
191 | SO01.5 | 220800031R00 | Montáž zámku elektromagnetického, 1 fázového |  | kus | 2 | 0
|  |  | 2 |  |  | 2
192 | SO01.5 | 54915431 | Magnetický seřiditelný protiplech M&T + zámek |  | kus | 2 | 0
|  |  | 2 |  |  | 2
193 | SO01.5 | 38229030 | Zámek elektrický 4FN 877 03 úzký pravý,levý zámek |  | kus | 2 | 0
|  |  | 2 |  |  | 2
194 | SO01.5 | 222330196R00 | Montáž řídícího systému stmívání+ovládání žaluzií, včetně rozvodnic,zprovoznění a pod.viz.PD |  | hod | 28 | 0
|  |  | 28 |  |  | 28
195 | SO01.5 | 37501114C | Řídící systé osvětlení-ŘÍDÍCÍ SYSTÉM STMÍVÁNÍ + OVLÁDÁNÍ ŽALUZIÍ viz.PD |  | sada | 1 | 0
|  |  | 1 |  |  | 1
196 | SO01.5 | 34195 | Materiál pro elektroinstalaci-doplňkový pomocný(prořez a pod) |  | sada | 10 | 0
|  |  | 10 |  |  | 10
197 | SO01.5 | 220060311R00 | Izolační zkouška silových kabelů nn do 4x25mm2 |  | kus | 55 | 0
|  |  | 55 |  |  | 55
198 | SO01.5 | 230270041R0A | Měř.zemn.odporu pro zem.sít do 200m pásku |  | kus | 1 | 0
|  |  | 1 |  |  | 1
199 | SO01.5 | 230270051R0A | Měření odporu nulových smyček 1-3 fáz.vedení |  | kus | 55 | 0
|  |  | 55 |  |  | 55
200 | SO01.5 | 460010024RT1 | Vytýčení kabelové trasy v zastavěném prostoru |  | km | 0.01 | 0
|  |  | 0,01 |  |  | 0.01
201 | SO01.5 | 460200263RT2 | Výkop kabelové rýhy 50/80 cm hor.3 |  | m | 5 | 0
|  |  | 5 |  |  | 5
202 | SO01.5 | 460420022RT2 | Zřízení kabelového lože v rýze š. do 65 cm z písku |  | m | 10 | 0
|  |  | 10 |  |  | 10
203 | SO01.5 | 460490012RT1 | Fólie výstražná z PVC, šířka 33 cm, včetně dodávky fólie PVC šířka 33 cm |  | m | 6 | 0
|  |  | 6 |  |  | 6
204 | SO01.5 | 460560263RT1 | Zához rýhy 50/80 cm, hornina třídy 3 |  | m | 5 | 0
|  |  | 5 |  |  | 5
205 | SO01.5 | 460620013RT1 | Provizorní úprava terénu v přírodní hornině 3 |  | m2 | 5 | 0
|  |  | 5 |  |  | 5

## Krycí list rozpočtu (SO02)
Krycí list rozpočtu (SO02 - Chodníky a zpevněné plochy)
Název stavby: |  | Mateřská skola Damnice |  | Objednatel: | Obec Damnice, Damnice 141 |  | IČ/DIČ: | 0647593907/CZ0647593907
Druh stavby: |  | Novostavba |  | Projektant: | Ing. Radek Dřevěný |  | IČ/DIČ: | 48923893/
Lokalita: |  | Damnice parc.č.2/4,27/1,26/2,3431,2005/20,k.ú.Damnice(624675) |  | Zhotovitel: |  |  | IČ/DIČ:
Začátek výstavby: |  |  |  | Konec výstavby: |  |  | Položek: | 24
JKSO: |  | 8013111 |  | Zpracoval: | Bohuslav Hemala |  | Datum: | 27.04.2020
Rozpočtové náklady v Kč
A | Základní rozpočtové náklady |  | B | Doplňkové náklady |  | C | Náklady na umístění stavby (NUS)
HSV | Dodávky | 0 | Práce přesčas |  | 0 | Zařízení staveniště |  | 0
| Montáž | 0 | Bez pevné podl. |  | 0 | Mimostav. doprava |  | 0
PSV | Dodávky | 0 | Kulturní památka |  | 0 | Územní vlivy |  | 0
| Montáž | 0 |  |  |  | Provozní vlivy |  | 0
"M" | Dodávky | 0 |  |  |  | Ostatní |  | 0
| Montáž | 0 |  |  |  | NUS z rozpočtu |  | 0
Ostatní materiál |  | 0
Přesun hmot a sutí |  | 0
ZRN celkem |  | 0 | DN celkem |  | 0 | NUS celkem |  | 0
[6 empty] | ORN celkem |  | 0
Základ 0% |  | 0
Základ 15% |  | 0 | DPH 15% |  | 0 | Celkem bez DPH |  | 0
Základ 21% |  | 0 | DPH 21% |  | 0 | Celkem včetně DPH |  | 0
Projektant |  |  | Objednatel |  |  | Zhotovitel
Datum, razítko a podpis |  |  | Datum, razítko a podpis |  |  | Datum, razítko a podpis

## Stavební rozpočet (SO02)
Stavební rozpočet (SO02 - Chodníky a zpevněné plochy)
Název stavby: |  |  |  | Doba výstavby: |  |  | Objednatel: | Obec Damnice, Damnice 141
Druh stavby: |  |  |  | Začátek výstavby: |  |  | Projektant: | Ing. Radek Dřevěný
Lokalita: |  |  |  | Konec výstavby: |  |  | Zhotovitel:
JKSO: |  |  |  | Zpracováno dne: |  | 27.04.2020 | Zpracoval: | Bohuslav Hemala
Č | Objekt | Kód | Zkrácený popis | MJ | Množství | Cena/MJ | Náklady (Kč) |  |  | Hmotnost (t) |  | Cenová
|  |  | Rozměry |  |  | (Kč) | Dodávka | Montáž | Celkem | Jednot. | Celkem | soustava | Přesuny | Typ skupiny | HSV mat | HSV prac | PSV mat | PSV prac | Mont mat | Mont prac | Ostatní mat. | [21 empty] | MAT | WORK | CELK
| SO02 |  | Chodníky a zpevněné plochy |  |  |  | 0 | 0 | 0 |  | 118.1704
| SO02 | 12 | Odkopávky a prokopávky |  |  |  | 0 | 0 | 0 |  | 0 | [10 empty] | SO02 | [7 empty] | 0 | 0 | 0
1 | SO02 | 122202201R00 | Odkopávky pro silnice v hor. 3 do 100 m3 | m3 | 43.605 | 0 | 0 | 0 | 0 | 0 | 0 | RTS I / 2020 | 0 |  | 0 | 0 | 0 | 0 | 0 | 0 | 0 | SO02 | 0 | 0 | 0 | 21 | 0 | 0 | 1 |  |  |  | 0 | 0 | 0 | 12_ | SO02_1_ | SO02_ | 0 | 0 | 0 | 0 | 0 | 0 | 0
2 | SO02 | 122202209R00 | Příplatek za lepivost - odkop. pro silnice v hor.3 | m3 | 43.605 | 0 | 0 | 0 | 0 | 0 | 0 | RTS I / 2020 | 0 |  | 0 | 0 | 0 | 0 | 0 | 0 | 0 | SO02 | 0 | 0 | 0 | 21 | 0 | 0 | 1 |  |  |  | 0 | 0 | 0 | 12_ | SO02_1_ | SO02_ | 0 | 0 | 0 | 0 | 0 | 0 | 0
| SO02 | 13 | Hloubené vykopávky |  |  |  | 0 | 0 | 0 |  | 0 | [10 empty] | SO02 | [7 empty] | 0 | 0 | 0
3 | SO02 | 139601102R00 | Ruční výkop jam, rýh a šachet v hornině tř. 3 | m3 | 6.488 | 0 | 0 | 0 | 0 | 0 | 0 | RTS I / 2020 | 0 |  | 0 | 0 | 0 | 0 | 0 | 0 | 0 | SO02 | 0 | 0 | 0 | 21 | 0 | 0 | 1 |  |  |  | 0 | 0 | 0 | 13_ | SO02_1_ | SO02_ | 0 | 0 | 0 | 0 | 0 | 0 | 0
| SO02 | 16 | Přemístění výkopku |  |  |  | 0 | 0 | 0 |  | 0 | [10 empty] | SO02 | [7 empty] | 0 | 0 | 0
4 | SO02 | 162301102R00 | Vodorovné přemístění výkopku z hor.1-4 do 1000 m | m3 | 50.093 | 0 | 0 | 0 | 0 | 0 | 0 | RTS I / 2020 | 0 |  | 0 | 0 | 0 | 0 | 0 | 0 | 0 | SO02 | 0 | 0 | 0 | 21 | 0 | 0 | 1 |  |  |  | 0 | 0 | 0 | 16_ | SO02_1_ | SO02_ | 0 | 0 | 0 | 0 | 0 | 0 | 0
5 | SO02 | 162701109R00 | Příplatek k vod. přemístění hor.1-4 za další 1 km | m3 | 751.395 | 0 | 0 | 0 | 0 | 0 | 0 | RTS I / 2020 | 0 |  | 0 | 0 | 0 | 0 | 0 | 0 | 0 | SO02 | 0 | 0 | 0 | 21 | 0 | 0 | 1 |  |  |  | 0 | 0 | 0 | 16_ | SO02_1_ | SO02_ | 0 | 0 | 0 | 0 | 0 | 0 | 0
6 | SO02 | 162702199R00 | Poplatek za skládku zeminy | m3 | 50.093 | 0 | 0 | 0 | 0 | 0 | 0 | RTS I / 2020 | 0 |  | 0 | 0 | 0 | 0 | 0 | 0 | 0 | SO02 | 0 | 0 | 0 | 21 | 0 | 0 | 1 |  |  |  | 0 | 0 | 0 | 16_ | SO02_1_ | SO02_ | 0 | 0 | 0 | 0 | 0 | 0 | 0
| SO02 | 45 | Podkladní a vedlejší konstrukce (kromě vozovek a železničního svršku) |  |  |  | 0 | 0 | 0 |  | 8.6355 | [10 empty] | SO02 | [7 empty] | 0 | 0 | 0
7 | SO02 | 451313521R00 | Podklad betonový pod dlažbu tl. od 100 do 150 mm | m2 | 22.8 | 0 | 0 | 0 | 0 | 0.37875 | 8.6355 | RTS I / 2020 | 0 |  | 0 | 0 | 0 | 0 | 0 | 0 | 0 | SO02 | 0 | 0 | 0 | 21 | 0 | 0 | 1 |  |  |  | 0 | 0 | 0 | 45_ | SO02_4_ | SO02_ | 0 | 0 | 0 | 8.6355 | 0 | 0 | 0
8 | SO02 | 451504114R00 | Zřízení lože z kameniva pod dlažbu tl. do 250 mm | m2 | 22.5 | 0 | 0 | 0 | 0 | 0 | 0 | RTS I / 2020 | 0 |  | 0 | 0 | 0 | 0 | 0 | 0 | 0 | SO02 | 0 | 0 | 0 | 21 | 0 | 0 | 1 |  |  |  | 0 | 0 | 0 | 45_ | SO02_4_ | SO02_ | 0 | 0 | 0 | 0 | 0 | 0 | 0
| SO02 | 56 | Podkladní vrstvy komunikací a zpevněných ploch |  |  |  | 0 | 0 | 0 |  | 63.6522 | [10 empty] | SO02 | [7 empty] | 0 | 0 | 0
9 | SO02 | 564861111RT2 | Podklad ze štěrkodrti po zhutnění tloušťky 20 cm,štěrkodrť frakce 0-32 mm | m2 | 144.336 | 0 | 0 | 0 | 0 | 0.441 | 63.6522 | RTS I / 2020 | 0 |  | 0 | 0 | 0 | 0 | 0 | 0 | 0 | SO02 | 0 | 0 | 0 | 21 | 0 | 0 | 1 |  |  |  | 0 | 0 | 0 | 56_ | SO02_5_ | SO02_ | 0 | 0 | 0 | 63.6522 | 0 | 0 | 0
| SO02 | 57 | Kryty pozemních komunikací, letišť a ploch z kameniva nebo živičné |  |  |  | 0 | 0 | 0 |  | 0.50883 | [10 empty] | SO02 | [7 empty] | 0 | 0 | 0
10 | SO02 | 572742111R00 | Vyspravení litým asftobetonem-doplnění obruba -vozovka | t | 0.487 | 0 | 0 | 0 | 0 | 1.0448 | 0.50883 | RTS I / 2020 | 0 |  | 0 | 0 | 0 | 0 | 0 | 0 | 0 | SO02 | 0 | 0 | 0 | 21 | 0 | 0 | 1 |  |  |  | 0 | 0 | 0 | 57_ | SO02_5_ | SO02_ | 0 | 0 | 0 | 0.50883 | 0 | 0 | 0
| SO02 | 59 | Dlažby a předlažby pozemních komunikací a zpevněných ploch |  |  |  | 0 | 0 | 0 |  | 31.4421 | [10 empty] | SO02 | [7 empty] | 0 | 0 | 0
11 | SO02 | 596215029R00 | Příplatek za více tvarů dlažby tl. 6 cm, do drtě | m2 | 128.661 | 0 | 0 | 0 | 0 | 0 | 0 | RTS I / 2020 | 0 |  | 0 | 0 | 0 | 0 | 0 | 0 | 0 | SO02 | 0 | 0 | 0 | 21 | 0 | 0 | 1 |  |  |  | 0 | 0 | 0 | 59_ | SO02_5_ | SO02_ | 0 | 0 | 0 | 0 | 0 | 0 | 0
12 | SO02 | 596291111R00 | Řezání zámkové dlažby tl. 60 mm | m | 35.2 | 0 | 0 | 0 | 0 | 0.00033 | 0.011616 | RTS I / 2020 | 0 |  | 0 | 0 | 0 | 0 | 0 | 0 | 0 | SO02 | 0 | 0 | 0 | 21 | 0 | 0 | 1 |  |  |  | 0 | 0 | 0 | 59_ | SO02_5_ | SO02_ | 0 | 0 | 0 | 0.011616 | 0 | 0 | 0
13 | SO02 | 596215021R00 | Kladení zámkové dlažby tl. 6 cm do drtě tl. 4 cm | m2 | 128.661 | 0 | 0 | 0 | 0 | 0.0739 | 9.508 | RTS I / 2020 | 0 |  | 0 | 0 | 0 | 0 | 0 | 0 | 0 | SO02 | 0 | 0 | 0 | 21 | 0 | 0 | 1 |  |  |  | 0 | 0 | 0 | 59_ | SO02_5_ | SO02_ | 0 | 0 | 0 | 9.508 | 0 | 0 | 0
14 | SO02 | 5924511900 | Dlažba zámková vibrolisovaná 20x20x6 cm přírodní | m2 | 126.837 | 0 | 0 | 0 | 0 | 0.131 | 16.6156 | RTS I / 2020 | 0 |  | 0 | 0 | 0 | 0 | 0 | 0 | 0 | SO02 | 0 | 0 | 0 | 21 | 0 | 0 | 1 |  |  |  | 0 | 0 | 0 | 59_ | SO02_5_ | SO02_ | 0 | 0 | 0 | 16.6156 | 0 | 0 | 0
15 | SO02 | 59245267 | Dlažba betonová vibrolisovaná červená pro nevidomé 20x10x6 | m2 | 3.142 | 0 | 0 | 0 | 0 | 0.131 | 0.4116 | RTS I / 2020 | 0 |  | 0 | 0 | 0 | 0 | 0 | 0 | 0 | SO02 | 0 | 0 | 0 | 21 | 0 | 0 | 1 |  |  |  | 0 | 0 | 0 | 59_ | SO02_5_ | SO02_ | 0 | 0 | 0 | 0.4116 | 0 | 0 | 0
16 | SO02 | 596841111RT5 | Kladení dlažby z dlaždic kom.pro pěší do lože z MC,včetně dlaždic betonových HBB 50/50/6 cm-okap.chodník | m2 | 16.22 | 0 | 0 | 0 | 0 | 0.3018 | 4.8952 | RTS I / 2020 | 0 |  | 0 | 0 | 0 | 0 | 0 | 0 | 0 | SO02 | 0 | 0 | 0 | 21 | 0 | 0 | 1 |  |  |  | 0 | 0 | 0 | 59_ | SO02_5_ | SO02_ | 0 | 0 | 0 | 4.8952 | 0 | 0 | 0
| SO02 | 711 | Izolace proti vodě |  |  |  | 0 | 0 | 0 |  | 0.028322 | [10 empty] | SO02 | [7 empty] | 0 | 0 | 0
17 | SO02 | 711132101R00 | Izolace proti vlhkosti svislá pásy na sucho | m2 | 46.43 | 0 | 0 | 0 | 0 | 0.00017 | 0.0078931 | RTS I / 2020 | 0 |  | 0 | 0 | 0 | 0 | 0 | 0 | 0 | SO02 | 0 | 0 | 0 | 21 | 0 | 0 | 7 |  |  |  | 0 | 0 | 0 | 711_ | SO02_71_ | SO02_ | 0 | 0 | 0 | 0.0078931 | 0 | 0 | 0
18 | SO02 | 28323135 | Fólie nopová tl. 1mm š.2000mm nopy 20mm | m2 | 51.073 | 0 | 0 | 0 | 0 | 0.0004 | 0.020429 | RTS I / 2020 | 0 |  | 0 | 0 | 0 | 0 | 0 | 0 | 0 | SO02 | 0 | 0 | 0 | 21 | 0 | 0 | 7 |  |  |  | 0 | 0 | 0 | 711_ | SO02_71_ | SO02_ | 0 | 0 | 0 | 0.020429 | 0 | 0 | 0
| SO02 | 91 | Doplňující konstrukce a práce na pozemních komunikacích a zpevněných plochách |  |  |  | 0 | 0 | 0 |  | 13.9035 | [10 empty] | SO02 | [7 empty] | 0 | 0 | 0
19 | SO02 | 919735114R00 | Řezání stávajícího živičného krytu tl. 15 - 20 cm | m | 4.06 | 0 | 0 | 0 | 0 | 0 | 0 | RTS I / 2020 | 0 |  | 0 | 0 | 0 | 0 | 0 | 0 | 0 | SO02 | 0 | 0 | 0 | 21 | 0 | 0 | 1 |  |  |  | 0 | 0 | 0 | 91_ | SO02_9_ | SO02_ | 0 | 0 | 0 | 0 | 0 | 0 | 0
20 | SO02 | 917862111R00 | Osazení stojat. obrub.bet. s opěrou,lože z C 12/15 | m | 66.76 | 0 | 0 | 0 | 0 | 0.14874 | 9.9299 | RTS I / 2020 | 0 |  | 0 | 0 | 0 | 0 | 0 | 0 | 0 | SO02 | 0 | 0 | 0 | 21 | 0 | 0 | 1 |  |  |  | 0 | 0 | 0 | 91_ | SO02_9_ | SO02_ | 0 | 0 | 0 | 9.9299 | 0 | 0 | 0
21 | SO02 | 596291115R00 | Řezání obrub | m | 1.25 | 0 | 0 | 0 | 0 | 0.00037 | 0.0004625 | RTS I / 2020 | 0 |  | 0 | 0 | 0 | 0 | 0 | 0 | 0 | SO02 | 0 | 0 | 0 | 21 | 0 | 0 | 1 |  |  |  | 0 | 0 | 0 | 91_ | SO02_9_ | SO02_ | 0 | 0 | 0 | 0.0004625 | 0 | 0 | 0
22 | SO02 | 59217490 | Obrubník silniční nájezdový ABO 2-15 N | kus | 4.06 | 0 | 0 | 0 | 0 | 0.052 | 0.21112 | RTS I / 2020 | 0 |  | 0 | 0 | 0 | 0 | 0 | 0 | 0 | SO02 | 0 | 0 | 0 | 21 | 0 | 0 | 1 |  |  |  | 0 | 0 | 0 | 91_ | SO02_9_ | SO02_ | 0 | 0 | 0 | 0.21112 | 0 | 0 | 0
23 | SO02 | 59217421 | Obrubník chodníkový ABO 14-10 1000/100/250 | kus | 62.7 | 0 | 0 | 0 | 0 | 0.06 | 3.762 | RTS I / 2020 | 0 |  | 0 | 0 | 0 | 0 | 0 | 0 | 0 | SO02 | 0 | 0 | 0 | 21 | 0 | 0 | 1 |  |  |  | 0 | 0 | 0 | 91_ | SO02_9_ | SO02_ | 0 | 0 | 0 | 3.762 | 0 | 0 | 0
| SO02 | H22 | Komunikace pozemní a letiště |  |  |  | 0 | 0 | 0 |  | 0 | [10 empty] | SO02 | [7 empty] | 0 | 0 | 0
24 | SO02 | 998223011R00 | Přesun hmot, pozemní komunikace, kryt dlážděný | t | 118.17 | 0 | 0 | 0 | 0 | 0 | 0 | RTS I / 2020 | 0 |  | 0 | 0 | 0 | 0 | 0 | 0 | 0 | SO02 | 0 | 0 | 0 | 21 | 0 | 0 | 5 |  |  |  | 0 | 0 | 0 | H22_ | SO02_9_ | SO02_ | 0 | 0 | 0 | 0 | 0 | 0 | 0
[7 empty] | Celkem: |  | 0

## Výkaz výměr (SO02)
Výkaz výměr (SO02 - Chodníky a zpevněné plochy)
Název stavby: |  | Mateřská skola Damnice |  | Objednatel: | Obec Damnice, Damnice 141
Druh stavby: |  | Novostavba |  | Projektant: | Ing. Radek Dřevěný
Lokalita: |  | Damnice parc.č.2/4,27/1,26/2,3431,2005/20,k.ú.Damnice(624675) |  | Zhotovitel:
Zpracoval: |  | Bohuslav Hemala |  | Zpracováno dne: | 27.04.2020
Č | Objekt | Kód | Zkrácený popis |  | MJ | Množství | Potřebné množství
1 | SO02 | 122202201R00 | Odkopávky pro silnice v hor. 3 do 100 m3 |  | m3 | 43.605 | 0
|  |  | (128,661)*0,3 chodníky |  |  | 38.598
|  |  | 66,76*0,25*0,3 obruby |  |  | 5.007
2 | SO02 | 122202209R00 | Příplatek za lepivost - odkop. pro silnice v hor.3 |  | m3 | 43.605 | 0
|  |  | 43,605 |  |  | 43.605
3 | SO02 | 139601102R00 | Ruční výkop jam, rýh a šachet v hornině tř. 3 |  | m3 | 6.488 | 0
|  |  | 16,22*0,4 okapový chodník |  |  | 6.488
4 | SO02 | 162301102R00 | Vodorovné přemístění výkopku z hor.1-4 do 1000 m |  | m3 | 50.093 | 0
|  |  | 6,488+43,605 |  |  | 50.093
5 | SO02 | 162701109R00 | Příplatek k vod. přemístění hor.1-4 za další 1 km |  | m3 | 751.395 | 0
|  |  | 50,093*15 |  |  | 751.395
6 | SO02 | 162702199R00 | Poplatek za skládku zeminy |  | m3 | 50.093 | 0
|  |  | 50,093 |  |  | 50.093
7 | SO02 | 451313521R00 | Podklad betonový pod dlažbu tl. od 100 do 150 mm |  | m2 | 22.8 | 0
|  |  | (9+7,2+1+2,5+4+1,5+12,8)*0,6 |  |  | 22.8
8 | SO02 | 451504114R00 | Zřízení lože z kameniva pod dlažbu tl. do 250 mm |  | m2 | 22.5 | 0
|  |  | 22,5 |  |  | 22.5
9 | SO02 | 564861111RT2 | Podklad ze štěrkodrti po zhutnění tloušťky 20 cm,štěrkodrť frakce 0-32 mm |  | m2 | 144.336 | 0
|  |  | 128,661+62,7*0,25 |  |  | 144.336
10 | SO02 | 572742111R00 | Vyspravení litým asftobetonem-doplnění obruba -vozovka |  | t | 0.487 | 0
|  |  | 21*0,5*0,12*2-2,033 |  |  | 0.487
11 | SO02 | 596215029R00 | Příplatek za více tvarů dlažby tl. 6 cm, do drtě |  | m2 | 128.661 | 0
|  |  | 128,661 |  |  | 128.661
12 | SO02 | 596291111R00 | Řezání zámkové dlažby tl. 60 mm |  | m | 35.2 | 0
|  |  | 5+2+6,2+15+3+4 |  |  | 35.2
13 | SO02 | 596215021R00 | Kladení zámkové dlažby tl. 6 cm do drtě tl. 4 cm |  | m2 | 128.661 | 0
|  |  | (11+8,6)/2*3+9,55*1,5 v zahradě |  |  | 43.725
|  |  | (4,3+3,1)/2*3,88 vstup |  |  | 14.356
|  |  | 24,5*1+5,6*6,2+2,9*1,9 chodník |  |  | 64.73
|  |  | 1,8*3,25 pod rohem |  |  | 5.85
14 | SO02 | 5924511900 | Dlažba zámková vibrolisovaná 20x20x6 cm přírodní |  | m2 | 126.837 | 0
|  |  | 128,661-3,08 |  |  | 125.581
|  |  | ;ztratné 1%; 1,25581 |  |  | 1.256
15 | SO02 | 59245267 | Dlažba betonová vibrolisovaná červená pro nevidomé 20x10x6 |  | m2 | 3.142 | 0
|  |  | 1,6*0,4*2+3,5*0,4+1*0,4 |  |  | 3.08
|  |  | ;ztratné 2%; 0,0616 |  |  | 0.062
16 | SO02 | 596841111RT5 | Kladení dlažby z dlaždic kom.pro pěší do lože z MC,včetně dlaždic betonových HBB 50/50/6 cm-okap.chodník |  | m2 | 16.22 | 0
|  |  | (9+7,2+1*2+2,5+11,74)*0,5 |  |  | 16.22
17 | SO02 | 711132101R00 | Izolace proti vlhkosti svislá pásy na sucho |  | m2 | 46.43 | 0
|  |  | (20*2+23,99*2+2,44*2)*0,5 |  |  | 46.43
18 | SO02 | 28323135 | Fólie nopová tl. 1mm š.2000mm nopy 20mm |  | m2 | 51.073 | 0
|  |  | 46,43 |  |  | 46.43
|  |  | ;ztratné 10%; 4,643 |  |  | 4.643
19 | SO02 | 919735114R00 | Řezání stávajícího živičného krytu tl. 15 - 20 cm |  | m | 4.06 | 0
|  |  | 21-16,94 |  |  | 4.06
20 | SO02 | 917862111R00 | Osazení stojat. obrub.bet. s opěrou,lože z C 12/15 |  | m | 66.76 | 0
|  |  | 6,5+7,5+1,5+2,5*2+(21+4,3+3+5) zpevněné plochy |  |  | 53.8
|  |  | 24+8+6+6,2+1,5+10+7 chodníky |  |  | 62.7
|  |  | -49,74 |  |  | -49.74
21 | SO02 | 596291115R00 | Řezání obrub |  | m | 1.25 | 0
|  |  | 15*0,25-2,5 |  |  | 1.25
22 | SO02 | 59217490 | Obrubník silniční nájezdový ABO 2-15 N |  | kus | 4.06 | 0
|  |  | (21+4,3+3+5)-29,24 zpevněné plochy |  |  | 4.06
23 | SO02 | 59217421 | Obrubník chodníkový ABO 14-10 1000/100/250 |  | kus | 62.7 | 0
|  |  | 24+8+6+6,2+1,5+10+7 chodníky |  |  | 62.7
24 | SO02 | 998223011R00 | Přesun hmot, pozemní komunikace, kryt dlážděný |  | t | 118.17 | 0
|  |  | 118,1704 |  |  | 118.17

## Krycí list rozpočtu (SO03)
Krycí list rozpočtu (SO03 - Úpravy dešť. kanaliz.,vsaků a retenční nádrž)
Název stavby: |  | Mateřská skola Damnice |  | Objednatel: | Obec Damnice, Damnice 141 |  | IČ/DIČ: | 0647593907/CZ0647593907
Druh stavby: |  | Novostavba |  | Projektant: | Ing. Radek Dřevěný |  | IČ/DIČ: | 48923893/
Lokalita: |  | Damnice parc.č.2/4,27/1,26/2,3431,2005/20,k.ú.Damnice(624675) |  | Zhotovitel: |  |  | IČ/DIČ:
Začátek výstavby: |  |  |  | Konec výstavby: |  |  | Položek: | 63
JKSO: |  | 8013111 |  | Zpracoval: | Bohuslav Hemala |  | Datum: | 27.04.2020
Rozpočtové náklady v Kč
A | Základní rozpočtové náklady |  | B | Doplňkové náklady |  | C | Náklady na umístění stavby (NUS)
HSV | Dodávky | 0 | Práce přesčas |  | 0 | Zařízení staveniště |  | 0
| Montáž | 0 | Bez pevné podl. |  | 0 | Mimostav. doprava |  | 0
PSV | Dodávky | 0 | Kulturní památka |  | 0 | Územní vlivy |  | 0
| Montáž | 0 |  |  |  | Provozní vlivy |  | 0
"M" | Dodávky | 0 |  |  |  | Ostatní |  | 0
| Montáž | 0 |  |  |  | NUS z rozpočtu |  | 0
Ostatní materiál |  | 0
Přesun hmot a sutí |  | 0
ZRN celkem |  | 0 | DN celkem |  | 0 | NUS celkem |  | 0
[6 empty] | ORN celkem |  | 0
Základ 0% |  | 0
Základ 15% |  | 0 | DPH 15% |  | 0 | Celkem bez DPH |  | 0
Základ 21% |  | 0 | DPH 21% |  | 0 | Celkem včetně DPH |  | 0
Projektant |  |  | Objednatel |  |  | Zhotovitel
Datum, razítko a podpis |  |  | Datum, razítko a podpis |  |  | Datum, razítko a podpis

## Stavební rozpočet (SO03)
Stavební rozpočet (SO03 - Úpravy dešť. kanaliz.,vsaků a retenční nádrž)
Název stavby: |  |  |  | Doba výstavby: |  |  | Objednatel: | Obec Damnice, Damnice 141
Druh stavby: |  |  |  | Začátek výstavby: |  |  | Projektant: | Ing. Radek Dřevěný
Lokalita: |  |  |  | Konec výstavby: |  |  | Zhotovitel:
JKSO: |  |  |  | Zpracováno dne: |  | 27.04.2020 | Zpracoval: | Bohuslav Hemala
Č | Objekt | Kód | Zkrácený popis | MJ | Množství | Cena/MJ | Náklady (Kč) |  |  | Hmotnost (t) |  | Cenová
|  |  | Rozměry |  |  | (Kč) | Dodávka | Montáž | Celkem | Jednot. | Celkem | soustava | Přesuny | Typ skupiny | HSV mat | HSV prac | PSV mat | PSV prac | Mont mat | Mont prac | Ostatní mat. | [21 empty] | MAT | WORK | CELK
| SO03 |  | Úpravy dešť. kanaliz.,vsaků a retenční nádrž |  |  |  | 0 | 0 | 0 |  | 135.63
| SO03 | 13 | Hloubené vykopávky |  |  |  | 0 | 0 | 0 |  | 0 | [10 empty] | SO03 | [7 empty] | 0 | 0 | 0
1 | SO03 | 131201111R00 | Hloubení nezapaž. jam hor.3 do 100 m3, STROJNĚ-vsak a šachta | m3 | 100.375 | 0 | 0 | 0 | 0 | 0 | 0 | RTS I / 2020 | 0 |  | 0 | 0 | 0 | 0 | 0 | 0 | 0 | SO03 | 0 | 0 | 0 | 21 | 0 | 0 | 1 |  |  |  | 0 | 0 | 0 | 13_ | SO03_1_ | SO03_ | 0 | 0 | 0 | 0 | 0 | 0 | 0
2 | SO03 | 131201119R00 | Příplatek za lepivost - hloubení nezap.jam v hor.3 | m3 | 100.375 | 0 | 0 | 0 | 0 | 0 | 0 | RTS I / 2020 | 0 |  | 0 | 0 | 0 | 0 | 0 | 0 | 0 | SO03 | 0 | 0 | 0 | 21 | 0 | 0 | 1 |  |  |  | 0 | 0 | 0 | 13_ | SO03_1_ | SO03_ | 0 | 0 | 0 | 0 | 0 | 0 | 0
3 | SO03 | 132201210R00 | Hloubení rýh š.do 200 cm hor.3 do 50 m3,STROJNĚ | m3 | 76.3 | 0 | 0 | 0 | 0 | 0 | 0 | RTS I / 2020 | 0 |  | 0 | 0 | 0 | 0 | 0 | 0 | 0 | SO03 | 0 | 0 | 0 | 21 | 0 | 0 | 1 |  |  |  | 0 | 0 | 0 | 13_ | SO03_1_ | SO03_ | 0 | 0 | 0 | 0 | 0 | 0 | 0
4 | SO03 | 132201219R00 | Příplatek za lepivost - hloubení rýh 200cm v hor.3 | m3 | 76.3 | 0 | 0 | 0 | 0 | 0 | 0 | RTS I / 2020 | 0 |  | 0 | 0 | 0 | 0 | 0 | 0 | 0 | SO03 | 0 | 0 | 0 | 21 | 0 | 0 | 1 |  |  |  | 0 | 0 | 0 | 13_ | SO03_1_ | SO03_ | 0 | 0 | 0 | 0 | 0 | 0 | 0
| SO03 | 15 | Roubení |  |  |  | 0 | 0 | 0 |  | 0.1584 | [10 empty] | SO03 | [7 empty] | 0 | 0 | 0
5 | SO03 | 151101101R00 | Pažení a rozepření stěn rýh - příložné - hl.do 2 m | m2 | 160 | 0 | 0 | 0 | 0 | 0.00099 | 0.1584 | RTS I / 2020 | 0 |  | 0 | 0 | 0 | 0 | 0 | 0 | 0 | SO03 | 0 | 0 | 0 | 21 | 0 | 0 | 1 |  |  |  | 0 | 0 | 0 | 15_ | SO03_1_ | SO03_ | 0 | 0 | 0 | 0.1584 | 0 | 0 | 0
6 | SO03 | 151101111R00 | Odstranění pažení stěn rýh - příložné - hl. do 2 m | m2 | 160 | 0 | 0 | 0 | 0 | 0 | 0 | RTS I / 2020 | 0 |  | 0 | 0 | 0 | 0 | 0 | 0 | 0 | SO03 | 0 | 0 | 0 | 21 | 0 | 0 | 1 |  |  |  | 0 | 0 | 0 | 15_ | SO03_1_ | SO03_ | 0 | 0 | 0 | 0 | 0 | 0 | 0
| SO03 | 16 | Přemístění výkopku |  |  |  | 0 | 0 | 0 |  | 0 | [10 empty] | SO03 | [7 empty] | 0 | 0 | 0
7 | SO03 | 161101101R00 | Svislé přemístění výkopku z hor.1-4 do 2,5 m | m3 | 100.375 | 0 | 0 | 0 | 0 | 0 | 0 | RTS I / 2020 | 0 |  | 0 | 0 | 0 | 0 | 0 | 0 | 0 | SO03 | 0 | 0 | 0 | 21 | 0 | 0 | 1 |  |  |  | 0 | 0 | 0 | 16_ | SO03_1_ | SO03_ | 0 | 0 | 0 | 0 | 0 | 0 | 0
8 | SO03 | 162201101R00 | Vodorovné přemístění výkopku z hor.1-4 do 20 m | m3 | 116.73 | 0 | 0 | 0 | 0 | 0 | 0 | RTS I / 2020 | 0 |  | 0 | 0 | 0 | 0 | 0 | 0 | 0 | SO03 | 0 | 0 | 0 | 21 | 0 | 0 | 1 |  |  |  | 0 | 0 | 0 | 16_ | SO03_1_ | SO03_ | 0 | 0 | 0 | 0 | 0 | 0 | 0
9 | SO03 | 167101102R00 | Nakládání výkopku z hor.1-4 v množství nad 100 m3 | m3 | 116.73 | 0 | 0 | 0 | 0 | 0 | 0 | RTS I / 2020 | 0 |  | 0 | 0 | 0 | 0 | 0 | 0 | 0 | SO03 | 0 | 0 | 0 | 21 | 0 | 0 | 1 |  |  |  | 0 | 0 | 0 | 16_ | SO03_1_ | SO03_ | 0 | 0 | 0 | 0 | 0 | 0 | 0
10 | SO03 | 162201101R00 | Vodorovné přemístění výkopku z hor.1-4 do 20 m-zpět | m3 | 116.73 | 0 | 0 | 0 | 0 | 0 | 0 | RTS I / 2020 | 0 |  | 0 | 0 | 0 | 0 | 0 | 0 | 0 | SO03 | 0 | 0 | 0 | 21 | 0 | 0 | 1 |  |  |  | 0 | 0 | 0 | 16_ | SO03_1_ | SO03_ | 0 | 0 | 0 | 0 | 0 | 0 | 0
11 | SO03 | 162301102R00 | Vodorovné přemístění výkopku z hor.1-4 do 1000 m | m3 | 59.945 | 0 | 0 | 0 | 0 | 0 | 0 | RTS I / 2020 | 0 |  | 0 | 0 | 0 | 0 | 0 | 0 | 0 | SO03 | 0 | 0 | 0 | 21 | 0 | 0 | 1 |  |  |  | 0 | 0 | 0 | 16_ | SO03_1_ | SO03_ | 0 | 0 | 0 | 0 | 0 | 0 | 0
12 | SO03 | 162701109R00 | Příplatek k vod. přemístění hor.1-4 za další 1 km | m3 | 899.175 | 0 | 0 | 0 | 0 | 0 | 0 | RTS I / 2020 | 0 |  | 0 | 0 | 0 | 0 | 0 | 0 | 0 | SO03 | 0 | 0 | 0 | 21 | 0 | 0 | 1 |  |  |  | 0 | 0 | 0 | 16_ | SO03_1_ | SO03_ | 0 | 0 | 0 | 0 | 0 | 0 | 0
| SO03 | 17 | Konstrukce ze zemin |  |  |  | 0 | 0 | 0 |  | 53.448 | [10 empty] | SO03 | [7 empty] | 0 | 0 | 0
13 | SO03 | 175101101RT2 | Obsyp potrubí bez prohození sypaniny,s dodáním štěrkopísku frakce 0 - 22 mm | m3 | 31.44 | 0 | 0 | 0 | 0 | 1.7 | 53.448 | RTS I / 2020 | 0 |  | 0 | 0 | 0 | 0 | 0 | 0 | 0 | SO03 | 0 | 0 | 0 | 21 | 0 | 0 | 1 |  |  |  | 0 | 0 | 0 | 17_ | SO03_1_ | SO03_ | 0 | 0 | 0 | 53.448 | 0 | 0 | 0
14 | SO03 | 174101101R00 | Zásyp jam, rýh, šachet se zhutněním-rýhy | m3 | 116.73 | 0 | 0 | 0 | 0 | 0 | 0 | RTS I / 2020 | 0 |  | 0 | 0 | 0 | 0 | 0 | 0 | 0 | SO03 | 0 | 0 | 0 | 21 | 0 | 0 | 1 |  |  |  | 0 | 0 | 0 | 17_ | SO03_1_ | SO03_ | 0 | 0 | 0 | 0 | 0 | 0 | 0
| SO03 | 19 | Hloubení pro podzemní stěny, ražení a hloubení důlní |  |  |  | 0 | 0 | 0 |  | 0 | [10 empty] | SO03 | [7 empty] | 0 | 0 | 0
15 | SO03 | 199000002R00 | Poplatek za skládku horniny 1- 4 | m3 | 59.945 | 0 | 0 | 0 | 0 | 0 | 0 | RTS I / 2020 | 0 |  | 0 | 0 | 0 | 0 | 0 | 0 | 0 | SO03 | 0 | 0 | 0 | 21 | 0 | 0 | 1 |  |  |  | 0 | 0 | 0 | 19_ | SO03_1_ | SO03_ | 0 | 0 | 0 | 0 | 0 | 0 | 0
| SO03 | 21 | Úprava podloží a základové spáry |  |  |  | 0 | 0 | 0 |  | 22.7416 | [10 empty] | SO03 | [7 empty] | 0 | 0 | 0
16 | SO03 | 213151111R00 | Montáž vsakovacího bloku nebo tunelu a boků s propoji | kus | 41 | 0 | 0 | 0 | 0 | 0 | 0 | RTS I / 2020 | 0 |  | 0 | 0 | 0 | 0 | 0 | 0 | 0 | SO03 | 0 | 0 | 0 | 21 | 0 | 0 | 1 |  |  |  | 0 | 0 | 0 | 21_ | SO03_2_ | SO03_ | 0 | 0 | 0 | 0 | 0 | 0 | 0
17 | SO03 | 28697902 | Tunel vsakovací PP 600 l rozm.1,20/0,80/2x0,51 m mm(bude dle systému - celkem min.5000L) viz.PD | kus | 10.5 | 0 | 0 | 0 | 0 | 0.022 | 0.231 | RTS I / 2020 | 0 |  | 0 | 0 | 0 | 0 | 0 | 0 | 0 | SO03 | 0 | 0 | 0 | 21 | 0 | 0 | 1 |  |  |  | 0 | 0 | 0 | 21_ | SO03_2_ | SO03_ | 0 | 0 | 0 | 0.231 | 0 | 0 | 0
18 | SO03 | 28697905 | Zakončení vsakovacího tunelu PP 2 kusy | sada | 8 | 0 | 0 | 0 | 0 | 0.002 | 0.016 | RTS I / 2020 | 0 |  | 0 | 0 | 0 | 0 | 0 | 0 | 0 | SO03 | 0 | 0 | 0 | 21 | 0 | 0 | 1 |  |  |  | 0 | 0 | 0 | 21_ | SO03_2_ | SO03_ | 0 | 0 | 0 | 0.016 | 0 | 0 | 0
19 | SO03 | 28697914 | Zakončení boků vsak. bloku a propoje bloků | sada | 23.1 | 0 | 0 | 0 | 0 | 0.00146 | 0.033726 | RTS I / 2020 | 0 |  | 0 | 0 | 0 | 0 | 0 | 0 | 0 | SO03 | 0 | 0 | 0 | 21 | 0 | 0 | 1 |  |  |  | 0 | 0 | 0 | 21_ | SO03_2_ | SO03_ | 0 | 0 | 0 | 0.033726 | 0 | 0 | 0
20 | SO03 | 211561111RK1 | Výplň odvodňovacích žeber kam. hrubě drcen. 16 mm včetně dodávky drtě | m3 | 13.49 | 0 | 0 | 0 | 0 | 1.665 | 22.4609 | RTS I / 2020 | 0 |  | 0 | 0 | 0 | 0 | 0 | 0 | 0 | SO03 | 0 | 0 | 0 | 21 | 0 | 0 | 1 |  |  |  | 0 | 0 | 0 | 21_ | SO03_2_ | SO03_ | 0 | 0 | 0 | 22.4609 | 0 | 0 | 0
| SO03 | 27 | Základy |  |  |  | 0 | 0 | 0 |  | 6.1634 | [10 empty] | SO03 | [7 empty] | 0 | 0 | 0
21 | SO03 | 273313611R00 | Beton základových desek prostý C 16/20-podklad deska pod nádrž | m3 | 2.4 | 0 | 0 | 0 | 0 | 2.525 | 6.06 | RTS I / 2020 | 0 |  | 0 | 0 | 0 | 0 | 0 | 0 | 0 | SO03 | 0 | 0 | 0 | 21 | 0 | 0 | 1 |  |  |  | 0 | 0 | 0 | 27_ | SO03_2_ | SO03_ | 0 | 0 | 0 | 6.06 | 0 | 0 | 0
22 | SO03 | 273361921RT5 | Výztuž základových desek ze svařovaných sítí,průměr drátu 6,0, oka 150/150 mm KH20 | t | 0.098 | 0 | 0 | 0 | 0 | 1.0554 | 0.10343 | RTS I / 2020 | 0 |  | 0 | 0 | 0 | 0 | 0 | 0 | 0 | SO03 | 0 | 0 | 0 | 21 | 0 | 0 | 1 |  |  |  | 0 | 0 | 0 | 27_ | SO03_2_ | SO03_ | 0 | 0 | 0 | 0.10343 | 0 | 0 | 0
| SO03 | 28 | Zpevňování hornin a konstrukcí |  |  |  | 0 | 0 | 0 |  | 0.033168 | [10 empty] | SO03 | [7 empty] | 0 | 0 | 0
23 | SO03 | 289970111R00 | Vrstva geotextilie 300g/m2 včetně dodávky textílie | m2 | 66.336 | 0 | 0 | 0 | 0 | 0.0005 | 0.033168 | RTS I / 2020 | 0 |  | 0 | 0 | 0 | 0 | 0 | 0 | 0 | SO03 | 0 | 0 | 0 | 21 | 0 | 0 | 1 |  |  |  | 0 | 0 | 0 | 28_ | SO03_2_ | SO03_ | 0 | 0 | 0 | 0.033168 | 0 | 0 | 0
| SO03 | 38 | Různé kompletní konstrukce nedělitelné do stav. dílů |  |  |  | 0 | 0 | 0 |  | 0.0552 | [10 empty] | SO03 | [7 empty] | 0 | 0 | 0
24 | SO03 | 388996202R00 | Chránička průchodu potrubím DN 160 pod objektem DN250 | m | 5 | 0 | 0 | 0 | 0 | 0.00144 | 0.0072 | RTS I / 2020 | 0 |  | 0 | 0 | 0 | 0 | 0 | 0 | 0 | SO03 | 0 | 0 | 0 | 21 | 0 | 0 | 1 |  |  |  | 0 | 0 | 0 | 38_ | SO03_3_ | SO03_ | 0 | 0 | 0 | 0.0072 | 0 | 0 | 0
25 | SO03 | 28614528 | Trubka kanalizační PP SN 12 DN 250/6000, Plnostěnná trubka zvenčí i zevnitř hladká, přičemž stěna má třívrstvou stavbu | kus | 1 | 0 | 0 | 0 | 0 | 0.048 | 0.048 | RTS I / 2020 | 0 |  | 0 | 0 | 0 | 0 | 0 | 0 | 0 | SO03 | 0 | 0 | 0 | 21 | 0 | 0 | 1 |  |  |  | 0 | 0 | 0 | 38_ | SO03_3_ | SO03_ | 0 | 0 | 0 | 0.048 | 0 | 0 | 0
| SO03 | 45 | Podkladní a vedlejší konstrukce (kromě vozovek a železničního svršku) |  |  |  | 0 | 0 | 0 |  | 8.6614 | [10 empty] | SO03 | [7 empty] | 0 | 0 | 0
26 | SO03 | 451572111R00 | Lože pod potrubí z kameniva těženého 0 - 4 mm | m3 | 6.44 | 0 | 0 | 0 | 0 | 1.1322 | 7.2914 | RTS I / 2020 | 0 |  | 0 | 0 | 0 | 0 | 0 | 0 | 0 | SO03 | 0 | 0 | 0 | 21 | 0 | 0 | 1 |  |  |  | 0 | 0 | 0 | 45_ | SO03_4_ | SO03_ | 0 | 0 | 0 | 7.2914 | 0 | 0 | 0
27 | SO03 | 452311131R00 | Desky podkladní pod potrubí z betonu C 12/15 | m3 | 0.548 | 0 | 0 | 0 | 0 | 2.5 | 1.37 | RTS I / 2020 | 0 |  | 0 | 0 | 0 | 0 | 0 | 0 | 0 | SO03 | 0 | 0 | 0 | 21 | 0 | 0 | 1 |  |  |  | 0 | 0 | 0 | 45_ | SO03_4_ | SO03_ | 0 | 0 | 0 | 1.37 | 0 | 0 | 0
| SO03 | 721 | Vnitřní kanalizace |  |  |  | 0 | 0 | 0 |  | 1.1911 | [10 empty] | SO03 | [7 empty] | 0 | 0 | 0
28 | SO03 | 899623151R00 | Obetonování potrubí nebo zdiva stok betonem C16/20 | m3 | 0.32 | 0 | 0 | 0 | 0 | 2.525 | 0.808 | RTS I / 2020 | 0 |  | 0 | 0 | 0 | 0 | 0 | 0 | 0 | SO03 | 0 | 0 | 0 | 21 | 0 | 0 | 7 |  |  |  | 0 | 0 | 0 | 721_ | SO03_72_ | SO03_ | 0 | 0 | 0 | 0.808 | 0 | 0 | 0
29 | SO03 | 721242112R00 | Lapač střešních splavenin HL600NHO D 125 mm | kus | 5 | 0 | 0 | 0 | 0 | 0.07663 | 0.38315 | RTS I / 2020 | 0 |  | 0 | 0 | 0 | 0 | 0 | 0 | 0 | SO03 | 0 | 0 | 0 | 21 | 0 | 0 | 7 |  |  |  | 0 | 0 | 0 | 721_ | SO03_72_ | SO03_ | 0 | 0 | 0 | 0.38315 | 0 | 0 | 0
| SO03 | 87 | Potrubí z trub plastických, skleněných a čedičových |  |  |  | 0 | 0 | 0 |  | 0.33201 | [10 empty] | SO03 | [7 empty] | 0 | 0 | 0
30 | SO03 | 871351111R00 | Montáž trubek z tvrdého PVC ve výkopu d 225 mm i v šachtě | m | 10 | 0 | 0 | 0 | 0 | 0.00011 | 0.0011 | RTS I / 2020 | 0 |  | 0 | 0 | 0 | 0 | 0 | 0 | 0 | SO03 | 0 | 0 | 0 | 21 | 0 | 0 | 1 |  |  |  | 0 | 0 | 0 | 87_ | SO03_8_ | SO03_ | 0 | 0 | 0 | 0.0011 | 0 | 0 | 0
31 | SO03 | 28614548 | Trubka kanalizační PP SN 10 DN 200/3000, Plnostěnná trubka zvenčí i zevnitř hladká, přičemž stěna má třívrstvou stavbu | kus | 2.18 | 0 | 0 | 0 | 0 | 0.0138 | 0.030084 | RTS I / 2020 | 0 |  | 0 | 0 | 0 | 0 | 0 | 0 | 0 | SO03 | 0 | 0 | 0 | 21 | 0 | 0 | 1 |  |  |  | 0 | 0 | 0 | 87_ | SO03_8_ | SO03_ | 0 | 0 | 0 | 0.030084 | 0 | 0 | 0
32 | SO03 | 28614547 | Trubka kanalizační PP SN 10 DN 200/1000, Plnostěnná trubka zvenčí i zevnitř hladká, přičemž stěna má třívrstvou stavbu | kus | 4.36 | 0 | 0 | 0 | 0 | 0.0046 | 0.020056 | RTS I / 2020 | 0 |  | 0 | 0 | 0 | 0 | 0 | 0 | 0 | SO03 | 0 | 0 | 0 | 21 | 0 | 0 | 1 |  |  |  | 0 | 0 | 0 | 87_ | SO03_8_ | SO03_ | 0 | 0 | 0 | 0.020056 | 0 | 0 | 0
33 | SO03 | 877353123R00 | Montáž tvarovek jednoos. plast. gum.kroužek DN 200 | kus | 4 | 0 | 0 | 0 | 0 | 2e-05 | 8e-05 | RTS I / 2020 | 0 |  | 0 | 0 | 0 | 0 | 0 | 0 | 0 | SO03 | 0 | 0 | 0 | 21 | 0 | 0 | 1 |  |  |  | 0 | 0 | 0 | 87_ | SO03_8_ | SO03_ | 0 | 0 | 0 | 8e-05 | 0 | 0 | 0
34 | SO03 | 28654604 | Koleno kanalizační PP DN 200/45° | kus | 4 | 0 | 0 | 0 | 0 | 0.0012 | 0.0048 | RTS I / 2020 | 0 |  | 0 | 0 | 0 | 0 | 0 | 0 | 0 | SO03 | 0 | 0 | 0 | 21 | 0 | 0 | 1 |  |  |  | 0 | 0 | 0 | 87_ | SO03_8_ | SO03_ | 0 | 0 | 0 | 0.0048 | 0 | 0 | 0
35 | SO03 | 871311111R00 | Montáž trubek z tvrdého PVC ve výkopu d 160 mm | m | 80 | 0 | 0 | 0 | 0 | 0.0001 | 0.008 | RTS I / 2020 | 0 |  | 0 | 0 | 0 | 0 | 0 | 0 | 0 | SO03 | 0 | 0 | 0 | 21 | 0 | 0 | 1 |  |  |  | 0 | 0 | 0 | 87_ | SO03_8_ | SO03_ | 0 | 0 | 0 | 0.008 | 0 | 0 | 0
36 | SO03 | 28614538 | Trubka kanalizační PPSN 10 DN 100/1000, Plnostěnná trubka zvenčí i zevnitř hladká, přičemž stěna má třívrstvou stavbu | kus | 4 | 0 | 0 | 0 | 0 | 0.0014 | 0.0056 | RTS I / 2020 | 0 |  | 0 | 0 | 0 | 0 | 0 | 0 | 0 | SO03 | 0 | 0 | 0 | 21 | 0 | 0 | 1 |  |  |  | 0 | 0 | 0 | 87_ | SO03_8_ | SO03_ | 0 | 0 | 0 | 0.0056 | 0 | 0 | 0
37 | SO03 | 28614546 | Trubka kanalizační PP SN 10 DN 160/6000, Plnostěnná trubka zvenčí i zevnitř hladká, přičemž stěna má třívrstvou stavbu | kus | 9.81 | 0 | 0 | 0 | 0 | 0.0174 | 0.17069 | RTS I / 2020 | 0 |  | 0 | 0 | 0 | 0 | 0 | 0 | 0 | SO03 | 0 | 0 | 0 | 21 | 0 | 0 | 1 |  |  |  | 0 | 0 | 0 | 87_ | SO03_8_ | SO03_ | 0 | 0 | 0 | 0.17069 | 0 | 0 | 0
38 | SO03 | 28614544 | Trubka kanalizační PP SN 10 DN 160/1000, Plnostěnná trubka zvenčí i zevnitř hladká, přičemž stěna má třívrstvou stavbu | kus | 4.36 | 0 | 0 | 0 | 0 | 0.0029 | 0.012644 | RTS I / 2020 | 0 |  | 0 | 0 | 0 | 0 | 0 | 0 | 0 | SO03 | 0 | 0 | 0 | 21 | 0 | 0 | 1 |  |  |  | 0 | 0 | 0 | 87_ | SO03_8_ | SO03_ | 0 | 0 | 0 | 0.012644 | 0 | 0 | 0
39 | SO03 | 28614545 | Trubka kanalizační PP SN 10 DN 160/3000, Plnostěnná trubka zvenčí i zevnitř hladká, přičemž stěna má třívrstvou stavbu | kus | 3.27 | 0 | 0 | 0 | 0 | 0.0087 | 0.028449 | RTS I / 2020 | 0 |  | 0 | 0 | 0 | 0 | 0 | 0 | 0 | SO03 | 0 | 0 | 0 | 21 | 0 | 0 | 1 |  |  |  | 0 | 0 | 0 | 87_ | SO03_8_ | SO03_ | 0 | 0 | 0 | 0.028449 | 0 | 0 | 0
40 | SO03 | 28614541 | Trubka kanalizační PP SN 10 DN 125/1000, Plnostěnná trubka zvenčí i zevnitř hladká, přičemž stěna má třívrstvou stavbu | kus | 10.9 | 0 | 0 | 0 | 0 | 0.0018 | 0.01962 | RTS I / 2020 | 0 |  | 0 | 0 | 0 | 0 | 0 | 0 | 0 | SO03 | 0 | 0 | 0 | 21 | 0 | 0 | 1 |  |  |  | 0 | 0 | 0 | 87_ | SO03_8_ | SO03_ | 0 | 0 | 0 | 0.01962 | 0 | 0 | 0
41 | SO03 | 28614542 | Trubka kanalizační PP SN 10 DN 125/3000, Plnostěnná trubka zvenčí i zevnitř hladká, přičemž stěna má třívrstvou stavbu | kus | 2.18 | 0 | 0 | 0 | 0 | 0.0054 | 0.011772 | RTS I / 2020 | 0 |  | 0 | 0 | 0 | 0 | 0 | 0 | 0 | SO03 | 0 | 0 | 0 | 21 | 0 | 0 | 1 |  |  |  | 0 | 0 | 0 | 87_ | SO03_8_ | SO03_ | 0 | 0 | 0 | 0.011772 | 0 | 0 | 0
42 | SO03 | 877313123R00 | Montáž tvarovek jednoos. plast. gum.kroužek DN 150 | kus | 22 | 0 | 0 | 0 | 0 | 1e-05 | 0.00022 | RTS I / 2020 | 0 |  | 0 | 0 | 0 | 0 | 0 | 0 | 0 | SO03 | 0 | 0 | 0 | 21 | 0 | 0 | 1 |  |  |  | 0 | 0 | 0 | 87_ | SO03_8_ | SO03_ | 0 | 0 | 0 | 0.00022 | 0 | 0 | 0
43 | SO03 | 28654600 | Koleno kanalizační PP DN 150/45° | kus | 9 | 0 | 0 | 0 | 0 | 0.0008 | 0.0072 | RTS I / 2020 | 0 |  | 0 | 0 | 0 | 0 | 0 | 0 | 0 | SO03 | 0 | 0 | 0 | 21 | 0 | 0 | 1 |  |  |  | 0 | 0 | 0 | 87_ | SO03_8_ | SO03_ | 0 | 0 | 0 | 0.0072 | 0 | 0 | 0
44 | SO03 | 28654596 | Koleno kanalizační PP DN 125/45° | kus | 10 | 0 | 0 | 0 | 0 | 0.0006 | 0.006 | RTS I / 2020 | 0 |  | 0 | 0 | 0 | 0 | 0 | 0 | 0 | SO03 | 0 | 0 | 0 | 21 | 0 | 0 | 1 |  |  |  | 0 | 0 | 0 | 87_ | SO03_8_ | SO03_ | 0 | 0 | 0 | 0.006 | 0 | 0 | 0
45 | SO03 | 28654631 | Redukce kanalizační PP DN 160/125 mm | kus | 2 | 0 | 0 | 0 | 0 | 0.0006 | 0.0012 | RTS I / 2020 | 0 |  | 0 | 0 | 0 | 0 | 0 | 0 | 0 | SO03 | 0 | 0 | 0 | 21 | 0 | 0 | 1 |  |  |  | 0 | 0 | 0 | 87_ | SO03_8_ | SO03_ | 0 | 0 | 0 | 0.0012 | 0 | 0 | 0
46 | SO03 | 28654593 | Koleno kanalizační PP DN 100/87,5° | kus | 1 | 0 | 0 | 0 | 0 | 0.0005 | 0.0005 | RTS I / 2020 | 0 |  | 0 | 0 | 0 | 0 | 0 | 0 | 0 | SO03 | 0 | 0 | 0 | 21 | 0 | 0 | 1 |  |  |  | 0 | 0 | 0 | 87_ | SO03_8_ | SO03_ | 0 | 0 | 0 | 0.0005 | 0 | 0 | 0
47 | SO03 | 877353121R00 | Montáž tvarovek odboč. plast. gum. kroužek DN 200 | kus | 3 | 0 | 0 | 0 | 0 | 3e-05 | 9e-05 | RTS I / 2020 | 0 |  | 0 | 0 | 0 | 0 | 0 | 0 | 0 | SO03 | 0 | 0 | 0 | 21 | 0 | 0 | 1 |  |  |  | 0 | 0 | 0 | 87_ | SO03_8_ | SO03_ | 0 | 0 | 0 | 9e-05 | 0 | 0 | 0
48 | SO03 | 28654564 | Odbočka kanalizační PP DN 150/125 45° | kus | 3 | 0 | 0 | 0 | 0 | 0.0013 | 0.0039 | RTS I / 2020 | 0 |  | 0 | 0 | 0 | 0 | 0 | 0 | 0 | SO03 | 0 | 0 | 0 | 21 | 0 | 0 | 1 |  |  |  | 0 | 0 | 0 | 87_ | SO03_8_ | SO03_ | 0 | 0 | 0 | 0.0039 | 0 | 0 | 0
| SO03 | 89 | Ostatní konstrukce a práce na trubním vedení |  |  |  | 0 | 0 | 0 |  | 42.8457 | [10 empty] | SO03 | [7 empty] | 0 | 0 | 0
49 | SO03 | 899721112R00 | Fólie výstražná z PVC, šířka 30 cm | m | 90 | 0 | 0 | 0 | 0 | 0 | 0 | RTS I / 2020 | 0 |  | 0 | 0 | 0 | 0 | 0 | 0 | 0 | SO03 | 0 | 0 | 0 | 21 | 0 | 0 | 1 |  |  |  | 0 | 0 | 0 | 89_ | SO03_8_ | SO03_ | 0 | 0 | 0 | 0 | 0 | 0 | 0
50 | SO03 | 892855114R00 | Kontrola kanalizace TV kamerou do 200 m | m | 86.5 | 0 | 0 | 0 | 0 | 0 | 0 | RTS I / 2020 | 0 |  | 0 | 0 | 0 | 0 | 0 | 0 | 0 | SO03 | 0 | 0 | 0 | 21 | 0 | 0 | 1 |  |  |  | 0 | 0 | 0 | 89_ | SO03_8_ | SO03_ | 0 | 0 | 0 | 0 | 0 | 0 | 0
51 | SO03 | 892573111R00 | Zabezpečení konců kanal. potrubí DN do 200, vodou | úsek | 1 | 0 | 0 | 0 | 0 | 0.00013 | 0.00013 | RTS I / 2020 | 0 |  | 0 | 0 | 0 | 0 | 0 | 0 | 0 | SO03 | 0 | 0 | 0 | 21 | 0 | 0 | 1 |  |  |  | 0 | 0 | 0 | 89_ | SO03_8_ | SO03_ | 0 | 0 | 0 | 0.00013 | 0 | 0 | 0
52 | SO03 | 892571111R00 | Zkouška těsnosti kanalizace DN do 200, vodou | m | 90 | 0 | 0 | 0 | 0 | 0 | 0 | RTS I / 2020 | 0 |  | 0 | 0 | 0 | 0 | 0 | 0 | 0 | SO03 | 0 | 0 | 0 | 21 | 0 | 0 | 1 |  |  |  | 0 | 0 | 0 | 89_ | SO03_8_ | SO03_ | 0 | 0 | 0 | 0 | 0 | 0 | 0
53 | SO03 | 899331111R00 | Úprava vstupu - zamykání nebo pevný uzávěr šachet | kus | 5 | 0 | 0 | 0 | 0 | 0.43094 | 2.1547 | RTS I / 2020 | 0 |  | 0 | 0 | 0 | 0 | 0 | 0 | 0 | SO03 | 0 | 0 | 0 | 21 | 0 | 0 | 1 |  |  |  | 0 | 0 | 0 | 89_ | SO03_8_ | SO03_ | 0 | 0 | 0 | 2.1547 | 0 | 0 | 0
54 | SO03 | 895013111R00 | Zřízení sběrné nádrže a filtrační šachty s retencí do 10m3,včetně výztuže, vstupní části a vlastní nádrže, pro 2X DN200 viz PD | kus | 1 | 0 | 0 | 0 | 0 | 18.5158 | 18.5158 | RTS I / 2020 | 0 |  | 0 | 0 | 0 | 0 | 0 | 0 | 0 | SO03 | 0 | 0 | 0 | 21 | 0 | 0 | 1 |  |  |  | 0 | 0 | 0 | 89_ | SO03_8_ | SO03_ | 0 | 0 | 0 | 18.5158 | 0 | 0 | 0
55 | SO03 | 28697938 | Šachta filtrační podzemní, litinový poklop uzamykatelný, pro DN 200(horní součást ret.nádrže),filtrační koš s otvory 0,35 mm průměr šachty 600 mm | kus | 1 | 0 | 0 | 0 | 0 | 0.085 | 0.085 | RTS I / 2020 | 0 |  | 0 | 0 | 0 | 0 | 0 | 0 | 0 | SO03 | 0 | 0 | 0 | 21 | 0 | 0 | 1 |  |  |  | 0 | 0 | 0 | 89_ | SO03_8_ | SO03_ | 0 | 0 | 0 | 0.085 | 0 | 0 | 0
56 | SO03 | 28697666 | Nádrž akumulční s retencí do cca do 10m3 k obetonování včetně zvýšeného vstupu a zamykatelného poklopu a s přepadovým odtokem | kus | 1 | 0 | 0 | 0 | 0 | 0.344 | 0.344 | RTS I / 2020 | 0 |  | 0 | 0 | 0 | 0 | 0 | 0 | 0 | SO03 | 0 | 0 | 0 | 21 | 0 | 0 | 1 |  |  |  | 0 | 0 | 0 | 89_ | SO03_8_ | SO03_ | 0 | 0 | 0 | 0.344 | 0 | 0 | 0
57 | SO03 | 589222000 | Beton B 12,5 z PC fr.do 8 mm zavlhlý V1 | m3 | 7.904 | 0 | 0 | 0 | 0 | 2.5 | 19.76 | RTS I / 2020 | 0 |  | 0 | 0 | 0 | 0 | 0 | 0 | 0 | SO03 | 0 | 0 | 0 | 21 | 0 | 0 | 1 |  |  |  | 0 | 0 | 0 | 89_ | SO03_8_ | SO03_ | 0 | 0 | 0 | 19.76 | 0 | 0 | 0
58 | SO03 | 411361921RT5 | Výztuž stropů,stěn a dna nádrže svařovanou sítí,průměr drátu 6,0, oka 150/150 mm KH20 | t | 0.711 | 0 | 0 | 0 | 0 | 1.0554 | 0.75042 | RTS I / 2020 | 0 |  | 0 | 0 | 0 | 0 | 0 | 0 | 0 | SO03 | 0 | 0 | 0 | 21 | 0 | 0 | 1 |  |  |  | 0 | 0 | 0 | 89_ | SO03_8_ | SO03_ | 0 | 0 | 0 | 0.75042 | 0 | 0 | 0
59 | SO03 | 894431311RBC | Šachta, D 425 mm, dl.šach.roury 1,50 m, přímá pro D160, uzamykatelný litinový poklop | kus | 1 | 0 | 0 | 0 | 0 | 0.05513 | 0.05513 | RTS I / 2020 | 0 |  | 0 | 0 | 0 | 0 | 0 | 0 | 0 | SO03 | 0 | 0 | 0 | 21 | 0 | 0 | 1 |  |  |  | 0 | 0 | 0 | 89_ | SO03_8_ | SO03_ | 0 | 0 | 0 | 0.05513 | 0 | 0 | 0
60 | SO03 | 894431612RBB | Šachta, D 1000 mm, dl.šach.skruže do 1,2 m, sběrná pro D 200 , uzamykatelný litinový poklop | kus | 1 | 0 | 0 | 0 | 0 | 0.46092 | 0.46092 | RTS I / 2020 | 0 |  | 0 | 0 | 0 | 0 | 0 | 0 | 0 | SO03 | 0 | 0 | 0 | 21 | 0 | 0 | 1 |  |  |  | 0 | 0 | 0 | 89_ | SO03_8_ | SO03_ | 0 | 0 | 0 | 0.46092 | 0 | 0 | 0
61 | SO03 | 894431411RAB | Šachta D 600 mm, dl.šach.roury 1,00 m, přímá pro D160, uzamykatelný litinový poklop viz.PD | kus | 1 | 0 | 0 | 0 | 0 | 0.22212 | 0.22212 | RTS I / 2020 | 0 |  | 0 | 0 | 0 | 0 | 0 | 0 | 0 | SO03 | 0 | 0 | 0 | 21 | 0 | 0 | 1 |  |  |  | 0 | 0 | 0 | 89_ | SO03_8_ | SO03_ | 0 | 0 | 0 | 0.22212 | 0 | 0 | 0
62 | SO03 | 894431622RBB | Šachta, D 1000 mm,poklop litinový uzamykatelný, dl.šach.skruže 2,4 m,pro D 200 a D100, sedimentační - včetně úpravy viz.PD | kus | 1 | 0 | 0 | 0 | 0 | 0.49748 | 0.49748 | RTS I / 2020 | 0 |  | 0 | 0 | 0 | 0 | 0 | 0 | 0 | SO03 | 0 | 0 | 0 | 21 | 0 | 0 | 1 |  |  |  | 0 | 0 | 0 | 89_ | SO03_8_ | SO03_ | 0 | 0 | 0 | 0.49748 | 0 | 0 | 0
| SO03 | H27 | Vedení trubní dálková a přípojná |  |  |  | 0 | 0 | 0 |  | 0 | [10 empty] | SO03 | [7 empty] | 0 | 0 | 0
63 | SO03 | 998276101R00 | Přesun hmot, trubní vedení plastová, otevř. výkop | t | 135.63 | 0 | 0 | 0 | 0 | 0 | 0 | RTS I / 2020 | 0 |  | 0 | 0 | 0 | 0 | 0 | 0 | 0 | SO03 | 0 | 0 | 0 | 21 | 0 | 0 | 5 |  |  |  | 0 | 0 | 0 | H27_ | SO03_9_ | SO03_ | 0 | 0 | 0 | 0 | 0 | 0 | 0
[7 empty] | Celkem: |  | 0

## Výkaz výměr (SO03)
Výkaz výměr (SO03 - Úpravy dešť. kanaliz.,vsaků a retenční nádrž)
Název stavby: |  | Mateřská skola Damnice |  | Objednatel: | Obec Damnice, Damnice 141
Druh stavby: |  | Novostavba |  | Projektant: | Ing. Radek Dřevěný
Lokalita: |  | Damnice parc.č.2/4,27/1,26/2,3431,2005/20,k.ú.Damnice(624675) |  | Zhotovitel:
Zpracoval: |  | Bohuslav Hemala |  | Zpracováno dne: | 27.04.2020
Č | Objekt | Kód | Zkrácený popis |  | MJ | Množství | Potřebné množství
1 | SO03 | 131201111R00 | Hloubení nezapaž. jam hor.3 do 100 m3, STROJNĚ-vsak a šachta |  | m3 | 100.375 | 0
|  |  | 7*2*2 dvorní vsak |  |  | 28
|  |  | (3*4*5)+1,5*1,5*4+1,5*1,5*1,5 nádrž a šachty |  |  | 72.375
2 | SO03 | 131201119R00 | Příplatek za lepivost - hloubení nezap.jam v hor.3 |  | m3 | 100.375 | 0
|  |  | 100,375 |  |  | 100.375
3 | SO03 | 132201210R00 | Hloubení rýh š.do 200 cm hor.3 do 50 m3,STROJNĚ |  | m3 | 76.3 | 0
|  |  | 10*1*1,5 |  |  | 15
|  |  | (3+2+4+3+2)*0,6*1 DN100 a DN125 |  |  | 8.4
|  |  | (10,5+13,5+26+7,5)*0,8*(0,8+1,5)/2 DN150 |  |  | 52.9
4 | SO03 | 132201219R00 | Příplatek za lepivost - hloubení rýh 200cm v hor.3 |  | m3 | 76.3 | 0
|  |  | 76,3 |  |  | 76.3
5 | SO03 | 151101101R00 | Pažení a rozepření stěn rýh - příložné - hl.do 2 m |  | m2 | 160 | 0
|  |  | 10*2*2+40*1,5*2 |  |  | 160
6 | SO03 | 151101111R00 | Odstranění pažení stěn rýh - příložné - hl. do 2 m |  | m2 | 160 | 0
|  |  | 160 |  |  | 160
7 | SO03 | 161101101R00 | Svislé přemístění výkopku z hor.1-4 do 2,5 m |  | m3 | 100.375 | 0
|  |  | 100,375 |  |  | 100.375
8 | SO03 | 162201101R00 | Vodorovné přemístění výkopku z hor.1-4 do 20 m |  | m3 | 116.73 | 0
|  |  | 116,73 |  |  | 116.73
9 | SO03 | 167101102R00 | Nakládání výkopku z hor.1-4 v množství nad 100 m3 |  | m3 | 116.73 | 0
|  |  | 116,73 |  |  | 116.73
10 | SO03 | 162201101R00 | Vodorovné přemístění výkopku z hor.1-4 do 20 m-zpět |  | m3 | 116.73 | 0
|  |  | 116,73 |  |  | 116.73
11 | SO03 | 162301102R00 | Vodorovné přemístění výkopku z hor.1-4 do 1000 m |  | m3 | 59.945 | 0
|  |  | 59,945 |  |  | 59.945
12 | SO03 | 162701109R00 | Příplatek k vod. přemístění hor.1-4 za další 1 km |  | m3 | 899.175 | 0
|  |  | 59,945*15 |  |  | 899.175
13 | SO03 | 175101101RT2 | Obsyp potrubí bez prohození sypaniny,s dodáním štěrkopísku frakce 0 - 22 mm |  | m3 | 31.44 | 0
|  |  | 10*1*0,52 |  |  | 5.2
|  |  | (3,5+3+2+4+3+2)*0,6*0,44 DN100 a DN125 |  |  | 4.62
|  |  | (10,5+13,5+26+7,5)*0,8*0,47 DN150 |  |  | 21.62
14 | SO03 | 174101101R00 | Zásyp jam, rýh, šachet se zhutněním-rýhy |  | m3 | 116.73 | 0
|  |  | 100,375+76,3 |  |  | 176.675
|  |  | -31,44-6,44-0,548-0,32 |  |  | -38.748
|  |  | -14-0,62*0,62*5,5*3,144-0,3*0,3*1,5*3,144-0,2*0,2*1*3,144 |  |  | -21.197
15 | SO03 | 199000002R00 | Poplatek za skládku horniny 1- 4 |  | m3 | 59.945 | 0
|  |  | 100,375+76,3-116,73 |  |  | 59.945
16 | SO03 | 213151111R00 | Montáž vsakovacího bloku nebo tunelu a boků s propoji |  | kus | 41 | 0
|  |  | 16+5+20 |  |  | 41
17 | SO03 | 28697902 | Tunel vsakovací PP 600 l rozm.1,20/0,80/2x0,51 m mm(bude dle systému - celkem min.5000L) viz.PD |  | kus | 10.5 | 0
|  |  | 10 |  |  | 10
|  |  | ;ztratné 5%; 0,5 |  |  | 0.5
18 | SO03 | 28697905 | Zakončení vsakovacího tunelu PP 2 kusy |  | sada | 8 | 0
|  |  | 4*2 |  |  | 8
19 | SO03 | 28697914 | Zakončení boků vsak. bloku a propoje bloků |  | sada | 23.1 | 0
|  |  | 22 |  |  | 22
|  |  | ;ztratné 5%; 1,1 |  |  | 1.1
20 | SO03 | 211561111RK1 | Výplň odvodňovacích žeber kam. hrubě drcen. 16 mm včetně dodávky drtě |  | m3 | 13.49 | 0
|  |  | 7*2*1,3-0,5*0,5*3,14*6*2/2 15-20cm pod a 20cm nad |  |  | 13.49
21 | SO03 | 273313611R00 | Beton základových desek prostý C 16/20-podklad deska pod nádrž |  | m3 | 2.4 | 0
|  |  | 3*4*0,2 |  |  | 2.4
22 | SO03 | 273361921RT5 | Výztuž základových desek ze svařovaných sítí,průměr drátu 6,0, oka 150/150 mm KH20 |  | t | 0.098 | 0
|  |  | 4*3*0,0034*1,2*2 |  |  | 0.098
23 | SO03 | 289970111R00 | Vrstva geotextilie 300g/m2 včetně dodávky textílie |  | m2 | 66.336 | 0
|  |  | 4*(1+1+0,8*2)*1,2+0,8*1*2*1,2 |  |  | 19.2
|  |  | 7*(1,8*2+0,8*2)*1,2+1,8*0,8*2*1,2 |  |  | 47.136
24 | SO03 | 388996202R00 | Chránička průchodu potrubím DN 160 pod objektem DN250 |  | m | 5 | 0
|  |  | 5 |  |  | 5
25 | SO03 | 28614528 | Trubka kanalizační PP SN 12 DN 250/6000, Plnostěnná trubka zvenčí i zevnitř hladká, přičemž stěna má třívrstvou stavbu |  | kus | 1 | 0
|  |  | 1 |  |  | 1
26 | SO03 | 451572111R00 | Lože pod potrubí z kameniva těženého 0 - 4 mm |  | m3 | 6.44 | 0
|  |  | 10*1*0,1 |  |  | 1
|  |  | (3+2+4+3+2)*0,6*0,1 DN100 a DN125 |  |  | 0.84
|  |  | (10,5+13,5+26+7,5)*0,8*0,1 DN150 |  |  | 4.6
27 | SO03 | 452311131R00 | Desky podkladní pod potrubí z betonu C 12/15 |  | m3 | 0.548 | 0
|  |  | 0,7*0,7*2*0,1+1,5*1,5*2*0,1 |  |  | 0.548
28 | SO03 | 899623151R00 | Obetonování potrubí nebo zdiva stok betonem C16/20 |  | m3 | 0.32 | 0
|  |  | 0,4*0,4*0,4*5 propoje lapače |  |  | 0.32
29 | SO03 | 721242112R00 | Lapač střešních splavenin HL600NHO D 125 mm |  | kus | 5 | 0
|  |  | 5 |  |  | 5
30 | SO03 | 871351111R00 | Montáž trubek z tvrdého PVC ve výkopu d 225 mm i v šachtě |  | m | 10 | 0
|  |  | 3+3+2+2 |  |  | 10
31 | SO03 | 28614548 | Trubka kanalizační PP SN 10 DN 200/3000, Plnostěnná trubka zvenčí i zevnitř hladká, přičemž stěna má třívrstvou stavbu |  | kus | 2.18 | 0
|  |  | 2 |  |  | 2
|  |  | ;ztratné 9%; 0,18 |  |  | 0.18
32 | SO03 | 28614547 | Trubka kanalizační PP SN 10 DN 200/1000, Plnostěnná trubka zvenčí i zevnitř hladká, přičemž stěna má třívrstvou stavbu |  | kus | 4.36 | 0
|  |  | 2+2 |  |  | 4
|  |  | ;ztratné 9%; 0,36 |  |  | 0.36
33 | SO03 | 877353123R00 | Montáž tvarovek jednoos. plast. gum.kroužek DN 200 |  | kus | 4 | 0
|  |  | 4 |  |  | 4
34 | SO03 | 28654604 | Koleno kanalizační PP DN 200/45° |  | kus | 4 | 0
|  |  | 2+2 |  |  | 4
35 | SO03 | 871311111R00 | Montáž trubek z tvrdého PVC ve výkopu d 160 mm |  | m | 80 | 0
|  |  | 3,5+(3+2+4+3+2) DN100 a DN125 |  |  | 17.5
|  |  | (10,5+13,5+26+7,5+5) DN150 |  |  | 62.5
36 | SO03 | 28614538 | Trubka kanalizační PPSN 10 DN 100/1000, Plnostěnná trubka zvenčí i zevnitř hladká, přičemž stěna má třívrstvou stavbu |  | kus | 4 | 0
|  |  | 4 |  |  | 4
37 | SO03 | 28614546 | Trubka kanalizační PP SN 10 DN 160/6000, Plnostěnná trubka zvenčí i zevnitř hladká, přičemž stěna má třívrstvou stavbu |  | kus | 9.81 | 0
|  |  | (2+2+4+1) DN150 |  |  | 9
|  |  | ;ztratné 9%; 0,81 |  |  | 0.81
38 | SO03 | 28614544 | Trubka kanalizační PP SN 10 DN 160/1000, Plnostěnná trubka zvenčí i zevnitř hladká, přičemž stěna má třívrstvou stavbu |  | kus | 4.36 | 0
|  |  | (2+2) DN150 |  |  | 4
|  |  | ;ztratné 9%; 0,36 |  |  | 0.36
39 | SO03 | 28614545 | Trubka kanalizační PP SN 10 DN 160/3000, Plnostěnná trubka zvenčí i zevnitř hladká, přičemž stěna má třívrstvou stavbu |  | kus | 3.27 | 0
|  |  | (1+2) DN150 |  |  | 3
|  |  | ;ztratné 9%; 0,27 |  |  | 0.27
40 | SO03 | 28614541 | Trubka kanalizační PP SN 10 DN 125/1000, Plnostěnná trubka zvenčí i zevnitř hladká, přičemž stěna má třívrstvou stavbu |  | kus | 10.9 | 0
|  |  | 5*1+2+1+2 |  |  | 10
|  |  | ;ztratné 9%; 0,9 |  |  | 0.9
41 | SO03 | 28614542 | Trubka kanalizační PP SN 10 DN 125/3000, Plnostěnná trubka zvenčí i zevnitř hladká, přičemž stěna má třívrstvou stavbu |  | kus | 2.18 | 0
|  |  | 2 DN100 a DN125 |  |  | 2
|  |  | ;ztratné 9%; 0,18 |  |  | 0.18
42 | SO03 | 877313123R00 | Montáž tvarovek jednoos. plast. gum.kroužek DN 150 |  | kus | 22 | 0
|  |  | 1+2+10+9 |  |  | 22
43 | SO03 | 28654600 | Koleno kanalizační PP DN 150/45° |  | kus | 9 | 0
|  |  | 2+3+2+1+1 |  |  | 9
44 | SO03 | 28654596 | Koleno kanalizační PP DN 125/45° |  | kus | 10 | 0
|  |  | 5*2 |  |  | 10
45 | SO03 | 28654631 | Redukce kanalizační PP DN 160/125 mm |  | kus | 2 | 0
|  |  | 2 |  |  | 2
46 | SO03 | 28654593 | Koleno kanalizační PP DN 100/87,5° |  | kus | 1 | 0
|  |  | 1 |  |  | 1
47 | SO03 | 877353121R00 | Montáž tvarovek odboč. plast. gum. kroužek DN 200 |  | kus | 3 | 0
|  |  | 3 |  |  | 3
48 | SO03 | 28654564 | Odbočka kanalizační PP DN 150/125 45° |  | kus | 3 | 0
|  |  | 3 |  |  | 3
49 | SO03 | 899721112R00 | Fólie výstražná z PVC, šířka 30 cm |  | m | 90 | 0
|  |  | 10+80 |  |  | 90
50 | SO03 | 892855114R00 | Kontrola kanalizace TV kamerou do 200 m |  | m | 86.5 | 0
|  |  | (3+2+4+3+2) DN100 a DN125 |  |  | 14
|  |  | (10,5+13,5+26+7,5+5) DN150 |  |  | 62.5
|  |  | 10 |  |  | 10
51 | SO03 | 892573111R00 | Zabezpečení konců kanal. potrubí DN do 200, vodou |  | úsek | 1 | 0
|  |  | 1 |  |  | 1
52 | SO03 | 892571111R00 | Zkouška těsnosti kanalizace DN do 200, vodou |  | m | 90 | 0
|  |  | 3,5+(3+2+4+3+2) DN100 a DN125 |  |  | 17.5
|  |  | (10,5+13,5+26+7,5+5) DN150 |  |  | 62.5
|  |  | 10 |  |  | 10
53 | SO03 | 899331111R00 | Úprava vstupu - zamykání nebo pevný uzávěr šachet |  | kus | 5 | 0
|  |  | 5 |  |  | 5
54 | SO03 | 895013111R00 | Zřízení sběrné nádrže a filtrační šachty s retencí do 10m3,včetně výztuže, vstupní části a vlastní nádrže, pro 2X DN200 viz PD |  | kus | 1 | 0
|  |  | 1 |  |  | 1
55 | SO03 | 28697938 | Šachta filtrační podzemní, litinový poklop uzamykatelný, pro DN 200(horní součást ret.nádrže),filtrační koš s otvory 0,35 mm průměr šachty 600 mm |  | kus | 1 | 0
|  |  | 1 |  |  | 1
56 | SO03 | 28697666 | Nádrž akumulční s retencí do cca do 10m3 k obetonování včetně zvýšeného vstupu a zamykatelného poklopu a s přepadovým odtokem |  | kus | 1 | 0
|  |  | 1 |  |  | 1
57 | SO03 | 589222000 | Beton B 12,5 z PC fr.do 8 mm zavlhlý V1 |  | m3 | 7.904 | 0
|  |  | (3,4*2,4*2+3,4*2*2+2,4*2*2)*0,2 |  |  | 7.904
58 | SO03 | 411361921RT5 | Výztuž stropů,stěn a dna nádrže svařovanou sítí,průměr drátu 6,0, oka 150/150 mm KH20 |  | t | 0.711 | 0
|  |  | (3,4*2,4*2+3,4*2*2+2,4*2*2)*0,2*0,09 |  |  | 0.711
59 | SO03 | 894431311RBC | Šachta, D 425 mm, dl.šach.roury 1,50 m, přímá pro D160, uzamykatelný litinový poklop |  | kus | 1 | 0
|  |  | 1 |  |  | 1
60 | SO03 | 894431612RBB | Šachta, D 1000 mm, dl.šach.skruže do 1,2 m, sběrná pro D 200 , uzamykatelný litinový poklop |  | kus | 1 | 0
|  |  | 1 |  |  | 1
61 | SO03 | 894431411RAB | Šachta D 600 mm, dl.šach.roury 1,00 m, přímá pro D160, uzamykatelný litinový poklop viz.PD |  | kus | 1 | 0
|  |  | 1 |  |  | 1
62 | SO03 | 894431622RBB | Šachta, D 1000 mm,poklop litinový uzamykatelný, dl.šach.skruže 2,4 m,pro D 200 a D100, sedimentační - včetně úpravy viz.PD |  | kus | 1 | 0
|  |  | 1 |  |  | 1
63 | SO03 | 998276101R00 | Přesun hmot, trubní vedení plastová, otevř. výkop |  | t | 135.63 | 0
|  |  | 135,63 |  |  | 135.63

## Krycí list rozpočtu (SO04)
Krycí list rozpočtu (SO04 - Oplocení a sadové úpravy)
Název stavby: |  | Mateřská skola Damnice |  | Objednatel: | Obec Damnice, Damnice 141 |  | IČ/DIČ: | 0647593907/CZ0647593907
Druh stavby: |  | Novostavba |  | Projektant: | Ing. Radek Dřevěný |  | IČ/DIČ: | 48923893/
Lokalita: |  | Damnice parc.č.2/4,27/1,26/2,3431,2005/20,k.ú.Damnice(624675) |  | Zhotovitel: |  |  | IČ/DIČ:
Začátek výstavby: |  |  |  | Konec výstavby: |  |  | Položek: | 46
JKSO: |  | 8013111 |  | Zpracoval: | Bohuslav Hemala |  | Datum: | 27.04.2020
Rozpočtové náklady v Kč
A | Základní rozpočtové náklady |  | B | Doplňkové náklady |  | C | Náklady na umístění stavby (NUS)
HSV | Dodávky | 0 | Práce přesčas |  | 0 | Zařízení staveniště |  | 0
| Montáž | 0 | Bez pevné podl. |  | 0 | Mimostav. doprava |  | 0
PSV | Dodávky | 0 | Kulturní památka |  | 0 | Územní vlivy |  | 0
| Montáž | 0 |  |  |  | Provozní vlivy |  | 0
"M" | Dodávky | 0 |  |  |  | Ostatní |  | 0
| Montáž | 0 |  |  |  | NUS z rozpočtu |  | 0
Ostatní materiál |  | 0
Přesun hmot a sutí |  | 0
ZRN celkem |  | 0 | DN celkem |  | 0 | NUS celkem |  | 0
[6 empty] | ORN celkem |  | 0
Základ 0% |  | 0
Základ 15% |  | 0 | DPH 15% |  | 0 | Celkem bez DPH |  | 0
Základ 21% |  | 0 | DPH 21% |  | 0 | Celkem včetně DPH |  | 0
Projektant |  |  | Objednatel |  |  | Zhotovitel
Datum, razítko a podpis |  |  | Datum, razítko a podpis |  |  | Datum, razítko a podpis

## Stavební rozpočet (SO04)
Stavební rozpočet (SO04 - Oplocení a sadové úpravy)
Název stavby: |  |  |  | Doba výstavby: |  |  | Objednatel: | Obec Damnice, Damnice 141
Druh stavby: |  |  |  | Začátek výstavby: |  |  | Projektant: | Ing. Radek Dřevěný
Lokalita: |  |  |  | Konec výstavby: |  |  | Zhotovitel:
JKSO: |  |  |  | Zpracováno dne: |  | 27.04.2020 | Zpracoval: | Bohuslav Hemala
Č | Objekt | Kód | Zkrácený popis | MJ | Množství | Cena/MJ | Náklady (Kč) |  |  | Hmotnost (t) |  | Cenová
|  |  | Rozměry |  |  | (Kč) | Dodávka | Montáž | Celkem | Jednot. | Celkem | soustava | Přesuny | Typ skupiny | HSV mat | HSV prac | PSV mat | PSV prac | Mont mat | Mont prac | Ostatní mat. | [21 empty] | MAT | WORK | CELK
| SO04 |  | Oplocení a sadové úpravy |  |  |  | 0 | 0 | 0 |  | 8.869
| SO04 | 11 | Přípravné a přidružené práce |  |  |  | 0 | 0 | 0 |  | 0.00304 | [10 empty] | SO04 | [7 empty] | 0 | 0 | 0
1 | SO04 | 112100001RAA | Kácení stromů do 500 mm a odstranění pařezů,včetně odvozu, drcení větví | kus | 1 | 0 | 0 | 0 | 0 | 0.00304 | 0.00304 | RTS I / 2020 | 0 |  | 0 | 0 | 0 | 0 | 0 | 0 | 0 | SO04 | 0 | 0 | 0 | 21 | 0 | 0 | 1 |  |  |  | 0 | 0 | 0 | 11_ | SO04_1_ | SO04_ | 0 | 0 | 0 | 0.00304 | 0 | 0 | 0
| SO04 | 12 | Odkopávky a prokopávky |  |  |  | 0 | 0 | 0 |  | 0 | [10 empty] | SO04 | [7 empty] | 0 | 0 | 0
2 | SO04 | 122202201R00 | Odkopávky v hor. 3 do 100 m3 | m3 | 54.252 | 0 | 0 | 0 | 0 | 0 | 0 | RTS I / 2020 | 0 |  | 0 | 0 | 0 | 0 | 0 | 0 | 0 | SO04 | 0 | 0 | 0 | 21 | 0 | 0 | 1 |  |  |  | 0 | 0 | 0 | 12_ | SO04_1_ | SO04_ | 0 | 0 | 0 | 0 | 0 | 0 | 0
3 | SO04 | 122202209R00 | Příplatek za lepivost - odkop. pro silnice v hor.3 | m3 | 54.252 | 0 | 0 | 0 | 0 | 0 | 0 | RTS I / 2020 | 0 |  | 0 | 0 | 0 | 0 | 0 | 0 | 0 | SO04 | 0 | 0 | 0 | 21 | 0 | 0 | 1 |  |  |  | 0 | 0 | 0 | 12_ | SO04_1_ | SO04_ | 0 | 0 | 0 | 0 | 0 | 0 | 0
| SO04 | 13 | Hloubené vykopávky |  |  |  | 0 | 0 | 0 |  | 0 | [10 empty] | SO04 | [7 empty] | 0 | 0 | 0
4 | SO04 | 139601102R00 | Ruční výkop jam, rýh a šachet v hornině tř. 3 | m3 | 1.84 | 0 | 0 | 0 | 0 | 0 | 0 | RTS I / 2020 | 0 |  | 0 | 0 | 0 | 0 | 0 | 0 | 0 | SO04 | 0 | 0 | 0 | 21 | 0 | 0 | 1 |  |  |  | 0 | 0 | 0 | 13_ | SO04_1_ | SO04_ | 0 | 0 | 0 | 0 | 0 | 0 | 0
5 | SO04 | 132201110R00 | Hloubení rýh š.do 60 cm v hor.3 do 50 m3, STROJNĚ | m3 | 4.25 | 0 | 0 | 0 | 0 | 0 | 0 | RTS I / 2020 | 0 |  | 0 | 0 | 0 | 0 | 0 | 0 | 0 | SO04 | 0 | 0 | 0 | 21 | 0 | 0 | 1 |  |  |  | 0 | 0 | 0 | 13_ | SO04_1_ | SO04_ | 0 | 0 | 0 | 0 | 0 | 0 | 0
6 | SO04 | 132201119R00 | Přípl.za lepivost,hloubení rýh 60 cm,hor.3,STROJNĚ | m3 | 4.25 | 0 | 0 | 0 | 0 | 0 | 0 | RTS I / 2020 | 0 |  | 0 | 0 | 0 | 0 | 0 | 0 | 0 | SO04 | 0 | 0 | 0 | 21 | 0 | 0 | 1 |  |  |  | 0 | 0 | 0 | 13_ | SO04_1_ | SO04_ | 0 | 0 | 0 | 0 | 0 | 0 | 0
| SO04 | 16 | Přemístění výkopku |  |  |  | 0 | 0 | 0 |  | 0 | [10 empty] | SO04 | [7 empty] | 0 | 0 | 0
7 | SO04 | 162702199R00 | Poplatek za skládku zeminy | m3 | 6.09 | 0 | 0 | 0 | 0 | 0 | 0 | RTS I / 2020 | 0 |  | 0 | 0 | 0 | 0 | 0 | 0 | 0 | SO04 | 0 | 0 | 0 | 21 | 0 | 0 | 1 |  |  |  | 0 | 0 | 0 | 16_ | SO04_1_ | SO04_ | 0 | 0 | 0 | 0 | 0 | 0 | 0
8 | SO04 | 162301102R00 | Vodorovné přemístění výkopku z hor.1-4 do 1000 m | m3 | 6.09 | 0 | 0 | 0 | 0 | 0 | 0 | RTS I / 2020 | 0 |  | 0 | 0 | 0 | 0 | 0 | 0 | 0 | SO04 | 0 | 0 | 0 | 21 | 0 | 0 | 1 |  |  |  | 0 | 0 | 0 | 16_ | SO04_1_ | SO04_ | 0 | 0 | 0 | 0 | 0 | 0 | 0
9 | SO04 | 162701109R00 | Příplatek k vod. přemístění hor.1-4 za další 1 km | m3 | 91.35 | 0 | 0 | 0 | 0 | 0 | 0 | RTS I / 2020 | 0 |  | 0 | 0 | 0 | 0 | 0 | 0 | 0 | SO04 | 0 | 0 | 0 | 21 | 0 | 0 | 1 |  |  |  | 0 | 0 | 0 | 16_ | SO04_1_ | SO04_ | 0 | 0 | 0 | 0 | 0 | 0 | 0
| SO04 | 18 | Povrchové úpravy terénu |  |  |  | 0 | 0 | 0 |  | 0.73954 | [10 empty] | SO04 | [7 empty] | 0 | 0 | 0
10 | SO04 | 181006114R00 | Rozprostření zemin v rov./sklonu 1:5, tl. do 30 cm | m2 | 54.252 | 0 | 0 | 0 | 0 | 0 | 0 | RTS I / 2020 | 0 |  | 0 | 0 | 0 | 0 | 0 | 0 | 0 | SO04 | 0 | 0 | 0 | 21 | 0 | 0 | 1 |  |  |  | 0 | 0 | 0 | 18_ | SO04_1_ | SO04_ | 0 | 0 | 0 | 0 | 0 | 0 | 0
11 | SO04 | 184802111R00 | Chem. odplevelení před založ. postřikem, v rovině | m2 | 180.84 | 0 | 0 | 0 | 0 | 0 | 0 | RTS I / 2020 | 0 |  | 0 | 0 | 0 | 0 | 0 | 0 | 0 | SO04 | 0 | 0 | 0 | 21 | 0 | 0 | 1 |  |  |  | 0 | 0 | 0 | 18_ | SO04_1_ | SO04_ | 0 | 0 | 0 | 0 | 0 | 0 | 0
12 | SO04 | 183403112R00 | Obdělání půdy oráním do 20 cm v rovině | m2 | 180.84 | 0 | 0 | 0 | 0 | 0 | 0 | RTS I / 2020 | 0 |  | 0 | 0 | 0 | 0 | 0 | 0 | 0 | SO04 | 0 | 0 | 0 | 21 | 0 | 0 | 1 |  |  |  | 0 | 0 | 0 | 18_ | SO04_1_ | SO04_ | 0 | 0 | 0 | 0 | 0 | 0 | 0
13 | SO04 | 183403153R00 | Obdělání půdy hrabáním, v rovině | m2 | 180.84 | 0 | 0 | 0 | 0 | 0 | 0 | RTS I / 2020 | 0 |  | 0 | 0 | 0 | 0 | 0 | 0 | 0 | SO04 | 0 | 0 | 0 | 21 | 0 | 0 | 1 |  |  |  | 0 | 0 | 0 | 18_ | SO04_1_ | SO04_ | 0 | 0 | 0 | 0 | 0 | 0 | 0
14 | SO04 | 183403161R00 | Obdělání půdy válením, v rovině | m2 | 180.84 | 0 | 0 | 0 | 0 | 0 | 0 | RTS I / 2020 | 0 |  | 0 | 0 | 0 | 0 | 0 | 0 | 0 | SO04 | 0 | 0 | 0 | 21 | 0 | 0 | 1 |  |  |  | 0 | 0 | 0 | 18_ | SO04_1_ | SO04_ | 0 | 0 | 0 | 0 | 0 | 0 | 0
15 | SO04 | 185802114R00 | Hnojení umělým hnojivem k rostlinám v rovině | t | 0.03 | 0 | 0 | 0 | 0 | 0 | 0 | RTS I / 2020 | 0 |  | 0 | 0 | 0 | 0 | 0 | 0 | 0 | SO04 | 0 | 0 | 0 | 21 | 0 | 0 | 1 |  |  |  | 0 | 0 | 0 | 18_ | SO04_1_ | SO04_ | 0 | 0 | 0 | 0 | 0 | 0 | 0
16 | SO04 | 185804312R00 | Zalití rostlin vodou plochy nad 20 m2 | m3 | 9.042 | 0 | 0 | 0 | 0 | 0 | 0 | RTS I / 2020 | 0 |  | 0 | 0 | 0 | 0 | 0 | 0 | 0 | SO04 | 0 | 0 | 0 | 21 | 0 | 0 | 1 |  |  |  | 0 | 0 | 0 | 18_ | SO04_1_ | SO04_ | 0 | 0 | 0 | 0 | 0 | 0 | 0
17 | SO04 | 180402111R00 | Založení trávníku parkového výsevem v rovině | m2 | 180.84 | 0 | 0 | 0 | 0 | 0 | 0 | RTS I / 2020 | 0 |  | 0 | 0 | 0 | 0 | 0 | 0 | 0 | SO04 | 0 | 0 | 0 | 21 | 0 | 0 | 1 |  |  |  | 0 | 0 | 0 | 18_ | SO04_1_ | SO04_ | 0 | 0 | 0 | 0 | 0 | 0 | 0
18 | SO04 | 184921093R00 | Mulčování rostlin tl. do 0,1 m rovina | m2 | 9 | 0 | 0 | 0 | 0 | 0 | 0 | RTS I / 2020 | 0 |  | 0 | 0 | 0 | 0 | 0 | 0 | 0 | SO04 | 0 | 0 | 0 | 21 | 0 | 0 | 1 |  |  |  | 0 | 0 | 0 | 18_ | SO04_1_ | SO04_ | 0 | 0 | 0 | 0 | 0 | 0 | 0
19 | SO04 | 184901112R00 | Osazení kůlů k dřevině s uvázáním, dl. kůlů do 3 m | kus | 6 | 0 | 0 | 0 | 0 | 1e-05 | 6e-05 | RTS I / 2020 | 0 |  | 0 | 0 | 0 | 0 | 0 | 0 | 0 | SO04 | 0 | 0 | 0 | 21 | 0 | 0 | 1 |  |  |  | 0 | 0 | 0 | 18_ | SO04_1_ | SO04_ | 0 | 0 | 0 | 6e-05 | 0 | 0 | 0
20 | SO04 | 184202112R00 | Ukotvení dřeviny kůly D do 10 cm, dl. do 3 m | kus | 6 | 0 | 0 | 0 | 0 | 0.00056 | 0.00336 | RTS I / 2020 | 0 |  | 0 | 0 | 0 | 0 | 0 | 0 | 0 | SO04 | 0 | 0 | 0 | 21 | 0 | 0 | 1 |  |  |  | 0 | 0 | 0 | 18_ | SO04_1_ | SO04_ | 0 | 0 | 0 | 0.00336 | 0 | 0 | 0
21 | SO04 | 183101215R00 | Hloub. jamek s výměnou 50% půdy do 0,4 m3 sv.1:5 | kus | 2 | 0 | 0 | 0 | 0 | 0 | 0 | RTS I / 2020 | 0 |  | 0 | 0 | 0 | 0 | 0 | 0 | 0 | SO04 | 0 | 0 | 0 | 21 | 0 | 0 | 1 |  |  |  | 0 | 0 | 0 | 18_ | SO04_1_ | SO04_ | 0 | 0 | 0 | 0 | 0 | 0 | 0
22 | SO04 | 183101212R00 | Hloub. jamek s výměnou 50% půdy do 0,02 m3, 1:5 | kus | 4 | 0 | 0 | 0 | 0 | 0 | 0 | RTS I / 2020 | 0 |  | 0 | 0 | 0 | 0 | 0 | 0 | 0 | SO04 | 0 | 0 | 0 | 21 | 0 | 0 | 1 |  |  |  | 0 | 0 | 0 | 18_ | SO04_1_ | SO04_ | 0 | 0 | 0 | 0 | 0 | 0 | 0
23 | SO04 | 25234000.A | Herbicid totální bal. po 1 litru | l | 0.362 | 0 | 0 | 0 | 0 | 0.001 | 0.000362 | RTS I / 2020 | 0 |  | 0 | 0 | 0 | 0 | 0 | 0 | 0 | SO04 | 0 | 0 | 0 | 21 | 0 | 0 | 1 |  |  |  | 0 | 0 | 0 | 18_ | SO04_1_ | SO04_ | 0 | 0 | 0 | 0.000362 | 0 | 0 | 0
24 | SO04 | 25191158 | Trávníkové hnojivo po 10 kg | Kg | 30 | 0 | 0 | 0 | 0 | 0.001 | 0.03 | RTS I / 2020 | 0 |  | 0 | 0 | 0 | 0 | 0 | 0 | 0 | SO04 | 0 | 0 | 0 | 21 | 0 | 0 | 1 |  |  |  | 0 | 0 | 0 | 18_ | SO04_1_ | SO04_ | 0 | 0 | 0 | 0.03 | 0 | 0 | 0
25 | SO04 | 00572400 | Směs travní parková I. běžná zátěž PROFI | kg | 4.521 | 0 | 0 | 0 | 0 | 0.001 | 0.004521 | RTS I / 2020 | 0 |  | 0 | 0 | 0 | 0 | 0 | 0 | 0 | SO04 | 0 | 0 | 0 | 21 | 0 | 0 | 1 |  |  |  | 0 | 0 | 0 | 18_ | SO04_1_ | SO04_ | 0 | 0 | 0 | 0.004521 | 0 | 0 | 0
26 | SO04 | 10391100 | Kůra mulčovací VL | m3 | 0.99 | 0 | 0 | 0 | 0 | 0.6 | 0.594 | RTS I / 2020 | 0 |  | 0 | 0 | 0 | 0 | 0 | 0 | 0 | SO04 | 0 | 0 | 0 | 21 | 0 | 0 | 1 |  |  |  | 0 | 0 | 0 | 18_ | SO04_1_ | SO04_ | 0 | 0 | 0 | 0.594 | 0 | 0 | 0
27 | SO04 | 605180035 | Palisáda dřevěná frézovaná kulatá d=80 mm l=3,0 m | kus | 6 | 0 | 0 | 0 | 0 | 0.00754 | 0.04524 | RTS I / 2020 | 0 |  | 0 | 0 | 0 | 0 | 0 | 0 | 0 | SO04 | 0 | 0 | 0 | 21 | 0 | 0 | 1 |  |  |  | 0 | 0 | 0 | 18_ | SO04_1_ | SO04_ | 0 | 0 | 0 | 0.04524 | 0 | 0 | 0
28 | SO04 | 026560-01 | Carpinus betulus 'Frans Fontaine' - habr obecný , VK,ok 14-16,ZB, Pyr | kus | 1 | 0 | 0 | 0 | 0 | 0.015 | 0.015 |  | 0 |  | 0 | 0 | 0 | 0 | 0 | 0 | 0 | SO04 | 0 | 0 | 0 | 21 | 0 | 0 | 1 |  |  |  | 0 | 0 | 0 | 18_ | SO04_1_ | SO04_ | 0 | 0 | 0 | 0.015 | 0 | 0 | 0
29 | SO04 | 026560-02 | Prunus serrulata 'Amanogawa' - slivoň (višeň) pilovitá, VK,ok 12-14,ZB, Pyr | kus | 1 | 0 | 0 | 0 | 0 | 0.007 | 0.007 |  | 0 |  | 0 | 0 | 0 | 0 | 0 | 0 | 0 | SO04 | 0 | 0 | 0 | 21 | 0 | 0 | 1 |  |  |  | 0 | 0 | 0 | 18_ | SO04_1_ | SO04_ | 0 | 0 | 0 | 0.007 | 0 | 0 | 0
30 | SO04 | 0265604-03 | Viburnum 'Pragense' - kalina pražská | kus | 4 | 0 | 0 | 0 | 0 | 0.01 | 0.04 |  | 0 |  | 0 | 0 | 0 | 0 | 0 | 0 | 0 | SO04 | 0 | 0 | 0 | 21 | 0 | 0 | 1 |  |  |  | 0 | 0 | 0 | 18_ | SO04_1_ | SO04_ | 0 | 0 | 0 | 0.04 | 0 | 0 | 0
| SO04 | 21 | Úprava podloží a základové spáry |  |  |  | 0 | 0 | 0 |  | 0.00036 | [10 empty] | SO04 | [7 empty] | 0 | 0 | 0
31 | SO04 | 213151121R00 | Montáž mulčovací geotextílie | m2 | 9 | 0 | 0 | 0 | 0 | 4e-05 | 0.00036 | RTS I / 2020 | 0 |  | 0 | 0 | 0 | 0 | 0 | 0 | 0 | SO04 | 0 | 0 | 0 | 21 | 0 | 0 | 1 |  |  |  | 0 | 0 | 0 | 21_ | SO04_2_ | SO04_ | 0 | 0 | 0 | 0.00036 | 0 | 0 | 0
32 | SO04 | 69381111 | Geotextilie netkaná černá zahradnická 45 g/m2 | m2 | 10 | 0 | 0 | 0 | 0 | 0 | 0 | RTS I / 2020 | 0 |  | 0 | 0 | 0 | 0 | 0 | 0 | 0 | SO04 | 0 | 0 | 0 | 21 | 0 | 0 | 1 |  |  |  | 0 | 0 | 0 | 21_ | SO04_2_ | SO04_ | 0 | 0 | 0 | 0 | 0 | 0 | 0
| SO04 | 31 | Zdi podpěrné a volné |  |  |  | 0 | 0 | 0 |  | 1.863 | [10 empty] | SO04 | [7 empty] | 0 | 0 | 0
33 | SO04 | 318110011R00 | Osazení beton. podhrabové desky do držáků | ks | 21 | 0 | 0 | 0 | 0 | 0 | 0 | RTS I / 2020 | 0 |  | 0 | 0 | 0 | 0 | 0 | 0 | 0 | SO04 | 0 | 0 | 0 | 21 | 0 | 0 | 1 |  |  |  | 0 | 0 | 0 | 31_ | SO04_3_ | SO04_ | 0 | 0 | 0 | 0 | 0 | 0 | 0
34 | SO04 | 59233163 | Deska podhrabová POD 250/30/5 | kus | 21 | 0 | 0 | 0 | 0 | 0.088 | 1.848 | RTS I / 2020 | 0 |  | 0 | 0 | 0 | 0 | 0 | 0 | 0 | SO04 | 0 | 0 | 0 | 21 | 0 | 0 | 1 |  |  |  | 0 | 0 | 0 | 31_ | SO04_3_ | SO04_ | 0 | 0 | 0 | 1.848 | 0 | 0 | 0
35 | SO04 | 55346485 | Držák podhrabové desky Zn oboustranný - 30 cm | kus | 20 | 0 | 0 | 0 | 0 | 0.0007 | 0.014 | RTS I / 2020 | 0 |  | 0 | 0 | 0 | 0 | 0 | 0 | 0 | SO04 | 0 | 0 | 0 | 21 | 0 | 0 | 1 |  |  |  | 0 | 0 | 0 | 31_ | SO04_3_ | SO04_ | 0 | 0 | 0 | 0.014 | 0 | 0 | 0
36 | SO04 | 55346481 | Držák podhrabové desky Zn jednostranný - 30 cm | kus | 2 | 0 | 0 | 0 | 0 | 0.0005 | 0.001 | RTS I / 2020 | 0 |  | 0 | 0 | 0 | 0 | 0 | 0 | 0 | SO04 | 0 | 0 | 0 | 21 | 0 | 0 | 1 |  |  |  | 0 | 0 | 0 | 31_ | SO04_3_ | SO04_ | 0 | 0 | 0 | 0.001 | 0 | 0 | 0
| SO04 | 33 | Sloupy a pilíře, stožáry a rámové stojky |  |  |  | 0 | 0 | 0 |  | 4.638 | [10 empty] | SO04 | [7 empty] | 0 | 0 | 0
37 | SO04 | 339928812R00 | Osazení sloupku řadového se zabetonováním | kus | 24 | 0 | 0 | 0 | 0 | 0.18625 | 4.47 | RTS I / 2020 | 0 |  | 0 | 0 | 0 | 0 | 0 | 0 | 0 | SO04 | 0 | 0 | 0 | 21 | 0 | 0 | 1 |  |  |  | 0 | 0 | 0 | 33_ | SO04_3_ | SO04_ | 0 | 0 | 0 | 4.47 | 0 | 0 | 0
38 | SO04 | 553423855 | Sloupek pro 3 D panel h=2700 mm, rozměr: 60x40 mm síla stěny: 1,5 mm včetně plastové čepičky | kus | 24 | 0 | 0 | 0 | 0 | 0.007 | 0.168 | RTS I / 2020 | 0 |  | 0 | 0 | 0 | 0 | 0 | 0 | 0 | SO04 | 0 | 0 | 0 | 21 | 0 | 0 | 1 |  |  |  | 0 | 0 | 0 | 33_ | SO04_3_ | SO04_ | 0 | 0 | 0 | 0.168 | 0 | 0 | 0
| SO04 | 56 | Podkladní vrstvy komunikací a zpevněných ploch |  |  |  | 0 | 0 | 0 |  | 1.2494 | [10 empty] | SO04 | [7 empty] | 0 | 0 | 0
39 | SO04 | 564861111RT4 | Podklad ze štěrkodrti po zhutnění tloušťky 20 cm,štěrkodrť frakce 0-63 mm | m2 | 2.833 | 0 | 0 | 0 | 0 | 0.441 | 1.2494 | RTS I / 2020 | 0 |  | 0 | 0 | 0 | 0 | 0 | 0 | 0 | SO04 | 0 | 0 | 0 | 21 | 0 | 0 | 1 |  |  |  | 0 | 0 | 0 | 56_ | SO04_5_ | SO04_ | 0 | 0 | 0 | 1.2494 | 0 | 0 | 0
| SO04 | 767 | Konstrukce doplňkové stavební (zámečnické) |  |  |  | 0 | 0 | 0 |  | 0.37572 | [10 empty] | SO04 | [7 empty] | 0 | 0 | 0
40 | SO04 | 767914130R00 | Montáž oplocení rámového H do 2,0 m | m | 47.22 | 0 | 0 | 0 | 0 | 0 | 0 | RTS I / 2020 | 0 |  | 0 | 0 | 0 | 0 | 0 | 0 | 0 | SO04 | 0 | 0 | 0 | 21 | 0 | 0 | 7 |  |  |  | 0 | 0 | 0 | 767_ | SO04_76_ | SO04_ | 0 | 0 | 0 | 0 | 0 | 0 | 0
41 | SO04 | 553424533 | Panel 3 D h=1830 mm, l=2510 mm,d drátu 3,8 mm oko 50 x 200 mm počet prolisů: 4 osová vzdálenost mezi sloupky: 2560 mm | kus | 23.1 | 0 | 0 | 0 | 0 | 0.012 | 0.2772 | RTS I / 2020 | 0 |  | 0 | 0 | 0 | 0 | 0 | 0 | 0 | SO04 | 0 | 0 | 0 | 21 | 0 | 0 | 7 |  |  |  | 0 | 0 | 0 | 767_ | SO04_76_ | SO04_ | 0 | 0 | 0 | 0.2772 | 0 | 0 | 0
42 | SO04 | 55342383 | Objímka pro 3D koncová | kus | 6.6 | 0 | 0 | 0 | 0 | 0.0002 | 0.00132 | RTS I / 2020 | 0 |  | 0 | 0 | 0 | 0 | 0 | 0 | 0 | SO04 | 0 | 0 | 0 | 21 | 0 | 0 | 7 |  |  |  | 0 | 0 | 0 | 767_ | SO04_76_ | SO04_ | 0 | 0 | 0 | 0.00132 | 0 | 0 | 0
43 | SO04 | 55342381 | Objímka pro 3D průběžná/rohová | kus | 66 | 0 | 0 | 0 | 0 | 0.0002 | 0.0132 | RTS I / 2020 | 0 |  | 0 | 0 | 0 | 0 | 0 | 0 | 0 | SO04 | 0 | 0 | 0 | 21 | 0 | 0 | 7 |  |  |  | 0 | 0 | 0 | 767_ | SO04_76_ | SO04_ | 0 | 0 | 0 | 0.0132 | 0 | 0 | 0
44 | SO04 | 767920230R00 | Montáž vrat na ocelové sloupky, plochy do 6 m2 | kus | 1 | 0 | 0 | 0 | 0 | 0 | 0 | RTS I / 2020 | 0 |  | 0 | 0 | 0 | 0 | 0 | 0 | 0 | SO04 | 0 | 0 | 0 | 21 | 0 | 0 | 7 |  |  |  | 0 | 0 | 0 | 767_ | SO04_76_ | SO04_ | 0 | 0 | 0 | 0 | 0 | 0 | 0
45 | SO04 | 608601865 | Brána plotová dvoukříd.cca 3x2m - jeklový rám Pz. výplň 3D síť.viz.PD | kus | 1 | 0 | 0 | 0 | 0 | 0.084 | 0.084 | RTS I / 2020 | 0 |  | 0 | 0 | 0 | 0 | 0 | 0 | 0 | SO04 | 0 | 0 | 0 | 21 | 0 | 0 | 7 |  |  |  | 0 | 0 | 0 | 767_ | SO04_76_ | SO04_ | 0 | 0 | 0 | 0.084 | 0 | 0 | 0
| SO04 | H23 | Plochy a úpravy území |  |  |  | 0 | 0 | 0 |  | 0 | [10 empty] | SO04 | [7 empty] | 0 | 0 | 0
46 | SO04 | 998231311R00 | Přesun hmot pro sadovnické a krajin. úpravy do 5km | t | 8.869 | 0 | 0 | 0 | 0 | 0 | 0 | RTS I / 2020 | 0 |  | 0 | 0 | 0 | 0 | 0 | 0 | 0 | SO04 | 0 | 0 | 0 | 21 | 0 | 0 | 5 |  |  |  | 0 | 0 | 0 | H23_ | SO04_9_ | SO04_ | 0 | 0 | 0 | 0 | 0 | 0 | 0
[7 empty] | Celkem: |  | 0

## Výkaz výměr (SO04)
Výkaz výměr (SO04 - Oplocení a sadové úpravy)
Název stavby: |  | Mateřská skola Damnice |  | Objednatel: | Obec Damnice, Damnice 141
Druh stavby: |  | Novostavba |  | Projektant: | Ing. Radek Dřevěný
Lokalita: |  | Damnice parc.č.2/4,27/1,26/2,3431,2005/20,k.ú.Damnice(624675) |  | Zhotovitel:
Zpracoval: |  | Bohuslav Hemala |  | Zpracováno dne: | 27.04.2020
Č | Objekt | Kód | Zkrácený popis |  | MJ | Množství | Potřebné množství
1 | SO04 | 112100001RAA | Kácení stromů do 500 mm a odstranění pařezů,včetně odvozu, drcení větví |  | kus | 1 | 0
|  |  | 1 |  |  | 1
2 | SO04 | 122202201R00 | Odkopávky v hor. 3 do 100 m3 |  | m3 | 54.252 | 0
|  |  | (10*11,52+(3,3+0)/2*10+12,6*(6,8+0)/2)*0,3 zeleň dvorek |  |  | 52.362
|  |  | (1*6,3)*0,3 zeleň vstup |  |  | 1.89
3 | SO04 | 122202209R00 | Příplatek za lepivost - odkop. pro silnice v hor.3 |  | m3 | 54.252 | 0
|  |  | 54,252 |  |  | 54.252
4 | SO04 | 139601102R00 | Ruční výkop jam, rýh a šachet v hornině tř. 3 |  | m3 | 1.84 | 0
|  |  | 0,3*0,3*0,8*22+2*0,4*0,4*0,8 jamky |  |  | 1.84
5 | SO04 | 132201110R00 | Hloubení rýh š.do 60 cm v hor.3 do 50 m3, STROJNĚ |  | m3 | 4.25 | 0
|  |  | 47,22*0,3*0,3 pro desky |  |  | 4.25
6 | SO04 | 132201119R00 | Přípl.za lepivost,hloubení rýh 60 cm,hor.3,STROJNĚ |  | m3 | 4.25 | 0
|  |  | 4,25 |  |  | 4.25
7 | SO04 | 162702199R00 | Poplatek za skládku zeminy |  | m3 | 6.09 | 0
|  |  | 1,84+4,25 |  |  | 6.09
8 | SO04 | 162301102R00 | Vodorovné přemístění výkopku z hor.1-4 do 1000 m |  | m3 | 6.09 | 0
|  |  | 6,09 |  |  | 6.09
9 | SO04 | 162701109R00 | Příplatek k vod. přemístění hor.1-4 za další 1 km |  | m3 | 91.35 | 0
|  |  | 6,09*15 |  |  | 91.35
10 | SO04 | 181006114R00 | Rozprostření zemin v rov./sklonu 1:5, tl. do 30 cm |  | m2 | 54.252 | 0
|  |  | 54,252 |  |  | 54.252
11 | SO04 | 184802111R00 | Chem. odplevelení před založ. postřikem, v rovině |  | m2 | 180.84 | 0
|  |  | (10*11,52+(3,3+0)/2*10+12,6*(6,8+0)/2) zeleň dvorek |  |  | 174.54
|  |  | (1*6,3) zeleň vstup |  |  | 6.3
12 | SO04 | 183403112R00 | Obdělání půdy oráním do 20 cm v rovině |  | m2 | 180.84 | 0
|  |  | 180,84 |  |  | 180.84
13 | SO04 | 183403153R00 | Obdělání půdy hrabáním, v rovině |  | m2 | 180.84 | 0
|  |  | 180,84 |  |  | 180.84
14 | SO04 | 183403161R00 | Obdělání půdy válením, v rovině |  | m2 | 180.84 | 0
|  |  | 180,84 |  |  | 180.84
15 | SO04 | 185802114R00 | Hnojení umělým hnojivem k rostlinám v rovině |  | t | 0.03 | 0
|  |  | 0,03 |  |  | 0.03
16 | SO04 | 185804312R00 | Zalití rostlin vodou plochy nad 20 m2 |  | m3 | 9.042 | 0
|  |  | 180,84*0,05 |  |  | 9.042
17 | SO04 | 180402111R00 | Založení trávníku parkového výsevem v rovině |  | m2 | 180.84 | 0
|  |  | 180,84 |  |  | 180.84
18 | SO04 | 184921093R00 | Mulčování rostlin tl. do 0,1 m rovina |  | m2 | 9 | 0
|  |  | 9 |  |  | 9
19 | SO04 | 184901112R00 | Osazení kůlů k dřevině s uvázáním, dl. kůlů do 3 m |  | kus | 6 | 0
|  |  | 6 |  |  | 6
20 | SO04 | 184202112R00 | Ukotvení dřeviny kůly D do 10 cm, dl. do 3 m |  | kus | 6 | 0
|  |  | 6 |  |  | 6
21 | SO04 | 183101215R00 | Hloub. jamek s výměnou 50% půdy do 0,4 m3 sv.1:5 |  | kus | 2 | 0
|  |  | 2 |  |  | 2
22 | SO04 | 183101212R00 | Hloub. jamek s výměnou 50% půdy do 0,02 m3, 1:5 |  | kus | 4 | 0
|  |  | 4 |  |  | 4
23 | SO04 | 25234000.A | Herbicid totální bal. po 1 litru |  | l | 0.362 | 0
|  |  | 180,84*0,002 |  |  | 0.362
24 | SO04 | 25191158 | Trávníkové hnojivo po 10 kg |  | Kg | 30 | 0
|  |  | 30 |  |  | 30
25 | SO04 | 00572400 | Směs travní parková I. běžná zátěž PROFI |  | kg | 4.521 | 0
|  |  | 180,84*0,025 |  |  | 4.521
26 | SO04 | 10391100 | Kůra mulčovací VL |  | m3 | 0.99 | 0
|  |  | 9*0,1 |  |  | 0.9
|  |  | ;ztratné 10%; 0,09 |  |  | 0.09
27 | SO04 | 605180035 | Palisáda dřevěná frézovaná kulatá d=80 mm l=3,0 m |  | kus | 6 | 0
|  |  | 6 |  |  | 6
28 | SO04 | 026560-01 | Carpinus betulus 'Frans Fontaine' - habr obecný , VK,ok 14-16,ZB, Pyr |  | kus | 1 | 0
|  |  | 1 |  |  | 1
29 | SO04 | 026560-02 | Prunus serrulata 'Amanogawa' - slivoň (višeň) pilovitá, VK,ok 12-14,ZB, Pyr |  | kus | 1 | 0
|  |  | 1 |  |  | 1
30 | SO04 | 0265604-03 | Viburnum 'Pragense' - kalina pražská |  | kus | 4 | 0
|  |  | 4 |  |  | 4
31 | SO04 | 213151121R00 | Montáž mulčovací geotextílie |  | m2 | 9 | 0
|  |  | 6*1,5 |  |  | 9
32 | SO04 | 69381111 | Geotextilie netkaná černá zahradnická 45 g/m2 |  | m2 | 10 | 0
|  |  | 10 |  |  | 10
33 | SO04 | 318110011R00 | Osazení beton. podhrabové desky do držáků |  | ks | 21 | 0
|  |  | 1+4+5+4+5+2 |  |  | 21
34 | SO04 | 59233163 | Deska podhrabová POD 250/30/5 |  | kus | 21 | 0
|  |  | 21 |  |  | 21
35 | SO04 | 55346485 | Držák podhrabové desky Zn oboustranný - 30 cm |  | kus | 20 | 0
|  |  | 20 |  |  | 20
36 | SO04 | 55346481 | Držák podhrabové desky Zn jednostranný - 30 cm |  | kus | 2 | 0
|  |  | 2 |  |  | 2
37 | SO04 | 339928812R00 | Osazení sloupku řadového se zabetonováním |  | kus | 24 | 0
|  |  | 24 |  |  | 24
38 | SO04 | 553423855 | Sloupek pro 3 D panel h=2700 mm, rozměr: 60x40 mm síla stěny: 1,5 mm včetně plastové čepičky |  | kus | 24 | 0
|  |  | 24 |  |  | 24
39 | SO04 | 564861111RT4 | Podklad ze štěrkodrti po zhutnění tloušťky 20 cm,štěrkodrť frakce 0-63 mm |  | m2 | 2.833 | 0
|  |  | 47,22*0,2*0,3 pro desky |  |  | 2.833
40 | SO04 | 767914130R00 | Montáž oplocení rámového H do 2,0 m |  | m | 47.22 | 0
|  |  | (10+11,52+9,7+12+4) |  |  | 47.22
41 | SO04 | 553424533 | Panel 3 D h=1830 mm, l=2510 mm,d drátu 3,8 mm oko 50 x 200 mm počet prolisů: 4 osová vzdálenost mezi sloupky: 2560 mm |  | kus | 23.1 | 0
|  |  | 21 |  |  | 21
|  |  | ;ztratné 10%; 2,1 |  |  | 2.1
42 | SO04 | 55342383 | Objímka pro 3D koncová |  | kus | 6.6 | 0
|  |  | 2*3 |  |  | 6
|  |  | ;ztratné 10%; 0,6 |  |  | 0.6
43 | SO04 | 55342381 | Objímka pro 3D průběžná/rohová |  | kus | 66 | 0
|  |  | 20*3 |  |  | 60
|  |  | ;ztratné 10%; 6 |  |  | 6
44 | SO04 | 767920230R00 | Montáž vrat na ocelové sloupky, plochy do 6 m2 |  | kus | 1 | 0
|  |  | 1 |  |  | 1
45 | SO04 | 608601865 | Brána plotová dvoukříd.cca 3x2m - jeklový rám Pz. výplň 3D síť.viz.PD |  | kus | 1 | 0
|  |  | 1 |  |  | 1
46 | SO04 | 998231311R00 | Přesun hmot pro sadovnické a krajin. úpravy do 5km |  | t | 8.869 | 0
|  |  | 8,869 |  |  | 8.869

## Krycí list rozpočtu (VORN)
Krycí list rozpočtu (VORN - Vedlejší a rozpočtové náklady)
Název stavby: |  | Mateřská skola Damnice |  | Objednatel: | Obec Damnice, Damnice 141 |  | IČ/DIČ: | 0647593907/CZ0647593907
Druh stavby: |  | Novostavba |  | Projektant: | Ing. Radek Dřevěný |  | IČ/DIČ: | 48923893/
Lokalita: |  | Damnice parc.č.2/4,27/1,26/2,3431,2005/20,k.ú.Damnice(624675) |  | Zhotovitel: |  |  | IČ/DIČ:
Začátek výstavby: |  |  |  | Konec výstavby: |  |  | Položek: | 8
JKSO: |  | 8013111 |  | Zpracoval: | Bohuslav Hemala |  | Datum: | 27.04.2020
Rozpočtové náklady v Kč
A | Základní rozpočtové náklady |  | B | Doplňkové náklady |  | C | Náklady na umístění stavby (NUS)
HSV | Dodávky | 0 | Práce přesčas |  | 0 | Zařízení staveniště |  | 0
| Montáž | 0 | Bez pevné podl. |  | 0 | Mimostav. doprava |  | 0
PSV | Dodávky | 0 | Kulturní památka |  | 0 | Územní vlivy |  | 0
| Montáž | 0 |  |  |  | Provozní vlivy |  | 0
"M" | Dodávky | 0 |  |  |  | Ostatní |  | 0
| Montáž | 0 |  |  |  | NUS z rozpočtu |  | 0
Ostatní materiál |  | 0
Přesun hmot a sutí |  | 0
ZRN celkem |  | 0 | DN celkem |  | 0 | NUS celkem |  | 0
[6 empty] | ORN celkem |  | 0
Základ 0% |  | 0
Základ 15% |  | 0 | DPH 15% |  | 0 | Celkem bez DPH |  | 0
Základ 21% |  | 0 | DPH 21% |  | 0 | Celkem včetně DPH |  | 0
Projektant |  |  | Objednatel |  |  | Zhotovitel
Datum, razítko a podpis |  |  | Datum, razítko a podpis |  |  | Datum, razítko a podpis

## Stavební rozpočet (VORN)
Stavební rozpočet (VORN - Vedlejší a rozpočtové náklady)
Název stavby: |  |  |  | Doba výstavby: |  |  | Objednatel: | Obec Damnice, Damnice 141
Druh stavby: |  |  |  | Začátek výstavby: |  |  | Projektant: | Ing. Radek Dřevěný
Lokalita: |  |  |  | Konec výstavby: |  |  | Zhotovitel:
JKSO: |  |  |  | Zpracováno dne: |  | 27.04.2020 | Zpracoval: | Bohuslav Hemala
Č | Objekt | Kód | Zkrácený popis | MJ | Množství | Cena/MJ | Náklady (Kč) |  |  | Hmotnost (t) |  | Cenová
|  |  | Rozměry |  |  | (Kč) | Dodávka | Montáž | Celkem | Jednot. | Celkem | soustava | Přesuny | Typ skupiny | HSV mat | HSV prac | PSV mat | PSV prac | Mont mat | Mont prac | Ostatní mat. | [21 empty] | MAT | WORK | CELK
| VORN |  | Vedlejší a rozpočtové náklady |  |  |  | 0 | 0 | 0 |  | 0
| VORN | M | Montážní přirážky |  |  |  | 0 | 0 | 0 |  | 0 | [10 empty] | VORN | [7 empty] | 0 | 0 | 0
1 | VORN | 220890084R00 | Vytýčení stavby | h | 30 | 0 | 0 | 0 | 0 | 0 | 0 | RTS I / 2020 | 0 |  | 0 | 0 | 0 | 0 | 0 | 0 | 0 | VORN | 0 | 0 | 0 | 21 | 0 | 0 | 2 |  |  |  | 0 | 0 | 0 | M_ | VORN_9_ | VORN_ | 0 | 0 | 0 | 0 | 0 | 0 | 0
2 | VORN | 220890084R00 | Vytýčení resp. zjištění inženýrských sítí a domovních rozvodů | h | 9 | 0 | 0 | 0 | 0 | 0 | 0 | RTS I / 2020 | 0 |  | 0 | 0 | 0 | 0 | 0 | 0 | 0 | VORN | 0 | 0 | 0 | 21 | 0 | 0 | 2 |  |  |  | 0 | 0 | 0 | M_ | VORN_9_ | VORN_ | 0 | 0 | 0 | 0 | 0 | 0 | 0
3 | VORN | 220890084R00 | Zkoušky a revize v ZRN neuvedené | h | 50 | 0 | 0 | 0 | 0 | 0 | 0 | RTS I / 2020 | 0 |  | 0 | 0 | 0 | 0 | 0 | 0 | 0 | VORN | 0 | 0 | 0 | 21 | 0 | 0 | 2 |  |  |  | 0 | 0 | 0 | M_ | VORN_9_ | VORN_ | 0 | 0 | 0 | 0 | 0 | 0 | 0
4 | VORN | 220890084R00 | Dokumentace skutečného provedení stavby (3 paré) | h | 85 | 0 | 0 | 0 | 0 | 0 | 0 | RTS I / 2020 | 0 |  | 0 | 0 | 0 | 0 | 0 | 0 | 0 | VORN | 0 | 0 | 0 | 21 | 0 | 0 | 2 |  |  |  | 0 | 0 | 0 | M_ | VORN_9_ | VORN_ | 0 | 0 | 0 | 0 | 0 | 0 | 0
5 | VORN | 220890084R00 | Dílenská dokumentace | h | 35 | 0 | 0 | 0 | 0 | 0 | 0 | RTS I / 2020 | 0 |  | 0 | 0 | 0 | 0 | 0 | 0 | 0 | VORN | 0 | 0 | 0 | 21 | 0 | 0 | 2 |  |  |  | 0 | 0 | 0 | M_ | VORN_9_ | VORN_ | 0 | 0 | 0 | 0 | 0 | 0 | 0
6 | VORN | 201 R0A | Podíl přidružených výkonů - pro úpravu a zabudování vybavení MŠ(zásuvky,propojení,niky,kotva a pod)a koordinaci(obekt SO 05 je sam výb.řízení ) | kus | 1 | 0 | 0 | 0 | 0 | 0 | 0 | RTS I / 2020
7 | VORN | 110 R00 | Mimostaveništní doprava mimostaveništní doprava (vč. DIO -zpracování a projednání, řízení dopravy apod.) | % | 0 | 0 | 0 | 0 | 0 | 0 | 0 | RTS I / 2020 | 0 |  | 0 | 0 | 0 | 0 | 0 | 0 | 0 | VORN | 0 | 0 | 0 | 21 | 0 | 0 | 2 |  |  |  | 0 | 0 | 0 | M_ | VORN_9_ | VORN_ | 0 | 0 | 0 | 0 | 0 | 0 | 0
8 | VORN | 201 R00 | Koordinační a kompletační činnost generálního dodavatele | % | 0 | 0 | 0 | 0 | 0 | 0 | 0 | RTS I / 2020 | 0 |  | 0 | 0 | 0 | 0 | 0 | 0 | 0 | VORN | 0 | 0 | 0 | 21 | 0 | 0 | 2 |  |  |  | 0 | 0 | 0 | M_ | VORN_9_ | VORN_ | 0 | 0 | 0 | 0 | 0 | 0 | 0
9 | VORN | 220890084R00 | Geodetické práce po výstavbě, včetně protokolu o zaměření | h | 35 | 0 | 0 | 0 | 0 | 0 | 0 | RTS I / 2020 | 0 |  | 0 | 0 | 0 | 0 | 0 | 0 | 0 | VORN | 0 | 0 | 0 | 21 | 0 | 0 | 2 |  |  |  | 0 | 0 | 0 | M_ | VORN_9_ | VORN_ | 0 | 0 | 0 | 0 | 0 | 0 | 0
[7 empty] | Celkem: |  | 0

## Výkaz výměr (VORN)
Výkaz výměr (VORN - Vedlejší a rozpočtové náklady)
Název stavby: |  | Mateřská skola Damnice |  | Objednatel: | Obec Damnice, Damnice 141
Druh stavby: |  | Novostavba |  | Projektant: | Ing. Radek Dřevěný
Lokalita: |  | Damnice parc.č.2/4,27/1,26/2,3431,2005/20,k.ú.Damnice(624675) |  | Zhotovitel:
Zpracoval: |  | Bohuslav Hemala |  | Zpracováno dne: | 27.04.2020
Č | Objekt | Kód | Zkrácený popis |  | MJ | Množství | Potřebné množství
1 | VORN | 220890084R00 | Vytýčení stavby |  | h | 30 | 0
|  |  | 35-5 |  |  | 30
2 | VORN | 220890084R00 | Vytýčení resp. zjištění inženýrských sítí a domovních rozvodů |  | h | 9 | 0
|  |  | 12-3 |  |  | 9
3 | VORN | 220890084R00 | Zkoušky a revize v ZRN neuvedené |  | h | 50 | 0
|  |  | 55-5 |  |  | 50
4 | VORN | 220890084R00 | Dokumentace skutečného provedení stavby (3 paré) |  | h | 85 | 0
|  |  | 95-10 |  |  | 85
5 | VORN | 220890084R00 | Dílenská dokumentace |  | h | 35 | 0
|  |  | 35 |  |  | 35
6 | VORN | 201 R0A | Podíl přidružených výkonů - pro úpravu a zabudování vybavení MŠ(zásuvky,propojení,niky,kotva a pod)a koordinaci(obekt SO 05 je sam výb.řízení ) |  | kus | 1 | 0
7 | VORN | 110 R00 | Mimostaveništní doprava mimostaveništní doprava (vč. DIO -zpracování a projednání, řízení dopravy apod.) |  | % |  | 0
8 | VORN | 201 R00 | Koordinační a kompletační činnost generálního dodavatele |  | % |  | 0
9 | VORN | 220890084R00 | Geodetické práce po výstavbě, včetně protokolu o zaměření |  | h | 35 | 0
|  |  | 40-5 |  |  | 35

## Krycí list rozpočtu (ZS)
Krycí list rozpočtu (ZS - Zařízení staveniště)
Název stavby: |  | Mateřská skola Damnice |  | Objednatel: | Obec Damnice, Damnice 141 |  | IČ/DIČ: | 0647593907/CZ0647593907
Druh stavby: |  | Novostavba |  | Projektant: | Ing. Radek Dřevěný |  | IČ/DIČ: | 48923893/
Lokalita: |  | Damnice parc.č.2/4,27/1,26/2,3431,2005/20,k.ú.Damnice(624675) |  | Zhotovitel: |  |  | IČ/DIČ:
Začátek výstavby: |  |  |  | Konec výstavby: |  |  | Položek: | 14
JKSO: |  | 8013111 |  | Zpracoval: | Bohuslav Hemala |  | Datum: | 27.04.2020
Rozpočtové náklady v Kč
A | Základní rozpočtové náklady |  | B | Doplňkové náklady |  | C | Náklady na umístění stavby (NUS)
HSV | Dodávky | 0 | Práce přesčas |  | 0 | Zařízení staveniště |  | 0
| Montáž | 0 | Bez pevné podl. |  | 0 | Mimostav. doprava |  | 0
PSV | Dodávky | 0 | Kulturní památka |  | 0 | Územní vlivy |  | 0
| Montáž | 0 |  |  |  | Provozní vlivy |  | 0
"M" | Dodávky | 0 |  |  |  | Ostatní |  | 0
| Montáž | 0 |  |  |  | NUS z rozpočtu |  | 0
Ostatní materiál |  | 0
Přesun hmot a sutí |  | 0
ZRN celkem |  | 0 | DN celkem |  | 0 | NUS celkem |  | 0
[6 empty] | ORN celkem |  | 0
Základ 0% |  | 0
Základ 15% |  | 0 | DPH 15% |  | 0 | Celkem bez DPH |  | 0
Základ 21% |  | 0 | DPH 21% |  | 0 | Celkem včetně DPH |  | 0
Projektant |  |  | Objednatel |  |  | Zhotovitel
Datum, razítko a podpis |  |  | Datum, razítko a podpis |  |  | Datum, razítko a podpis

## Stavební rozpočet (ZS)
Stavební rozpočet (ZS - Zařízení staveniště)
Název stavby: |  |  |  | Doba výstavby: |  |  | Objednatel: | Obec Damnice, Damnice 141
Druh stavby: |  |  |  | Začátek výstavby: |  |  | Projektant: | Ing. Radek Dřevěný
Lokalita: |  |  |  | Konec výstavby: |  |  | Zhotovitel:
JKSO: |  |  |  | Zpracováno dne: |  | 27.04.2020 | Zpracoval: | Bohuslav Hemala
Č | Objekt | Kód | Zkrácený popis | MJ | Množství | Cena/MJ | Náklady (Kč) |  |  | Hmotnost (t) |  | Cenová
|  |  | Rozměry |  |  | (Kč) | Dodávka | Montáž | Celkem | Jednot. | Celkem | soustava | Přesuny | Typ skupiny | HSV mat | HSV prac | PSV mat | PSV prac | Mont mat | Mont prac | Ostatní mat. | [21 empty] | MAT | WORK | CELK
| ZS |  | Zařízení staveniště |  |  |  | 0 | 0 | 0 |  | 4.3968
| ZS | 18 | Povrchové úpravy terénu |  |  |  | 0 | 0 | 0 |  | 0 | [10 empty] | ZS | [7 empty] | 0 | 0 | 0
1 | ZS | 181050010RA0 | Terénní modelace-všechny úpravy , likvidace zařízení staveniště,výsev trávy apod. | m2 | 80 | 0 | 0 | 0 | 0 | 0 | 0 | RTS I / 2020 | 0 |  | 0 | 0 | 0 | 0 | 0 | 0 | 0 | ZS | 0 | 0 | 0 | 21 | 0 | 0 | 1 |  |  |  | 0 | 0 | 0 | 18_ | ZS_1_ | ZS_ | 0 | 0 | 0 | 0 | 0 | 0 | 0
| ZS | 762 | Konstrukce tesařské |  |  |  | 0 | 0 | 0 |  | 0.28738 | [10 empty] | ZS | [7 empty] | 0 | 0 | 0
2 | ZS | 762088116R00 | Zakrývání provizorní plachtou 15x20m,vč.odstranění(ochrana materiálů sypkých,stavby při výstavbě zdivo-krov a pod) | kus | 2 | 0 | 0 | 0 | 0 | 0.14369 | 0.28738 | RTS I / 2020 | 0 |  | 0 | 0 | 0 | 0 | 0 | 0 | 0 | ZS | 0 | 0 | 0 | 21 | 0 | 0 | 7 |  |  |  | 0 | 0 | 0 | 762_ | ZS_76_ | ZS_ | 0 | 0 | 0 | 0.28738 | 0 | 0 | 0
| ZS | 767 | Konstrukce doplňkové stavební (zámečnické) |  |  |  | 0 | 0 | 0 |  | 0.3834 | [10 empty] | ZS | [7 empty] | 0 | 0 | 0
3 | ZS | 767914130R00 | Montáž oplocení rámového H do 2,0 m | m | 36 | 0 | 0 | 0 | 0 | 0 | 0 | RTS I / 2020 | 0 |  | 0 | 0 | 0 | 0 | 0 | 0 | 0 | ZS | 0 | 0 | 0 | 21 | 0 | 0 | 7 |  |  |  | 0 | 0 | 0 | 767_ | ZS_76_ | ZS_ | 0 | 0 | 0 | 0 | 0 | 0 | 0
4 | ZS | 767914830R00 | Demontáž oplocení rámového H do 2 m | m | 36 | 0 | 0 | 0 | 0 | 0.00925 | 0.333 | RTS I / 2020 | 0 |  | 0 | 0 | 0 | 0 | 0 | 0 | 0 | ZS | 0 | 0 | 0 | 21 | 0 | 0 | 7 |  |  |  | 0 | 0 | 0 | 767_ | ZS_76_ | ZS_ | 0 | 0 | 0 | 0.333 | 0 | 0 | 0
5 | ZS | 553437205 | Panel mobilního oplocení 305x163 cm(jen amortizac) | kus | 1.2 | 0 | 0 | 0 | 0 | 0.042 | 0.0504 | RTS I / 2020 | 0 |  | 0 | 0 | 0 | 0 | 0 | 0 | 0 | ZS | 0 | 0 | 0 | 21 | 0 | 0 | 7 |  |  |  | 0 | 0 | 0 | 767_ | ZS_76_ | ZS_ | 0 | 0 | 0 | 0.0504 | 0 | 0 | 0
| ZS | 83 | Potrubí z trub kameninových |  |  |  | 0 | 0 | 0 |  | 3.726 | [10 empty] | ZS | [7 empty] | 0 | 0 | 0
6 | ZS | 831230110RA0 | Vodovodní přípojka-úprava pro staveniště | m | 20 | 0 | 0 | 0 | 0 | 0.1863 | 3.726 | RTS I / 2020 | 0 |  | 0 | 0 | 0 | 0 | 0 | 0 | 0 | ZS | 0 | 0 | 0 | 21 | 0 | 0 | 1 |  |  |  | 0 | 0 | 0 | 83_ | ZS_8_ | ZS_ | 0 | 0 | 0 | 3.726 | 0 | 0 | 0
| ZS | H01 | Budovy občanské výstavby |  |  |  | 0 | 0 | 0 |  | 0 | [10 empty] | ZS | [7 empty] | 0 | 0 | 0
7 | ZS | 998014205R00 | Přesun hmot, mobilní buňky, příplatek do 5 km | t | 3.45 | 0 | 0 | 0 | 0 | 0 | 0 | RTS I / 2020 | 0 |  | 0 | 0 | 0 | 0 | 0 | 0 | 0 | ZS | 0 | 0 | 0 | 21 | 0 | 0 | 5 |  |  |  | 0 | 0 | 0 | H01_ | ZS_9_ | ZS_ | 0 | 0 | 0 | 0 | 0 | 0 | 0
8 | ZS | 998014206R00 | Přesun hmot, mobilní buňky, přípl. za dalších 5 km | t | 34.5 | 0 | 0 | 0 | 0 | 0 | 0 | RTS I / 2020 | 0 |  | 0 | 0 | 0 | 0 | 0 | 0 | 0 | ZS | 0 | 0 | 0 | 21 | 0 | 0 | 5 |  |  |  | 0 | 0 | 0 | H01_ | ZS_9_ | ZS_ | 0 | 0 | 0 | 0 | 0 | 0 | 0
| ZS | M22 | Montáže sdělovací a zabezpečovací techniky |  |  |  | 0 | 0 | 0 |  | 0 | [10 empty] | ZS | [7 empty] | 0 | 0 | 0
9 | ZS | 220110583R00 | Montáž celoplech.rozvaděče - provizorní zapojení | kus | 2 | 0 | 0 | 0 | 0 | 0 | 0 | RTS I / 2020 | 0 |  | 0 | 0 | 0 | 0 | 0 | 0 | 0 | ZS | 0 | 0 | 0 | 21 | 0 | 0 | 2 |  |  |  | 0 | 0 | 0 | M22_ | ZS_9_ | ZS_ | 0 | 0 | 0 | 0 | 0 | 0 | 0
10 | ZS | 37501303 | Nástěnná rozvaděčová skříň systému, BM103(staveništní rozvaděč hlavní s měření a vedlejší stavebni) | kus | 2 | 0 | 0 | 0 | 0 | 0 | 0 | RTS I / 2020 | 0 |  | 0 | 0 | 0 | 0 | 0 | 0 | 0 | ZS | 0 | 0 | 0 | 21 | 0 | 0 | 1 |  |  |  | 0 | 0 | 0 | M22_ | ZS_9_ | ZS_ | 0 | 0 | 0 | 0 | 0 | 0 | 0
| ZS | M43 | Montáže ocelových konstrukcí |  |  |  | 0 | 0 | 0 |  | 0 | [10 empty] | ZS | [7 empty] | 0 | 0 | 0
11 | ZS | 430941002R00 | Demont. typ. objektů zařízení staveniště k použití | 100 kg | 34.5 | 0 | 0 | 0 | 0 | 0 | 0 | RTS I / 2019 | 0 |  | 0 | 0 | 0 | 0 | 0 | 0 | 0 | ZS | 0 | 0 | 0 | 21 | 0 | 0 | 2 |  |  |  | 0 | 0 | 0 | M43_ | ZS_9_ | ZS_ | 0 | 0 | 0 | 0 | 0 | 0 | 0
12 | ZS | 430941001R00 | Montáž typových objektů zařízení staveniště | 100 kg | 34.5 | 0 | 0 | 0 | 0 | 0 | 0 | RTS I / 2019 | 0 |  | 0 | 0 | 0 | 0 | 0 | 0 | 0 | ZS | 0 | 0 | 0 | 21 | 0 | 0 | 2 |  |  |  | 0 | 0 | 0 | M43_ | ZS_9_ | ZS_ | 0 | 0 | 0 | 0 | 0 | 0 | 0
13 | ZS | 430-pronájem | Pronájem buněk pro soc.zařízení a sklady | měsíc | 36 | 0 | 0 | 0 | 0 | 0 | 0 |  | 0 |  | 0 | 0 | 0 | 0 | 0 | 0 | 0 | ZS | 0 | 0 | 0 | 21 | 0 | 0 | 2 |  |  |  | 0 | 0 | 0 | M43_ | ZS_9_ | ZS_ | 0 | 0 | 0 | 0 | 0 | 0 | 0
14 | ZS | 430-pronájem WC | Pronájem WC zařízení (předpoklad) | měsíc | 13 | 0 | 0 | 0 | 0 | 0 | 0 |  | 0 |  | 0 | 0 | 0 | 0 | 0 | 0 | 0 | ZS | 0 | 0 | 0 | 21 | 0 | 0 | 2 |  |  |  | 0 | 0 | 0 | M43_ | ZS_9_ | ZS_ | 0 | 0 | 0 | 0 | 0 | 0 | 0
[7 empty] | Celkem: |  | 0

## Výkaz výměr (ZS)
Výkaz výměr (ZS - Zařízení staveniště)
Název stavby: |  | Mateřská skola Damnice |  | Objednatel: | Obec Damnice, Damnice 141
Druh stavby: |  | Novostavba |  | Projektant: | Ing. Radek Dřevěný
Lokalita: |  | Damnice parc.č.2/4,27/1,26/2,3431,2005/20,k.ú.Damnice(624675) |  | Zhotovitel:
Zpracoval: |  | Bohuslav Hemala |  | Zpracováno dne: | 27.04.2020
Č | Objekt | Kód | Zkrácený popis |  | MJ | Množství | Potřebné množství
1 | ZS | 181050010RA0 | Terénní modelace-všechny úpravy , likvidace zařízení staveniště,výsev trávy apod. |  | m2 | 80 | 0
|  |  | 8*10 |  |  | 80
2 | ZS | 762088116R00 | Zakrývání provizorní plachtou 15x20m,vč.odstranění(ochrana materiálů sypkých,stavby při výstavbě zdivo-krov a pod) |  | kus | 2 | 0
|  |  | 2 |  |  | 2
3 | ZS | 767914130R00 | Montáž oplocení rámového H do 2,0 m |  | m | 36 | 0
|  |  | 8*2+10*2 |  |  | 36
4 | ZS | 767914830R00 | Demontáž oplocení rámového H do 2 m |  | m | 36 | 0
|  |  | 36 |  |  | 36
5 | ZS | 553437205 | Panel mobilního oplocení 305x163 cm(jen amortizac) |  | kus | 1.2 | 0
|  |  | 36/3/10 |  |  | 1.2
6 | ZS | 831230110RA0 | Vodovodní přípojka-úprava pro staveniště |  | m | 20 | 0
|  |  | 20 |  |  | 20
7 | ZS | 998014205R00 | Přesun hmot, mobilní buňky, příplatek do 5 km |  | t | 3.45 | 0
|  |  | 1,15*3 |  |  | 3.45
8 | ZS | 998014206R00 | Přesun hmot, mobilní buňky, přípl. za dalších 5 km |  | t | 34.5 | 0
|  |  | 1,15*10*3 |  |  | 34.5
9 | ZS | 220110583R00 | Montáž celoplech.rozvaděče - provizorní zapojení |  | kus | 2 | 0
|  |  | 2 |  |  | 2
10 | ZS | 37501303 | Nástěnná rozvaděčová skříň systému, BM103(staveništní rozvaděč hlavní s měření a vedlejší stavebni) |  | kus | 2 | 0
|  |  | 2 |  |  | 2
11 | ZS | 430941002R00 | Demont. typ. objektů zařízení staveniště k použití |  | 100 kg | 34.5 | 0
|  |  | 1,15*3*10 |  |  | 34.5
12 | ZS | 430941001R00 | Montáž typových objektů zařízení staveniště |  | 100 kg | 34.5 | 0
|  |  | 1,15*3*10 |  |  | 34.5
13 | ZS | 430-pronájem | Pronájem buněk pro soc.zařízení a sklady |  | měsíc | 36 | 0
|  |  | 3*12 |  |  | 36
14 | ZS | 430-pronájem WC | Pronájem WC zařízení (předpoklad) |  | měsíc | 13 | 0
|  |  | 13 |  |  | 13

## Krycí list rozpočtu (ZSO01.6)
Krycí list rozpočtu (ZSO01.6 - Vlastní stavba-jen místnost č.101)
Název stavby: |  | Mateřská skola Damnice |  | Objednatel: | Obec Damnice, Damnice 141 |  | IČ/DIČ: | 0647593907/CZ0647593907
Druh stavby: |  | Novostavba |  | Projektant: | Ing. Radek Dřevěný |  | IČ/DIČ: | 48923893/
Lokalita: |  | Damnice parc.č.2/4,27/1,26/2,3431,2005/20,k.ú.Damnice(624675) |  | Zhotovitel: |  |  | IČ/DIČ:
Začátek výstavby: |  |  |  | Konec výstavby: |  |  | Položek: | 182
JKSO: |  | 8013111 |  | Zpracoval: | Bohuslav Hemala |  | Datum: | 27.04.2020
Rozpočtové náklady v Kč
A | Základní rozpočtové náklady |  | B | Doplňkové náklady |  | C | Náklady na umístění stavby (NUS)
HSV | Dodávky | 0 | Práce přesčas |  | 0 | Zařízení staveniště |  | 0
| Montáž | 0 | Bez pevné podl. |  | 0 | Mimostav. doprava |  | 0
PSV | Dodávky | 0 | Kulturní památka |  | 0 | Územní vlivy |  | 0
| Montáž | 0 |  |  |  | Provozní vlivy |  | 0
"M" | Dodávky | 0 |  |  |  | Ostatní |  | 0
| Montáž | 0 |  |  |  | NUS z rozpočtu |  | 0
Ostatní materiál |  | 0
Přesun hmot a sutí |  | 0
ZRN celkem |  | 0 | DN celkem |  | 0 | NUS celkem |  | 0
[6 empty] | ORN celkem |  | 0
Základ 0% |  | 0
Základ 15% |  | 0 | DPH 15% |  | 0 | Celkem bez DPH |  | 0
Základ 21% |  | 0 | DPH 21% |  | 0 | Celkem včetně DPH |  | 0
Projektant |  |  | Objednatel |  |  | Zhotovitel
Datum, razítko a podpis |  |  | Datum, razítko a podpis |  |  | Datum, razítko a podpis

## Stavební rozpočet (ZSO01.6)
Stavební rozpočet (ZSO01.6 - Vlastní stavba-jen místnost č.101)
Název stavby: |  |  |  | Doba výstavby: |  |  | Objednatel: | Obec Damnice, Damnice 141
Druh stavby: |  |  |  | Začátek výstavby: |  |  | Projektant: | Ing. Radek Dřevěný
Lokalita: |  |  |  | Konec výstavby: |  |  | Zhotovitel:
JKSO: |  |  |  | Zpracováno dne: |  | 27.04.2020 | Zpracoval: | Bohuslav Hemala
Č | Objekt | Kód | Zkrácený popis | MJ | Množství | Cena/MJ | Náklady (Kč) |  |  | Hmotnost (t) |  | Cenová
|  |  | Rozměry |  |  | (Kč) | Dodávka | Montáž | Celkem | Jednot. | Celkem | soustava | Přesuny | Typ skupiny | HSV mat | HSV prac | PSV mat | PSV prac | Mont mat | Mont prac | Ostatní mat. | [21 empty] | MAT | WORK | CELK
| ZSO01.6 |  | Vlastní stavba-jen místnost č.101 |  |  |  | 0 | 0 | 0 |  | 74.3181
| ZSO01.6 | 11 | Přípravné a přidružené práce |  |  |  | 0 | 0 | 0 |  | 0 | [10 empty] | ZSO01.6 | [7 empty] | 0 | 0 | 0
1 | ZSO01.6 | 111101111R00 | Odstranění ruderálního porostu v rovině | m2 | 30.345 | 0 | 0 | 0 | 0 | 0 | 0 | RTS I / 2020 | 0 |  | 0 | 0 | 0 | 0 | 0 | 0 | 0 | ZSO01.6 | 0 | 0 | 0 | 21 | 0 | 0 | 1 |  |  |  | 0 | 0 | 0 | 11_ | ZSO01.6_1_ | ZSO01.6_ | 0 | 0 | 0 | 0 | 0 | 0 | 0
| ZSO01.6 | 12 | Odkopávky a prokopávky |  |  |  | 0 | 0 | 0 |  | 0 | [10 empty] | ZSO01.6 | [7 empty] | 0 | 0 | 0
2 | ZSO01.6 | 121101100R00 | Sejmutí ornice, pl. do 400 m2, přemístění do 50 m | m3 | 9.104 | 0 | 0 | 0 | 0 | 0 | 0 | RTS I / 2020 | 0 |  | 0 | 0 | 0 | 0 | 0 | 0 | 0 | ZSO01.6 | 0 | 0 | 0 | 21 | 0 | 0 | 1 |  |  |  | 0 | 0 | 0 | 12_ | ZSO01.6_1_ | ZSO01.6_ | 0 | 0 | 0 | 0 | 0 | 0 | 0
3 | ZSO01.6 | 122201101R00 | Odkopávky nezapažené v hor. 3 do 100 m3 | m3 | 8.497 | 0 | 0 | 0 | 0 | 0 | 0 | RTS I / 2020 | 0 |  | 0 | 0 | 0 | 0 | 0 | 0 | 0 | ZSO01.6 | 0 | 0 | 0 | 21 | 0 | 0 | 1 |  |  |  | 0 | 0 | 0 | 12_ | ZSO01.6_1_ | ZSO01.6_ | 0 | 0 | 0 | 0 | 0 | 0 | 0
4 | ZSO01.6 | 122201109R00 | Příplatek za lepivost - odkopávky v hor. 3 | m3 | 8.497 | 0 | 0 | 0 | 0 | 0 | 0 | RTS I / 2020 | 0 |  | 0 | 0 | 0 | 0 | 0 | 0 | 0 | ZSO01.6 | 0 | 0 | 0 | 21 | 0 | 0 | 1 |  |  |  | 0 | 0 | 0 | 12_ | ZSO01.6_1_ | ZSO01.6_ | 0 | 0 | 0 | 0 | 0 | 0 | 0
| ZSO01.6 | 13 | Hloubené vykopávky |  |  |  | 0 | 0 | 0 |  | 0 | [10 empty] | ZSO01.6 | [7 empty] | 0 | 0 | 0
5 | ZSO01.6 | 132201110R00 | Hloubení rýh š.do 60 cm v hor.3 do 50 m3, STROJNĚ | m3 | 9.832 | 0 | 0 | 0 | 0 | 0 | 0 | RTS I / 2020 | 0 |  | 0 | 0 | 0 | 0 | 0 | 0 | 0 | ZSO01.6 | 0 | 0 | 0 | 21 | 0 | 0 | 1 |  |  |  | 0 | 0 | 0 | 13_ | ZSO01.6_1_ | ZSO01.6_ | 0 | 0 | 0 | 0 | 0 | 0 | 0
6 | ZSO01.6 | 132201119R00 | Přípl.za lepivost,hloubení rýh 60 cm,hor.3,STROJNĚ | m3 | 9.832 | 0 | 0 | 0 | 0 | 0 | 0 | RTS I / 2020 | 0 |  | 0 | 0 | 0 | 0 | 0 | 0 | 0 | ZSO01.6 | 0 | 0 | 0 | 21 | 0 | 0 | 1 |  |  |  | 0 | 0 | 0 | 13_ | ZSO01.6_1_ | ZSO01.6_ | 0 | 0 | 0 | 0 | 0 | 0 | 0
| ZSO01.6 | 16 | Přemístění výkopku |  |  |  | 0 | 0 | 0 |  | 0 | [10 empty] | ZSO01.6 | [7 empty] | 0 | 0 | 0
7 | ZSO01.6 | 162301102R00 | Vodorovné přemístění výkopku z hor.1-4 do 1000 m | m3 | 27.433 | 0 | 0 | 0 | 0 | 0 | 0 | RTS I / 2020 | 0 |  | 0 | 0 | 0 | 0 | 0 | 0 | 0 | ZSO01.6 | 0 | 0 | 0 | 21 | 0 | 0 | 1 |  |  |  | 0 | 0 | 0 | 16_ | ZSO01.6_1_ | ZSO01.6_ | 0 | 0 | 0 | 0 | 0 | 0 | 0
8 | ZSO01.6 | 162701109R00 | Příplatek k vod. přemístění hor.1-4 za další 1 km | m3 | 411.495 | 0 | 0 | 0 | 0 | 0 | 0 | RTS I / 2020 | 0 |  | 0 | 0 | 0 | 0 | 0 | 0 | 0 | ZSO01.6 | 0 | 0 | 0 | 21 | 0 | 0 | 1 |  |  |  | 0 | 0 | 0 | 16_ | ZSO01.6_1_ | ZSO01.6_ | 0 | 0 | 0 | 0 | 0 | 0 | 0
| ZSO01.6 | 18 | Povrchové úpravy terénu |  |  |  | 0 | 0 | 0 |  | 0 | [10 empty] | ZSO01.6 | [7 empty] | 0 | 0 | 0
9 | ZSO01.6 | 181101102R00 | Úprava pláně v zářezech v hor. 1-4, se zhutněním | m2 | 30.345 | 0 | 0 | 0 | 0 | 0 | 0 | RTS I / 2020 | 0 |  | 0 | 0 | 0 | 0 | 0 | 0 | 0 | ZSO01.6 | 0 | 0 | 0 | 21 | 0 | 0 | 1 |  |  |  | 0 | 0 | 0 | 18_ | ZSO01.6_1_ | ZSO01.6_ | 0 | 0 | 0 | 0 | 0 | 0 | 0
| ZSO01.6 | 19 | Hloubení pro podzemní stěny, ražení a hloubení důlní |  |  |  | 0 | 0 | 0 |  | 0 | [10 empty] | ZSO01.6 | [7 empty] | 0 | 0 | 0
10 | ZSO01.6 | 199000002R00 | Poplatek za skládku horniny 1- 4 | m3 | 27.433 | 0 | 0 | 0 | 0 | 0 | 0 | RTS I / 2020 | 0 |  | 0 | 0 | 0 | 0 | 0 | 0 | 0 | ZSO01.6 | 0 | 0 | 0 | 21 | 0 | 0 | 1 |  |  |  | 0 | 0 | 0 | 19_ | ZSO01.6_1_ | ZSO01.6_ | 0 | 0 | 0 | 0 | 0 | 0 | 0
| ZSO01.6 | 21 | Úprava podloží a základové spáry |  |  |  | 0 | 0 | 0 |  | 3.33 | [10 empty] | ZSO01.6 | [7 empty] | 0 | 0 | 0
11 | ZSO01.6 | 211561111RK1 | Výplň odvodňovacích žeber kam. hrubě drcen. 16 mm-pod desku | m3 | 2 | 0 | 0 | 0 | 0 | 1.665 | 3.33 | RTS I / 2020 | 0 |  | 0 | 0 | 0 | 0 | 0 | 0 | 0 | ZSO01.6 | 0 | 0 | 0 | 21 | 0 | 0 | 1 |  |  |  | 0 | 0 | 0 | 21_ | ZSO01.6_2_ | ZSO01.6_ | 0 | 0 | 0 | 3.33 | 0 | 0 | 0
| ZSO01.6 | 27 | Základy |  |  |  | 0 | 0 | 0 |  | 30.2267 | [10 empty] | ZSO01.6 | [7 empty] | 0 | 0 | 0
12 | ZSO01.6 | 273313621R00 | Beton základových desek prostý C 20/25 | m3 | 3.004 | 0 | 0 | 0 | 0 | 2.525 | 7.5851 | RTS I / 2020 | 0 |  | 0 | 0 | 0 | 0 | 0 | 0 | 0 | ZSO01.6 | 0 | 0 | 0 | 21 | 0 | 0 | 1 |  |  |  | 0 | 0 | 0 | 27_ | ZSO01.6_2_ | ZSO01.6_ | 0 | 0 | 0 | 7.5851 | 0 | 0 | 0
13 | ZSO01.6 | 273361921RU2 | Výztuž základových desek ze svařovaných sítí,průměr drátu 10,0, oka 150/150 mm KZ70 | t | 0.215 | 0 | 0 | 0 | 0 | 1.0547 | 0.22676 | RTS I / 2020 | 0 |  | 0 | 0 | 0 | 0 | 0 | 0 | 0 | ZSO01.6 | 0 | 0 | 0 | 21 | 0 | 0 | 1 |  |  |  | 0 | 0 | 0 | 27_ | ZSO01.6_2_ | ZSO01.6_ | 0 | 0 | 0 | 0.22676 | 0 | 0 | 0
14 | ZSO01.6 | 273351215R00 | Bednění stěn základových desek - zřízení | m2 | 3.023 | 0 | 0 | 0 | 0 | 0.0392 | 0.1185 | RTS I / 2020 | 0 |  | 0 | 0 | 0 | 0 | 0 | 0 | 0 | ZSO01.6 | 0 | 0 | 0 | 21 | 0 | 0 | 1 |  |  |  | 0 | 0 | 0 | 27_ | ZSO01.6_2_ | ZSO01.6_ | 0 | 0 | 0 | 0.1185 | 0 | 0 | 0
15 | ZSO01.6 | 273351216R00 | Bednění stěn základových desek - odstranění | m2 | 3.023 | 0 | 0 | 0 | 0 | 0 | 0 | RTS I / 2020 | 0 |  | 0 | 0 | 0 | 0 | 0 | 0 | 0 | ZSO01.6 | 0 | 0 | 0 | 21 | 0 | 0 | 1 |  |  |  | 0 | 0 | 0 | 27_ | ZSO01.6_2_ | ZSO01.6_ | 0 | 0 | 0 | 0 | 0 | 0 | 0
16 | ZSO01.6 | 274313621R00 | Beton základových pasů prostý C 20/25 | m3 | 8.698 | 0 | 0 | 0 | 0 | 2.525 | 21.9625 | RTS I / 2020 | 0 |  | 0 | 0 | 0 | 0 | 0 | 0 | 0 | ZSO01.6 | 0 | 0 | 0 | 21 | 0 | 0 | 1 |  |  |  | 0 | 0 | 0 | 27_ | ZSO01.6_2_ | ZSO01.6_ | 0 | 0 | 0 | 21.9625 | 0 | 0 | 0
17 | ZSO01.6 | 274354012R00 | Bednění prostupu základem do 0,01 m2, dl. 0,5 m | kus | 2 | 0 | 0 | 0 | 0 | 0.00074 | 0.00148 | RTS I / 2020 | 0 |  | 0 | 0 | 0 | 0 | 0 | 0 | 0 | ZSO01.6 | 0 | 0 | 0 | 21 | 0 | 0 | 1 |  |  |  | 0 | 0 | 0 | 27_ | ZSO01.6_2_ | ZSO01.6_ | 0 | 0 | 0 | 0.00148 | 0 | 0 | 0
18 | ZSO01.6 | 622311512R00 | Izolace suterénu XPS tl. 100 mm, bez PÚ -i vložena do základových konstrukcí | m2 | 15.631 | 0 | 0 | 0 | 0 | 0.00807 | 0.12614 | RTS I / 2020 | 0 |  | 0 | 0 | 0 | 0 | 0 | 0 | 0 | ZSO01.6 | 0 | 0 | 0 | 21 | 0 | 0 | 1 |  |  |  | 0 | 0 | 0 | 27_ | ZSO01.6_2_ | ZSO01.6_ | 0 | 0 | 0 | 0.12614 | 0 | 0 | 0
19 | ZSO01.6 | 274361314R00 | Výztuž základových pasů nad 12mm z oceli 10505 (R) | t | 0.128 | 0 | 0 | 0 | 0 | 1.0085 | 0.12909 | RTS I / 2020 | 0 |  | 0 | 0 | 0 | 0 | 0 | 0 | 0 | ZSO01.6 | 0 | 0 | 0 | 21 | 0 | 0 | 1 |  |  |  | 0 | 0 | 0 | 27_ | ZSO01.6_2_ | ZSO01.6_ | 0 | 0 | 0 | 0.12909 | 0 | 0 | 0
20 | ZSO01.6 | 274361214R00 | Výztuž základových pasů do 12 mm z oceli 10505 (R) | t | 0.076 | 0 | 0 | 0 | 0 | 1.0035 | 0.076265 | RTS I / 2020 | 0 |  | 0 | 0 | 0 | 0 | 0 | 0 | 0 | ZSO01.6 | 0 | 0 | 0 | 21 | 0 | 0 | 1 |  |  |  | 0 | 0 | 0 | 27_ | ZSO01.6_2_ | ZSO01.6_ | 0 | 0 | 0 | 0.076265 | 0 | 0 | 0
21 | ZSO01.6 | 274354111R00 | Bednění základových pasů zřízení | m2 | 4.602 | 0 | 0 | 0 | 0 | 0.0002 | 0.0009204 | RTS I / 2020 | 0 |  | 0 | 0 | 0 | 0 | 0 | 0 | 0 | ZSO01.6 | 0 | 0 | 0 | 21 | 0 | 0 | 1 |  |  |  | 0 | 0 | 0 | 27_ | ZSO01.6_2_ | ZSO01.6_ | 0 | 0 | 0 | 0.0009204 | 0 | 0 | 0
22 | ZSO01.6 | 274354211R00 | Bednění základových pasů odstranění | m2 | 4.602 | 0 | 0 | 0 | 0 | 0 | 0 | RTS I / 2020 | 0 |  | 0 | 0 | 0 | 0 | 0 | 0 | 0 | ZSO01.6 | 0 | 0 | 0 | 21 | 0 | 0 | 1 |  |  |  | 0 | 0 | 0 | 27_ | ZSO01.6_2_ | ZSO01.6_ | 0 | 0 | 0 | 0 | 0 | 0 | 0
| ZSO01.6 | 31 | Zdi podpěrné a volné |  |  |  | 0 | 0 | 0 |  | 10.2942 | [10 empty] | ZSO01.6 | [7 empty] | 0 | 0 | 0
23 | ZSO01.6 | 311237441R00 | Zdivo z cihelných tvárnic brouš.P10, tl. 30 cm, lepidlo, Součinitel tepelné vodivosti izolantu 0,09W/mK a lepší. | m2 | 47.49 | 0 | 0 | 0 | 0 | 0.2043 | 9.7022 | RTS I / 2020 | 0 |  | 0 | 0 | 0 | 0 | 0 | 0 | 0 | ZSO01.6 | 0 | 0 | 0 | 21 | 0 | 0 | 1 |  |  |  | 0 | 0 | 0 | 31_ | ZSO01.6_3_ | ZSO01.6_ | 0 | 0 | 0 | 9.7022 | 0 | 0 | 0
24 | ZSO01.6 | 311238933R00 | Příplatek za vrstvu v.250 mm,tl.300mm,Zakládací vrstva z hydrofobizovaných broušených tvárnic plněných minerální vatou - jedna řada výšky | m | 10.54 | 0 | 0 | 0 | 0 | 0.00082 | 0.0086428 | RTS II / 2019 | 0 |  | 0 | 0 | 0 | 0 | 0 | 0 | 0 | ZSO01.6 | 0 | 0 | 0 | 21 | 0 | 0 | 1 |  |  |  | 0 | 0 | 0 | 31_ | ZSO01.6_3_ | ZSO01.6_ | 0 | 0 | 0 | 0.0086428 | 0 | 0 | 0
25 | ZSO01.6 | 317167211R00 | Překlad keramický vysoký, nosný 23,8/7/125 cm | kus | 8 | 0 | 0 | 0 | 0 | 0.04555 | 0.3644 | RTS I / 2020 | 0 |  | 0 | 0 | 0 | 0 | 0 | 0 | 0 | ZSO01.6 | 0 | 0 | 0 | 21 | 0 | 0 | 1 |  |  |  | 0 | 0 | 0 | 31_ | ZSO01.6_3_ | ZSO01.6_ | 0 | 0 | 0 | 0.3644 | 0 | 0 | 0
26 | ZSO01.6 | 317167212R00 | Překlad keramický vysoký, nosný 23,8/7/150 cm | kus | 4 | 0 | 0 | 0 | 0 | 0.05473 | 0.21892 | RTS I / 2020 | 0 |  | 0 | 0 | 0 | 0 | 0 | 0 | 0 | ZSO01.6 | 0 | 0 | 0 | 21 | 0 | 0 | 1 |  |  |  | 0 | 0 | 0 | 31_ | ZSO01.6_3_ | ZSO01.6_ | 0 | 0 | 0 | 0.21892 | 0 | 0 | 0
| ZSO01.6 | 34 | Stěny a příčky |  |  |  | 0 | 0 | 0 |  | 0.85325 | [10 empty] | ZSO01.6 | [7 empty] | 0 | 0 | 0
27 | ZSO01.6 | 342265122RV2 | Úprava podhled vikýř sádrokarton. na ocel. rošt, šikmá,desky požár. impreg. tl. 12,5 mm, minerální vata tl. 22 cm | m2 | 32.48 | 0 | 0 | 0 | 0 | 0.02446 | 0.79446 | RTS I / 2020 | 0 |  | 0 | 0 | 0 | 0 | 0 | 0 | 0 | ZSO01.6 | 0 | 0 | 0 | 21 | 0 | 0 | 1 |  |  |  | 0 | 0 | 0 | 34_ | ZSO01.6_3_ | ZSO01.6_ | 0 | 0 | 0 | 0.79446 | 0 | 0 | 0
28 | ZSO01.6 | 342265998RT3 | Příplatek k úpravě podkroví za plochu do 10 m2 | m2 | 32.48 | 0 | 0 | 0 | 0 | 0 | 0 | RTS I / 2020 | 0 |  | 0 | 0 | 0 | 0 | 0 | 0 | 0 | ZSO01.6 | 0 | 0 | 0 | 21 | 0 | 0 | 1 |  |  |  | 0 | 0 | 0 | 34_ | ZSO01.6_3_ | ZSO01.6_ | 0 | 0 | 0 | 0 | 0 | 0 | 0
29 | ZSO01.6 | 342265991R00 | Příplatek k úpravě podkroví za tloušťku desek 15mm | m2 | 32.48 | 0 | 0 | 0 | 0 | 0.00181 | 0.058789 | RTS I / 2020 | 0 |  | 0 | 0 | 0 | 0 | 0 | 0 | 0 | ZSO01.6 | 0 | 0 | 0 | 21 | 0 | 0 | 1 |  |  |  | 0 | 0 | 0 | 34_ | ZSO01.6_3_ | ZSO01.6_ | 0 | 0 | 0 | 0.058789 | 0 | 0 | 0
| ZSO01.6 | 41 | Stropy a stropní konstrukce (pro pozemní stavby) |  |  |  | 0 | 0 | 0 |  | 6.3001 | [10 empty] | ZSO01.6 | [7 empty] | 0 | 0 | 0
30 | ZSO01.6 | 417321315R00 | Ztužující pásy a věnce z betonu železového C 20/25 | m3 | 2.363 | 0 | 0 | 0 | 0 | 2.5251 | 5.9668 | RTS I / 2020 | 0 |  | 0 | 0 | 0 | 0 | 0 | 0 | 0 | ZSO01.6 | 0 | 0 | 0 | 21 | 0 | 0 | 1 |  |  |  | 0 | 0 | 0 | 41_ | ZSO01.6_4_ | ZSO01.6_ | 0 | 0 | 0 | 5.9668 | 0 | 0 | 0
31 | ZSO01.6 | 417351115R00 | Bednění ztužujících pásů a věnců - zřízení | m2 | 16.75 | 0 | 0 | 0 | 0 | 0.00782 | 0.13098 | RTS I / 2020 | 0 |  | 0 | 0 | 0 | 0 | 0 | 0 | 0 | ZSO01.6 | 0 | 0 | 0 | 21 | 0 | 0 | 1 |  |  |  | 0 | 0 | 0 | 41_ | ZSO01.6_4_ | ZSO01.6_ | 0 | 0 | 0 | 0.13098 | 0 | 0 | 0
32 | ZSO01.6 | 417351116R00 | Bednění ztužujících pásů a věnců - odstranění | m2 | 16.75 | 0 | 0 | 0 | 0 | 0 | 0 | RTS I / 2020 | 0 |  | 0 | 0 | 0 | 0 | 0 | 0 | 0 | ZSO01.6 | 0 | 0 | 0 | 21 | 0 | 0 | 1 |  |  |  | 0 | 0 | 0 | 41_ | ZSO01.6_4_ | ZSO01.6_ | 0 | 0 | 0 | 0 | 0 | 0 | 0
33 | ZSO01.6 | 417361821R00 | Výztuž ztužujících pásů a věnců z oceli 10505(R) | t | 0.199 | 0 | 0 | 0 | 0 | 1.0167 | 0.20231 | RTS I / 2020 | 0 |  | 0 | 0 | 0 | 0 | 0 | 0 | 0 | ZSO01.6 | 0 | 0 | 0 | 21 | 0 | 0 | 1 |  |  |  | 0 | 0 | 0 | 41_ | ZSO01.6_4_ | ZSO01.6_ | 0 | 0 | 0 | 0.20231 | 0 | 0 | 0
| ZSO01.6 | 43 | Schodiště |  |  |  | 0 | 0 | 0 |  | 5.8541 | [10 empty] | ZSO01.6 | [7 empty] | 0 | 0 | 0
34 | ZSO01.6 | 430321514R00 | Beton schodišťových konstrukcí železový C 30/37 | m3 | 1.875 | 0 | 0 | 0 | 0 | 2.5251 | 4.7345 | RTS I / 2020 | 0 |  | 0 | 0 | 0 | 0 | 0 | 0 | 0 | ZSO01.6 | 0 | 0 | 0 | 21 | 0 | 0 | 1 |  |  |  | 0 | 0 | 0 | 43_ | ZSO01.6_4_ | ZSO01.6_ | 0 | 0 | 0 | 4.7345 | 0 | 0 | 0
35 | ZSO01.6 | 431351121R00 | Bednění podest a podstup.desek přímočar.- zřízení | m2 | 9.375 | 0 | 0 | 0 | 0 | 0.04597 | 0.43097 | RTS I / 2020 | 0 |  | 0 | 0 | 0 | 0 | 0 | 0 | 0 | ZSO01.6 | 0 | 0 | 0 | 21 | 0 | 0 | 1 |  |  |  | 0 | 0 | 0 | 43_ | ZSO01.6_4_ | ZSO01.6_ | 0 | 0 | 0 | 0.43097 | 0 | 0 | 0
36 | ZSO01.6 | 431351122R00 | Bednění podest a podstup.desek přímočar.odstranění | m2 | 9.375 | 0 | 0 | 0 | 0 | 0 | 0 | RTS I / 2020 | 0 |  | 0 | 0 | 0 | 0 | 0 | 0 | 0 | ZSO01.6 | 0 | 0 | 0 | 21 | 0 | 0 | 1 |  |  |  | 0 | 0 | 0 | 43_ | ZSO01.6_4_ | ZSO01.6_ | 0 | 0 | 0 | 0 | 0 | 0 | 0
37 | ZSO01.6 | 431351128R00 | Příplatek za podpěrnou konstrukci podest - zřízení | m2 | 24.375 | 0 | 0 | 0 | 0 | 0.0023 | 0.056063 | RTS I / 2020 | 0 |  | 0 | 0 | 0 | 0 | 0 | 0 | 0 | ZSO01.6 | 0 | 0 | 0 | 21 | 0 | 0 | 1 |  |  |  | 0 | 0 | 0 | 43_ | ZSO01.6_4_ | ZSO01.6_ | 0 | 0 | 0 | 0.056063 | 0 | 0 | 0
38 | ZSO01.6 | 431351129R00 | Příplatek za podpěrnou konstrukci podest - odstran | m2 | 24.375 | 0 | 0 | 0 | 0 | 0 | 0 | RTS I / 2020 | 0 |  | 0 | 0 | 0 | 0 | 0 | 0 | 0 | ZSO01.6 | 0 | 0 | 0 | 21 | 0 | 0 | 1 |  |  |  | 0 | 0 | 0 | 43_ | ZSO01.6_4_ | ZSO01.6_ | 0 | 0 | 0 | 0 | 0 | 0 | 0
39 | ZSO01.6 | 434351141R00 | Bednění stupňů přímočarých - zřízení | m2 | 12.426 | 0 | 0 | 0 | 0 | 0.01693 | 0.21037 | RTS I / 2020 | 0 |  | 0 | 0 | 0 | 0 | 0 | 0 | 0 | ZSO01.6 | 0 | 0 | 0 | 21 | 0 | 0 | 1 |  |  |  | 0 | 0 | 0 | 43_ | ZSO01.6_4_ | ZSO01.6_ | 0 | 0 | 0 | 0.21037 | 0 | 0 | 0
40 | ZSO01.6 | 434351142R00 | Bednění stupňů přímočarých - odstranění | m2 | 12.426 | 0 | 0 | 0 | 0 | 0 | 0 | RTS I / 2020 | 0 |  | 0 | 0 | 0 | 0 | 0 | 0 | 0 | ZSO01.6 | 0 | 0 | 0 | 21 | 0 | 0 | 1 |  |  |  | 0 | 0 | 0 | 43_ | ZSO01.6_4_ | ZSO01.6_ | 0 | 0 | 0 | 0 | 0 | 0 | 0
41 | ZSO01.6 | 430361721R00 | Výztuž schodišť. konstrukcí ocel B 500 B | t | 0.225 | 0 | 0 | 0 | 0 | 1.0209 | 0.22971 | RTS I / 2020 | 0 |  | 0 | 0 | 0 | 0 | 0 | 0 | 0 | ZSO01.6 | 0 | 0 | 0 | 21 | 0 | 0 | 1 |  |  |  | 0 | 0 | 0 | 43_ | ZSO01.6_4_ | ZSO01.6_ | 0 | 0 | 0 | 0.22971 | 0 | 0 | 0
42 | ZSO01.6 | 974031155R00 | Vysekání rýh ve zdi cihelné 10 x 20 cm | m | 5 | 0 | 0 | 0 | 0 | 0.03849 | 0.19245 | RTS I / 2020 | 0 |  | 0 | 0 | 0 | 0 | 0 | 0 | 0 | ZSO01.6 | 0 | 0 | 0 | 21 | 0 | 0 | 1 |  |  |  | 0 | 0 | 0 | 43_ | ZSO01.6_4_ | ZSO01.6_ | 0 | 0 | 0 | 0.19245 | 0 | 0 | 0
| ZSO01.6 | 60 | Omítky ze suchých směsí |  |  |  | 0 | 0 | 0 |  | 0.31968 | [10 empty] | ZSO01.6 | [7 empty] | 0 | 0 | 0
43 | ZSO01.6 | 602021104R00 | Adhézní nátěr stěn - na dřevotřískovou desku- tmel pod tep.izolaci | m2 | 8.79 | 0 | 0 | 0 | 0 | 0.00053 | 0.0046587 | RTS I / 2020 | 0 |  | 0 | 0 | 0 | 0 | 0 | 0 | 0 | ZSO01.6 | 0 | 0 | 0 | 21 | 0 | 0 | 1 |  |  |  | 0 | 0 | 0 | 60_ | ZSO01.6_6_ | ZSO01.6_ | 0 | 0 | 0 | 0.0046587 | 0 | 0 | 0
44 | ZSO01.6 | 601011193R00 | Kontaktní nátěr strop a ostění pod omítky bílý | m2 | 11.47 | 0 | 0 | 0 | 0 | 0.00032 | 0.0036704 | RTS I / 2020 | 0 |  | 0 | 0 | 0 | 0 | 0 | 0 | 0 | ZSO01.6 | 0 | 0 | 0 | 21 | 0 | 0 | 1 |  |  |  | 0 | 0 | 0 | 60_ | ZSO01.6_6_ | ZSO01.6_ | 0 | 0 | 0 | 0.0036704 | 0 | 0 | 0
45 | ZSO01.6 | 601011188RT7 | Stěrka na podhledech silikonová barevná,zatíraná, zrnitost 2,0 mm | m2 | 11.47 | 0 | 0 | 0 | 0 | 0.00371 | 0.042554 | RTS I / 2020 | 0 |  | 0 | 0 | 0 | 0 | 0 | 0 | 0 | ZSO01.6 | 0 | 0 | 0 | 21 | 0 | 0 | 1 |  |  |  | 0 | 0 | 0 | 60_ | ZSO01.6_6_ | ZSO01.6_ | 0 | 0 | 0 | 0.042554 | 0 | 0 | 0
46 | ZSO01.6 | 602011193R00 | Kontaktní nátěr pod omítky bílý | m2 | 61.41 | 0 | 0 | 0 | 0 | 0.00032 | 0.019651 | RTS I / 2020 | 0 |  | 0 | 0 | 0 | 0 | 0 | 0 | 0 | ZSO01.6 | 0 | 0 | 0 | 21 | 0 | 0 | 1 |  |  |  | 0 | 0 | 0 | 60_ | ZSO01.6_6_ | ZSO01.6_ | 0 | 0 | 0 | 0.019651 | 0 | 0 | 0
47 | ZSO01.6 | 602011188RU7 | Stěrka na stěnách silikonová barevná,zatíraná, zrnitost 2,0 mm | m2 | 61.41 | 0 | 0 | 0 | 0 | 0.00329 | 0.20204 | RTS I / 2020 | 0 |  | 0 | 0 | 0 | 0 | 0 | 0 | 0 | ZSO01.6 | 0 | 0 | 0 | 21 | 0 | 0 | 1 |  |  |  | 0 | 0 | 0 | 60_ | ZSO01.6_6_ | ZSO01.6_ | 0 | 0 | 0 | 0.20204 | 0 | 0 | 0
48 | ZSO01.6 | 602011195R00 | Kontaktní nátěr stěn pod mozaikové omítky | m2 | 9.129 | 0 | 0 | 0 | 0 | 0.00043 | 0.0039255 | RTS I / 2020 | 0 |  | 0 | 0 | 0 | 0 | 0 | 0 | 0 | ZSO01.6 | 0 | 0 | 0 | 21 | 0 | 0 | 1 |  |  |  | 0 | 0 | 0 | 60_ | ZSO01.6_6_ | ZSO01.6_ | 0 | 0 | 0 | 0.0039255 | 0 | 0 | 0
49 | ZSO01.6 | 602011189R00 | Stěrka na stěnách mozaiková | m2 | 9.129 | 0 | 0 | 0 | 0 | 0.00473 | 0.04318 | RTS I / 2020 | 0 |  | 0 | 0 | 0 | 0 | 0 | 0 | 0 | ZSO01.6 | 0 | 0 | 0 | 21 | 0 | 0 | 1 |  |  |  | 0 | 0 | 0 | 60_ | ZSO01.6_6_ | ZSO01.6_ | 0 | 0 | 0 | 0.04318 | 0 | 0 | 0
| ZSO01.6 | 61 | Úprava povrchů vnitřní |  |  |  | 0 | 0 | 0 |  | 2.2725 | [10 empty] | ZSO01.6 | [7 empty] | 0 | 0 | 0
50 | ZSO01.6 | 622311137RV1 | Zateplovací systém vnitřní, EPS F tl.200 mm,Součinitel tepelné vodivosti izolantu 0,039 W/mK. | m2 | 10.275 | 0 | 0 | 0 | 0 | 0.01132 | 0.11631 | RTS I / 2020 | 0 |  | 0 | 0 | 0 | 0 | 0 | 0 | 0 | ZSO01.6 | 0 | 0 | 0 | 21 | 0 | 0 | 1 |  |  |  | 0 | 0 | 0 | 61_ | ZSO01.6_6_ | ZSO01.6_ | 0 | 0 | 0 | 0.11631 | 0 | 0 | 0
51 | ZSO01.6 | 602021104R00 | Adhézní nátěr stěn - tmel/štuk | m2 | 30.983 | 0 | 0 | 0 | 0 | 0.00053 | 0.016421 | RTS I / 2020 | 0 |  | 0 | 0 | 0 | 0 | 0 | 0 | 0 | ZSO01.6 | 0 | 0 | 0 | 21 | 0 | 0 | 1 |  |  |  | 0 | 0 | 0 | 61_ | ZSO01.6_6_ | ZSO01.6_ | 0 | 0 | 0 | 0.016421 | 0 | 0 | 0
52 | ZSO01.6 | 602016142RT1 | Štuk na stěnách vnitřní ,tloušťka vrstvy 3 mm | m2 | 71.604 | 0 | 0 | 0 | 0 | 0.00441 | 0.31577 | RTS I / 2020 | 0 |  | 0 | 0 | 0 | 0 | 0 | 0 | 0 | ZSO01.6 | 0 | 0 | 0 | 21 | 0 | 0 | 1 |  |  |  | 0 | 0 | 0 | 61_ | ZSO01.6_6_ | ZSO01.6_ | 0 | 0 | 0 | 0.31577 | 0 | 0 | 0
53 | ZSO01.6 | 602016201R00 | Postřik stěn cementový strojně | m2 | 40.621 | 0 | 0 | 0 | 0 | 0.005 | 0.20311 | RTS I / 2020 | 0 |  | 0 | 0 | 0 | 0 | 0 | 0 | 0 | ZSO01.6 | 0 | 0 | 0 | 21 | 0 | 0 | 1 |  |  |  | 0 | 0 | 0 | 61_ | ZSO01.6_6_ | ZSO01.6_ | 0 | 0 | 0 | 0.20311 | 0 | 0 | 0
54 | ZSO01.6 | 602016211RT3 | Omítka stěn jádrová strojně,tloušťka vrstvy 15 mm | m2 | 40.621 | 0 | 0 | 0 | 0 | 0.02205 | 0.89569 | RTS I / 2020 | 0 |  | 0 | 0 | 0 | 0 | 0 | 0 | 0 | ZSO01.6 | 0 | 0 | 0 | 21 | 0 | 0 | 1 |  |  |  | 0 | 0 | 0 | 61_ | ZSO01.6_6_ | ZSO01.6_ | 0 | 0 | 0 | 0.89569 | 0 | 0 | 0
55 | ZSO01.6 | 612473185R00 | Příplatek za zabudované omítníky v ploše stěn | m2 | 40.621 | 0 | 0 | 0 | 0 | 8e-05 | 0.0032497 | RTS I / 2020 | 0 |  | 0 | 0 | 0 | 0 | 0 | 0 | 0 | ZSO01.6 | 0 | 0 | 0 | 21 | 0 | 0 | 1 |  |  |  | 0 | 0 | 0 | 61_ | ZSO01.6_6_ | ZSO01.6_ | 0 | 0 | 0 | 0.0032497 | 0 | 0 | 0
56 | ZSO01.6 | 612473186R00 | Příplatek za zabudované rohovníky, stěny | m | 28.425 | 0 | 0 | 0 | 0 | 0.00046 | 0.013076 | RTS I / 2020 | 0 |  | 0 | 0 | 0 | 0 | 0 | 0 | 0 | ZSO01.6 | 0 | 0 | 0 | 21 | 0 | 0 | 1 |  |  |  | 0 | 0 | 0 | 61_ | ZSO01.6_6_ | ZSO01.6_ | 0 | 0 | 0 | 0.013076 | 0 | 0 | 0
57 | ZSO01.6 | 611425133R00 | Omítka vnitřní schodišťových konstr., MVC, štuková | m2 | 10.125 | 0 | 0 | 0 | 0 | 0.05123 | 0.5187 | RTS I / 2020 | 0 |  | 0 | 0 | 0 | 0 | 0 | 0 | 0 | ZSO01.6 | 0 | 0 | 0 | 21 | 0 | 0 | 1 |  |  |  | 0 | 0 | 0 | 61_ | ZSO01.6_6_ | ZSO01.6_ | 0 | 0 | 0 | 0.5187 | 0 | 0 | 0
58 | ZSO01.6 | 612425931RT2 | Omítka vápenná vnitřního ostění - štuková | m2 | 4.02 | 0 | 0 | 0 | 0 | 0.03491 | 0.14034 | RTS I / 2020 | 0 |  | 0 | 0 | 0 | 0 | 0 | 0 | 0 | ZSO01.6 | 0 | 0 | 0 | 21 | 0 | 0 | 1 |  |  |  | 0 | 0 | 0 | 61_ | ZSO01.6_6_ | ZSO01.6_ | 0 | 0 | 0 | 0.14034 | 0 | 0 | 0
59 | ZSO01.6 | 610991111R00 | Zakrývání výplní vnitřních otvorů | m2 | 3.81 | 0 | 0 | 0 | 0 | 4e-05 | 0.0001524 | RTS I / 2020 | 0 |  | 0 | 0 | 0 | 0 | 0 | 0 | 0 | ZSO01.6 | 0 | 0 | 0 | 21 | 0 | 0 | 1 |  |  |  | 0 | 0 | 0 | 61_ | ZSO01.6_6_ | ZSO01.6_ | 0 | 0 | 0 | 0.0001524 | 0 | 0 | 0
60 | ZSO01.6 | 612100020RAA | Začištění omítek kolem oken a dveří | m | 13.4 | 0 | 0 | 0 | 0 | 0.00371 | 0.049714 | RTS I / 2020 | 0 |  | 0 | 0 | 0 | 0 | 0 | 0 | 0 | ZSO01.6 | 0 | 0 | 0 | 21 | 0 | 0 | 1 |  |  |  | 0 | 0 | 0 | 61_ | ZSO01.6_6_ | ZSO01.6_ | 0 | 0 | 0 | 0.049714 | 0 | 0 | 0
| ZSO01.6 | 62 | Úprava povrchů vnější |  |  |  | 0 | 0 | 0 |  | 0.97795 | [10 empty] | ZSO01.6 | [7 empty] | 0 | 0 | 0
61 | ZSO01.6 | 622311527RV1 | Zateplovací systém, sokl, XPS tl. 200 mm,zakončený stěrkou s výztužnou tkaninou | m2 | 9.129 | 0 | 0 | 0 | 0 | 0.01468 | 0.13401 | RTS I / 2020 | 0 |  | 0 | 0 | 0 | 0 | 0 | 0 | 0 | ZSO01.6 | 0 | 0 | 0 | 21 | 0 | 0 | 1 |  |  |  | 0 | 0 | 0 | 62_ | ZSO01.6_6_ | ZSO01.6_ | 0 | 0 | 0 | 0.13401 | 0 | 0 | 0
62 | ZSO01.6 | 713131531RT1 | Izolace stěn,bitumenové.lep.celoplošně(příplatek k lepení bitumeny- soklová část),bez dodávky desek | m2 | 9.129 | 0 | 0 | 0 | 0 | 0.00476 | 0.043454 | RTS I / 2020 | 0 |  | 0 | 0 | 0 | 0 | 0 | 0 | 0 | ZSO01.6 | 0 | 0 | 0 | 21 | 0 | 0 | 1 |  |  |  | 0 | 0 | 0 | 62_ | ZSO01.6_6_ | ZSO01.6_ | 0 | 0 | 0 | 0.043454 | 0 | 0 | 0
63 | ZSO01.6 | 622311137RV1 | Zateplovací systém fasáda, EPS F tl.200 mm,Součinitel tepelné vodivosti izolantu 0,039 W/mK. | m2 | 61.41 | 0 | 0 | 0 | 0 | 0.01132 | 0.69516 | RTS I / 2020 | 0 |  | 0 | 0 | 0 | 0 | 0 | 0 | 0 | ZSO01.6 | 0 | 0 | 0 | 21 | 0 | 0 | 1 |  |  |  | 0 | 0 | 0 | 62_ | ZSO01.6_6_ | ZSO01.6_ | 0 | 0 | 0 | 0.69516 | 0 | 0 | 0
64 | ZSO01.6 | 620991005R00 | Začišťovací okenní lišta s tkaninou | m | 12.3 | 0 | 0 | 0 | 0 | 0.00012 | 0.001476 | RTS I / 2020 | 0 |  | 0 | 0 | 0 | 0 | 0 | 0 | 0 | ZSO01.6 | 0 | 0 | 0 | 21 | 0 | 0 | 1 |  |  |  | 0 | 0 | 0 | 62_ | ZSO01.6_6_ | ZSO01.6_ | 0 | 0 | 0 | 0.001476 | 0 | 0 | 0
65 | ZSO01.6 | 622311152RV1 | Zateplovací systém přesahy střechy, EPS F tl. 20 mm,zakončený stěrkou s výztužnou tkaninou | m2 | 8.79 | 0 | 0 | 0 | 0 | 0.00948 | 0.083329 | RTS I / 2020 | 0 |  | 0 | 0 | 0 | 0 | 0 | 0 | 0 | ZSO01.6 | 0 | 0 | 0 | 21 | 0 | 0 | 1 |  |  |  | 0 | 0 | 0 | 62_ | ZSO01.6_6_ | ZSO01.6_ | 0 | 0 | 0 | 0.083329 | 0 | 0 | 0
66 | ZSO01.6 | 622481211RT2 | Montáž výztužné sítě (perlinky) do stěrky-ostění-stěny,včetně výztužné sítě a stěrkového tmelu | m2 | 2.68 | 0 | 0 | 0 | 0 | 0.00367 | 0.0098356 | RTS I / 2020 | 0 |  | 0 | 0 | 0 | 0 | 0 | 0 | 0 | ZSO01.6 | 0 | 0 | 0 | 21 | 0 | 0 | 1 |  |  |  | 0 | 0 | 0 | 62_ | ZSO01.6_6_ | ZSO01.6_ | 0 | 0 | 0 | 0.0098356 | 0 | 0 | 0
67 | ZSO01.6 | 622481211RT2 | Montáž výztužné sítě (perlinky) do stěrky-stěny,včetně výztužné sítě a stěrkového tmelu-rohy kolem oken 45stupňů 200*500mm | m2 | 1.2 | 0 | 0 | 0 | 0 | 0.00367 | 0.004404 | RTS I / 2020 | 0 |  | 0 | 0 | 0 | 0 | 0 | 0 | 0 | ZSO01.6 | 0 | 0 | 0 | 21 | 0 | 0 | 1 |  |  |  | 0 | 0 | 0 | 62_ | ZSO01.6_6_ | ZSO01.6_ | 0 | 0 | 0 | 0.004404 | 0 | 0 | 0
68 | ZSO01.6 | 620991121R00 | Zakrývání výplní vnějších otvorů z lešení | m2 | 3.81 | 0 | 0 | 0 | 0 | 4e-05 | 0.0001524 | RTS I / 2020 | 0 |  | 0 | 0 | 0 | 0 | 0 | 0 | 0 | ZSO01.6 | 0 | 0 | 0 | 21 | 0 | 0 | 1 |  |  |  | 0 | 0 | 0 | 62_ | ZSO01.6_6_ | ZSO01.6_ | 0 | 0 | 0 | 0.0001524 | 0 | 0 | 0
69 | ZSO01.6 | 622481292R00 | Montáž výztužné lišty okenní a podparapetní | m | 20.8 | 0 | 0 | 0 | 0 | 0 | 0 | RTS I / 2020 | 0 |  | 0 | 0 | 0 | 0 | 0 | 0 | 0 | ZSO01.6 | 0 | 0 | 0 | 21 | 0 | 0 | 1 |  |  |  | 0 | 0 | 0 | 62_ | ZSO01.6_6_ | ZSO01.6_ | 0 | 0 | 0 | 0 | 0 | 0 | 0
70 | ZSO01.6 | 28350224 | Profil okenní parapetní plastový LPE dl. 2 m | m | 2.1 | 0 | 0 | 0 | 0 | 2e-05 | 4.2e-05 | RTS I / 2020 | 0 |  | 0 | 0 | 0 | 0 | 0 | 0 | 0 | ZSO01.6 | 0 | 0 | 0 | 21 | 0 | 0 | 1 |  |  |  | 0 | 0 | 0 | 62_ | ZSO01.6_6_ | ZSO01.6_ | 0 | 0 | 0 | 4.2e-05 | 0 | 0 | 0
71 | ZSO01.6 | 28350202 | Profil rohový PVC s mřížkou 10/10 l=2,5 m | m | 16.485 | 0 | 0 | 0 | 0 | 0.0001 | 0.0016485 | RTS I / 2020 | 0 |  | 0 | 0 | 0 | 0 | 0 | 0 | 0 | ZSO01.6 | 0 | 0 | 0 | 21 | 0 | 0 | 1 |  |  |  | 0 | 0 | 0 | 62_ | ZSO01.6_6_ | ZSO01.6_ | 0 | 0 | 0 | 0.0016485 | 0 | 0 | 0
72 | ZSO01.6 | 283502057 | Okapnice s tkaninou plastová 2,5 m | m | 3.255 | 0 | 0 | 0 | 0 | 0.0001 | 0.0003255 | RTS I / 2020 | 0 |  | 0 | 0 | 0 | 0 | 0 | 0 | 0 | ZSO01.6 | 0 | 0 | 0 | 21 | 0 | 0 | 1 |  |  |  | 0 | 0 | 0 | 62_ | ZSO01.6_6_ | ZSO01.6_ | 0 | 0 | 0 | 0.0003255 | 0 | 0 | 0
73 | ZSO01.6 | 713133112R00 | Montáž zakládací lišty pro izolaci, plná cihla | m | 11.905 | 0 | 0 | 0 | 0 | 3e-05 | 0.00035715 | RTS I / 2020 | 0 |  | 0 | 0 | 0 | 0 | 0 | 0 | 0 | ZSO01.6 | 0 | 0 | 0 | 21 | 0 | 0 | 1 |  |  |  | 0 | 0 | 0 | 62_ | ZSO01.6_6_ | ZSO01.6_ | 0 | 0 | 0 | 0.00035715 | 0 | 0 | 0
74 | ZSO01.6 | 5534294309 | Profil zakládací - soklový 1/203 mm s okapničkou | m | 12.5 | 0 | 0 | 0 | 0 | 0.0003 | 0.00375 | RTS I / 2020 | 0 |  | 0 | 0 | 0 | 0 | 0 | 0 | 0 | ZSO01.6 | 0 | 0 | 0 | 21 | 0 | 0 | 1 |  |  |  | 0 | 0 | 0 | 62_ | ZSO01.6_6_ | ZSO01.6_ | 0 | 0 | 0 | 0.00375 | 0 | 0 | 0
| ZSO01.6 | 63 | Podlahy a podlahové konstrukce |  |  |  | 0 | 0 | 0 |  | 5.6366 | [10 empty] | ZSO01.6 | [7 empty] | 0 | 0 | 0
75 | ZSO01.6 | 631312611R00 | Mazanina betonová tl. 5 - 8 cm C 16/20-ochrana izolace | m3 | 1.171 | 0 | 0 | 0 | 0 | 2.525 | 2.9568 | RTS I / 2020 | 0 |  | 0 | 0 | 0 | 0 | 0 | 0 | 0 | ZSO01.6 | 0 | 0 | 0 | 21 | 0 | 0 | 1 |  |  |  | 0 | 0 | 0 | 63_ | ZSO01.6_6_ | ZSO01.6_ | 0 | 0 | 0 | 2.9568 | 0 | 0 | 0
76 | ZSO01.6 | 631319151R00 | Příplatek za přehlaz. mazanin pod povlaky tl. 8 cm | m3 | 1.171 | 0 | 0 | 0 | 0 | 0 | 0 | RTS I / 2020 | 0 |  | 0 | 0 | 0 | 0 | 0 | 0 | 0 | ZSO01.6 | 0 | 0 | 0 | 21 | 0 | 0 | 1 |  |  |  | 0 | 0 | 0 | 63_ | ZSO01.6_6_ | ZSO01.6_ | 0 | 0 | 0 | 0 | 0 | 0 | 0
77 | ZSO01.6 | 631312621RM1 | Mazanina betonová tl. 5 - 8 cm C 20/25 | m3 | 1.044 | 0 | 0 | 0 | 0 | 2.525 | 2.6361 | RTS I / 2020 | 0 |  | 0 | 0 | 0 | 0 | 0 | 0 | 0 | ZSO01.6 | 0 | 0 | 0 | 21 | 0 | 0 | 1 |  |  |  | 0 | 0 | 0 | 63_ | ZSO01.6_6_ | ZSO01.6_ | 0 | 0 | 0 | 2.6361 | 0 | 0 | 0
78 | ZSO01.6 | 631319151R00 | Příplatek za přehlaz. mazanin pod povlaky tl. 8 cm | m3 | 1.044 | 0 | 0 | 0 | 0 | 0 | 0 | RTS I / 2020 | 0 |  | 0 | 0 | 0 | 0 | 0 | 0 | 0 | ZSO01.6 | 0 | 0 | 0 | 21 | 0 | 0 | 1 |  |  |  | 0 | 0 | 0 | 63_ | ZSO01.6_6_ | ZSO01.6_ | 0 | 0 | 0 | 0 | 0 | 0 | 0
79 | ZSO01.6 | 631361921RT3 | Výztuž mazanin svařovanou sítí | t | 0.041 | 0 | 0 | 0 | 0 | 1.0662 | 0.043716 | RTS I / 2020 | 0 |  | 0 | 0 | 0 | 0 | 0 | 0 | 0 | ZSO01.6 | 0 | 0 | 0 | 21 | 0 | 0 | 1 |  |  |  | 0 | 0 | 0 | 63_ | ZSO01.6_6_ | ZSO01.6_ | 0 | 0 | 0 | 0.043716 | 0 | 0 | 0
| ZSO01.6 | 711 | Izolace proti vodě |  |  |  | 0 | 0 | 0 |  | 0.23806 | [10 empty] | ZSO01.6 | [7 empty] | 0 | 0 | 0
80 | ZSO01.6 | 711112002RZ1 | Izolace proti vlhkosti svislá asf. lak, za studena,1x nátěr - včetné dodávky asfaltového laku | m2 | 12.005 | 0 | 0 | 0 | 0 | 0.00063 | 0.0075632 | RTS I / 2020 | 0 |  | 0 | 0 | 0 | 0 | 0 | 0 | 0 | ZSO01.6 | 0 | 0 | 0 | 21 | 0 | 0 | 7 |  |  |  | 0 | 0 | 0 | 711_ | ZSO01.6_71_ | ZSO01.6_ | 0 | 0 | 0 | 0.0075632 | 0 | 0 | 0
81 | ZSO01.6 | 711142559R00 | Izolace proti vlhkosti svislá pásy přitavením | m2 | 12.005 | 0 | 0 | 0 | 0 | 0.00058 | 0.0069629 | RTS I / 2020 | 0 |  | 0 | 0 | 0 | 0 | 0 | 0 | 0 | ZSO01.6 | 0 | 0 | 0 | 21 | 0 | 0 | 7 |  |  |  | 0 | 0 | 0 | 711_ | ZSO01.6_71_ | ZSO01.6_ | 0 | 0 | 0 | 0.0069629 | 0 | 0 | 0
82 | ZSO01.6 | 628522691 | Pás modifikovaný asfalt AL mineral,z SBS modifikovaného asfaltu s nosnou vložkou z AL fólie (8 µm) kašírovanou skleněnými vlákny (60 g/m2) | m2 | 14.406 | 0 | 0 | 0 | 0 | 0.0045 | 0.064827 | RTS I / 2020 | 0 |  | 0 | 0 | 0 | 0 | 0 | 0 | 0 | ZSO01.6 | 0 | 0 | 0 | 21 | 0 | 0 | 7 |  |  |  | 0 | 0 | 0 | 711_ | ZSO01.6_71_ | ZSO01.6_ | 0 | 0 | 0 | 0.064827 | 0 | 0 | 0
83 | ZSO01.6 | 711111001RZ2 | Izolace proti vlhkosti vodor. nátěr ALP za studena,1x nátěr - včetně dodávky penetračního laku ALP-M | m2 | 25.219 | 0 | 0 | 0 | 0 | 0.00033 | 0.0083223 | RTS I / 2020 | 0 |  | 0 | 0 | 0 | 0 | 0 | 0 | 0 | ZSO01.6 | 0 | 0 | 0 | 21 | 0 | 0 | 7 |  |  |  | 0 | 0 | 0 | 711_ | ZSO01.6_71_ | ZSO01.6_ | 0 | 0 | 0 | 0.0083223 | 0 | 0 | 0
84 | ZSO01.6 | 711141559R00 | Izolace proti vlhk. vodorovná pásy přitavením | m2 | 25.219 | 0 | 0 | 0 | 0 | 0.00041 | 0.01034 | RTS I / 2020 | 0 |  | 0 | 0 | 0 | 0 | 0 | 0 | 0 | ZSO01.6 | 0 | 0 | 0 | 21 | 0 | 0 | 7 |  |  |  | 0 | 0 | 0 | 711_ | ZSO01.6_71_ | ZSO01.6_ | 0 | 0 | 0 | 0.01034 | 0 | 0 | 0
85 | ZSO01.6 | 628522691 | Pás modifikovaný asfalt AL mineral,z SBS modifikovaného asfaltu s nosnou vložkou z AL fólie (8 µm) kašírovanou skleněnými vlákny (60 g/m2) | m2 | 29.002 | 0 | 0 | 0 | 0 | 0.0045 | 0.13051 | RTS I / 2020 | 0 |  | 0 | 0 | 0 | 0 | 0 | 0 | 0 | ZSO01.6 | 0 | 0 | 0 | 21 | 0 | 0 | 7 |  |  |  | 0 | 0 | 0 | 711_ | ZSO01.6_71_ | ZSO01.6_ | 0 | 0 | 0 | 0.13051 | 0 | 0 | 0
86 | ZSO01.6 | 711132101R00 | Izolace proti vlhkosti svislá pásy na sucho | m2 | 15.631 | 0 | 0 | 0 | 0 | 0.00017 | 0.0026573 | RTS I / 2020 | 0 |  | 0 | 0 | 0 | 0 | 0 | 0 | 0 | ZSO01.6 | 0 | 0 | 0 | 21 | 0 | 0 | 7 |  |  |  | 0 | 0 | 0 | 711_ | ZSO01.6_71_ | ZSO01.6_ | 0 | 0 | 0 | 0.0026573 | 0 | 0 | 0
87 | ZSO01.6 | 28323135 | Fólie nopová tl. 1mm š.2000mm nopy 20mm | m2 | 17.194 | 0 | 0 | 0 | 0 | 0.0004 | 0.0068776 | RTS I / 2020 | 0 |  | 0 | 0 | 0 | 0 | 0 | 0 | 0 | ZSO01.6 | 0 | 0 | 0 | 21 | 0 | 0 | 7 |  |  |  | 0 | 0 | 0 | 711_ | ZSO01.6_71_ | ZSO01.6_ | 0 | 0 | 0 | 0.0068776 | 0 | 0 | 0
88 | ZSO01.6 | 998711101R00 | Přesun hmot pro izolace proti vodě, výšky do 6 m | t | 0.191 | 0 | 0 | 0 | 0 | 0 | 0 | RTS I / 2020 | 0 |  | 0 | 0 | 0 | 0 | 0 | 0 | 0 | ZSO01.6 | 0 | 0 | 0 | 21 | 0 | 0 | 5 |  |  |  | 0 | 0 | 0 | 711_ | ZSO01.6_71_ | ZSO01.6_ | 0 | 0 | 0 | 0 | 0 | 0 | 0
| ZSO01.6 | 713 | Izolace tepelné |  |  |  | 0 | 0 | 0 |  | 0.063589 | [10 empty] | ZSO01.6 | [7 empty] | 0 | 0 | 0
89 | ZSO01.6 | 713121118RU1 | Montáž dilatačního pásku podél stěn,včetně dodávky minerálního pásku 15x100x1000 mm | m | 19.533 | 0 | 0 | 0 | 0 | 0.00032 | 0.0062506 | RTS I / 2020 | 0 |  | 0 | 0 | 0 | 0 | 0 | 0 | 0 | ZSO01.6 | 0 | 0 | 0 | 21 | 0 | 0 | 7 |  |  |  | 0 | 0 | 0 | 713_ | ZSO01.6_71_ | ZSO01.6_ | 0 | 0 | 0 | 0.0062506 | 0 | 0 | 0
90 | ZSO01.6 | 713121111R00 | Izolace tepelná podlah na sucho, jednovrstvá | m2 | 16.4 | 0 | 0 | 0 | 0 | 0 | 0 | RTS I / 2020 | 0 |  | 0 | 0 | 0 | 0 | 0 | 0 | 0 | ZSO01.6 | 0 | 0 | 0 | 21 | 0 | 0 | 7 |  |  |  | 0 | 0 | 0 | 713_ | ZSO01.6_71_ | ZSO01.6_ | 0 | 0 | 0 | 0 | 0 | 0 | 0
91 | ZSO01.6 | 28375768.A | Deska izolační polystyrén samozhášivý EPS 150, Součinitel tepelné vodivosti 0,035 W/m K | m3 | 2.007 | 0 | 0 | 0 | 0 | 0.025 | 0.050175 | RTS I / 2020 | 0 |  | 0 | 0 | 0 | 0 | 0 | 0 | 0 | ZSO01.6 | 0 | 0 | 0 | 21 | 0 | 0 | 7 |  |  |  | 0 | 0 | 0 | 713_ | ZSO01.6_71_ | ZSO01.6_ | 0 | 0 | 0 | 0.050175 | 0 | 0 | 0
92 | ZSO01.6 | 713191100RT9 | Položení separační fólie,včetně dodávky fólie | m2 | 16.4 | 0 | 0 | 0 | 0 | 1e-05 | 0.000164 | RTS I / 2020 | 0 |  | 0 | 0 | 0 | 0 | 0 | 0 | 0 | ZSO01.6 | 0 | 0 | 0 | 21 | 0 | 0 | 7 |  |  |  | 0 | 0 | 0 | 713_ | ZSO01.6_71_ | ZSO01.6_ | 0 | 0 | 0 | 0.000164 | 0 | 0 | 0
93 | ZSO01.6 | 713111221R00 | Montáž parozábrany, zavěšené podhl., přelep. spojů | m2 | 32.48 | 0 | 0 | 0 | 0 | 2e-05 | 0.0006496 | RTS I / 2020 | 0 |  | 0 | 0 | 0 | 0 | 0 | 0 | 0 | ZSO01.6 | 0 | 0 | 0 | 21 | 0 | 0 | 7 |  |  |  | 0 | 0 | 0 | 713_ | ZSO01.6_71_ | ZSO01.6_ | 0 | 0 | 0 | 0.0006496 | 0 | 0 | 0
94 | ZSO01.6 | 67352330 | Fólie AL 170 speciál parotěsná reflexní,parozábrana, která se skládá z výztužné mřížky a dvou vrstev polyetylénové laminované fólie a z reflexní alumi | m2 | 37.352 | 0 | 0 | 0 | 0 | 0.00017 | 0.0063498 | RTS I / 2020 | 0 |  | 0 | 0 | 0 | 0 | 0 | 0 | 0 | ZSO01.6 | 0 | 0 | 0 | 21 | 0 | 0 | 7 |  |  |  | 0 | 0 | 0 | 713_ | ZSO01.6_71_ | ZSO01.6_ | 0 | 0 | 0 | 0.0063498 | 0 | 0 | 0
95 | ZSO01.6 | 713111271RS2 | Utěsnění styku s jinou konstr. oboustrannou páskou,včetně pásky | m | 22.8 | 0 | 0 | 0 | 0 | 0 | 0 | RTS I / 2020 | 0 |  | 0 | 0 | 0 | 0 | 0 | 0 | 0 | ZSO01.6 | 0 | 0 | 0 | 21 | 0 | 0 | 7 |  |  |  | 0 | 0 | 0 | 713_ | ZSO01.6_71_ | ZSO01.6_ | 0 | 0 | 0 | 0 | 0 | 0 | 0
96 | ZSO01.6 | 998713101R00 | Přesun hmot pro izolace tepelné, výšky do 6 m | t | 0.064 | 0 | 0 | 0 | 0 | 0 | 0 | RTS I / 2020 | 0 |  | 0 | 0 | 0 | 0 | 0 | 0 | 0 | ZSO01.6 | 0 | 0 | 0 | 21 | 0 | 0 | 5 |  |  |  | 0 | 0 | 0 | 713_ | ZSO01.6_71_ | ZSO01.6_ | 0 | 0 | 0 | 0 | 0 | 0 | 0
| ZSO01.6 | 762 | Konstrukce tesařské |  |  |  | 0 | 0 | 0 |  | 2.3643 | [10 empty] | ZSO01.6 | [7 empty] | 0 | 0 | 0
97 | ZSO01.6 | 762342204RT4 | Montáž laťování střech, svislé, vzdálenost 100 cm,včetně dodávky řeziva, latě 4/6 cm | m2 | 43.5 | 0 | 0 | 0 | 0 | 0.00145 | 0.063075 | RTS II / 2019 | 0 |  | 0 | 0 | 0 | 0 | 0 | 0 | 0 | ZSO01.6 | 0 | 0 | 0 | 21 | 0 | 0 | 7 |  |  |  | 0 | 0 | 0 | 762_ | ZSO01.6_76_ | ZSO01.6_ | 0 | 0 | 0 | 0.063075 | 0 | 0 | 0
98 | ZSO01.6 | 762342203RT4 | Montáž laťování střech, vzdálenost latí 22 - 36 cm,včetně dodávky řeziva, latě 4/6 cm | m2 | 43.5 | 0 | 0 | 0 | 0 | 0.00403 | 0.1753 | RTS I / 2020 | 0 |  | 0 | 0 | 0 | 0 | 0 | 0 | 0 | ZSO01.6 | 0 | 0 | 0 | 21 | 0 | 0 | 7 |  |  |  | 0 | 0 | 0 | 762_ | ZSO01.6_76_ | ZSO01.6_ | 0 | 0 | 0 | 0.1753 | 0 | 0 | 0
99 | ZSO01.6 | 762332120R00 | Montáž vázaných krovů pravidelných do 224 cm2 | m | 69.4 | 0 | 0 | 0 | 0 | 0.00099 | 0.068706 | RTS I / 2020 | 0 |  | 0 | 0 | 0 | 0 | 0 | 0 | 0 | ZSO01.6 | 0 | 0 | 0 | 21 | 0 | 0 | 7 |  |  |  | 0 | 0 | 0 | 762_ | ZSO01.6_76_ | ZSO01.6_ | 0 | 0 | 0 | 0.068706 | 0 | 0 | 0
100 | ZSO01.6 | 60515224 | Hranol SM/JD 1 12x16 délka 300-600 cm | m3 | 0.163 | 0 | 0 | 0 | 0 | 0.55 | 0.08965 | RTS I / 2020 | 0 |  | 0 | 0 | 0 | 0 | 0 | 0 | 0 | ZSO01.6 | 0 | 0 | 0 | 21 | 0 | 0 | 7 |  |  |  | 0 | 0 | 0 | 762_ | ZSO01.6_76_ | ZSO01.6_ | 0 | 0 | 0 | 0.08965 | 0 | 0 | 0
101 | ZSO01.6 | 60515236 | Hranol SM/JD 1 10x16 délka 300-600 cm | m3 | 1.019 | 0 | 0 | 0 | 0 | 0.55 | 0.56045 | RTS I / 2020 | 0 |  | 0 | 0 | 0 | 0 | 0 | 0 | 0 | ZSO01.6 | 0 | 0 | 0 | 21 | 0 | 0 | 7 |  |  |  | 0 | 0 | 0 | 762_ | ZSO01.6_76_ | ZSO01.6_ | 0 | 0 | 0 | 0.56045 | 0 | 0 | 0
102 | ZSO01.6 | 60515226 | Hranol SM/JD 1 10x16 délka nad 600 cm | m3 | 0.122 | 0 | 0 | 0 | 0 | 0.55 | 0.0671 | RTS I / 2020 | 0 |  | 0 | 0 | 0 | 0 | 0 | 0 | 0 | ZSO01.6 | 0 | 0 | 0 | 21 | 0 | 0 | 7 |  |  |  | 0 | 0 | 0 | 762_ | ZSO01.6_76_ | ZSO01.6_ | 0 | 0 | 0 | 0.0671 | 0 | 0 | 0
103 | ZSO01.6 | 762332130R00 | Montáž vázaných krovů pravidelných do 288 cm2 | m | 17.3 | 0 | 0 | 0 | 0 | 0.00099 | 0.017127 | RTS I / 2020 | 0 |  | 0 | 0 | 0 | 0 | 0 | 0 | 0 | ZSO01.6 | 0 | 0 | 0 | 21 | 0 | 0 | 7 |  |  |  | 0 | 0 | 0 | 762_ | ZSO01.6_76_ | ZSO01.6_ | 0 | 0 | 0 | 0.017127 | 0 | 0 | 0
104 | ZSO01.6 | 60515242 | Hranol SM/JD 1 12x18 délka 300-600 cm | m3 | 0.43 | 0 | 0 | 0 | 0 | 0.55 | 0.2365 | RTS I / 2020 | 0 |  | 0 | 0 | 0 | 0 | 0 | 0 | 0 | ZSO01.6 | 0 | 0 | 0 | 21 | 0 | 0 | 7 |  |  |  | 0 | 0 | 0 | 762_ | ZSO01.6_76_ | ZSO01.6_ | 0 | 0 | 0 | 0.2365 | 0 | 0 | 0
105 | ZSO01.6 | 762332110R00 | Montáž vázaných krovů pravidelných do 120 cm2 | m | 18 | 0 | 0 | 0 | 0 | 0.00099 | 0.01782 | RTS I / 2020 | 0 |  | 0 | 0 | 0 | 0 | 0 | 0 | 0 | ZSO01.6 | 0 | 0 | 0 | 21 | 0 | 0 | 7 |  |  |  | 0 | 0 | 0 | 762_ | ZSO01.6_76_ | ZSO01.6_ | 0 | 0 | 0 | 0.01782 | 0 | 0 | 0
106 | ZSO01.6 | 60512685 | Fošna SM/BO tl. 30-60 mm dl. do 4 m š. 120-240 mm | m3 | 0.199 | 0 | 0 | 0 | 0 | 0.55 | 0.10945 | RTS I / 2019 | 0 |  | 0 | 0 | 0 | 0 | 0 | 0 | 0 | ZSO01.6 | 0 | 0 | 0 | 21 | 0 | 0 | 7 |  |  |  | 0 | 0 | 0 | 762_ | ZSO01.6_76_ | ZSO01.6_ | 0 | 0 | 0 | 0.10945 | 0 | 0 | 0
107 | ZSO01.6 | 762341220R00 | M. bedn.střech rovn. z aglomer.desek šroubováním | m2 | 43.5 | 0 | 0 | 0 | 0 | 0 | 0 | RTS I / 2020 | 0 |  | 0 | 0 | 0 | 0 | 0 | 0 | 0 | ZSO01.6 | 0 | 0 | 0 | 21 | 0 | 0 | 7 |  |  |  | 0 | 0 | 0 | 762_ | ZSO01.6_76_ | ZSO01.6_ | 0 | 0 | 0 | 0 | 0 | 0 | 0
108 | ZSO01.6 | 60726122 | Deska dřevoštěpková 3 B - 4PD tl. 22 mm, konstrukční deska pro použití ve vlhkém prostředí B - broušená strana | m2 | 46.98 | 0 | 0 | 0 | 0 | 0.0139 | 0.65302 | RTS I / 2020 | 0 |  | 0 | 0 | 0 | 0 | 0 | 0 | 0 | ZSO01.6 | 0 | 0 | 0 | 21 | 0 | 0 | 7 |  |  |  | 0 | 0 | 0 | 762_ | ZSO01.6_76_ | ZSO01.6_ | 0 | 0 | 0 | 0.65302 | 0 | 0 | 0
109 | ZSO01.6 | 762313113R00 | Montáž svorníků, šroubů délky 450 mm | kus | 4 | 0 | 0 | 0 | 0 | 0 | 0 | RTS I / 2020 | 0 |  | 0 | 0 | 0 | 0 | 0 | 0 | 0 | ZSO01.6 | 0 | 0 | 0 | 21 | 0 | 0 | 7 |  |  |  | 0 | 0 | 0 | 762_ | ZSO01.6_76_ | ZSO01.6_ | 0 | 0 | 0 | 0 | 0 | 0 | 0
110 | ZSO01.6 | 31121222 | Podložka pod dřevěné konstrukce 021727 otvor 18 | 1000 k | 0.006 | 0 | 0 | 0 | 0 | 0.0937 | 0.0005622 | RTS I / 2020 | 0 |  | 0 | 0 | 0 | 0 | 0 | 0 | 0 | ZSO01.6 | 0 | 0 | 0 | 21 | 0 | 0 | 7 |  |  |  | 0 | 0 | 0 | 762_ | ZSO01.6_76_ | ZSO01.6_ | 0 | 0 | 0 | 0.0005622 | 0 | 0 | 0
111 | ZSO01.6 | 311110220000 | Matice ocelová pozinkovaná 02 1401.2 M16 | kus | 6.3 | 0 | 0 | 0 | 0 | 0 | 0 | RTS I / 2020 | 0 |  | 0 | 0 | 0 | 0 | 0 | 0 | 0 | ZSO01.6 | 0 | 0 | 0 | 21 | 0 | 0 | 7 |  |  |  | 0 | 0 | 0 | 762_ | ZSO01.6_76_ | ZSO01.6_ | 0 | 0 | 0 | 0 | 0 | 0 | 0
112 | ZSO01.6 | 31179129 | Tyč závitová M16, DIN 975, poz. | m | 6.3 | 0 | 0 | 0 | 0 | 0.00133 | 0.008379 | RTS I / 2020 | 0 |  | 0 | 0 | 0 | 0 | 0 | 0 | 0 | ZSO01.6 | 0 | 0 | 0 | 21 | 0 | 0 | 7 |  |  |  | 0 | 0 | 0 | 762_ | ZSO01.6_76_ | ZSO01.6_ | 0 | 0 | 0 | 0.008379 | 0 | 0 | 0
113 | ZSO01.6 | 762313112R00 | Montáž svorníků, šroubů délky 300 mm | kus | 4 | 0 | 0 | 0 | 0 | 0 | 0 | RTS I / 2020 | 0 |  | 0 | 0 | 0 | 0 | 0 | 0 | 0 | ZSO01.6 | 0 | 0 | 0 | 21 | 0 | 0 | 7 |  |  |  | 0 | 0 | 0 | 762_ | ZSO01.6_76_ | ZSO01.6_ | 0 | 0 | 0 | 0 | 0 | 0 | 0
114 | ZSO01.6 | 31179127 | Tyč závitová M12, DIN 975, poz. | m | 4.158 | 0 | 0 | 0 | 0 | 0.00072 | 0.0029938 | RTS I / 2020 | 0 |  | 0 | 0 | 0 | 0 | 0 | 0 | 0 | ZSO01.6 | 0 | 0 | 0 | 21 | 0 | 0 | 7 |  |  |  | 0 | 0 | 0 | 762_ | ZSO01.6_76_ | ZSO01.6_ | 0 | 0 | 0 | 0.0029938 | 0 | 0 | 0
115 | ZSO01.6 | 31121218 | Podložka pod dřevěné konstrukce 021727 otvor 14 | 1000 k | 0.025 | 0 | 0 | 0 | 0 | 0.0451 | 0.0011275 | RTS I / 2020 | 0 |  | 0 | 0 | 0 | 0 | 0 | 0 | 0 | ZSO01.6 | 0 | 0 | 0 | 21 | 0 | 0 | 7 |  |  |  | 0 | 0 | 0 | 762_ | ZSO01.6_76_ | ZSO01.6_ | 0 | 0 | 0 | 0.0011275 | 0 | 0 | 0
116 | ZSO01.6 | 311110190000 | Matice ocelová pozinkovaná 02 1401.2 M12 | kus | 25.2 | 0 | 0 | 0 | 0 | 0 | 0 | RTS I / 2020 | 0 |  | 0 | 0 | 0 | 0 | 0 | 0 | 0 | ZSO01.6 | 0 | 0 | 0 | 21 | 0 | 0 | 7 |  |  |  | 0 | 0 | 0 | 762_ | ZSO01.6_76_ | ZSO01.6_ | 0 | 0 | 0 | 0 | 0 | 0 | 0
117 | ZSO01.6 | 762911121R00 | Impregnace řeziva tlakovakuová ,Koncentrovaný vodou ředitelný fungicidní a insekticidní přípravek na dřevo i zdivo. Přípravek poskytuje dlo | m3 | 2.569 | 0 | 0 | 0 | 0 | 0.0165 | 0.042389 | RTS I / 2020 | 0 |  | 0 | 0 | 0 | 0 | 0 | 0 | 0 | ZSO01.6 | 0 | 0 | 0 | 21 | 0 | 0 | 7 |  |  |  | 0 | 0 | 0 | 762_ | ZSO01.6_76_ | ZSO01.6_ | 0 | 0 | 0 | 0.042389 | 0 | 0 | 0
118 | ZSO01.6 | 762395000R00 | Spojovací a ochranné prostředky pro střechy | m3 | 3.746 | 0 | 0 | 0 | 0 | 0.02357 | 0.088293 | RTS I / 2020 | 0 |  | 0 | 0 | 0 | 0 | 0 | 0 | 0 | ZSO01.6 | 0 | 0 | 0 | 21 | 0 | 0 | 7 |  |  |  | 0 | 0 | 0 | 762_ | ZSO01.6_76_ | ZSO01.6_ | 0 | 0 | 0 | 0.088293 | 0 | 0 | 0
119 | ZSO01.6 | 762341630R00 | Bednění okapových říms z desek tvrdých | m2 | 8.79 | 0 | 0 | 0 | 0 | 0 | 0 | RTS I / 2020 | 0 |  | 0 | 0 | 0 | 0 | 0 | 0 | 0 | ZSO01.6 | 0 | 0 | 0 | 21 | 0 | 0 | 7 |  |  |  | 0 | 0 | 0 | 762_ | ZSO01.6_76_ | ZSO01.6_ | 0 | 0 | 0 | 0 | 0 | 0 | 0
120 | ZSO01.6 | 60726017.A | Deska dřevoštěpková 3 N - 4PD tl. 25 mm, konstrukční deska pro použití ve vlhkém prostředí N | m2 | 9.493 | 0 | 0 | 0 | 0 | 0.0157 | 0.14904 | RTS I / 2020 | 0 |  | 0 | 0 | 0 | 0 | 0 | 0 | 0 | ZSO01.6 | 0 | 0 | 0 | 21 | 0 | 0 | 7 |  |  |  | 0 | 0 | 0 | 762_ | ZSO01.6_76_ | ZSO01.6_ | 0 | 0 | 0 | 0.14904 | 0 | 0 | 0
121 | ZSO01.6 | 766427112R00 | Podkladový rošt pro obložení podhledů | m | 47.7 | 0 | 0 | 0 | 0 | 0.00028 | 0.013356 | RTS I / 2020 | 0 |  | 0 | 0 | 0 | 0 | 0 | 0 | 0 | ZSO01.6 | 0 | 0 | 0 | 21 | 0 | 0 | 7 |  |  |  | 0 | 0 | 0 | 762_ | ZSO01.6_76_ | ZSO01.6_ | 0 | 0 | 0 | 0.013356 | 0 | 0 | 0
122 | ZSO01.6 | 998762102R00 | Přesun hmot pro tesařské konstrukce, výšky do 12 m | t | 2.364 | 0 | 0 | 0 | 0 | 0 | 0 | RTS I / 2020 | 0 |  | 0 | 0 | 0 | 0 | 0 | 0 | 0 | ZSO01.6 | 0 | 0 | 0 | 21 | 0 | 0 | 5 |  |  |  | 0 | 0 | 0 | 762_ | ZSO01.6_76_ | ZSO01.6_ | 0 | 0 | 0 | 0 | 0 | 0 | 0
| ZSO01.6 | 764 | Konstrukce klempířské |  |  |  | 0 | 0 | 0 |  | 0.076103 | [10 empty] | ZSO01.6 | [7 empty] | 0 | 0 | 0
123 | ZSO01.6 | 764252201RT2 | Žlaby z Cu plechu podokapní půlkruhové, rš 250 mm | m | 5.48 | 0 | 0 | 0 | 0 | 0.0021 | 0.011508 | RTS I / 2020 | 0 |  | 0 | 0 | 0 | 0 | 0 | 0 | 0 | ZSO01.6 | 0 | 0 | 0 | 21 | 0 | 0 | 7 |  |  |  | 0 | 0 | 0 | 764_ | ZSO01.6_76_ | ZSO01.6_ | 0 | 0 | 0 | 0.011508 | 0 | 0 | 0
124 | ZSO01.6 | 764510240RT2 | Oplechování parapetů včetně rohů z Cu, rš 250 mm | m | 2.2 | 0 | 0 | 0 | 0 | 0.00228 | 0.005016 | RTS I / 2020 | 0 |  | 0 | 0 | 0 | 0 | 0 | 0 | 0 | ZSO01.6 | 0 | 0 | 0 | 21 | 0 | 0 | 7 |  |  |  | 0 | 0 | 0 | 764_ | ZSO01.6_76_ | ZSO01.6_ | 0 | 0 | 0 | 0.005016 | 0 | 0 | 0
125 | ZSO01.6 | 764554201R00 | Odpadní trouby z Cu plechu, kruhové, D 75 mm | m | 4.5 | 0 | 0 | 0 | 0 | 0.00231 | 0.010395 | RTS I / 2020 | 0 |  | 0 | 0 | 0 | 0 | 0 | 0 | 0 | ZSO01.6 | 0 | 0 | 0 | 21 | 0 | 0 | 7 |  |  |  | 0 | 0 | 0 | 764_ | ZSO01.6_76_ | ZSO01.6_ | 0 | 0 | 0 | 0.010395 | 0 | 0 | 0
126 | ZSO01.6 | 764292251R00 | Úžlabí z Cu plechu, rš 660 mm, klínové těsnění | m | 10.6 | 0 | 0 | 0 | 0 | 0.00464 | 0.049184 | RTS I / 2020 | 0 |  | 0 | 0 | 0 | 0 | 0 | 0 | 0 | ZSO01.6 | 0 | 0 | 0 | 21 | 0 | 0 | 7 |  |  |  | 0 | 0 | 0 | 764_ | ZSO01.6_76_ | ZSO01.6_ | 0 | 0 | 0 | 0.049184 | 0 | 0 | 0
127 | ZSO01.6 | 998764101R00 | Přesun hmot pro klempířské konstr., výšky do 6 m | t | 0.076 | 0 | 0 | 0 | 0 | 0 | 0 | RTS I / 2020 | 0 |  | 0 | 0 | 0 | 0 | 0 | 0 | 0 | ZSO01.6 | 0 | 0 | 0 | 21 | 0 | 0 | 5 |  |  |  | 0 | 0 | 0 | 764_ | ZSO01.6_76_ | ZSO01.6_ | 0 | 0 | 0 | 0 | 0 | 0 | 0
| ZSO01.6 | 765 | Krytina tvrdá |  |  |  | 0 | 0 | 0 |  | 2.306 | [10 empty] | ZSO01.6 | [7 empty] | 0 | 0 | 0
128 | ZSO01.6 | 765331221RT3 | Krytina betonová střechy ostatní,Povrch hladký s nástřikem disperzní barvou. | m2 | 41.07 | 0 | 0 | 0 | 0 | 0.04641 | 1.9061 | RTS I / 2020 | 0 |  | 0 | 0 | 0 | 0 | 0 | 0 | 0 | ZSO01.6 | 0 | 0 | 0 | 21 | 0 | 0 | 7 |  |  |  | 0 | 0 | 0 | 765_ | ZSO01.6_76_ | ZSO01.6_ | 0 | 0 | 0 | 1.9061 | 0 | 0 | 0
129 | ZSO01.6 | 765331231RT3 | Hřeben s větracím pásem UH | m | 6.5 | 0 | 0 | 0 | 0 | 0.01342 | 0.08723 | RTS I / 2020 | 0 |  | 0 | 0 | 0 | 0 | 0 | 0 | 0 | ZSO01.6 | 0 | 0 | 0 | 21 | 0 | 0 | 7 |  |  |  | 0 | 0 | 0 | 765_ | ZSO01.6_76_ | ZSO01.6_ | 0 | 0 | 0 | 0.08723 | 0 | 0 | 0
130 | ZSO01.6 | 765331261RT3 | Zakončení štítových hran taškami s ozubem | m | 12.5 | 0 | 0 | 0 | 0 | 0.02339 | 0.29237 | RTS I / 2020 | 0 |  | 0 | 0 | 0 | 0 | 0 | 0 | 0 | ZSO01.6 | 0 | 0 | 0 | 21 | 0 | 0 | 7 |  |  |  | 0 | 0 | 0 | 765_ | ZSO01.6_76_ | ZSO01.6_ | 0 | 0 | 0 | 0.29237 | 0 | 0 | 0
131 | ZSO01.6 | 765331621R00 | Přiřezání tašek dvoudrážkových | m | 21.2 | 0 | 0 | 0 | 0 | 2e-05 | 0.000424 | RTS I / 2020 | 0 |  | 0 | 0 | 0 | 0 | 0 | 0 | 0 | ZSO01.6 | 0 | 0 | 0 | 21 | 0 | 0 | 7 |  |  |  | 0 | 0 | 0 | 765_ | ZSO01.6_76_ | ZSO01.6_ | 0 | 0 | 0 | 0.000424 | 0 | 0 | 0
132 | ZSO01.6 | 765331525RT3 | Hřebenáč hromosvodový - příplatek | kus | 5.417 | 0 | 0 | 0 | 0 | 0 | 0 | RTS I / 2020 | 0 |  | 0 | 0 | 0 | 0 | 0 | 0 | 0 | ZSO01.6 | 0 | 0 | 0 | 21 | 0 | 0 | 7 |  |  |  | 0 | 0 | 0 | 765_ | ZSO01.6_76_ | ZSO01.6_ | 0 | 0 | 0 | 0 | 0 | 0 | 0
133 | ZSO01.6 | 765331523RT3 | Taška hromosvodová - příplatek | kus | 12.7 | 0 | 0 | 0 | 0 | 0.0001 | 0.00127 | RTS I / 2020 | 0 |  | 0 | 0 | 0 | 0 | 0 | 0 | 0 | ZSO01.6 | 0 | 0 | 0 | 21 | 0 | 0 | 7 |  |  |  | 0 | 0 | 0 | 765_ | ZSO01.6_76_ | ZSO01.6_ | 0 | 0 | 0 | 0.00127 | 0 | 0 | 0
134 | ZSO01.6 | 765331661R00 | Větrací mřížka šířky 52 mm, | m | 5.48 | 0 | 0 | 0 | 0 | 0.00012 | 0.0006576 | RTS I / 2020 | 0 |  | 0 | 0 | 0 | 0 | 0 | 0 | 0 | ZSO01.6 | 0 | 0 | 0 | 21 | 0 | 0 | 7 |  |  |  | 0 | 0 | 0 | 765_ | ZSO01.6_76_ | ZSO01.6_ | 0 | 0 | 0 | 0.0006576 | 0 | 0 | 0
135 | ZSO01.6 | 765331663R00 | Větrací pás z PVC perforovaný | m | 5.48 | 0 | 0 | 0 | 0 | 0.00049 | 0.0026852 | RTS I / 2020 | 0 |  | 0 | 0 | 0 | 0 | 0 | 0 | 0 | ZSO01.6 | 0 | 0 | 0 | 21 | 0 | 0 | 7 |  |  |  | 0 | 0 | 0 | 765_ | ZSO01.6_76_ | ZSO01.6_ | 0 | 0 | 0 | 0.0026852 | 0 | 0 | 0
136 | ZSO01.6 | 765799313RL2 | Montáž fólie na bednění přibitím, přelepení spojů,podstřešní difúzní fólie | m2 | 41.07 | 0 | 0 | 0 | 0 | 0.00021 | 0.0086247 | RTS I / 2020 | 0 |  | 0 | 0 | 0 | 0 | 0 | 0 | 0 | ZSO01.6 | 0 | 0 | 0 | 21 | 0 | 0 | 7 |  |  |  | 0 | 0 | 0 | 765_ | ZSO01.6_76_ | ZSO01.6_ | 0 | 0 | 0 | 0.0086247 | 0 | 0 | 0
137 | ZSO01.6 | 712378001R00 | Okapnice systémová k podstřešní folii RŠ 150 mm | m | 5.48 | 0 | 0 | 0 | 0 | 0.00121 | 0.0066308 | RTS I / 2020 | 0 |  | 0 | 0 | 0 | 0 | 0 | 0 | 0 | ZSO01.6 | 0 | 0 | 0 | 21 | 0 | 0 | 7 |  |  |  | 0 | 0 | 0 | 765_ | ZSO01.6_76_ | ZSO01.6_ | 0 | 0 | 0 | 0.0066308 | 0 | 0 | 0
138 | ZSO01.6 | 998765102R00 | Přesun hmot pro krytiny tvrdé, výšky do 12 m | t | 2.306 | 0 | 0 | 0 | 0 | 0 | 0 | RTS I / 2020 | 0 |  | 0 | 0 | 0 | 0 | 0 | 0 | 0 | ZSO01.6 | 0 | 0 | 0 | 21 | 0 | 0 | 5 |  |  |  | 0 | 0 | 0 | 765_ | ZSO01.6_76_ | ZSO01.6_ | 0 | 0 | 0 | 0 | 0 | 0 | 0
| ZSO01.6 | 766 | Konstrukce truhlářské |  |  |  | 0 | 0 | 0 |  | 0.12275 | [10 empty] | ZSO01.6 | [7 empty] | 0 | 0 | 0
139 | ZSO01.6 | 766690010RAB | Desky parapetní aglomer. dodávka a montáž(deska bude dle výběru) do š.do 300mm | m | 2 | 0 | 0 | 0 | 0 | 0.00372 | 0.00744 | RTS I / 2020 | 0 |  | 0 | 0 | 0 | 0 | 0 | 0 | 0 | ZSO01.6 | 0 | 0 | 0 | 21 | 0 | 0 | 7 |  |  |  | 0 | 0 | 0 | 766_ | ZSO01.6_76_ | ZSO01.6_ | 0 | 0 | 0 | 0.00744 | 0 | 0 | 0
140 | ZSO01.6 | 766601213RT2 | Těsnění okenní spáry, ostění, PT folie + PP folie | m | 13.2 | 0 | 0 | 0 | 0 | 0 | 0 | RTS I / 2020 | 0 |  | 0 | 0 | 0 | 0 | 0 | 0 | 0 | ZSO01.6 | 0 | 0 | 0 | 21 | 0 | 0 | 7 |  |  |  | 0 | 0 | 0 | 766_ | ZSO01.6_76_ | ZSO01.6_ | 0 | 0 | 0 | 0 | 0 | 0 | 0
141 | ZSO01.6 | 766711021R00 | Montáž vstupních dveří s vypěněním | m | 6.2 | 0 | 0 | 0 | 0 | 2e-05 | 0.000124 | RTS I / 2020 | 0 |  | 0 | 0 | 0 | 0 | 0 | 0 | 0 | ZSO01.6 | 0 | 0 | 0 | 21 | 0 | 0 | 7 |  |  |  | 0 | 0 | 0 | 766_ | ZSO01.6_76_ | ZSO01.6_ | 0 | 0 | 0 | 0.000124 | 0 | 0 | 0
142 | ZSO01.6 | 766670059RA0 | P12-1ks-Vstup.plast.dveře 1,1*2,1m úzké proskl.úzké proskl 2/3 oboust.2xbezp.i folie, Uw=0,85W/m2K,bezpečn.kov.,klika-koule a el.vrát.práh viz.PD | m2 | 2.31 | 0 | 0 | 0 | 0 | 0.0303 | 0.069993 | RTS I / 2020 | 0 |  | 0 | 0 | 0 | 0 | 0 | 0 | 0 | ZSO01.6 | 0 | 0 | 0 | 21 | 0 | 0 | 7 |  |  |  | 0 | 0 | 0 | 766_ | ZSO01.6_76_ | ZSO01.6_ | 0 | 0 | 0 | 0.069993 | 0 | 0 | 0
143 | ZSO01.6 | 766711001R00 | Montáž oken s vypěněním | m | 7 | 0 | 0 | 0 | 0 | 2e-05 | 0.00014 | RTS I / 2020 | 0 |  | 0 | 0 | 0 | 0 | 0 | 0 | 0 | ZSO01.6 | 0 | 0 | 0 | 21 | 0 | 0 | 7 |  |  |  | 0 | 0 | 0 | 766_ | ZSO01.6_76_ | ZSO01.6_ | 0 | 0 | 0 | 0.00014 | 0 | 0 | 0
144 | ZSO01.6 | 766670029RA0 | P1- 2ks-Okna plastové jednokřídlé OS 1*0,75m , čiré-trojsklo Ug=0,5Wm2K,rám min.pět komor Uw=0,77W/m2K,barva bílá/bílá viz.PD | m2 | 1.5 | 0 | 0 | 0 | 0 | 0.02037 | 0.030555 | RTS I / 2020 | 0 |  | 0 | 0 | 0 | 0 | 0 | 0 | 0 | ZSO01.6 | 0 | 0 | 0 | 21 | 0 | 0 | 7 |  |  |  | 0 | 0 | 0 | 766_ | ZSO01.6_76_ | ZSO01.6_ | 0 | 0 | 0 | 0.030555 | 0 | 0 | 0
145 | ZSO01.6 | 766211500R00 | Montáž madel atyp.průběžných z 1 kusu, š. do 15 cm | m | 10.5 | 0 | 0 | 0 | 0 | 0 | 0 | RTS I / 2020 | 0 |  | 0 | 0 | 0 | 0 | 0 | 0 | 0 | ZSO01.6 | 0 | 0 | 0 | 21 | 0 | 0 | 7 |  |  |  | 0 | 0 | 0 | 766_ | ZSO01.6_76_ | ZSO01.6_ | 0 | 0 | 0 | 0 | 0 | 0 | 0
146 | ZSO01.6 | 60515895 | Madla a ostatní schodišťové profily(bude dle výběru) | m3 | 0.029 | 0 | 0 | 0 | 0 | 0.5 | 0.0145 | RTS I / 2020 | 0 |  | 0 | 0 | 0 | 0 | 0 | 0 | 0 | ZSO01.6 | 0 | 0 | 0 | 21 | 0 | 0 | 7 |  |  |  | 0 | 0 | 0 | 766_ | ZSO01.6_76_ | ZSO01.6_ | 0 | 0 | 0 | 0.0145 | 0 | 0 | 0
147 | ZSO01.6 | 998766101R00 | Přesun hmot pro truhlářské konstr., výšky do 6 m | t | 0.123 | 0 | 0 | 0 | 0 | 0 | 0 | RTS I / 2020 | 0 |  | 0 | 0 | 0 | 0 | 0 | 0 | 0 | ZSO01.6 | 0 | 0 | 0 | 21 | 0 | 0 | 5 |  |  |  | 0 | 0 | 0 | 766_ | ZSO01.6_76_ | ZSO01.6_ | 0 | 0 | 0 | 0 | 0 | 0 | 0
| ZSO01.6 | 767 | Konstrukce doplňkové stavební (zámečnické) |  |  |  | 0 | 0 | 0 |  | 0.33684 | [10 empty] | ZSO01.6 | [7 empty] | 0 | 0 | 0
148 | ZSO01.6 | 767200001RA0 | Z/4,Z/5,Z/6 - Zábradlí schodišťové, nátěry včetě madel a kotev viz.PD | m | 10.5 | 0 | 0 | 0 | 0 | 0.01808 | 0.18984 | RTS I / 2020 | 0 |  | 0 | 0 | 0 | 0 | 0 | 0 | 0 | ZSO01.6 | 0 | 0 | 0 | 21 | 0 | 0 | 7 |  |  |  | 0 | 0 | 0 | 767_ | ZSO01.6_76_ | ZSO01.6_ | 0 | 0 | 0 | 0.18984 | 0 | 0 | 0
149 | ZSO01.6 | 61196009.A | Výplň zábradlí, atyp | m2 | 10.5 | 0 | 0 | 0 | 0 | 0.014 | 0.147 | RTS I / 2020 | 0 |  | 0 | 0 | 0 | 0 | 0 | 0 | 0 | ZSO01.6 | 0 | 0 | 0 | 21 | 0 | 0 | 7 |  |  |  | 0 | 0 | 0 | 767_ | ZSO01.6_76_ | ZSO01.6_ | 0 | 0 | 0 | 0.147 | 0 | 0 | 0
150 | ZSO01.6 | 998767101R00 | Přesun hmot pro zámečnické konstr., výšky do 6 m | t | 0.337 | 0 | 0 | 0 | 0 | 0 | 0 | RTS I / 2020 | 0 |  | 0 | 0 | 0 | 0 | 0 | 0 | 0 | ZSO01.6 | 0 | 0 | 0 | 21 | 0 | 0 | 5 |  |  |  | 0 | 0 | 0 | 767_ | ZSO01.6_76_ | ZSO01.6_ | 0 | 0 | 0 | 0 | 0 | 0 | 0
| ZSO01.6 | 771 | Podlahy z dlaždic |  |  |  | 0 | 0 | 0 |  | 0.75035 | [10 empty] | ZSO01.6 | [7 empty] | 0 | 0 | 0
151 | ZSO01.6 | 771575118R00 | Montáž podlah keram.,hladké, tmel, 60x60 cm | m2 | 16.4 | 0 | 0 | 0 | 0 | 0.00693 | 0.11365 | RTS I / 2020 | 0 |  | 0 | 0 | 0 | 0 | 0 | 0 | 0 | ZSO01.6 | 0 | 0 | 0 | 21 | 0 | 0 | 7 |  |  |  | 0 | 0 | 0 | 771_ | ZSO01.6_77_ | ZSO01.6_ | 0 | 0 | 0 | 0.11365 | 0 | 0 | 0
152 | ZSO01.6 | 771475034R00 | Obklad soklíků keram.stupňov., tmel,20x10 H 10 cm | m | 11.4 | 0 | 0 | 0 | 0 | 0.00032 | 0.003648 | RTS I / 2020 | 0 |  | 0 | 0 | 0 | 0 | 0 | 0 | 0 | ZSO01.6 | 0 | 0 | 0 | 21 | 0 | 0 | 7 |  |  |  | 0 | 0 | 0 | 771_ | ZSO01.6_77_ | ZSO01.6_ | 0 | 0 | 0 | 0.003648 | 0 | 0 | 0
153 | ZSO01.6 | 771475014R00 | Obklad soklíků keram.rovných, tmel,výška 10 cm | m | 18.433 | 0 | 0 | 0 | 0 | 0.00032 | 0.0058986 | RTS I / 2020 | 0 |  | 0 | 0 | 0 | 0 | 0 | 0 | 0 | ZSO01.6 | 0 | 0 | 0 | 21 | 0 | 0 | 7 |  |  |  | 0 | 0 | 0 | 771_ | ZSO01.6_77_ | ZSO01.6_ | 0 | 0 | 0 | 0.0058986 | 0 | 0 | 0
154 | ZSO01.6 | 771479001R00 | Řezání dlaždic keramických pro soklíky | m | 29.833 | 0 | 0 | 0 | 0 | 0 | 0 | RTS I / 2020 | 0 |  | 0 | 0 | 0 | 0 | 0 | 0 | 0 | ZSO01.6 | 0 | 0 | 0 | 21 | 0 | 0 | 7 |  |  |  | 0 | 0 | 0 | 771_ | ZSO01.6_77_ | ZSO01.6_ | 0 | 0 | 0 | 0 | 0 | 0 | 0
155 | ZSO01.6 | 771579791R00 | Příplatek za plochu podlah keram. do 5 m2 jednotl. | m2 | 16.4 | 0 | 0 | 0 | 0 | 0 | 0 | RTS I / 2020 | 0 |  | 0 | 0 | 0 | 0 | 0 | 0 | 0 | ZSO01.6 | 0 | 0 | 0 | 21 | 0 | 0 | 7 |  |  |  | 0 | 0 | 0 | 771_ | ZSO01.6_77_ | ZSO01.6_ | 0 | 0 | 0 | 0 | 0 | 0 | 0
156 | ZSO01.6 | 771579795R00 | Příplatek za spárování vodotěsnou hmotou - plošně | m2 | 16.4 | 0 | 0 | 0 | 0 | 0.0008 | 0.01312 | RTS II / 2019 | 0 |  | 0 | 0 | 0 | 0 | 0 | 0 | 0 | ZSO01.6 | 0 | 0 | 0 | 21 | 0 | 0 | 7 |  |  |  | 0 | 0 | 0 | 771_ | ZSO01.6_77_ | ZSO01.6_ | 0 | 0 | 0 | 0.01312 | 0 | 0 | 0
157 | ZSO01.6 | 771578011R00 | Spára podlaha - stěna, silikonem | m | 19.533 | 0 | 0 | 0 | 0 | 4e-05 | 0.00078132 | RTS I / 2020 | 0 |  | 0 | 0 | 0 | 0 | 0 | 0 | 0 | ZSO01.6 | 0 | 0 | 0 | 21 | 0 | 0 | 7 |  |  |  | 0 | 0 | 0 | 771_ | ZSO01.6_77_ | ZSO01.6_ | 0 | 0 | 0 | 0.00078132 | 0 | 0 | 0
158 | ZSO01.6 | 771120111R00 | Kladení dlaždic na stupnice do tmele, jedna řada | m | 19 | 0 | 0 | 0 | 0 | 0 | 0 | RTS I / 2020 | 0 |  | 0 | 0 | 0 | 0 | 0 | 0 | 0 | ZSO01.6 | 0 | 0 | 0 | 21 | 0 | 0 | 7 |  |  |  | 0 | 0 | 0 | 771_ | ZSO01.6_77_ | ZSO01.6_ | 0 | 0 | 0 | 0 | 0 | 0 | 0
159 | ZSO01.6 | 771120211R00 | Kladení dlaždic na podstupnice do tmele, 1 řada | m | 19 | 0 | 0 | 0 | 0 | 0 | 0 | RTS I / 2020 | 0 |  | 0 | 0 | 0 | 0 | 0 | 0 | 0 | ZSO01.6 | 0 | 0 | 0 | 21 | 0 | 0 | 7 |  |  |  | 0 | 0 | 0 | 771_ | ZSO01.6_77_ | ZSO01.6_ | 0 | 0 | 0 | 0 | 0 | 0 | 0
160 | ZSO01.6 | 781497131-3 | Lišta nerezová rohová vroubkováná profil ke schodišti(bude dle výběru) | m | 19 | 0 | 0 | 0 | 0 | 0.00043 | 0.00817 | RTS I / 2020 | 0 |  | 0 | 0 | 0 | 0 | 0 | 0 | 0 | ZSO01.6 | 0 | 0 | 0 | 21 | 0 | 0 | 7 |  |  |  | 0 | 0 | 0 | 771_ | ZSO01.6_77_ | ZSO01.6_ | 0 | 0 | 0 | 0.00817 | 0 | 0 | 0
161 | ZSO01.6 | 59764224 | Dlažba slunutá 600x600x10 mm(bude dle výběru) | m2 | 33.246 | 0 | 0 | 0 | 0 | 0.0182 | 0.60508 | RTS I / 2020 | 0 |  | 0 | 0 | 0 | 0 | 0 | 0 | 0 | ZSO01.6 | 0 | 0 | 0 | 21 | 0 | 0 | 7 |  |  |  | 0 | 0 | 0 | 771_ | ZSO01.6_77_ | ZSO01.6_ | 0 | 0 | 0 | 0.60508 | 0 | 0 | 0
162 | ZSO01.6 | 998771101R00 | Přesun hmot pro podlahy z dlaždic, výšky do 6 m | t | 0.75 | 0 | 0 | 0 | 0 | 0 | 0 | RTS I / 2020 | 0 |  | 0 | 0 | 0 | 0 | 0 | 0 | 0 | ZSO01.6 | 0 | 0 | 0 | 21 | 0 | 0 | 5 |  |  |  | 0 | 0 | 0 | 771_ | ZSO01.6_77_ | ZSO01.6_ | 0 | 0 | 0 | 0 | 0 | 0 | 0
| ZSO01.6 | 776 | Podlahy povlakové |  |  |  | 0 | 0 | 0 |  | 0.04898 | [10 empty] | ZSO01.6 | [7 empty] | 0 | 0 | 0
163 | ZSO01.6 | 776975123R00 | Odvodněný box 100x50cm -venkovní čistící zona-osazeno do dlažby viz.PD | kus | 1 | 0 | 0 | 0 | 0 | 0.0098 | 0.0098 | RTS I / 2020 | 0 |  | 0 | 0 | 0 | 0 | 0 | 0 | 0 | ZSO01.6 | 0 | 0 | 0 | 21 | 0 | 0 | 7 |  |  |  | 0 | 0 | 0 | 776_ | ZSO01.6_77_ | ZSO01.6_ | 0 | 0 | 0 | 0.0098 | 0 | 0 | 0
164 | ZSO01.6 | 776972127R00 | Rohož - čistící zona viz.PD | m2 | 2 | 0 | 0 | 0 | 0 | 0.018 | 0.036 | RTS I / 2020 | 0 |  | 0 | 0 | 0 | 0 | 0 | 0 | 0 | ZSO01.6 | 0 | 0 | 0 | 21 | 0 | 0 | 7 |  |  |  | 0 | 0 | 0 | 776_ | ZSO01.6_77_ | ZSO01.6_ | 0 | 0 | 0 | 0.036 | 0 | 0 | 0
165 | ZSO01.6 | 776976101R00 | Rám pro zapuštění z Al profilů L | m | 6 | 0 | 0 | 0 | 0 | 0.00053 | 0.00318 | RTS I / 2020 | 0 |  | 0 | 0 | 0 | 0 | 0 | 0 | 0 | ZSO01.6 | 0 | 0 | 0 | 21 | 0 | 0 | 7 |  |  |  | 0 | 0 | 0 | 776_ | ZSO01.6_77_ | ZSO01.6_ | 0 | 0 | 0 | 0.00318 | 0 | 0 | 0
166 | ZSO01.6 | 998776101R00 | Přesun hmot pro podlahy povlakové, výšky do 6 m | t | 0.049 | 0 | 0 | 0 | 0 | 0 | 0 | RTS I / 2020 | 0 |  | 0 | 0 | 0 | 0 | 0 | 0 | 0 | ZSO01.6 | 0 | 0 | 0 | 21 | 0 | 0 | 5 |  |  |  | 0 | 0 | 0 | 776_ | ZSO01.6_77_ | ZSO01.6_ | 0 | 0 | 0 | 0 | 0 | 0 | 0
| ZSO01.6 | 777 | Podlahy ze syntetických hmot |  |  |  | 0 | 0 | 0 |  | 0.0984 | [10 empty] | ZSO01.6 | [7 empty] | 0 | 0 | 0
167 | ZSO01.6 | 777553210R00 | Vyrovnání podlah, samonivel. hmota tl. 2mm | m2 | 16.4 | 0 | 0 | 0 | 0 | 0.003 | 0.0492 | RTS I / 2020 | 0 |  | 0 | 0 | 0 | 0 | 0 | 0 | 0 | ZSO01.6 | 0 | 0 | 0 | 21 | 0 | 0 | 7 |  |  |  | 0 | 0 | 0 | 777_ | ZSO01.6_77_ | ZSO01.6_ | 0 | 0 | 0 | 0.0492 | 0 | 0 | 0
168 | ZSO01.6 | 777553219R00 | Příplatek za další 2 mm, samonivel. hmota | m2 | 16.4 | 0 | 0 | 0 | 0 | 0.003 | 0.0492 | RTS I / 2020 | 0 |  | 0 | 0 | 0 | 0 | 0 | 0 | 0 | ZSO01.6 | 0 | 0 | 0 | 21 | 0 | 0 | 7 |  |  |  | 0 | 0 | 0 | 777_ | ZSO01.6_77_ | ZSO01.6_ | 0 | 0 | 0 | 0.0492 | 0 | 0 | 0
169 | ZSO01.6 | 998777101R00 | Přesun hmot pro podlahy syntetické, výšky do 6 m | t | 0.098 | 0 | 0 | 0 | 0 | 0 | 0 | RTS I / 2020 | 0 |  | 0 | 0 | 0 | 0 | 0 | 0 | 0 | ZSO01.6 | 0 | 0 | 0 | 21 | 0 | 0 | 5 |  |  |  | 0 | 0 | 0 | 777_ | ZSO01.6_77_ | ZSO01.6_ | 0 | 0 | 0 | 0 | 0 | 0 | 0
| ZSO01.6 | 784 | Malby |  |  |  | 0 | 0 | 0 |  | 0.10168 | [10 empty] | ZSO01.6 | [7 empty] | 0 | 0 | 0
170 | ZSO01.6 | 784161401R00 | Penetrace podkladu nátěrem akrylát 1 x | m2 | 118.229 | 0 | 0 | 0 | 0 | 0.00017 | 0.020099 | RTS I / 2020 | 0 |  | 0 | 0 | 0 | 0 | 0 | 0 | 0 | ZSO01.6 | 0 | 0 | 0 | 21 | 0 | 0 | 7 |  |  |  | 0 | 0 | 0 | 784_ | ZSO01.6_78_ | ZSO01.6_ | 0 | 0 | 0 | 0.020099 | 0 | 0 | 0
171 | ZSO01.6 | 784165511R00 | Malba akrylát bílá, bez penetrace, 1 x | m2 | 118.229 | 0 | 0 | 0 | 0 | 0.00023 | 0.027193 | RTS I / 2020 | 0 |  | 0 | 0 | 0 | 0 | 0 | 0 | 0 | ZSO01.6 | 0 | 0 | 0 | 21 | 0 | 0 | 7 |  |  |  | 0 | 0 | 0 | 784_ | ZSO01.6_78_ | ZSO01.6_ | 0 | 0 | 0 | 0.027193 | 0 | 0 | 0
172 | ZSO01.6 | 784165512R00 | Malba akrylát bílá, bez penetrace, 2 x | m2 | 118.229 | 0 | 0 | 0 | 0 | 0.00046 | 0.054385 | RTS I / 2020 | 0 |  | 0 | 0 | 0 | 0 | 0 | 0 | 0 | ZSO01.6 | 0 | 0 | 0 | 21 | 0 | 0 | 7 |  |  |  | 0 | 0 | 0 | 784_ | ZSO01.6_78_ | ZSO01.6_ | 0 | 0 | 0 | 0.054385 | 0 | 0 | 0
| ZSO01.6 | 94 | Lešení a stavební výtahy |  |  |  | 0 | 0 | 0 |  | 1.7453 | [10 empty] | ZSO01.6 | [7 empty] | 0 | 0 | 0
173 | ZSO01.6 | 941955002R00 | Lešení lehké pomocné, výška podlahy do 1,9 m | m2 | 65.6 | 0 | 0 | 0 | 0 | 0.00158 | 0.10365 | RTS I / 2020 | 0 |  | 0 | 0 | 0 | 0 | 0 | 0 | 0 | ZSO01.6 | 0 | 0 | 0 | 21 | 0 | 0 | 1 |  |  |  | 0 | 0 | 0 | 94_ | ZSO01.6_9_ | ZSO01.6_ | 0 | 0 | 0 | 0.10365 | 0 | 0 | 0
174 | ZSO01.6 | 941941031R00 | Montáž lešení leh.řad.s podlahami,š.do 1 m, H 10 m | m2 | 81.351 | 0 | 0 | 0 | 0 | 0.01838 | 1.4952 | RTS I / 2020 | 0 |  | 0 | 0 | 0 | 0 | 0 | 0 | 0 | ZSO01.6 | 0 | 0 | 0 | 21 | 0 | 0 | 1 |  |  |  | 0 | 0 | 0 | 94_ | ZSO01.6_9_ | ZSO01.6_ | 0 | 0 | 0 | 1.4952 | 0 | 0 | 0
175 | ZSO01.6 | 941941191R00 | Příplatek za každý měsíc použití lešení k pol.1031 | m2 | 162.702 | 0 | 0 | 0 | 0 | 0.00085 | 0.1383 | RTS I / 2020 | 0 |  | 0 | 0 | 0 | 0 | 0 | 0 | 0 | ZSO01.6 | 0 | 0 | 0 | 21 | 0 | 0 | 1 |  |  |  | 0 | 0 | 0 | 94_ | ZSO01.6_9_ | ZSO01.6_ | 0 | 0 | 0 | 0.1383 | 0 | 0 | 0
176 | ZSO01.6 | 941941831R00 | Demontáž lešení leh.řad.s podlahami,š.1 m, H 10 m | m2 | 81.351 | 0 | 0 | 0 | 0 | 0 | 0 | RTS I / 2020 | 0 |  | 0 | 0 | 0 | 0 | 0 | 0 | 0 | ZSO01.6 | 0 | 0 | 0 | 21 | 0 | 0 | 1 |  |  |  | 0 | 0 | 0 | 94_ | ZSO01.6_9_ | ZSO01.6_ | 0 | 0 | 0 | 0 | 0 | 0 | 0
177 | ZSO01.6 | 944944011R00 | Montáž ochranné sítě z umělých vláken | m2 | 81.351 | 0 | 0 | 0 | 0 | 0 | 0 | RTS I / 2020 | 0 |  | 0 | 0 | 0 | 0 | 0 | 0 | 0 | ZSO01.6 | 0 | 0 | 0 | 21 | 0 | 0 | 1 |  |  |  | 0 | 0 | 0 | 94_ | ZSO01.6_9_ | ZSO01.6_ | 0 | 0 | 0 | 0 | 0 | 0 | 0
178 | ZSO01.6 | 944944031R00 | Příplatek za každý měsíc použití sítí k pol. 4011 | m2 | 162.702 | 0 | 0 | 0 | 0 | 5e-05 | 0.0081351 | RTS I / 2020 | 0 |  | 0 | 0 | 0 | 0 | 0 | 0 | 0 | ZSO01.6 | 0 | 0 | 0 | 21 | 0 | 0 | 1 |  |  |  | 0 | 0 | 0 | 94_ | ZSO01.6_9_ | ZSO01.6_ | 0 | 0 | 0 | 0.0081351 | 0 | 0 | 0
179 | ZSO01.6 | 944944081R00 | Demontáž ochranné sítě z umělých vláken | m2 | 81.351 | 0 | 0 | 0 | 0 | 0 | 0 | RTS I / 2020 | 0 |  | 0 | 0 | 0 | 0 | 0 | 0 | 0 | ZSO01.6 | 0 | 0 | 0 | 21 | 0 | 0 | 1 |  |  |  | 0 | 0 | 0 | 94_ | ZSO01.6_9_ | ZSO01.6_ | 0 | 0 | 0 | 0 | 0 | 0 | 0
180 | ZSO01.6 | 941941502R00 | Doprava lešení pronaj-dovoz a odvoz sady do 250m2 | km | 19.524 | 0 | 0 | 0 | 0 | 0 | 0 | RTS I / 2020 | 0 |  | 0 | 0 | 0 | 0 | 0 | 0 | 0 | ZSO01.6 | 0 | 0 | 0 | 21 | 0 | 0 | 1 |  |  |  | 0 | 0 | 0 | 94_ | ZSO01.6_9_ | ZSO01.6_ | 0 | 0 | 0 | 0 | 0 | 0 | 0
| ZSO01.6 | 95 | Různé dokončovací konstrukce a práce na pozemních stavbách |  |  |  | 0 | 0 | 0 |  | 0.000656 | [10 empty] | ZSO01.6 | [7 empty] | 0 | 0 | 0
181 | ZSO01.6 | 952901111R00 | Vyčištění budov o výšce podlaží do 4 m | m2 | 16.4 | 0 | 0 | 0 | 0 | 4e-05 | 0.000656 | RTS I / 2020 | 0 |  | 0 | 0 | 0 | 0 | 0 | 0 | 0 | ZSO01.6 | 0 | 0 | 0 | 21 | 0 | 0 | 1 |  |  |  | 0 | 0 | 0 | 95_ | ZSO01.6_9_ | ZSO01.6_ | 0 | 0 | 0 | 0.000656 | 0 | 0 | 0
| ZSO01.6 | H01 | Budovy občanské výstavby |  |  |  | 0 | 0 | 0 |  | 0 | [10 empty] | ZSO01.6 | [7 empty] | 0 | 0 | 0
182 | ZSO01.6 | 998011001R00 | Přesun hmot pro budovy zděné výšky do 6 m | t | 67.96 | 0 | 0 | 0 | 0 | 0 | 0 | RTS I / 2020 | 0 |  | 0 | 0 | 0 | 0 | 0 | 0 | 0 | ZSO01.6 | 0 | 0 | 0 | 21 | 0 | 0 | 5 |  |  |  | 0 | 0 | 0 | H01_ | ZSO01.6_9_ | ZSO01.6_ | 0 | 0 | 0 | 0 | 0 | 0 | 0
[7 empty] | Celkem: |  | 0

## Výkaz výměr (ZSO01.6)
Výkaz výměr (ZSO01.6 - Vlastní stavba-jen místnost č.101)
Název stavby: |  | Mateřská skola Damnice |  | Objednatel: | Obec Damnice, Damnice 141
Druh stavby: |  | Novostavba |  | Projektant: | Ing. Radek Dřevěný
Lokalita: |  | Damnice parc.č.2/4,27/1,26/2,3431,2005/20,k.ú.Damnice(624675) |  | Zhotovitel:
Zpracoval: |  | Bohuslav Hemala |  | Zpracováno dne: | 27.04.2020
Č | Objekt | Kód | Zkrácený popis |  | MJ | Množství | Potřebné množství
1 | ZSO01.6 | 111101111R00 | Odstranění ruderálního porostu v rovině |  | m2 | 30.345 | 0
|  |  | (5,94+0,5)*(4+0,5)+2,73*0,5 |  |  | 30.345
2 | ZSO01.6 | 121101100R00 | Sejmutí ornice, pl. do 400 m2, přemístění do 50 m |  | m3 | 9.104 | 0
|  |  | (5,94+0,5)*(4+0,5)*0,3+2,73*0,5*0,3 |  |  | 9.104
3 | ZSO01.6 | 122201101R00 | Odkopávky nezapažené v hor. 3 do 100 m3 |  | m3 | 8.497 | 0
|  |  | (5,94+0,5)*(4+0,5)*(0,43+0,15-0,3)+2,73*0,5*(0,43+0,15-0,3) |  |  | 8.497
4 | ZSO01.6 | 122201109R00 | Příplatek za lepivost - odkopávky v hor. 3 |  | m3 | 8.497 | 0
|  |  | 8,497 |  |  | 8.497
5 | ZSO01.6 | 132201110R00 | Hloubení rýh š.do 60 cm v hor.3 do 50 m3, STROJNĚ |  | m3 | 9.832 | 0
|  |  | (5,865+2,4+3,44)*0,7*(1,63-0,43) obvodové |  |  | 9.832
6 | ZSO01.6 | 132201119R00 | Přípl.za lepivost,hloubení rýh 60 cm,hor.3,STROJNĚ |  | m3 | 9.832 | 0
|  |  | 9,832 |  |  | 9.832
7 | ZSO01.6 | 162301102R00 | Vodorovné přemístění výkopku z hor.1-4 do 1000 m |  | m3 | 27.433 | 0
|  |  | 8,497+9,832+9,104 |  |  | 27.433
8 | ZSO01.6 | 162701109R00 | Příplatek k vod. přemístění hor.1-4 za další 1 km |  | m3 | 411.495 | 0
|  |  | 27,433*15 |  |  | 411.495
9 | ZSO01.6 | 181101102R00 | Úprava pláně v zářezech v hor. 1-4, se zhutněním |  | m2 | 30.345 | 0
|  |  | (5,94+0,5)*(4+0,5)+2,73*0,5 |  |  | 30.345
10 | ZSO01.6 | 199000002R00 | Poplatek za skládku horniny 1- 4 |  | m3 | 27.433 | 0
|  |  | 27,433 |  |  | 27.433
11 | ZSO01.6 | 211561111RK1 | Výplň odvodňovacích žeber kam. hrubě drcen. 16 mm-pod desku |  | m3 | 2 | 0
|  |  | (2,4*2,74+2,425*2,525)*0,15*1,05 |  |  | 2
12 | ZSO01.6 | 273313621R00 | Beton základových desek prostý C 20/25 |  | m3 | 3.004 | 0
|  |  | (3,6*5,765-2,425*0,3)*0,15 |  |  | 3.004
13 | ZSO01.6 | 273361921RU2 | Výztuž základových desek ze svařovaných sítí,průměr drátu 10,0, oka 150/150 mm KZ70 |  | t | 0.215 | 0
|  |  | ((3,6*5,765))*1,25*0,000618*2*6,7 |  |  | 0.215
14 | ZSO01.6 | 273351215R00 | Bednění stěn základových desek - zřízení |  | m2 | 3.023 | 0
|  |  | (3,6+5,765+2,725)*(0,15+0,1) |  |  | 3.023
15 | ZSO01.6 | 273351216R00 | Bednění stěn základových desek - odstranění |  | m2 | 3.023 | 0
|  |  | 3,023 |  |  | 3.023
16 | ZSO01.6 | 274313621R00 | Beton základových pasů prostý C 20/25 |  | m3 | 8.698 | 0
|  |  | (5,765+2,4+3,34)*1,2*0,6*1,05 |  |  | 8.698
17 | ZSO01.6 | 274354012R00 | Bednění prostupu základem do 0,01 m2, dl. 0,5 m |  | kus | 2 | 0
|  |  | 2 |  |  | 2
18 | ZSO01.6 | 622311512R00 | Izolace suterénu XPS tl. 100 mm, bez PÚ -i vložena do základových konstrukcí |  | m2 | 15.631 | 0
|  |  | (5,865+2,84+3,8)*1,25 |  |  | 15.631
19 | ZSO01.6 | 274361314R00 | Výztuž základových pasů nad 12mm z oceli 10505 (R) |  | t | 0.128 | 0
|  |  | (5,765+2,4+3,34)*8*0,00121*1,15 včetně distančních a pomocných prvků |  |  | 0.128
20 | ZSO01.6 | 274361214R00 | Výztuž základových pasů do 12 mm z oceli 10505 (R) |  | t | 0.076 | 0
|  |  | (5,765+2,4+3,34)*(1,1*2+0,5*2+0,2)*2,5*0,00068*1,15 včetně distančních a spojovacích prvku |  |  | 0.076
21 | ZSO01.6 | 274354111R00 | Bednění základových pasů zřízení |  | m2 | 4.602 | 0
|  |  | (5,765+2,4+3,34)*2*0,2 |  |  | 4.602
22 | ZSO01.6 | 274354211R00 | Bednění základových pasů odstranění |  | m2 | 4.602 | 0
|  |  | 4,602 |  |  | 4.602
23 | ZSO01.6 | 311237441R00 | Zdivo z cihelných tvárnic brouš.P10, tl. 30 cm, lepidlo, Součinitel tepelné vodivosti izolantu 0,09W/mK a lepší. |  | m2 | 47.49 | 0
|  |  | (3,6*3,3/2-1*0,75)+2,8*3,3/2 vikýř nad schodištěm |  |  | 9.81
|  |  | ((2,74+3,6+5,3)*3,5-1*0,75-1,1*2,1) zdivo u schodiště |  |  | 37.68
24 | ZSO01.6 | 311238933R00 | Příplatek za vrstvu v.250 mm,tl.300mm,Zakládací vrstva z hydrofobizovaných broušených tvárnic plněných minerální vatou - jedna řada výšky |  | m | 10.54 | 0
|  |  | ((2,74+3,6+5,3)-1,1) zdivo u schodiště |  |  | 10.54
25 | ZSO01.6 | 317167211R00 | Překlad keramický vysoký, nosný 23,8/7/125 cm |  | kus | 8 | 0
|  |  | 4*2 nad okny u schodiště |  |  | 8
26 | ZSO01.6 | 317167212R00 | Překlad keramický vysoký, nosný 23,8/7/150 cm |  | kus | 4 | 0
|  |  | 4 u schodiště nad dveřmi |  |  | 4
27 | ZSO01.6 | 342265122RV2 | Úprava podhled vikýř sádrokarton. na ocel. rošt, šikmá,desky požár. impreg. tl. 12,5 mm, minerální vata tl. 22 cm |  | m2 | 32.48 | 0
|  |  | 5,6*2,9*2 |  |  | 32.48
28 | ZSO01.6 | 342265998RT3 | Příplatek k úpravě podkroví za plochu do 10 m2 |  | m2 | 32.48 | 0
|  |  | 32,48 |  |  | 32.48
29 | ZSO01.6 | 342265991R00 | Příplatek k úpravě podkroví za tloušťku desek 15mm |  | m2 | 32.48 | 0
|  |  | 32,48 |  |  | 32.48
30 | ZSO01.6 | 417321315R00 | Ztužující pásy a věnce z betonu železového C 20/25 |  | m3 | 2.363 | 0
|  |  | (5,56+3+3,04)*(0,3*0,25+0,15*0,25) V1 nad schodištěm |  |  | 1.305
|  |  | (3,1*2+3)*0,3*0,25 V3 nad schodištěm |  |  | 0.69
|  |  | 2,9*0,3*0,25 stít nad schodištěm |  |  | 0.218
|  |  | 0,2*0,15*1,25*4 |  |  | 0.15
31 | ZSO01.6 | 417351115R00 | Bednění ztužujících pásů a věnců - zřízení |  | m2 | 16.75 | 0
|  |  | (5,56+3+3,04)*(0,5+0,25) V1 nad schodištěm |  |  | 8.7
|  |  | (3,1*2+3)*2*0,25 V3 nad schodištěm |  |  | 4.6
|  |  | 2,9*2*0,25 stít nad schodištěm |  |  | 1.45
|  |  | 0,2*2*1,25*4 |  |  | 2
32 | ZSO01.6 | 417351116R00 | Bednění ztužujících pásů a věnců - odstranění |  | m2 | 16.75 | 0
|  |  | 16,75 |  |  | 16.75
33 | ZSO01.6 | 417361821R00 | Výztuž ztužujících pásů a věnců z oceli 10505(R) |  | t | 0.199 | 0
|  |  | (5,56+3+3,04)*(6*0,00089+4*(0,5*2+0,15*2+0,3*2+0,25*2+0,2)*0,00026)*1,15 V1 nad schodištěm |  |  | 0.107
|  |  | (3,1*2+3)*(4*0,00089+4*(0,3*2+0,25*2+0,15)*0,00026)*1,15 V3 nad schodištěm |  |  | 0.051
|  |  | 2,9*(4*0,00089+4*(0,3*2+0,25*2+0,15)*0,00026)*1,15 stít nad schodištěm |  |  | 0.016
|  |  | 1,25*4*(4*0,00089+4*(0,2*2+0,15*2+0,1)*0,00026)*1,15 |  |  | 0.025
34 | ZSO01.6 | 430321514R00 | Beton schodišťových konstrukcí železový C 30/37 |  | m3 | 1.875 | 0
|  |  | 7,5*1*0,25 |  |  | 1.875
35 | ZSO01.6 | 431351121R00 | Bednění podest a podstup.desek přímočar.- zřízení |  | m2 | 9.375 | 0
|  |  | 7,5*1+7,5*0,25 |  |  | 9.375
36 | ZSO01.6 | 431351122R00 | Bednění podest a podstup.desek přímočar.odstranění |  | m2 | 9.375 | 0
|  |  | 9,375 |  |  | 9.375
37 | ZSO01.6 | 431351128R00 | Příplatek za podpěrnou konstrukci podest - zřízení |  | m2 | 24.375 | 0
|  |  | 7,5*3,25/2*2 |  |  | 24.375
38 | ZSO01.6 | 431351129R00 | Příplatek za podpěrnou konstrukci podest - odstran |  | m2 | 24.375 | 0
|  |  | 24,375 |  |  | 24.375
39 | ZSO01.6 | 434351141R00 | Bednění stupňů přímočarých - zřízení |  | m2 | 12.426 | 0
|  |  | 19*0,6+19*0,3*0,18 |  |  | 12.426
40 | ZSO01.6 | 434351142R00 | Bednění stupňů přímočarých - odstranění |  | m2 | 12.426 | 0
|  |  | 12,426 |  |  | 12.426
41 | ZSO01.6 | 430361721R00 | Výztuž schodišť. konstrukcí ocel B 500 B |  | t | 0.225 | 0
|  |  | 1,875*0,12 |  |  | 0.225
42 | ZSO01.6 | 974031155R00 | Vysekání rýh ve zdi cihelné 10 x 20 cm |  | m | 5 | 0
|  |  | 5 |  |  | 5
43 | ZSO01.6 | 602021104R00 | Adhézní nátěr stěn - na dřevotřískovou desku- tmel pod tep.izolaci |  | m2 | 8.79 | 0
|  |  | 8,79 |  |  | 8.79
44 | ZSO01.6 | 601011193R00 | Kontaktní nátěr strop a ostění pod omítky bílý |  | m2 | 11.47 | 0
|  |  | 8,79+2,68 |  |  | 11.47
45 | ZSO01.6 | 601011188RT7 | Stěrka na podhledech silikonová barevná,zatíraná, zrnitost 2,0 mm |  | m2 | 11.47 | 0
|  |  | 11,47 |  |  | 11.47
46 | ZSO01.6 | 602011193R00 | Kontaktní nátěr pod omítky bílý |  | m2 | 61.41 | 0
|  |  | 61,41 |  |  | 61.41
47 | ZSO01.6 | 602011188RU7 | Stěrka na stěnách silikonová barevná,zatíraná, zrnitost 2,0 mm |  | m2 | 61.41 | 0
|  |  | 61,41 |  |  | 61.41
48 | ZSO01.6 | 602011195R00 | Kontaktní nátěr stěn pod mozaikové omítky |  | m2 | 9.129 | 0
|  |  | 9,129 |  |  | 9.129
49 | ZSO01.6 | 602011189R00 | Stěrka na stěnách mozaiková |  | m2 | 9.129 | 0
|  |  | 9,129 |  |  | 9.129
50 | ZSO01.6 | 622311137RV1 | Zateplovací systém vnitřní, EPS F tl.200 mm,Součinitel tepelné vodivosti izolantu 0,039 W/mK. |  | m2 | 10.275 | 0
|  |  | 2,74*3+2,74*0,75 |  |  | 10.275
51 | ZSO01.6 | 602021104R00 | Adhézní nátěr stěn - tmel/štuk |  | m2 | 30.983 | 0
|  |  | (3+5,265)*3,5+(2,74)*0,75 zateplení kotelny a třídy |  |  | 30.983
52 | ZSO01.6 | 602016142RT1 | Štuk na stěnách vnitřní ,tloušťka vrstvy 3 mm |  | m2 | 71.604 | 0
|  |  | (3+5,265)*3,5+(2,74+5,265+3)*0,75+1,5*2,9/2+3,5*2,9/2 |  |  | 44.431
|  |  | -(1*0,75)*2 okna |  |  | -1.5
|  |  | -(1,1*2,1) dveře |  |  | -2.31
|  |  | (3+5,265)*3,5+(2,74)*0,75 |  |  | 30.983
53 | ZSO01.6 | 602016201R00 | Postřik stěn cementový strojně |  | m2 | 40.621 | 0
|  |  | 40,621 |  |  | 40.621
54 | ZSO01.6 | 602016211RT3 | Omítka stěn jádrová strojně,tloušťka vrstvy 15 mm |  | m2 | 40.621 | 0
|  |  | 40,621 |  |  | 40.621
55 | ZSO01.6 | 612473185R00 | Příplatek za zabudované omítníky v ploše stěn |  | m2 | 40.621 | 0
|  |  | 40,621 |  |  | 40.621
56 | ZSO01.6 | 612473186R00 | Příplatek za zabudované rohovníky, stěny |  | m | 28.425 | 0
|  |  | 1,1+2,1*2+7,5+0,75*4+1*2*2+5,625+3 |  |  | 28.425
57 | ZSO01.6 | 611425133R00 | Omítka vnitřní schodišťových konstr., MVC, štuková |  | m2 | 10.125 | 0
|  |  | 7,5*1+7,5*0,35 |  |  | 10.125
58 | ZSO01.6 | 612425931RT2 | Omítka vápenná vnitřního ostění - štuková |  | m2 | 4.02 | 0
|  |  | ((1+0,75))*2*0,3*2 okna |  |  | 2.1
|  |  | (1,1+2,1)*2*0,3 dveře |  |  | 1.92
59 | ZSO01.6 | 610991111R00 | Zakrývání výplní vnitřních otvorů |  | m2 | 3.81 | 0
|  |  | (1*0,75)*2 okna |  |  | 1.5
|  |  | (1,1*2,1) dveře |  |  | 2.31
60 | ZSO01.6 | 612100020RAA | Začištění omítek kolem oken a dveří |  | m | 13.4 | 0
|  |  | ((1+0,75))*2*2 okna |  |  | 7
|  |  | (1,1+2,1)*2 dveře |  |  | 6.4
61 | ZSO01.6 | 622311527RV1 | Zateplovací systém, sokl, XPS tl. 200 mm,zakončený stěrkou s výztužnou tkaninou |  | m2 | 9.129 | 0
|  |  | (5,865+2,84+3,8)*0,73 u schodiště |  |  | 9.129
62 | ZSO01.6 | 713131531RT1 | Izolace stěn,bitumenové.lep.celoplošně(příplatek k lepení bitumeny- soklová část),bez dodávky desek |  | m2 | 9.129 | 0
|  |  | 9,129 |  |  | 9.129
63 | ZSO01.6 | 622311137RV1 | Zateplovací systém fasáda, EPS F tl.200 mm,Součinitel tepelné vodivosti izolantu 0,039 W/mK. |  | m2 | 61.41 | 0
|  |  | (2,74+5,825+4)*4+4*0,25+2,9*4/2+2,9*3/2 |  |  | 61.41
64 | ZSO01.6 | 620991005R00 | Začišťovací okenní lišta s tkaninou |  | m | 12.3 | 0
|  |  | 1*4+0,75*4+1,1+2,1*2 |  |  | 12.3
65 | ZSO01.6 | 622311152RV1 | Zateplovací systém přesahy střechy, EPS F tl. 20 mm,zakončený stěrkou s výztužnou tkaninou |  | m2 | 8.79 | 0
|  |  | ((2,6*2)*(0,4+0,15)+(3,9*2)*(0,3+0,2)+2,9*(0,5+0,2)) u schodiště |  |  | 8.79
66 | ZSO01.6 | 622481211RT2 | Montáž výztužné sítě (perlinky) do stěrky-ostění-stěny,včetně výztužné sítě a stěrkového tmelu |  | m2 | 2.68 | 0
|  |  | ((1+0,75))*2*0,2*2 okna |  |  | 1.4
|  |  | (1,1+2,1)*2*0,2 dveře |  |  | 1.28
67 | ZSO01.6 | 622481211RT2 | Montáž výztužné sítě (perlinky) do stěrky-stěny,včetně výztužné sítě a stěrkového tmelu-rohy kolem oken 45stupňů 200*500mm |  | m2 | 1.2 | 0
|  |  | (1)*0,2*0,5*4*2 okna |  |  | 0.8
|  |  | (1)*0,2*0,5*4 dveře |  |  | 0.4
68 | ZSO01.6 | 620991121R00 | Zakrývání výplní vnějších otvorů z lešení |  | m2 | 3.81 | 0
|  |  | 1*0,75*2+1,1*2,1 |  |  | 3.81
69 | ZSO01.6 | 622481292R00 | Montáž výztužné lišty okenní a podparapetní |  | m | 20.8 | 0
|  |  | 4,25*2+0,75*2*2+2,1*2 |  |  | 15.7
|  |  | 1,1+1*2+2 |  |  | 5.1
70 | ZSO01.6 | 28350224 | Profil okenní parapetní plastový LPE dl. 2 m |  | m | 2.1 | 0
|  |  | 2 okna |  |  | 2
|  |  | ;ztratné 5%; 0,1 |  |  | 0.1
71 | ZSO01.6 | 28350202 | Profil rohový PVC s mřížkou 10/10 l=2,5 m |  | m | 16.485 | 0
|  |  | 4,25*2+0,75*2*2+2,1*2 |  |  | 15.7
|  |  | ;ztratné 5%; 0,785 |  |  | 0.785
72 | ZSO01.6 | 283502057 | Okapnice s tkaninou plastová 2,5 m |  | m | 3.255 | 0
|  |  | 1*2+1,1 |  |  | 3.1
|  |  | ;ztratné 5%; 0,155 |  |  | 0.155
73 | ZSO01.6 | 713133112R00 | Montáž zakládací lišty pro izolaci, plná cihla |  | m | 11.905 | 0
|  |  | 5,865+4+2,74-1,1+0,2*2 |  |  | 11.905
74 | ZSO01.6 | 5534294309 | Profil zakládací - soklový 1/203 mm s okapničkou |  | m | 12.5 | 0
|  |  | 11,905 |  |  | 11.905
|  |  | ;ztratné 5%; 0,59525 |  |  | 0.595
75 | ZSO01.6 | 631312611R00 | Mazanina betonová tl. 5 - 8 cm C 16/20-ochrana izolace |  | m3 | 1.171 | 0
|  |  | (5,665*3,3+2,74*0,3)*0,06 |  |  | 1.171
76 | ZSO01.6 | 631319151R00 | Příplatek za přehlaz. mazanin pod povlaky tl. 8 cm |  | m3 | 1.171 | 0
|  |  | 1,171 |  |  | 1.171
77 | ZSO01.6 | 631312621RM1 | Mazanina betonová tl. 5 - 8 cm C 20/25 |  | m3 | 1.044 | 0
|  |  | 17,4*0,06 |  |  | 1.044
78 | ZSO01.6 | 631319151R00 | Příplatek za přehlaz. mazanin pod povlaky tl. 8 cm |  | m3 | 1.044 | 0
|  |  | 1,044 |  |  | 1.044
79 | ZSO01.6 | 631361921RT3 | Výztuž mazanin svařovanou sítí |  | t | 0.041 | 0
|  |  | 16,4*0,002099*1,2 |  |  | 0.041
80 | ZSO01.6 | 711112002RZ1 | Izolace proti vlhkosti svislá asf. lak, za studena,1x nátěr - včetné dodávky asfaltového laku |  | m2 | 12.005 | 0
|  |  | 12,005 |  |  | 12.005
81 | ZSO01.6 | 711142559R00 | Izolace proti vlhkosti svislá pásy přitavením |  | m2 | 12.005 | 0
|  |  | (5,665+3,6+2,74)*1 |  |  | 12.005
82 | ZSO01.6 | 628522691 | Pás modifikovaný asfalt AL mineral,z SBS modifikovaného asfaltu s nosnou vložkou z AL fólie (8 µm) kašírovanou skleněnými vlákny (60 g/m2) |  | m2 | 14.406 | 0
|  |  | 12,005 |  |  | 12.005
|  |  | ;ztratné 20%; 2,401 |  |  | 2.401
83 | ZSO01.6 | 711111001RZ2 | Izolace proti vlhkosti vodor. nátěr ALP za studena,1x nátěr - včetně dodávky penetračního laku ALP-M |  | m2 | 25.219 | 0
|  |  | 5,665*3,3+2,74*0,3+(2,74+3+5,665)*0,5 i druhá vrstva pod zdivo |  |  | 25.219
84 | ZSO01.6 | 711141559R00 | Izolace proti vlhk. vodorovná pásy přitavením |  | m2 | 25.219 | 0
|  |  | 5,665*3,3+2,74*0,3+(2,74+3+5,665)*0,5 i druhá vrstva pod zdivo |  |  | 25.219
85 | ZSO01.6 | 628522691 | Pás modifikovaný asfalt AL mineral,z SBS modifikovaného asfaltu s nosnou vložkou z AL fólie (8 µm) kašírovanou skleněnými vlákny (60 g/m2) |  | m2 | 29.002 | 0
|  |  | 5,665*3,3+2,74*0,3+(2,74+3+5,665)*0,5 i druhá vrstva pod zdivo |  |  | 25.219
|  |  | ;ztratné 15%; 3,78285 |  |  | 3.783
86 | ZSO01.6 | 711132101R00 | Izolace proti vlhkosti svislá pásy na sucho |  | m2 | 15.631 | 0
|  |  | (5,865+2,84+3,8)*1,25 |  |  | 15.631
87 | ZSO01.6 | 28323135 | Fólie nopová tl. 1mm š.2000mm nopy 20mm |  | m2 | 17.194 | 0
|  |  | (5,865+2,84+3,8)*1,25 |  |  | 15.631
|  |  | ;ztratné 10%; 1,5631 |  |  | 1.563
88 | ZSO01.6 | 998711101R00 | Přesun hmot pro izolace proti vodě, výšky do 6 m |  | t | 0.191 | 0
|  |  | 0,1905 |  |  | 0.191
89 | ZSO01.6 | 713121118RU1 | Montáž dilatačního pásku podél stěn,včetně dodávky minerálního pásku 15x100x1000 mm |  | m | 19.533 | 0
|  |  | 18,433+1,1 |  |  | 19.533
90 | ZSO01.6 | 713121111R00 | Izolace tepelná podlah na sucho, jednovrstvá |  | m2 | 16.4 | 0
|  |  | 16,4 |  |  | 16.4
91 | ZSO01.6 | 28375768.A | Deska izolační polystyrén samozhášivý EPS 150, Součinitel tepelné vodivosti 0,035 W/m K |  | m3 | 2.007 | 0
|  |  | 16,4*0,12 |  |  | 1.968
|  |  | ;ztratné 2%; 0,03936 |  |  | 0.039
92 | ZSO01.6 | 713191100RT9 | Položení separační fólie,včetně dodávky fólie |  | m2 | 16.4 | 0
|  |  | 16,4 |  |  | 16.4
93 | ZSO01.6 | 713111221R00 | Montáž parozábrany, zavěšené podhl., přelep. spojů |  | m2 | 32.48 | 0
|  |  | 32,48 SDK |  |  | 32.48
94 | ZSO01.6 | 67352330 | Fólie AL 170 speciál parotěsná reflexní,parozábrana, která se skládá z výztužné mřížky a dvou vrstev polyetylénové laminované fólie a z reflexní alumi |  | m2 | 37.352 | 0
|  |  | 32,48 |  |  | 32.48
|  |  | ;ztratné 15%; 4,872 |  |  | 4.872
95 | ZSO01.6 | 713111271RS2 | Utěsnění styku s jinou konstr. oboustrannou páskou,včetně pásky |  | m | 22.8 | 0
|  |  | 5,6*2+2,9*4 |  |  | 22.8
96 | ZSO01.6 | 998713101R00 | Přesun hmot pro izolace tepelné, výšky do 6 m |  | t | 0.064 | 0
|  |  | 0,0636 |  |  | 0.064
97 | ZSO01.6 | 762342204RT4 | Montáž laťování střech, svislé, vzdálenost 100 cm,včetně dodávky řeziva, latě 4/6 cm |  | m2 | 43.5 | 0
|  |  | 17,25*2+2,5*3,6/2*2 nad schodištěm |  |  | 43.5
98 | ZSO01.6 | 762342203RT4 | Montáž laťování střech, vzdálenost latí 22 - 36 cm,včetně dodávky řeziva, latě 4/6 cm |  | m2 | 43.5 | 0
|  |  | 43,5 |  |  | 43.5
99 | ZSO01.6 | 762332120R00 | Montáž vázaných krovů pravidelných do 224 cm2 |  | m | 69.4 | 0
|  |  | (3,7*2) nad schodištěm |  |  | 7.4
|  |  | 1*6,6 nad schodištěm |  |  | 6.6
|  |  | (4,5+5,4+3,5+2,6) vikýř nad schodištěm propoj střecha |  |  | 16
|  |  | (3,6*4*2*1+(2,5+1,8+1)*2*1) vikýř nad schodištěm |  |  | 39.4
100 | ZSO01.6 | 60515224 | Hranol SM/JD 1 12x16 délka 300-600 cm |  | m3 | 0.163 | 0
|  |  | (3,7*2)*0,12*0,16 nad schodištěm |  |  | 0.142
|  |  | ;ztratné 15%; 0,0213 |  |  | 0.021
101 | ZSO01.6 | 60515236 | Hranol SM/JD 1 10x16 délka 300-600 cm |  | m3 | 1.019 | 0
|  |  | (4,5+5,4+3,5+2,6)*0,1*0,16 vikýř nad schodištěm propoj střecha |  |  | 0.256
|  |  | (3,6*4*2*1+(2,5+1,8+1)*2*1)*0,1*0,16 vikýř nad schodištěm |  |  | 0.63
|  |  | ;ztratné 15%; 0,1329 |  |  | 0.133
102 | ZSO01.6 | 60515226 | Hranol SM/JD 1 10x16 délka nad 600 cm |  | m3 | 0.122 | 0
|  |  | 1*6,6*0,1*0,16 nad schodištěm |  |  | 0.106
|  |  | ;ztratné 15%; 0,0159 |  |  | 0.016
103 | ZSO01.6 | 762332130R00 | Montáž vázaných krovů pravidelných do 288 cm2 |  | m | 17.3 | 0
|  |  | (5,5*2+6,3) nad schodištěm |  |  | 17.3
104 | ZSO01.6 | 60515242 | Hranol SM/JD 1 12x18 délka 300-600 cm |  | m3 | 0.43 | 0
|  |  | (5,5*2+6,3)*0,12*0,18 nad schodištěm |  |  | 0.374
|  |  | ;ztratné 15%; 0,0561 |  |  | 0.056
105 | ZSO01.6 | 762332110R00 | Montáž vázaných krovů pravidelných do 120 cm2 |  | m | 18 | 0
|  |  | 6*2*1,5 nad schodištěm |  |  | 18
106 | ZSO01.6 | 60512685 | Fošna SM/BO tl. 30-60 mm dl. do 4 m š. 120-240 mm |  | m3 | 0.199 | 0
|  |  | 6*2*1,5*0,06*0,16 |  |  | 0.173
|  |  | ;ztratné 15%; 0,02595 |  |  | 0.026
107 | ZSO01.6 | 762341220R00 | M. bedn.střech rovn. z aglomer.desek šroubováním |  | m2 | 43.5 | 0
|  |  | 43,5 |  |  | 43.5
108 | ZSO01.6 | 60726122 | Deska dřevoštěpková 3 B - 4PD tl. 22 mm, konstrukční deska pro použití ve vlhkém prostředí B - broušená strana |  | m2 | 46.98 | 0
|  |  | 43,5 |  |  | 43.5
|  |  | ;ztratné 8%; 3,48 |  |  | 3.48
109 | ZSO01.6 | 762313113R00 | Montáž svorníků, šroubů délky 450 mm |  | kus | 4 | 0
|  |  | 4 |  |  | 4
110 | ZSO01.6 | 31121222 | Podložka pod dřevěné konstrukce 021727 otvor 18 |  | 1000 k | 0.006 | 0
|  |  | 0,006 |  |  | 0.006
|  |  | ;ztratné 5%; 0,0003 |  |  | 0
111 | ZSO01.6 | 311110220000 | Matice ocelová pozinkovaná 02 1401.2 M16 |  | kus | 6.3 | 0
|  |  | 6 |  |  | 6
|  |  | ;ztratné 5%; 0,3 |  |  | 0.3
112 | ZSO01.6 | 31179129 | Tyč závitová M16, DIN 975, poz. |  | m | 6.3 | 0
|  |  | (3*0,5+3*1,5) pro pozednice do věnce |  |  | 6
|  |  | ;ztratné 5%; 0,3 |  |  | 0.3
113 | ZSO01.6 | 762313112R00 | Montáž svorníků, šroubů délky 300 mm |  | kus | 4 | 0
|  |  | 4 |  |  | 4
114 | ZSO01.6 | 31179127 | Tyč závitová M12, DIN 975, poz. |  | m | 4.158 | 0
|  |  | 6*2*0,33 nad schodištěm |  |  | 3.96
|  |  | ;ztratné 5%; 0,198 |  |  | 0.198
115 | ZSO01.6 | 31121218 | Podložka pod dřevěné konstrukce 021727 otvor 14 |  | 1000 k | 0.025 | 0
|  |  | 12*2*0,001 |  |  | 0.024
|  |  | ;ztratné 5%; 0,0012 |  |  | 0.001
116 | ZSO01.6 | 311110190000 | Matice ocelová pozinkovaná 02 1401.2 M12 |  | kus | 25.2 | 0
|  |  | 12*2 |  |  | 24
|  |  | ;ztratné 5%; 1,2 |  |  | 1.2
117 | ZSO01.6 | 762911121R00 | Impregnace řeziva tlakovakuová ,Koncentrovaný vodou ředitelný fungicidní a insekticidní přípravek na dřevo i zdivo. Přípravek poskytuje dlo |  | m3 | 2.569 | 0
|  |  | 0,163+1,019+0,122+0,43+0,199+43,5*5*0,04*0,06+47,7*0,04*0,06 |  |  | 2.569
118 | ZSO01.6 | 762395000R00 | Spojovací a ochranné prostředky pro střechy |  | m3 | 3.746 | 0
|  |  | 0,163+1,019+0,122+0,43+0,199+43,5*5*0,04*0,06+43,5*0,022+8,79*0,025+47,7*0,04*0,06 |  |  | 3.746
119 | ZSO01.6 | 762341630R00 | Bednění okapových říms z desek tvrdých |  | m2 | 8.79 | 0
|  |  | ((2,6*2)*(0,4+0,15)+(3,9*2)*(0,3+0,2)+2,9*(0,5+0,2)) u schodiště |  |  | 8.79
120 | ZSO01.6 | 60726017.A | Deska dřevoštěpková 3 N - 4PD tl. 25 mm, konstrukční deska pro použití ve vlhkém prostředí N |  | m2 | 9.493 | 0
|  |  | 8,79 |  |  | 8.79
|  |  | ;ztratné 8%; 0,7032 |  |  | 0.703
121 | ZSO01.6 | 766427112R00 | Podkladový rošt pro obložení podhledů |  | m | 47.7 | 0
|  |  | (2,6*2)*3+(3,9*2)*3+2,9*3 u schodiště |  |  | 47.7
122 | ZSO01.6 | 998762102R00 | Přesun hmot pro tesařské konstrukce, výšky do 12 m |  | t | 2.364 | 0
|  |  | 2,3644 |  |  | 2.364
123 | ZSO01.6 | 764252201RT2 | Žlaby z Cu plechu podokapní půlkruhové, rš 250 mm |  | m | 5.48 | 0
|  |  | 5,48 |  |  | 5.48
124 | ZSO01.6 | 764510240RT2 | Oplechování parapetů včetně rohů z Cu, rš 250 mm |  | m | 2.2 | 0
|  |  | 1,1*2 okna |  |  | 2.2
125 | ZSO01.6 | 764554201R00 | Odpadní trouby z Cu plechu, kruhové, D 75 mm |  | m | 4.5 | 0
|  |  | 4,5 |  |  | 4.5
126 | ZSO01.6 | 764292251R00 | Úžlabí z Cu plechu, rš 660 mm, klínové těsnění |  | m | 10.6 | 0
|  |  | 5,3*2 |  |  | 10.6
127 | ZSO01.6 | 998764101R00 | Přesun hmot pro klempířské konstr., výšky do 6 m |  | t | 0.076 | 0
|  |  | 0,0761 |  |  | 0.076
128 | ZSO01.6 | 765331221RT3 | Krytina betonová střechy ostatní,Povrch hladký s nástřikem disperzní barvou. |  | m2 | 41.07 | 0
|  |  | 17,25*2+2,5*3,6/2+2,3*1,8/2 nad schodištěm |  |  | 41.07
129 | ZSO01.6 | 765331231RT3 | Hřeben s větracím pásem UH |  | m | 6.5 | 0
|  |  | 6,5 |  |  | 6.5
130 | ZSO01.6 | 765331261RT3 | Zakončení štítových hran taškami s ozubem |  | m | 12.5 | 0
|  |  | 3,8*2+4,9 |  |  | 12.5
131 | ZSO01.6 | 765331621R00 | Přiřezání tašek dvoudrážkových |  | m | 21.2 | 0
|  |  | 10,6*2 |  |  | 21.2
132 | ZSO01.6 | 765331525RT3 | Hřebenáč hromosvodový - příplatek |  | kus | 5.417 | 0
|  |  | 6,5/1,2 |  |  | 5.417
133 | ZSO01.6 | 765331523RT3 | Taška hromosvodová - příplatek |  | kus | 12.7 | 0
|  |  | 3,9*2+4,9 |  |  | 12.7
134 | ZSO01.6 | 765331661R00 | Větrací mřížka šířky 52 mm, |  | m | 5.48 | 0
|  |  | 2,74*2 |  |  | 5.48
135 | ZSO01.6 | 765331663R00 | Větrací pás z PVC perforovaný |  | m | 5.48 | 0
|  |  | 2,74*2 |  |  | 5.48
136 | ZSO01.6 | 765799313RL2 | Montáž fólie na bednění přibitím, přelepení spojů,podstřešní difúzní fólie |  | m2 | 41.07 | 0
|  |  | 41,07 |  |  | 41.07
137 | ZSO01.6 | 712378001R00 | Okapnice systémová k podstřešní folii RŠ 150 mm |  | m | 5.48 | 0
|  |  | 5,48 |  |  | 5.48
138 | ZSO01.6 | 998765102R00 | Přesun hmot pro krytiny tvrdé, výšky do 12 m |  | t | 2.306 | 0
|  |  | 2,306 |  |  | 2.306
139 | ZSO01.6 | 766690010RAB | Desky parapetní aglomer. dodávka a montáž(deska bude dle výběru) do š.do 300mm |  | m | 2 | 0
|  |  | 1+1 |  |  | 2
140 | ZSO01.6 | 766601213RT2 | Těsnění okenní spáry, ostění, PT folie + PP folie |  | m | 13.2 | 0
|  |  | 6,2+7 |  |  | 13.2
141 | ZSO01.6 | 766711021R00 | Montáž vstupních dveří s vypěněním |  | m | 6.2 | 0
|  |  | (1+2,1)*2 |  |  | 6.2
142 | ZSO01.6 | 766670059RA0 | P12-1ks-Vstup.plast.dveře 1,1*2,1m úzké proskl.úzké proskl 2/3 oboust.2xbezp.i folie, Uw=0,85W/m2K,bezpečn.kov.,klika-koule a el.vrát.práh viz.PD |  | m2 | 2.31 | 0
|  |  | 1,1*2,1 |  |  | 2.31
143 | ZSO01.6 | 766711001R00 | Montáž oken s vypěněním |  | m | 7 | 0
|  |  | (0,75*2+1*2)*2 |  |  | 7
144 | ZSO01.6 | 766670029RA0 | P1- 2ks-Okna plastové jednokřídlé OS 1*0,75m , čiré-trojsklo Ug=0,5Wm2K,rám min.pět komor Uw=0,77W/m2K,barva bílá/bílá viz.PD |  | m2 | 1.5 | 0
|  |  | 0,75*1*2 u schodiště |  |  | 1.5
145 | ZSO01.6 | 766211500R00 | Montáž madel atyp.průběžných z 1 kusu, š. do 15 cm |  | m | 10.5 | 0
|  |  | 10,5 |  |  | 10.5
146 | ZSO01.6 | 60515895 | Madla a ostatní schodišťové profily(bude dle výběru) |  | m3 | 0.029 | 0
|  |  | 10,5*0,05*0,05 |  |  | 0.026
|  |  | ;ztratné 10%; 0,0026 |  |  | 0.003
147 | ZSO01.6 | 998766101R00 | Přesun hmot pro truhlářské konstr., výšky do 6 m |  | t | 0.123 | 0
|  |  | 0,1227 |  |  | 0.123
148 | ZSO01.6 | 767200001RA0 | Z/4,Z/5,Z/6 - Zábradlí schodišťové, nátěry včetě madel a kotev viz.PD |  | m | 10.5 | 0
|  |  | 6+1,5+3 |  |  | 10.5
149 | ZSO01.6 | 61196009.A | Výplň zábradlí, atyp |  | m2 | 10.5 | 0
|  |  | 10,5 |  |  | 10.5
150 | ZSO01.6 | 998767101R00 | Přesun hmot pro zámečnické konstr., výšky do 6 m |  | t | 0.337 | 0
|  |  | 0,3368 |  |  | 0.337
151 | ZSO01.6 | 771575118R00 | Montáž podlah keram.,hladké, tmel, 60x60 cm |  | m2 | 16.4 | 0
|  |  | 16,4 |  |  | 16.4
152 | ZSO01.6 | 771475034R00 | Obklad soklíků keram.stupňov., tmel,20x10 H 10 cm |  | m | 11.4 | 0
|  |  | 19*0,6 |  |  | 11.4
153 | ZSO01.6 | 771475014R00 | Obklad soklíků keram.rovných, tmel,výška 10 cm |  | m | 18.433 | 0
|  |  | 16,933+2-1,1+0,3*2 |  |  | 18.433
154 | ZSO01.6 | 771479001R00 | Řezání dlaždic keramických pro soklíky |  | m | 29.833 | 0
|  |  | 11,4+18,433 |  |  | 29.833
155 | ZSO01.6 | 771579791R00 | Příplatek za plochu podlah keram. do 5 m2 jednotl. |  | m2 | 16.4 | 0
|  |  | 16,4 |  |  | 16.4
156 | ZSO01.6 | 771579795R00 | Příplatek za spárování vodotěsnou hmotou - plošně |  | m2 | 16.4 | 0
|  |  | 16,4 |  |  | 16.4
157 | ZSO01.6 | 771578011R00 | Spára podlaha - stěna, silikonem |  | m | 19.533 | 0
|  |  | 18,433+1,1 |  |  | 19.533
158 | ZSO01.6 | 771120111R00 | Kladení dlaždic na stupnice do tmele, jedna řada |  | m | 19 | 0
|  |  | 19 |  |  | 19
159 | ZSO01.6 | 771120211R00 | Kladení dlaždic na podstupnice do tmele, 1 řada |  | m | 19 | 0
|  |  | 19 |  |  | 19
160 | ZSO01.6 | 781497131-3 | Lišta nerezová rohová vroubkováná profil ke schodišti(bude dle výběru) |  | m | 19 | 0
|  |  | 19 |  |  | 19
161 | ZSO01.6 | 59764224 | Dlažba slunutá 600x600x10 mm(bude dle výběru) |  | m2 | 33.246 | 0
|  |  | 16,4+29,833*0,1+19*0,6 |  |  | 30.783
|  |  | ;ztratné 8%; 2,46264 |  |  | 2.463
162 | ZSO01.6 | 998771101R00 | Přesun hmot pro podlahy z dlaždic, výšky do 6 m |  | t | 0.75 | 0
|  |  | 0,7504 |  |  | 0.75
163 | ZSO01.6 | 776975123R00 | Odvodněný box 100x50cm -venkovní čistící zona-osazeno do dlažby viz.PD |  | kus | 1 | 0
|  |  | 1 u schodiště |  |  | 1
164 | ZSO01.6 | 776972127R00 | Rohož - čistící zona viz.PD |  | m2 | 2 | 0
|  |  | 2*1 u schodiště |  |  | 2
165 | ZSO01.6 | 776976101R00 | Rám pro zapuštění z Al profilů L |  | m | 6 | 0
|  |  | 3*2 |  |  | 6
166 | ZSO01.6 | 998776101R00 | Přesun hmot pro podlahy povlakové, výšky do 6 m |  | t | 0.049 | 0
|  |  | 0,049 |  |  | 0.049
167 | ZSO01.6 | 777553210R00 | Vyrovnání podlah, samonivel. hmota tl. 2mm |  | m2 | 16.4 | 0
|  |  | 16,4 |  |  | 16.4
168 | ZSO01.6 | 777553219R00 | Příplatek za další 2 mm, samonivel. hmota |  | m2 | 16.4 | 0
|  |  | 16,4 |  |  | 16.4
169 | ZSO01.6 | 998777101R00 | Přesun hmot pro podlahy syntetické, výšky do 6 m |  | t | 0.098 | 0
|  |  | 0,0984 |  |  | 0.098
170 | ZSO01.6 | 784161401R00 | Penetrace podkladu nátěrem akrylát 1 x |  | m2 | 118.229 | 0
|  |  | 71,604 stěny |  |  | 71.604
|  |  | 32,48 SDK |  |  | 32.48
|  |  | 10,125 schodiště |  |  | 10.125
|  |  | 4,02 ostění |  |  | 4.02
171 | ZSO01.6 | 784165511R00 | Malba akrylát bílá, bez penetrace, 1 x |  | m2 | 118.229 | 0
|  |  | 118,229 |  |  | 118.229
172 | ZSO01.6 | 784165512R00 | Malba akrylát bílá, bez penetrace, 2 x |  | m2 | 118.229 | 0
|  |  | 118,229 |  |  | 118.229
173 | ZSO01.6 | 941955002R00 | Lešení lehké pomocné, výška podlahy do 1,9 m |  | m2 | 65.6 | 0
|  |  | 16,4*4 |  |  | 65.6
174 | ZSO01.6 | 941941031R00 | Montáž lešení leh.řad.s podlahami,š.do 1 m, H 10 m |  | m2 | 81.351 | 0
|  |  | (2,74+5,625+4+1*2)*4,25+2,9*4+2,9*3 |  |  | 81.351
175 | ZSO01.6 | 941941191R00 | Příplatek za každý měsíc použití lešení k pol.1031 |  | m2 | 162.702 | 0
|  |  | 81,351*2 |  |  | 162.702
176 | ZSO01.6 | 941941831R00 | Demontáž lešení leh.řad.s podlahami,š.1 m, H 10 m |  | m2 | 81.351 | 0
|  |  | 81,351 |  |  | 81.351
177 | ZSO01.6 | 944944011R00 | Montáž ochranné sítě z umělých vláken |  | m2 | 81.351 | 0
|  |  | 81,351 |  |  | 81.351
178 | ZSO01.6 | 944944031R00 | Příplatek za každý měsíc použití sítí k pol. 4011 |  | m2 | 162.702 | 0
|  |  | 81,351*2 |  |  | 162.702
179 | ZSO01.6 | 944944081R00 | Demontáž ochranné sítě z umělých vláken |  | m2 | 81.351 | 0
|  |  | 81,351 |  |  | 81.351
180 | ZSO01.6 | 941941502R00 | Doprava lešení pronaj-dovoz a odvoz sady do 250m2 |  | km | 19.524 | 0
|  |  | 30*2/250*81,351 |  |  | 19.524
181 | ZSO01.6 | 952901111R00 | Vyčištění budov o výšce podlaží do 4 m |  | m2 | 16.4 | 0
|  |  | 16,4 |  |  | 16.4
182 | ZSO01.6 | 998011001R00 | Přesun hmot pro budovy zděné výšky do 6 m |  | t | 67.96 | 0
|  |  | 74,3181-0,191-0,064-2,364-0,076-2,306-0,123-0,337-0,75-0,098-0,049 |  |  | 67.96

## Krycí list rozpočtu (ZSO01.7)
Krycí list rozpočtu (ZSO01.7 - Elektroinstalace-pro místnost 101)
Název stavby: |  | Mateřská skola Damnice |  | Objednatel: | Obec Damnice, Damnice 141 |  | IČ/DIČ: | 0647593907/CZ0647593907
Druh stavby: |  | Novostavba |  | Projektant: | Ing. Radek Dřevěný |  | IČ/DIČ: | 48923893/
Lokalita: |  | Damnice parc.č.2/4,27/1,26/2,3431,2005/20,k.ú.Damnice(624675) |  | Zhotovitel: |  |  | IČ/DIČ:
Začátek výstavby: |  |  |  | Konec výstavby: |  |  | Položek: | 27
JKSO: |  | 8013111 |  | Zpracoval: | Bohuslav Hemala |  | Datum: | 27.04.2020
Rozpočtové náklady v Kč
A | Základní rozpočtové náklady |  | B | Doplňkové náklady |  | C | Náklady na umístění stavby (NUS)
HSV | Dodávky | 0 | Práce přesčas |  | 0 | Zařízení staveniště |  | 0
| Montáž | 0 | Bez pevné podl. |  | 0 | Mimostav. doprava |  | 0
PSV | Dodávky | 0 | Kulturní památka |  | 0 | Územní vlivy |  | 0
| Montáž | 0 |  |  |  | Provozní vlivy |  | 0
"M" | Dodávky | 0 |  |  |  | Ostatní |  | 0
| Montáž | 0 |  |  |  | NUS z rozpočtu |  | 0
Ostatní materiál |  | 0
Přesun hmot a sutí |  | 0
ZRN celkem |  | 0 | DN celkem |  | 0 | NUS celkem |  | 0
[6 empty] | ORN celkem |  | 0
Základ 0% |  | 0
Základ 15% |  | 0 | DPH 15% |  | 0 | Celkem bez DPH |  | 0
Základ 21% |  | 0 | DPH 21% |  | 0 | Celkem včetně DPH |  | 0
Projektant |  |  | Objednatel |  |  | Zhotovitel
Datum, razítko a podpis |  |  | Datum, razítko a podpis |  |  | Datum, razítko a podpis

## Stavební rozpočet (ZSO01.7)
Stavební rozpočet (ZSO01.7 - Elektroinstalace-pro místnost 101)
Název stavby: |  |  |  | Doba výstavby: |  |  | Objednatel: | Obec Damnice, Damnice 141
Druh stavby: |  |  |  | Začátek výstavby: |  |  | Projektant: | Ing. Radek Dřevěný
Lokalita: |  |  |  | Konec výstavby: |  |  | Zhotovitel:
JKSO: |  |  |  | Zpracováno dne: |  | 27.04.2020 | Zpracoval: | Bohuslav Hemala
Č | Objekt | Kód | Zkrácený popis | MJ | Množství | Cena/MJ | Náklady (Kč) |  |  | Hmotnost (t) |  | Cenová
|  |  | Rozměry |  |  | (Kč) | Dodávka | Montáž | Celkem | Jednot. | Celkem | soustava | Přesuny | Typ skupiny | HSV mat | HSV prac | PSV mat | PSV prac | Mont mat | Mont prac | Ostatní mat. | [21 empty] | MAT | WORK | CELK
| ZSO01.7 |  | Elektroinstalace-pro místnost 101 |  |  |  | 0 | 0 | 0 |  | 0.033034
| ZSO01.7 | 90 | Hodinové zúčtovací sazby (HZS) |  |  |  | 0 | 0 | 0 |  | 0 | [10 empty] | ZSO01.7 | [7 empty] | 0 | 0 | 0
1 | ZSO01.7 | 909 R00 | Nespecifikované montáže | h | 1 | 0 | 0 | 0 | 0 | 0 | 0 | RTS I / 2020 | 0 |  | 0 | 0 | 0 | 0 | 0 | 0 | 0 | ZSO01.7 | 0 | 0 | 0 | 21 | 0 | 0 | 1 |  |  |  | 0 | 0 | 0 | 90_ | ZSO01.7_9_ | ZSO01.7_ | 0 | 0 | 0 | 0 | 0 | 0 | 0
2 | ZSO01.7 | 900 R01 | Zednické výpomoce (sekání drážek, zapravení,suti atd.) | h | 0.5 | 0 | 0 | 0 | 0 | 0 | 0 | RTS I / 2020 | 0 |  | 0 | 0 | 0 | 0 | 0 | 0 | 0 | ZSO01.7 | 0 | 0 | 0 | 21 | 0 | 0 | 1 |  |  |  | 0 | 0 | 0 | 90_ | ZSO01.7_9_ | ZSO01.7_ | 0 | 0 | 0 | 0 | 0 | 0 | 0
| ZSO01.7 | M204VD | Rozvaděč - PŘEP.OCHR.1 |  |  |  | 0 | 0 | 0 |  | 0.00018 | [10 empty] | ZSO01.7 | [7 empty] | 0 | 0 | 0
3 | ZSO01.7 | 210120421R00 | Jistič vzduch.1pólový | kus | 1 | 0 | 0 | 0 | 0 | 0 | 0 | RTS I / 2020 | 0 |  | 0 | 0 | 0 | 0 | 0 | 0 | 0 | ZSO01.7 | 0 | 0 | 0 | 21 | 0 | 0 | 2 |  |  |  | 0 | 0 | 0 | M204VD_ | ZSO01.7_9_ | ZSO01.7_ | 0 | 0 | 0 | 0 | 0 | 0 | 0
4 | ZSO01.7 | 35822001012 | Jistič do 80 A 1 pól. charakteristika B, LTN-6B-1 | kus | 1 | 0 | 0 | 0 | 0 | 0.00018 | 0.00018 | RTS I / 2020 | 0 |  | 0 | 0 | 0 | 0 | 0 | 0 | 0 | ZSO01.7 | 0 | 0 | 0 | 21 | 0 | 0 | 1 |  |  |  | 0 | 0 | 0 | M204VD_ | ZSO01.7_9_ | ZSO01.7_ | 0 | 0 | 0 | 0.00018 | 0 | 0 | 0
| ZSO01.7 | M21 | Elektromontáže |  |  |  | 0 | 0 | 0 |  | 0.032854 | [10 empty] | ZSO01.7 | [7 empty] | 0 | 0 | 0
5 | ZSO01.7 | 210810045RT1 | Kabel CYKY-m 750 V 3A x 1,5 mm2 pevně uložený,včetně dodávky kabelu | m | 18 | 0 | 0 | 0 | 0 | 0.00016 | 0.00288 | RTS I / 2020 | 0 |  | 0 | 0 | 0 | 0 | 0 | 0 | 0 | ZSO01.7 | 0 | 0 | 0 | 21 | 0 | 0 | 2 |  |  |  | 0 | 0 | 0 | M21_ | ZSO01.7_9_ | ZSO01.7_ | 0 | 0 | 0 | 0.00288 | 0 | 0 | 0
6 | ZSO01.7 | 210810045RT1 | Kabel CYKY-m 750 V 3C x 1,5 mm2 pevně uložený,včetně dodávky kabelu | m | 8 | 0 | 0 | 0 | 0 | 0.00016 | 0.00128 | RTS I / 2020 | 0 |  | 0 | 0 | 0 | 0 | 0 | 0 | 0 | ZSO01.7 | 0 | 0 | 0 | 21 | 0 | 0 | 2 |  |  |  | 0 | 0 | 0 | M21_ | ZSO01.7_9_ | ZSO01.7_ | 0 | 0 | 0 | 0.00128 | 0 | 0 | 0
7 | ZSO01.7 | 210010321RT1 | Krabice KO68+svorka+víko | kus | 1 | 0 | 0 | 0 | 0 | 9e-05 | 9e-05 | RTS I / 2020 | 0 |  | 0 | 0 | 0 | 0 | 0 | 0 | 0 | ZSO01.7 | 0 | 0 | 0 | 21 | 0 | 0 | 2 |  |  |  | 0 | 0 | 0 | M21_ | ZSO01.7_9_ | ZSO01.7_ | 0 | 0 | 0 | 9e-05 | 0 | 0 | 0
8 | ZSO01.7 | 210010301RT1 | Krabice KO68 přístroj.,včetně dodávky | kus | 1 | 0 | 0 | 0 | 0 | 2e-05 | 2e-05 | RTS I / 2020 | 0 |  | 0 | 0 | 0 | 0 | 0 | 0 | 0 | ZSO01.7 | 0 | 0 | 0 | 21 | 0 | 0 | 2 |  |  |  | 0 | 0 | 0 | M21_ | ZSO01.7_9_ | ZSO01.7_ | 0 | 0 | 0 | 2e-05 | 0 | 0 | 0
9 | ZSO01.7 | 210110001RT2 | Spínač nástěnný jednopól.- řaz. 1, obyč.prostředí,včetně dodávky | kus | 1 | 0 | 0 | 0 | 0 | 4e-05 | 4e-05 | RTS I / 2020 | 0 |  | 0 | 0 | 0 | 0 | 0 | 0 | 0 | ZSO01.7 | 0 | 0 | 0 | 21 | 0 | 0 | 2 |  |  |  | 0 | 0 | 0 | M21_ | ZSO01.7_9_ | ZSO01.7_ | 0 | 0 | 0 | 4e-05 | 0 | 0 | 0
10 | ZSO01.7 | 210100001R00 | Ukončení vodičů v rozvaděči + zapojení do 2,5 mm2 | kus | 9 | 0 | 0 | 0 | 0 | 0 | 0 | RTS I / 2020 | 0 |  | 0 | 0 | 0 | 0 | 0 | 0 | 0 | ZSO01.7 | 0 | 0 | 0 | 21 | 0 | 0 | 2 |  |  |  | 0 | 0 | 0 | M21_ | ZSO01.7_9_ | ZSO01.7_ | 0 | 0 | 0 | 0 | 0 | 0 | 0
11 | ZSO01.7 | 210201511R00 | Svítidlo LED bytové stropní a nástěnné přisazené | kus | 1 | 0 | 0 | 0 | 0 | 0 | 0 | RTS I / 2020 | 0 |  | 0 | 0 | 0 | 0 | 0 | 0 | 0 | ZSO01.7 | 0 | 0 | 0 | 21 | 0 | 0 | 2 |  |  |  | 0 | 0 | 0 | M21_ | ZSO01.7_9_ | ZSO01.7_ | 0 | 0 | 0 | 0 | 0 | 0 | 0
12 | ZSO01.7 | 348360101 | Svítidlo LED kulaté do skladových prostor,WC a pod | kus | 1 | 0 | 0 | 0 | 0 | 0.002 | 0.002 | RTS I / 2020 | 0 |  | 0 | 0 | 0 | 0 | 0 | 0 | 0 | ZSO01.7 | 0 | 0 | 0 | 21 | 0 | 0 | 1 |  |  |  | 0 | 0 | 0 | M21_ | ZSO01.7_9_ | ZSO01.7_ | 0 | 0 | 0 | 0.002 | 0 | 0 | 0
13 | ZSO01.7 | 210220021RT1 | Vedení uzemňovací v zemi FeZn do 120 mm2 vč.svorek,včetně pásku FeZn 30 x 4 mm | m | 11.805 | 0 | 0 | 0 | 0 | 0.00099 | 0.011687 | RTS I / 2020 | 0 |  | 0 | 0 | 0 | 0 | 0 | 0 | 0 | ZSO01.7 | 0 | 0 | 0 | 21 | 0 | 0 | 2 |  |  |  | 0 | 0 | 0 | M21_ | ZSO01.7_9_ | ZSO01.7_ | 0 | 0 | 0 | 0.011687 | 0 | 0 | 0
14 | ZSO01.7 | 210220022RT1 | Vedení uzemňovací v zemi FeZn, D 8 - 10 mm,včetně drátu FeZn 10 mm | m | 1.5 | 0 | 0 | 0 | 0 | 0.00105 | 0.001575 | RTS I / 2020 | 0 |  | 0 | 0 | 0 | 0 | 0 | 0 | 0 | ZSO01.7 | 0 | 0 | 0 | 21 | 0 | 0 | 2 |  |  |  | 0 | 0 | 0 | M21_ | ZSO01.7_9_ | ZSO01.7_ | 0 | 0 | 0 | 0.001575 | 0 | 0 | 0
15 | ZSO01.7 | 210220401RT1 | Označení svodu štítky, smaltované, umělá hmota | kus | 1 | 0 | 0 | 0 | 0 | 0 | 0 | RTS I / 2020 | 0 |  | 0 | 0 | 0 | 0 | 0 | 0 | 0 | ZSO01.7 | 0 | 0 | 0 | 21 | 0 | 0 | 2 |  |  |  | 0 | 0 | 0 | M21_ | ZSO01.7_9_ | ZSO01.7_ | 0 | 0 | 0 | 0 | 0 | 0 | 0
16 | ZSO01.7 | 210220372RT1 | Úhelník ochranný nebo trubka s držáky do zdiva,včetně ochran.úhelníku + 2 držáky do zdi | kus | 1 | 0 | 0 | 0 | 0 | 0.00364 | 0.00364 | RTS I / 2020 | 0 |  | 0 | 0 | 0 | 0 | 0 | 0 | 0 | ZSO01.7 | 0 | 0 | 0 | 21 | 0 | 0 | 2 |  |  |  | 0 | 0 | 0 | M21_ | ZSO01.7_9_ | ZSO01.7_ | 0 | 0 | 0 | 0.00364 | 0 | 0 | 0
17 | ZSO01.7 | 210220301RT3 | Svorka hromosvodová do 2 šroubů /SS, SZ, SO/,včetně dodávky svorky SZ | kus | 1 | 0 | 0 | 0 | 0 | 0.0002 | 0.0002 | RTS I / 2020 | 0 |  | 0 | 0 | 0 | 0 | 0 | 0 | 0 | ZSO01.7 | 0 | 0 | 0 | 21 | 0 | 0 | 2 |  |  |  | 0 | 0 | 0 | M21_ | ZSO01.7_9_ | ZSO01.7_ | 0 | 0 | 0 | 0.0002 | 0 | 0 | 0
18 | ZSO01.7 | 210220301RT2 | Svorka hromosvodová do 2 šroubů /SS, SZ, SO/,včetně dodávky svorky SS,Svorka SS,SO,SUB atd | kus | 4 | 0 | 0 | 0 | 0 | 0.00011 | 0.00044 | RTS I / 2020 | 0 |  | 0 | 0 | 0 | 0 | 0 | 0 | 0 | ZSO01.7 | 0 | 0 | 0 | 21 | 0 | 0 | 2 |  |  |  | 0 | 0 | 0 | M21_ | ZSO01.7_9_ | ZSO01.7_ | 0 | 0 | 0 | 0.00044 | 0 | 0 | 0
19 | ZSO01.7 | 210220302RT1 | Svorka hromosvodová nad 2 šrouby /ST, SJ, SR, atd/,včetně dodávky svorky SR 2b Fe pro pásek 30x4 mm | kus | 1 | 0 | 0 | 0 | 0 | 0.00021 | 0.00021 | RTS I / 2020 | 0 |  | 0 | 0 | 0 | 0 | 0 | 0 | 0 | ZSO01.7 | 0 | 0 | 0 | 21 | 0 | 0 | 2 |  |  |  | 0 | 0 | 0 | M21_ | ZSO01.7_9_ | ZSO01.7_ | 0 | 0 | 0 | 0.00021 | 0 | 0 | 0
20 | ZSO01.7 | 210220431R00 | Tvarování montážního dílu jímače, ochr.trubky,úhel | kus | 1 | 0 | 0 | 0 | 0 | 0 | 0 | RTS I / 2020 | 0 |  | 0 | 0 | 0 | 0 | 0 | 0 | 0 | ZSO01.7 | 0 | 0 | 0 | 21 | 0 | 0 | 2 |  |  |  | 0 | 0 | 0 | M21_ | ZSO01.7_9_ | ZSO01.7_ | 0 | 0 | 0 | 0 | 0 | 0 | 0
21 | ZSO01.7 | 210220101R00 | Vodiče svodové FeZn D do 10,Al 10,Cu 8 +podpěry | m | 10.25 | 0 | 0 | 0 | 0 | 0 | 0 | RTS I / 2020 | 0 |  | 0 | 0 | 0 | 0 | 0 | 0 | 0 | ZSO01.7 | 0 | 0 | 0 | 21 | 0 | 0 | 2 |  |  |  | 0 | 0 | 0 | M21_ | ZSO01.7_9_ | ZSO01.7_ | 0 | 0 | 0 | 0 | 0 | 0 | 0
22 | ZSO01.7 | 35441490 | Podpěra vedení hřebenáče na svahu PV 15a | kus | 5 | 0 | 0 | 0 | 0 | 0.00026 | 0.0013 | RTS I / 2020 | 0 |  | 0 | 0 | 0 | 0 | 0 | 0 | 0 | ZSO01.7 | 0 | 0 | 0 | 21 | 0 | 0 | 1 |  |  |  | 0 | 0 | 0 | M21_ | ZSO01.7_9_ | ZSO01.7_ | 0 | 0 | 0 | 0.0013 | 0 | 0 | 0
23 | ZSO01.7 | 35441422 | Podpěra vedení do zdiva PV 1a-30 | kus | 3 | 0 | 0 | 0 | 0 | 0.00028 | 0.00084 | RTS I / 2020 | 0 |  | 0 | 0 | 0 | 0 | 0 | 0 | 0 | ZSO01.7 | 0 | 0 | 0 | 21 | 0 | 0 | 1 |  |  |  | 0 | 0 | 0 | M21_ | ZSO01.7_9_ | ZSO01.7_ | 0 | 0 | 0 | 0.00084 | 0 | 0 | 0
24 | ZSO01.7 | 35441470 | Podpěra vedení pod taškovou krytinu PV 11 | kus | 4 | 0 | 0 | 0 | 0 | 0.00038 | 0.00152 | RTS I / 2020 | 0 |  | 0 | 0 | 0 | 0 | 0 | 0 | 0 | ZSO01.7 | 0 | 0 | 0 | 21 | 0 | 0 | 1 |  |  |  | 0 | 0 | 0 | M21_ | ZSO01.7_9_ | ZSO01.7_ | 0 | 0 | 0 | 0.00152 | 0 | 0 | 0
25 | ZSO01.7 | 35441544 | Podpěra vedení na ploché střech -beton PV 21d | kus | 4 | 0 | 0 | 0 | 0 | 0.00095 | 0.0038 | RTS I / 2020 | 0 |  | 0 | 0 | 0 | 0 | 0 | 0 | 0 | ZSO01.7 | 0 | 0 | 0 | 21 | 0 | 0 | 1 |  |  |  | 0 | 0 | 0 | M21_ | ZSO01.7_9_ | ZSO01.7_ | 0 | 0 | 0 | 0.0038 | 0 | 0 | 0
26 | ZSO01.7 | 35444180 | Drát 8 AlMgSi T/4 | m | 10.25 | 0 | 0 | 0 | 0 | 0.00013 | 0.0013325 | RTS I / 2020 | 0 |  | 0 | 0 | 0 | 0 | 0 | 0 | 0 | ZSO01.7 | 0 | 0 | 0 | 21 | 0 | 0 | 1 |  |  |  | 0 | 0 | 0 | M21_ | ZSO01.7_9_ | ZSO01.7_ | 0 | 0 | 0 | 0.0013325 | 0 | 0 | 0
27 | ZSO01.7 | 34195 | Materiál pro elektroinstalaci-doplňkový pomocný(prořez a pod) | sada | 0.5 | 0 | 0 | 0 | 0 | 0 | 0 | RTS I / 2020 | 0 |  | 0 | 0 | 0 | 0 | 0 | 0 | 0 | ZSO01.7 | 0 | 0 | 0 | 21 | 0 | 0 | 1 |  |  |  | 0 | 0 | 0 | M21_ | ZSO01.7_9_ | ZSO01.7_ | 0 | 0 | 0 | 0 | 0 | 0 | 0
[7 empty] | Celkem: |  | 0

## Výkaz výměr (ZSO01.7)
Výkaz výměr (ZSO01.7 - Elektroinstalace-pro místnost 101)
Název stavby: |  | Mateřská skola Damnice |  | Objednatel: | Obec Damnice, Damnice 141
Druh stavby: |  | Novostavba |  | Projektant: | Ing. Radek Dřevěný
Lokalita: |  | Damnice parc.č.2/4,27/1,26/2,3431,2005/20,k.ú.Damnice(624675) |  | Zhotovitel:
Zpracoval: |  | Bohuslav Hemala |  | Zpracováno dne: | 27.04.2020
Č | Objekt | Kód | Zkrácený popis |  | MJ | Množství | Potřebné množství
1 | ZSO01.7 | 909 R00 | Nespecifikované montáže |  | h | 1 | 0
|  |  | 1 |  |  | 1
2 | ZSO01.7 | 900 R01 | Zednické výpomoce (sekání drážek, zapravení,suti atd.) |  | h | 0.5 | 0
|  |  | 0,5 |  |  | 0.5
3 | ZSO01.7 | 210120421R00 | Jistič vzduch.1pólový |  | kus | 1 | 0
|  |  | 1 |  |  | 1
4 | ZSO01.7 | 35822001012 | Jistič do 80 A 1 pól. charakteristika B, LTN-6B-1 |  | kus | 1 | 0
|  |  | 1 |  |  | 1
5 | ZSO01.7 | 210810045RT1 | Kabel CYKY-m 750 V 3A x 1,5 mm2 pevně uložený,včetně dodávky kabelu |  | m | 18 | 0
|  |  | 18 |  |  | 18
6 | ZSO01.7 | 210810045RT1 | Kabel CYKY-m 750 V 3C x 1,5 mm2 pevně uložený,včetně dodávky kabelu |  | m | 8 | 0
|  |  | 8 |  |  | 8
7 | ZSO01.7 | 210010321RT1 | Krabice KO68+svorka+víko |  | kus | 1 | 0
|  |  | 1 |  |  | 1
8 | ZSO01.7 | 210010301RT1 | Krabice KO68 přístroj.,včetně dodávky |  | kus | 1 | 0
|  |  | 1 |  |  | 1
9 | ZSO01.7 | 210110001RT2 | Spínač nástěnný jednopól.- řaz. 1, obyč.prostředí,včetně dodávky |  | kus | 1 | 0
|  |  | 1 |  |  | 1
10 | ZSO01.7 | 210100001R00 | Ukončení vodičů v rozvaděči + zapojení do 2,5 mm2 |  | kus | 9 | 0
|  |  | 9 |  |  | 9
11 | ZSO01.7 | 210201511R00 | Svítidlo LED bytové stropní a nástěnné přisazené |  | kus | 1 | 0
|  |  | 1 |  |  | 1
12 | ZSO01.7 | 348360101 | Svítidlo LED kulaté do skladových prostor,WC a pod |  | kus | 1 | 0
|  |  | 1 |  |  | 1
13 | ZSO01.7 | 210220021RT1 | Vedení uzemňovací v zemi FeZn do 120 mm2 vč.svorek,včetně pásku FeZn 30 x 4 mm |  | m | 11.805 | 0
|  |  | 5,765+2,44+3,6 |  |  | 11.805
14 | ZSO01.7 | 210220022RT1 | Vedení uzemňovací v zemi FeZn, D 8 - 10 mm,včetně drátu FeZn 10 mm |  | m | 1.5 | 0
|  |  | 1,5 |  |  | 1.5
15 | ZSO01.7 | 210220401RT1 | Označení svodu štítky, smaltované, umělá hmota |  | kus | 1 | 0
|  |  | 1 |  |  | 1
16 | ZSO01.7 | 210220372RT1 | Úhelník ochranný nebo trubka s držáky do zdiva,včetně ochran.úhelníku + 2 držáky do zdi |  | kus | 1 | 0
|  |  | 1 |  |  | 1
17 | ZSO01.7 | 210220301RT3 | Svorka hromosvodová do 2 šroubů /SS, SZ, SO/,včetně dodávky svorky SZ |  | kus | 1 | 0
|  |  | 1 |  |  | 1
18 | ZSO01.7 | 210220301RT2 | Svorka hromosvodová do 2 šroubů /SS, SZ, SO/,včetně dodávky svorky SS,Svorka SS,SO,SUB atd |  | kus | 4 | 0
|  |  | 4 |  |  | 4
19 | ZSO01.7 | 210220302RT1 | Svorka hromosvodová nad 2 šrouby /ST, SJ, SR, atd/,včetně dodávky svorky SR 2b Fe pro pásek 30x4 mm |  | kus | 1 | 0
|  |  | 1 |  |  | 1
20 | ZSO01.7 | 210220431R00 | Tvarování montážního dílu jímače, ochr.trubky,úhel |  | kus | 1 | 0
|  |  | 1 |  |  | 1
21 | ZSO01.7 | 210220101R00 | Vodiče svodové FeZn D do 10,Al 10,Cu 8 +podpěry |  | m | 10.25 | 0
|  |  | 4,25+3+3 |  |  | 10.25
22 | ZSO01.7 | 35441490 | Podpěra vedení hřebenáče na svahu PV 15a |  | kus | 5 | 0
|  |  | 5 |  |  | 5
23 | ZSO01.7 | 35441422 | Podpěra vedení do zdiva PV 1a-30 |  | kus | 3 | 0
|  |  | 3 |  |  | 3
24 | ZSO01.7 | 35441470 | Podpěra vedení pod taškovou krytinu PV 11 |  | kus | 4 | 0
|  |  | 4 |  |  | 4
25 | ZSO01.7 | 35441544 | Podpěra vedení na ploché střech -beton PV 21d |  | kus | 4 | 0
|  |  | 4 |  |  | 4
26 | ZSO01.7 | 35444180 | Drát 8 AlMgSi T/4 |  | m | 10.25 | 0
|  |  | 10,25 |  |  | 10.25
27 | ZSO01.7 | 34195 | Materiál pro elektroinstalaci-doplňkový pomocný(prořez a pod) |  | sada | 0.5 | 0
|  |  | 0,5 |  |  | 0.5

## Krycí list rozpočtu (ZSO02.1)
Krycí list rozpočtu (ZSO02.1 - Chodníky a zpevněné plochy-park.stání)
Název stavby: |  | Mateřská skola Damnice |  | Objednatel: | Obec Damnice, Damnice 141 |  | IČ/DIČ: | 0647593907/CZ0647593907
Druh stavby: |  | Novostavba |  | Projektant: | Ing. Radek Dřevěný |  | IČ/DIČ: | 48923893/
Lokalita: |  | Damnice parc.č.2/4,27/1,26/2,3431,2005/20,k.ú.Damnice(624675) |  | Zhotovitel: |  |  | IČ/DIČ:
Začátek výstavby: |  |  |  | Konec výstavby: |  |  | Položek: | 28
JKSO: |  | 8013111 |  | Zpracoval: | Bohuslav Hemala |  | Datum: | 27.04.2020
Rozpočtové náklady v Kč
A | Základní rozpočtové náklady |  | B | Doplňkové náklady |  | C | Náklady na umístění stavby (NUS)
HSV | Dodávky | 0 | Práce přesčas |  | 0 | Zařízení staveniště |  | 0
| Montáž | 0 | Bez pevné podl. |  | 0 | Mimostav. doprava |  | 0
PSV | Dodávky | 0 | Kulturní památka |  | 0 | Územní vlivy |  | 0
| Montáž | 0 |  |  |  | Provozní vlivy |  | 0
"M" | Dodávky | 0 |  |  |  | Ostatní |  | 0
| Montáž | 0 |  |  |  | NUS z rozpočtu |  | 0
Ostatní materiál |  | 0
Přesun hmot a sutí |  | 0
ZRN celkem |  | 0 | DN celkem |  | 0 | NUS celkem |  | 0
[6 empty] | ORN celkem |  | 0
Základ 0% |  | 0
Základ 15% |  | 0 | DPH 15% |  | 0 | Celkem bez DPH |  | 0
Základ 21% |  | 0 | DPH 21% |  | 0 | Celkem včetně DPH |  | 0
Projektant |  |  | Objednatel |  |  | Zhotovitel
Datum, razítko a podpis |  |  | Datum, razítko a podpis |  |  | Datum, razítko a podpis

## Stavební rozpočet (ZSO02.1)
Stavební rozpočet (ZSO02.1 - Chodníky a zpevněné plochy-park.stání)
Název stavby: |  |  |  | Doba výstavby: |  |  | Objednatel: | Obec Damnice, Damnice 141
Druh stavby: |  |  |  | Začátek výstavby: |  |  | Projektant: | Ing. Radek Dřevěný
Lokalita: |  |  |  | Konec výstavby: |  |  | Zhotovitel:
JKSO: |  |  |  | Zpracováno dne: |  | 27.04.2020 | Zpracoval: | Bohuslav Hemala
Č | Objekt | Kód | Zkrácený popis | MJ | Množství | Cena/MJ | Náklady (Kč) |  |  | Hmotnost (t) |  | Cenová
|  |  | Rozměry |  |  | (Kč) | Dodávka | Montáž | Celkem | Jednot. | Celkem | soustava | Přesuny | Typ skupiny | HSV mat | HSV prac | PSV mat | PSV prac | Mont mat | Mont prac | Ostatní mat. | [21 empty] | MAT | WORK | CELK
| ZSO02.1 |  | Chodníky a zpevněné plochy-park.stání |  |  |  | 0 | 0 | 0 |  | 109.3513
| ZSO02.1 | 12 | Odkopávky a prokopávky |  |  |  | 0 | 0 | 0 |  | 0 | [10 empty] | ZSO02.1 | [7 empty] | 0 | 0 | 0
1 | ZSO02.1 | 122202201R00 | Odkopávky pro silnice v hor. 3 do 100 m3 | m3 | 47.939 | 0 | 0 | 0 | 0 | 0 | 0 | RTS I / 2020 | 0 |  | 0 | 0 | 0 | 0 | 0 | 0 | 0 | ZSO02.1 | 0 | 0 | 0 | 21 | 0 | 0 | 1 |  |  |  | 0 | 0 | 0 | 12_ | ZSO02.1_1_ | ZSO02.1_ | 0 | 0 | 0 | 0 | 0 | 0 | 0
2 | ZSO02.1 | 122202209R00 | Příplatek za lepivost - odkop. pro silnice v hor.3 | m3 | 47.939 | 0 | 0 | 0 | 0 | 0 | 0 | RTS I / 2020 | 0 |  | 0 | 0 | 0 | 0 | 0 | 0 | 0 | ZSO02.1 | 0 | 0 | 0 | 21 | 0 | 0 | 1 |  |  |  | 0 | 0 | 0 | 12_ | ZSO02.1_1_ | ZSO02.1_ | 0 | 0 | 0 | 0 | 0 | 0 | 0
| ZSO02.1 | 16 | Přemístění výkopku |  |  |  | 0 | 0 | 0 |  | 0 | [10 empty] | ZSO02.1 | [7 empty] | 0 | 0 | 0
3 | ZSO02.1 | 162301102R00 | Vodorovné přemístění výkopku z hor.1-4 do 1000 m | m3 | 47.939 | 0 | 0 | 0 | 0 | 0 | 0 | RTS I / 2020 | 0 |  | 0 | 0 | 0 | 0 | 0 | 0 | 0 | ZSO02.1 | 0 | 0 | 0 | 21 | 0 | 0 | 1 |  |  |  | 0 | 0 | 0 | 16_ | ZSO02.1_1_ | ZSO02.1_ | 0 | 0 | 0 | 0 | 0 | 0 | 0
4 | ZSO02.1 | 162701109R00 | Příplatek k vod. přemístění hor.1-4 za další 1 km | m3 | 479.39 | 0 | 0 | 0 | 0 | 0 | 0 | RTS I / 2020 | 0 |  | 0 | 0 | 0 | 0 | 0 | 0 | 0 | ZSO02.1 | 0 | 0 | 0 | 21 | 0 | 0 | 1 |  |  |  | 0 | 0 | 0 | 16_ | ZSO02.1_1_ | ZSO02.1_ | 0 | 0 | 0 | 0 | 0 | 0 | 0
5 | ZSO02.1 | 162702199R00 | Poplatek za skládku zeminy | m3 | 47.939 | 0 | 0 | 0 | 0 | 0 | 0 | RTS I / 2020 | 0 |  | 0 | 0 | 0 | 0 | 0 | 0 | 0 | ZSO02.1 | 0 | 0 | 0 | 21 | 0 | 0 | 1 |  |  |  | 0 | 0 | 0 | 16_ | ZSO02.1_1_ | ZSO02.1_ | 0 | 0 | 0 | 0 | 0 | 0 | 0
| ZSO02.1 | 56 | Podkladní vrstvy komunikací a zpevněných ploch |  |  |  | 0 | 0 | 0 |  | 74.4698 | [10 empty] | ZSO02.1 | [7 empty] | 0 | 0 | 0
6 | ZSO02.1 | 564851111RT4 | Podklad ze štěrkodrti po zhutnění tloušťky 15 cm,štěrkodrť frakce 0-63 mm | m2 | 106.53 | 0 | 0 | 0 | 0 | 0.378 | 40.2683 | RTS I / 2020 | 0 |  | 0 | 0 | 0 | 0 | 0 | 0 | 0 | ZSO02.1 | 0 | 0 | 0 | 21 | 0 | 0 | 1 |  |  |  | 0 | 0 | 0 | 56_ | ZSO02.1_5_ | ZSO02.1_ | 0 | 0 | 0 | 40.2683 | 0 | 0 | 0
7 | ZSO02.1 | 564851111RT2 | Podklad ze štěrkodrti po zhutnění tloušťky 15 cm,štěrkodrť frakce 0-32 mm | m2 | 90.48 | 0 | 0 | 0 | 0 | 0.378 | 34.2014 | RTS I / 2020 | 0 |  | 0 | 0 | 0 | 0 | 0 | 0 | 0 | ZSO02.1 | 0 | 0 | 0 | 21 | 0 | 0 | 1 |  |  |  | 0 | 0 | 0 | 56_ | ZSO02.1_5_ | ZSO02.1_ | 0 | 0 | 0 | 34.2014 | 0 | 0 | 0
| ZSO02.1 | 57 | Kryty pozemních komunikací, letišť a ploch z kameniva nebo živičné |  |  |  | 0 | 0 | 0 |  | 2.1241 | [10 empty] | ZSO02.1 | [7 empty] | 0 | 0 | 0
8 | ZSO02.1 | 572742111R00 | Vyspravení litým asftobetonem-doplnění obruba -vozovka | t | 2.033 | 0 | 0 | 0 | 0 | 1.0448 | 2.1241 | RTS I / 2020 | 0 |  | 0 | 0 | 0 | 0 | 0 | 0 | 0 | ZSO02.1 | 0 | 0 | 0 | 21 | 0 | 0 | 1 |  |  |  | 0 | 0 | 0 | 57_ | ZSO02.1_5_ | ZSO02.1_ | 0 | 0 | 0 | 2.1241 | 0 | 0 | 0
| ZSO02.1 | 59 | Dlažby a předlažby pozemních komunikací a zpevněných ploch |  |  |  | 0 | 0 | 0 |  | 21.6796 | [10 empty] | ZSO02.1 | [7 empty] | 0 | 0 | 0
9 | ZSO02.1 | 596921112R00 | Kladení bet.veget. dlaždic,lože 4/8 tl. 30 mm,pl.do 100 m2(plochy mezi pruhy) | m2 | 86.376 | 0 | 0 | 0 | 0 | 0.0315 | 2.7208 | RTS I / 2020 | 0 |  | 0 | 0 | 0 | 0 | 0 | 0 | 0 | ZSO02.1 | 0 | 0 | 0 | 21 | 0 | 0 | 1 |  |  |  | 0 | 0 | 0 | 59_ | ZSO02.1_5_ | ZSO02.1_ | 0 | 0 | 0 | 2.7208 | 0 | 0 | 0
10 | ZSO02.1 | 596921111R00 | Kladení bet.veget.dlaždic,lože 4/8 tl.30 mm,pl.do 50 m2(pruhy a stání) | m2 | 4.104 | 0 | 0 | 0 | 0 | 0.0315 | 0.12928 | RTS I / 2020 | 0 |  | 0 | 0 | 0 | 0 | 0 | 0 | 0 | ZSO02.1 | 0 | 0 | 0 | 21 | 0 | 0 | 1 |  |  |  | 0 | 0 | 0 | 59_ | ZSO02.1_5_ | ZSO02.1_ | 0 | 0 | 0 | 0.12928 | 0 | 0 | 0
11 | ZSO02.1 | 59248130 | Dlažba vegetační 24/24/8 II nat s 30mm ozubem pro veg.spáru,17,6 ks/m2 | kus | 1550.622 | 0 | 0 | 0 | 0 | 0.009 | 13.9556 | RTS I / 2020 | 0 |  | 0 | 0 | 0 | 0 | 0 | 0 | 0 | ZSO02.1 | 0 | 0 | 0 | 21 | 0 | 0 | 1 |  |  |  | 0 | 0 | 0 | 59_ | ZSO02.1_5_ | ZSO02.1_ | 0 | 0 | 0 | 13.9556 | 0 | 0 | 0
12 | ZSO02.1 | 59248131 | Dlažba vegetační 24/24/8 II barevná, s 30mm ozubem pro veg.spáru-značení pruhů , 17,6 ks/m2 | kus | 73.675 | 0 | 0 | 0 | 0 | 0.009 | 0.66307 | RTS I / 2020 | 0 |  | 0 | 0 | 0 | 0 | 0 | 0 | 0 | ZSO02.1 | 0 | 0 | 0 | 21 | 0 | 0 | 1 |  |  |  | 0 | 0 | 0 | 59_ | ZSO02.1_5_ | ZSO02.1_ | 0 | 0 | 0 | 0.66307 | 0 | 0 | 0
13 | ZSO02.1 | 596921191R00 | Příplatek za výpl.spár veg.bet.dlaždic,bez dodávky | m3 | 1.911 | 0 | 0 | 0 | 0 | 0 | 0 | RTS I / 2020 | 0 |  | 0 | 0 | 0 | 0 | 0 | 0 | 0 | ZSO02.1 | 0 | 0 | 0 | 21 | 0 | 0 | 1 |  |  |  | 0 | 0 | 0 | 59_ | ZSO02.1_5_ | ZSO02.1_ | 0 | 0 | 0 | 0 | 0 | 0 | 0
14 | ZSO02.1 | 583415004 | Kamenivo drcené frakce 8/16 B Jihomor. kraj | t | 4.204 | 0 | 0 | 0 | 0 | 1 | 4.204 | RTS I / 2020 | 0 |  | 0 | 0 | 0 | 0 | 0 | 0 | 0 | ZSO02.1 | 0 | 0 | 0 | 21 | 0 | 0 | 1 |  |  |  | 0 | 0 | 0 | 59_ | ZSO02.1_5_ | ZSO02.1_ | 0 | 0 | 0 | 4.204 | 0 | 0 | 0
15 | ZSO02.1 | 596215048R00 | Příplatek za více barev dlažby tl. 8 cm, do drtě | m2 | 90.48 | 0 | 0 | 0 | 0 | 0 | 0 | RTS I / 2020 | 0 |  | 0 | 0 | 0 | 0 | 0 | 0 | 0 | ZSO02.1 | 0 | 0 | 0 | 21 | 0 | 0 | 1 |  |  |  | 0 | 0 | 0 | 59_ | ZSO02.1_5_ | ZSO02.1_ | 0 | 0 | 0 | 0 | 0 | 0 | 0
16 | ZSO02.1 | 596291113R00 | Řezání zámkové dlažby tl. 80 mm | m | 19 | 0 | 0 | 0 | 0 | 0.00036 | 0.00684 | RTS I / 2020 | 0 |  | 0 | 0 | 0 | 0 | 0 | 0 | 0 | ZSO02.1 | 0 | 0 | 0 | 21 | 0 | 0 | 1 |  |  |  | 0 | 0 | 0 | 59_ | ZSO02.1_5_ | ZSO02.1_ | 0 | 0 | 0 | 0.00684 | 0 | 0 | 0
| ZSO02.1 | 91 | Doplňující konstrukce a práce na pozemních komunikacích a zpevněných plochách |  |  |  | 0 | 0 | 0 |  | 11.0777 | [10 empty] | ZSO02.1 | [7 empty] | 0 | 0 | 0
17 | ZSO02.1 | 919735114R00 | Řezání stávajícího živičného krytu tl. 15 - 20 cm | m | 16.94 | 0 | 0 | 0 | 0 | 0 | 0 | RTS I / 2020 | 0 |  | 0 | 0 | 0 | 0 | 0 | 0 | 0 | ZSO02.1 | 0 | 0 | 0 | 21 | 0 | 0 | 1 |  |  |  | 0 | 0 | 0 | 91_ | ZSO02.1_9_ | ZSO02.1_ | 0 | 0 | 0 | 0 | 0 | 0 | 0
18 | ZSO02.1 | 917862111R00 | Osazení stojat. obrub.bet. s opěrou,lože z C 12/15 | m | 49.74 | 0 | 0 | 0 | 0 | 0.14874 | 7.3983 | RTS I / 2020 | 0 |  | 0 | 0 | 0 | 0 | 0 | 0 | 0 | ZSO02.1 | 0 | 0 | 0 | 21 | 0 | 0 | 1 |  |  |  | 0 | 0 | 0 | 91_ | ZSO02.1_9_ | ZSO02.1_ | 0 | 0 | 0 | 7.3983 | 0 | 0 | 0
19 | ZSO02.1 | 596291115R00 | Řezání obrub | m | 2.5 | 0 | 0 | 0 | 0 | 0.00037 | 0.000925 | RTS I / 2020 | 0 |  | 0 | 0 | 0 | 0 | 0 | 0 | 0 | ZSO02.1 | 0 | 0 | 0 | 21 | 0 | 0 | 1 |  |  |  | 0 | 0 | 0 | 91_ | ZSO02.1_9_ | ZSO02.1_ | 0 | 0 | 0 | 0.000925 | 0 | 0 | 0
20 | ZSO02.1 | 915721112R00 | Vodorovné značení silnovrstvé stopčar,zeber atd.(1x místa pro invalidy) | m2 | 2.7 | 0 | 0 | 0 | 0 | 0.00289 | 0.007803 | RTS I / 2020 | 0 |  | 0 | 0 | 0 | 0 | 0 | 0 | 0 | ZSO02.1 | 0 | 0 | 0 | 21 | 0 | 0 | 1 |  |  |  | 0 | 0 | 0 | 91_ | ZSO02.1_9_ | ZSO02.1_ | 0 | 0 | 0 | 0.007803 | 0 | 0 | 0
21 | ZSO02.1 | 914001111R00 | Osazení sloupků dopr.značky vč. beton. základu | kus | 2 | 0 | 0 | 0 | 0 | 0.25 | 0.5 | RTS I / 2020 | 0 |  | 0 | 0 | 0 | 0 | 0 | 0 | 0 | ZSO02.1 | 0 | 0 | 0 | 21 | 0 | 0 | 1 |  |  |  | 0 | 0 | 0 | 91_ | ZSO02.1_9_ | ZSO02.1_ | 0 | 0 | 0 | 0.5 | 0 | 0 | 0
22 | ZSO02.1 | 914001125R00 | Osazení svislé dopr.značky na sloupek nebo konzolu | kus | 2 | 0 | 0 | 0 | 0 | 0 | 0 | RTS I / 2020 | 0 |  | 0 | 0 | 0 | 0 | 0 | 0 | 0 | ZSO02.1 | 0 | 0 | 0 | 21 | 0 | 0 | 1 |  |  |  | 0 | 0 | 0 | 91_ | ZSO02.1_9_ | ZSO02.1_ | 0 | 0 | 0 | 0 | 0 | 0 | 0
23 | ZSO02.1 | 59217490 | Obrubník silniční nájezdový ABO 2-15 N | kus | 29.24 | 0 | 0 | 0 | 0 | 0.052 | 1.5205 | RTS I / 2020 | 0 |  | 0 | 0 | 0 | 0 | 0 | 0 | 0 | ZSO02.1 | 0 | 0 | 0 | 21 | 0 | 0 | 1 |  |  |  | 0 | 0 | 0 | 91_ | ZSO02.1_9_ | ZSO02.1_ | 0 | 0 | 0 | 1.5205 | 0 | 0 | 0
24 | ZSO02.1 | 59217488 | Obrubník silniční ABO 2-15 1000/150/250 | kus | 20.5 | 0 | 0 | 0 | 0 | 0.08 | 1.64 | RTS I / 2020 | 0 |  | 0 | 0 | 0 | 0 | 0 | 0 | 0 | ZSO02.1 | 0 | 0 | 0 | 21 | 0 | 0 | 1 |  |  |  | 0 | 0 | 0 | 91_ | ZSO02.1_9_ | ZSO02.1_ | 0 | 0 | 0 | 1.64 | 0 | 0 | 0
25 | ZSO02.1 | 404459516 | Patka kotevní kompletní AP 60/4 | kus | 2 | 0 | 0 | 0 | 0 | 0 | 0 | RTS I / 2020 | 0 |  | 0 | 0 | 0 | 0 | 0 | 0 | 0 | ZSO02.1 | 0 | 0 | 0 | 21 | 0 | 0 | 1 |  |  |  | 0 | 0 | 0 | 91_ | ZSO02.1_9_ | ZSO02.1_ | 0 | 0 | 0 | 0 | 0 | 0 | 0
26 | ZSO02.1 | 404459503 | Sloupek systémový Fe k dané dopravní značce pozinkovaný, l= do 3000 mm | kus | 2 | 0 | 0 | 0 | 0 | 0 | 0 | RTS I / 2020 | 0 |  | 0 | 0 | 0 | 0 | 0 | 0 | 0 | ZSO02.1 | 0 | 0 | 0 | 21 | 0 | 0 | 1 |  |  |  | 0 | 0 | 0 | 91_ | ZSO02.1_9_ | ZSO02.1_ | 0 | 0 | 0 | 0 | 0 | 0 | 0
27 | ZSO02.1 | 40445050.A | Značka dopr inf IP 11-13 500/700 fól1, EG7letá | kus | 2 | 0 | 0 | 0 | 0 | 0.0051 | 0.0102 | RTS I / 2020 | 0 |  | 0 | 0 | 0 | 0 | 0 | 0 | 0 | ZSO02.1 | 0 | 0 | 0 | 21 | 0 | 0 | 1 |  |  |  | 0 | 0 | 0 | 91_ | ZSO02.1_9_ | ZSO02.1_ | 0 | 0 | 0 | 0.0102 | 0 | 0 | 0
| ZSO02.1 | H22 | Komunikace pozemní a letiště |  |  |  | 0 | 0 | 0 |  | 0 | [10 empty] | ZSO02.1 | [7 empty] | 0 | 0 | 0
28 | ZSO02.1 | 998223011R00 | Přesun hmot, pozemní komunikace, kryt dlážděný | t | 109.351 | 0 | 0 | 0 | 0 | 0 | 0 | RTS I / 2020 | 0 |  | 0 | 0 | 0 | 0 | 0 | 0 | 0 | ZSO02.1 | 0 | 0 | 0 | 21 | 0 | 0 | 5 |  |  |  | 0 | 0 | 0 | H22_ | ZSO02.1_9_ | ZSO02.1_ | 0 | 0 | 0 | 0 | 0 | 0 | 0
[7 empty] | Celkem: |  | 0

## Výkaz výměr (ZSO02.1)
Výkaz výměr (ZSO02.1 - Chodníky a zpevněné plochy-park.stání)
Název stavby: |  | Mateřská skola Damnice |  | Objednatel: | Obec Damnice, Damnice 141
Druh stavby: |  | Novostavba |  | Projektant: | Ing. Radek Dřevěný
Lokalita: |  | Damnice parc.č.2/4,27/1,26/2,3431,2005/20,k.ú.Damnice(624675) |  | Zhotovitel:
Zpracoval: |  | Bohuslav Hemala |  | Zpracováno dne: | 27.04.2020
Č | Objekt | Kód | Zkrácený popis |  | MJ | Množství | Potřebné množství
1 | ZSO02.1 | 122202201R00 | Odkopávky pro silnice v hor. 3 do 100 m3 |  | m3 | 47.939 | 0
|  |  | 106,53*0,45 parkoviště |  |  | 47.939
2 | ZSO02.1 | 122202209R00 | Příplatek za lepivost - odkop. pro silnice v hor.3 |  | m3 | 47.939 | 0
|  |  | 47,939 |  |  | 47.939
3 | ZSO02.1 | 162301102R00 | Vodorovné přemístění výkopku z hor.1-4 do 1000 m |  | m3 | 47.939 | 0
|  |  | 47,939 |  |  | 47.939
4 | ZSO02.1 | 162701109R00 | Příplatek k vod. přemístění hor.1-4 za další 1 km |  | m3 | 479.39 | 0
|  |  | 47,939*10 |  |  | 479.39
5 | ZSO02.1 | 162702199R00 | Poplatek za skládku zeminy |  | m3 | 47.939 | 0
|  |  | 47,939 |  |  | 47.939
6 | ZSO02.1 | 564851111RT4 | Podklad ze štěrkodrti po zhutnění tloušťky 15 cm,štěrkodrť frakce 0-63 mm |  | m2 | 106.53 | 0
|  |  | 90,48+(33+20,5)*0,3 |  |  | 106.53
7 | ZSO02.1 | 564851111RT2 | Podklad ze štěrkodrti po zhutnění tloušťky 15 cm,štěrkodrť frakce 0-32 mm |  | m2 | 90.48 | 0
|  |  | 90,48 |  |  | 90.48
8 | ZSO02.1 | 572742111R00 | Vyspravení litým asftobetonem-doplnění obruba -vozovka |  | t | 2.033 | 0
|  |  | (21-4,06)*0,5*0,12*2 |  |  | 2.033
9 | ZSO02.1 | 596921112R00 | Kladení bet.veget. dlaždic,lože 4/8 tl. 30 mm,pl.do 100 m2(plochy mezi pruhy) |  | m2 | 86.376 | 0
|  |  | (5,9+5,1)/2*6,4+(7,2-4,4)*(6,4+6,2)/2+2,5*(5,5+4,9)/2 parkoviště |  |  | 65.84
|  |  | (4,4)*(5,5+5,7)/2 ZTP parkoviště |  |  | 24.64
|  |  | -4,104 |  |  | -4.104
10 | ZSO02.1 | 596921111R00 | Kladení bet.veget.dlaždic,lože 4/8 tl.30 mm,pl.do 50 m2(pruhy a stání) |  | m2 | 4.104 | 0
|  |  | 5,7*0,24*3 |  |  | 4.104
11 | ZSO02.1 | 59248130 | Dlažba vegetační 24/24/8 II nat s 30mm ozubem pro veg.spáru,17,6 ks/m2 |  | kus | 1550.622 | 0
|  |  | (90,48-4,104)*17,6 |  |  | 1520.218
|  |  | ;ztratné 2%; 30,40436 |  |  | 30.404
12 | ZSO02.1 | 59248131 | Dlažba vegetační 24/24/8 II barevná, s 30mm ozubem pro veg.spáru-značení pruhů , 17,6 ks/m2 |  | kus | 73.675 | 0
|  |  | 4,104*17,6 |  |  | 72.23
|  |  | ;ztratné 2%; 1,4446 |  |  | 1.445
13 | ZSO02.1 | 596921191R00 | Příplatek za výpl.spár veg.bet.dlaždic,bez dodávky |  | m3 | 1.911 | 0
|  |  | (90,48)*17,6*0,25*4/2*0,08*0,03 |  |  | 1.911
14 | ZSO02.1 | 583415004 | Kamenivo drcené frakce 8/16 B Jihomor. kraj |  | t | 4.204 | 0
|  |  | 1,911*2 |  |  | 3.822
|  |  | ;ztratné 10%; 0,3822 |  |  | 0.382
15 | ZSO02.1 | 596215048R00 | Příplatek za více barev dlažby tl. 8 cm, do drtě |  | m2 | 90.48 | 0
|  |  | 90,48 |  |  | 90.48
16 | ZSO02.1 | 596291113R00 | Řezání zámkové dlažby tl. 80 mm |  | m | 19 | 0
|  |  | 14+3+2 |  |  | 19
17 | ZSO02.1 | 919735114R00 | Řezání stávajícího živičného krytu tl. 15 - 20 cm |  | m | 16.94 | 0
|  |  | 21-4,06 |  |  | 16.94
18 | ZSO02.1 | 917862111R00 | Osazení stojat. obrub.bet. s opěrou,lože z C 12/15 |  | m | 49.74 | 0
|  |  | 6,5+7,5+1,5+2,5*2+(21-4,06+4,3+3+5) zpevněné plochy |  |  | 49.74
19 | ZSO02.1 | 596291115R00 | Řezání obrub |  | m | 2.5 | 0
|  |  | 10*0,25 |  |  | 2.5
20 | ZSO02.1 | 915721112R00 | Vodorovné značení silnovrstvé stopčar,zeber atd.(1x místa pro invalidy) |  | m2 | 2.7 | 0
|  |  | 10,8*0,25 |  |  | 2.7
21 | ZSO02.1 | 914001111R00 | Osazení sloupků dopr.značky vč. beton. základu |  | kus | 2 | 0
|  |  | 2 |  |  | 2
22 | ZSO02.1 | 914001125R00 | Osazení svislé dopr.značky na sloupek nebo konzolu |  | kus | 2 | 0
|  |  | 2 |  |  | 2
23 | ZSO02.1 | 59217490 | Obrubník silniční nájezdový ABO 2-15 N |  | kus | 29.24 | 0
|  |  | (21-4,06+4,3+3+5) zpevněné plochy |  |  | 29.24
24 | ZSO02.1 | 59217488 | Obrubník silniční ABO 2-15 1000/150/250 |  | kus | 20.5 | 0
|  |  | 6,5+7,5+1,5+2,5*2 zpevněné plochy |  |  | 20.5
25 | ZSO02.1 | 404459516 | Patka kotevní kompletní AP 60/4 |  | kus | 2 | 0
|  |  | 2 |  |  | 2
26 | ZSO02.1 | 404459503 | Sloupek systémový Fe k dané dopravní značce pozinkovaný, l= do 3000 mm |  | kus | 2 | 0
|  |  | 2 |  |  | 2
27 | ZSO02.1 | 40445050.A | Značka dopr inf IP 11-13 500/700 fól1, EG7letá |  | kus | 2 | 0
|  |  | 2 |  |  | 2
28 | ZSO02.1 | 998223011R00 | Přesun hmot, pozemní komunikace, kryt dlážděný |  | t | 109.351 | 0
|  |  | 109,3513 |  |  | 109.351

## Krycí list rozpočtu (ZVORN.2)
Krycí list rozpočtu (ZVORN.2 - Vedlejší a rozpočtové náklady-neuznatelné náklady)
Název stavby: |  | Mateřská skola Damnice |  | Objednatel: | Obec Damnice, Damnice 141 |  | IČ/DIČ: | 0647593907/CZ0647593907
Druh stavby: |  | Novostavba |  | Projektant: | Ing. Radek Dřevěný |  | IČ/DIČ: | 48923893/
Lokalita: |  | Damnice parc.č.2/4,27/1,26/2,3431,2005/20,k.ú.Damnice(624675) |  | Zhotovitel: |  |  | IČ/DIČ:
Začátek výstavby: |  |  |  | Konec výstavby: |  |  | Položek: | 7
JKSO: |  | 8013111 |  | Zpracoval: | Bohuslav Hemala |  | Datum: | 27.04.2020
Rozpočtové náklady v Kč
A | Základní rozpočtové náklady |  | B | Doplňkové náklady |  | C | Náklady na umístění stavby (NUS)
HSV | Dodávky | 0 | Práce přesčas |  | 0 | Zařízení staveniště |  | 0
| Montáž | 0 | Bez pevné podl. |  | 0 | Mimostav. doprava |  | 0
PSV | Dodávky | 0 | Kulturní památka |  | 0 | Územní vlivy |  | 0
| Montáž | 0 |  |  |  | Provozní vlivy |  | 0
"M" | Dodávky | 0 |  |  |  | Ostatní |  | 0
| Montáž | 0 |  |  |  | NUS z rozpočtu |  | 0
Ostatní materiál |  | 0
Přesun hmot a sutí |  | 0
ZRN celkem |  | 0 | DN celkem |  | 0 | NUS celkem |  | 0
[6 empty] | ORN celkem |  | 0
Základ 0% |  | 0
Základ 15% |  | 0 | DPH 15% |  | 0 | Celkem bez DPH |  | 0
Základ 21% |  | 0 | DPH 21% |  | 0 | Celkem včetně DPH |  | 0
Projektant |  |  | Objednatel |  |  | Zhotovitel
Datum, razítko a podpis |  |  | Datum, razítko a podpis |  |  | Datum, razítko a podpis

## Stavební rozpočet (ZVORN.2)
Stavební rozpočet (ZVORN.2 - Vedlejší a rozpočtové náklady-neuznatelné náklady)
Název stavby: |  | Mateřská skola Damnice |  | Doba výstavby: |  |  | Objednatel: | Obec Damnice, Damnice 141
Druh stavby: |  | Novostavba |  | Začátek výstavby: |  |  | Projektant: | Ing. Radek Dřevěný
Lokalita: |  | Damnice parc.č.2/4,27/1,26/2,3431,2005/20,k.ú.Damnice(624675) |  | Konec výstavby: |  |  | Zhotovitel:
JKSO: |  | 8013111 |  | Zpracováno dne: |  | 27.04.2020 | Zpracoval: | Bohuslav Hemala
Č | Objekt | Kód | Zkrácený popis | MJ | Množství | Cena/MJ | Náklady (Kč) |  |  | Hmotnost (t) |  | Cenová
|  |  | Rozměry |  |  | (Kč) | Dodávka | Montáž | Celkem | Jednot. | Celkem | soustava | Přesuny | Typ skupiny | HSV mat | HSV prac | PSV mat | PSV prac | Mont mat | Mont prac | Ostatní mat. | [21 empty] | MAT | WORK | CELK
| ZVORN.2 |  | Vedlejší a rozpočtové náklady-neuznatelné náklady |  |  |  | 0 | 0 | 0 |  | 0
| ZVORN.2 | M | Montážní přirážky |  |  |  | 0 | 0 | 0 |  | 0 | [10 empty] | ZVORN.2 | [7 empty] | 0 | 0 | 0
1 | ZVORN.2 | 220890084R00 | Vytýčení stavby | h | 5 | 0 | 0 | 0 | 0 | 0 | 0 | RTS I / 2020 | 0 |  | 0 | 0 | 0 | 0 | 0 | 0 | 0 | ZVORN.2 | 0 | 0 | 0 | 21 | 0 | 0 | 2 |  |  |  | 0 | 0 | 0 | M_ | ZVORN.2_9_ | ZVORN.2_ | 0 | 0 | 0 | 0 | 0 | 0 | 0
2 | ZVORN.2 | 220890084R00 | Vytýčení resp. zjištění inženýrských sítí a domovních rozvodů | h | 3 | 0 | 0 | 0 | 0 | 0 | 0 | RTS I / 2020 | 0 |  | 0 | 0 | 0 | 0 | 0 | 0 | 0 | ZVORN.2 | 0 | 0 | 0 | 21 | 0 | 0 | 2 |  |  |  | 0 | 0 | 0 | M_ | ZVORN.2_9_ | ZVORN.2_ | 0 | 0 | 0 | 0 | 0 | 0 | 0
3 | ZVORN.2 | 220890084R00 | Zkoušky a revize v ZRN neuvedené | h | 5 | 0 | 0 | 0 | 0 | 0 | 0 | RTS I / 2020 | 0 |  | 0 | 0 | 0 | 0 | 0 | 0 | 0 | ZVORN.2 | 0 | 0 | 0 | 21 | 0 | 0 | 2 |  |  |  | 0 | 0 | 0 | M_ | ZVORN.2_9_ | ZVORN.2_ | 0 | 0 | 0 | 0 | 0 | 0 | 0
4 | ZVORN.2 | 220890084R00 | Dokumentace skutečného provedení stavby (3 paré) | h | 10 | 0 | 0 | 0 | 0 | 0 | 0 | RTS I / 2020 | 0 |  | 0 | 0 | 0 | 0 | 0 | 0 | 0 | ZVORN.2 | 0 | 0 | 0 | 21 | 0 | 0 | 2 |  |  |  | 0 | 0 | 0 | M_ | ZVORN.2_9_ | ZVORN.2_ | 0 | 0 | 0 | 0 | 0 | 0 | 0
5 | ZVORN.2 | 110 R00 | Mimostaveništní doprava mimostaveništní doprava (vč. DIO -zpracování a projednání, řízení dopravy apod.) | % | 0 | 0 | 0 | 0 | 0 | 0 | 0 | RTS I / 2020 | 0 |  | 0 | 0 | 0 | 0 | 0 | 0 | 0 | ZVORN.2 | 0 | 0 | 0 | 21 | 0 | 0 | 2 |  |  |  | 0 | 0 | 0 | M_ | ZVORN.2_9_ | ZVORN.2_ | 0 | 0 | 0 | 0 | 0 | 0 | 0
6 | ZVORN.2 | 201 R00 | Koordinační a kompletační činnost generálního dodavatele | % | 0 | 0 | 0 | 0 | 0 | 0 | 0 | RTS I / 2020 | 0 |  | 0 | 0 | 0 | 0 | 0 | 0 | 0 | ZVORN.2 | 0 | 0 | 0 | 21 | 0 | 0 | 2 |  |  |  | 0 | 0 | 0 | M_ | ZVORN.2_9_ | ZVORN.2_ | 0 | 0 | 0 | 0 | 0 | 0 | 0
7 | ZVORN.2 | 220890084R00 | Geodetické práce po výstavbě, včetně protokolu o zaměření | h | 5 | 0 | 0 | 0 | 0 | 0 | 0 | RTS I / 2020 | 0 |  | 0 | 0 | 0 | 0 | 0 | 0 | 0 | ZVORN.2 | 0 | 0 | 0 | 21 | 0 | 0 | 2 |  |  |  | 0 | 0 | 0 | M_ | ZVORN.2_9_ | ZVORN.2_ | 0 | 0 | 0 | 0 | 0 | 0 | 0
[7 empty] | Celkem: |  | 0

## Výkaz výměr (ZVORN.2)
Výkaz výměr (ZVORN.2 - Vedlejší a rozpočtové náklady-neuznatelné náklady)
Název stavby: |  | Mateřská skola Damnice |  | Objednatel: | Obec Damnice, Damnice 141
Druh stavby: |  | Novostavba |  | Projektant: | Ing. Radek Dřevěný
Lokalita: |  | Damnice parc.č.2/4,27/1,26/2,3431,2005/20,k.ú.Damnice(624675) |  | Zhotovitel:
Zpracoval: |  | Bohuslav Hemala |  | Zpracováno dne: | 27.04.2020
Č | Objekt | Kód | Zkrácený popis |  | MJ | Množství | Potřebné množství
1 | ZVORN.2 | 220890084R00 | Vytýčení stavby |  | h | 5 | 0
|  |  | 5 |  |  | 5
2 | ZVORN.2 | 220890084R00 | Vytýčení resp. zjištění inženýrských sítí a domovních rozvodů |  | h | 3 | 0
|  |  | 3 |  |  | 3
3 | ZVORN.2 | 220890084R00 | Zkoušky a revize v ZRN neuvedené |  | h | 5 | 0
|  |  | 5 |  |  | 5
4 | ZVORN.2 | 220890084R00 | Dokumentace skutečného provedení stavby (3 paré) |  | h | 10 | 0
|  |  | 10 |  |  | 10
5 | ZVORN.2 | 110 R00 | Mimostaveništní doprava mimostaveništní doprava (vč. DIO -zpracování a projednání, řízení dopravy apod.) |  | % |  | 0
6 | ZVORN.2 | 201 R00 | Koordinační a kompletační činnost generálního dodavatele |  | % |  | 0
7 | ZVORN.2 | 220890084R00 | Geodetické práce po výstavbě, včetně protokolu o zaměření |  | h | 5 | 0
|  |  | 5 |  |  | 5