## Krycí list
KRYCÍ LIST SOUPISU
| Název stavby |  |  | ZŠ Třebíč - Bartuškova - rekonstrukce učeben a přílehlých prostor | [8 empty] | JKSO
| Kód stavby |  |  | ucebny
| Název objektu |  |  | ZŠ Třebíč - Bartuškova | [8 empty] | EČO
Kód objektu
| Název části |  |  | NEOCENĚNÝ SOUPIS PRACÍ A DODÁVEK A SLUŽEB | [8 empty] | Místo
Kód části
Název podčásti
Kód podčásti
[13 empty] | IČ | DIČ
| Objednatel |  |  | ZŠ Třebíč - Bartuškova
| Projektant |  |  | Antonín Turek
Zhotovitel
|  |  |  | Rozpočet číslo | Zpracoval | [7 empty] | Dne
[5 empty] | Antonín Turek | [7 empty] | 12.10.2016
Měrné a účelové jednotky
Počet |  |  |  | Náklady / 1 m.j. | Počet |  |  | Náklady / 1 m.j. |  | Počet |  |  |  | Náklady / 1 m.j.
|  |  | 0 | 0 |  |  | 0 | 0 |  |  |  |  | 0 |  |  | 0
|  |  |  | Rozpočtové náklady v |  |  |  | CZK
A |  | Základní rozp. náklady |  |  | B |  | Doplňkové náklady |  |  | C |  | Vedlejší rozpočtové náklady
1 | HSV |  |  | 0 | 10 | Práce přesčas |  | 0 |  | 14 | Zařízení staveniště |  |  | 21 | % | 0
2 |  |  |  |  | 11 | Bez pevné podl. |  | 0 |  | 15 | Projektové práce (DSPS) |  |  | 21 | % | 0
3 | PSV |  |  | 0 | 12 | Kulturní památka |  | 0 |  | 16 | Územní vlivy |  |  | 21 | % | 0
4 | [9 empty] | 17 | Provozní vlivy |  |  | 21 | % | 0
5 | "EL" |  |  | 0 | [5 empty] | 18 | Ostatní |  |  | 0 | % | 0
6 | [9 empty] | 19 | VRN z rozpočtu |  |  |  |  | 0
7 | "AVT" |  |  | 0
8
9 | ZRN (ř. 1-8) |  |  | 0 | 13 | DN (ř. 10-12) |  | 0 |  | 20 | VRN (ř. 14-19) |  |  |  |  | 0
21 | HZS |  |  | 0 | 22 | Kompl. činnost |  | 0 | 21 | 23 | Ostatní náklady |  |  |  |  | 0
Projektant | [9 empty] | D |  | Celkové náklady
[10 empty] | 24 | Součet 9, 13, 20-23 |  |  |  |  | 0 | 0
Datum a podpis |  |  |  |  | Razítko |  |  |  |  | 25 | 15 | % | 0 | DPH |  | 0 | 0
Objednatel | [9 empty] | 26 | 21 | % | 0 | DPH |  | 0 | 0
[10 empty] | 27 | Cena s DPH (ř. 25-26) |  |  |  |  | 0
Datum a podpis |  |  |  |  | Razítko |  |  |  |  | E |  | Přípočty a odpočty
Zhotovitel | [9 empty] | 28 | Dodávky objednatele |  |  |  |  | 0
[10 empty] | 29 | Klouzavá doložka |  |  |  |  | 0
Datum a podpis |  |  |  |  | Razítko |  |  |  |  | 30 | Zvýhodnění + - |  |  |  |  | 0

## Rekapitulace
REKAPITULACE
Stavba: | ZŠ Třebíč - Bartuškova - rekonstrukce učeben a přílehlých prostor
Objekt: | ZŠ Třebíč - Bartuškova
Část: | NEOCENĚNÝ SOUPIS PRACÍ A DODÁVEK A SLUŽEB
JKSO:
Objednatel: | ZŠ Třebíč - Bartuškova
Zhotovitel:
Datum: | 12.10.2016
Kód | Popis | Cena celkem
1 | 2 | 3
AVT | Koncové prvky | 0
| Interaktivní displej + AV vybavení | 0
| Fotografická a video technika | 0
| Učební pomůcky část 2 | 0
| Učební pomůcky část 4 | 0
| Celkem bez DPH | 0

## soupis neoceněný
SOUPIS PRACÍ A DODÁVEK A SLUŽEB vč VÝKAZU VÝMĚR
Stavba: |  | ZŠ Třebíč - Bartuškova - rekonstrukce učeben a přílehlých prostor
Objekt: |  | ZŠ Třebíč - Bartuškova
Část: |  | NEOCENĚNÝ SOUPIS PRACÍ A DODÁVEK A SLUŽEB
JKSO:
Objednatel: |  | ZŠ Třebíč - Bartuškova
Zhotovitel:
Datum: |  | 12.10.2016
P.Č. | TV | KCN | Kód položky | Popis / minimální technické parametry | MJ | Množství celkem | Cena jednotková bez DPH | Cena celkem bez DPH | Sazba DPH | Cena celkem s DPH
1 | 2 | 3 | 4 | 5 | 6 | 7 | 8 | 9 | 10 | 11
|  |  | AVT | Koncové prvky |  |  |  | 0
|  |  |  | Interaktivní displej + AV vybavení |  |  |  | 0
1 |  | vlastní | Interaktivní displej 86" | Interaktivní displej musí mít úhlopříčku zobrazovací plochy 86“ a rozlišení 4K UHD – 3840x2160 bodů. Dotyková technologie musí rozeznat minimálně 16 současných dotyků. Ovládání displeje musí být možné dotykem prstu, pasivního popisovače, 2 popisovače musí být součástí dodávky. Obrazovka musí být chráněna dostatečně silným sklem s úpravou proti odleskům – Anti Glare. Displej musí obsahovat slot pro vestavění PC modulu. 2x HDMI, VGA. Cena včetně systémové AV kabeláže. Cena včetně dopravy, instalace, nastavení. | kus | 1 |  | 0 | 21 | 0
2 |  | vlastní | Prezentační SW | SW balíček, který obsahuje autorský nástroj učitele – SW pro přípravu interaktivních cvičení musí být plně kompatibilní (umožňuje otevřít soubor, spustit všechny aktivity, animace, uložit v původním formátu) se soubory s příponou notebook. Prostředí musí být v českém jazyce. Balíček dále musí obsahovat nástroj pro rychlou přípravu digitálních učebních aktivit, hlasování. Aktivity je možno sdílet na žákovská zařízení přes cloud prostředí. | kus | 1 |  | 0 | 21 | 0
3 |  | vlastní | Pojezd | Výškově nastavitelný stojan pro výše uvedený displej s kotvením do stěny. Pojistka proti přiskřípnutí. Cena včetně dopravy, instalace. | kus | 1 |  | 0 | 21 | 0
4 |  | vlastní | Nástěnná tabule | Nástěnná bílá tabule pro popis fixem, rozměry 180x120cm. Cena včetně dopravy, instalace. | kus | 1 |  | 0 | 21 | 0
5 |  | vlastní | Mixážní zesilovač | Mini sestava mixáže a zesilovač s minimální konfigurací: 1x mic/sym., 4x line, RS-232, EQ, preamp out, výkon zesilovače min. 2x 80W / 4Ω, 20 Hz - 20 kHz, 19" držáky, výška max 2U | kus | 1 |  | 0 | 21 | 0
6 |  | vlastní | Dálkové ovládání | Dálkové ovládání mixáže | kus | 1 |  | 0 | 21 | 0
7 |  | vlastní | Reproduktorová soustava | Dvoupásmová reprosoustava min. 2x4"+1/2", pokrytí min. 100˚x60˚, výkon. min. 140W / 4Ω (příp. 8Ω), citlivost min. 88 dB, frekvenčnírozsah min. 80Hz - 18kHz, rozměry max. výška 420 x šířka 230 x hloubka 300 mm, zaoblený design umožňující umístění do rohu místnosti, dodávka vč. spec. držáku zeď/roh, vlhkuodolné bílé provedení | kus | 2 |  | 0 | 21 | 0
8 |  | vlastní | Stolní vizualizér | Bezdrátová dokumentová kamera, s možností práce úplně bez kabelů - přesos obrazu přes Wifi, napájení z Li-ion baterie, 12x digitální zoom, LED osvětlení snímaného objektu, ruční a automatické ovládání ostření a jasu. Snímaná plocha až 44,5 x 24,8 cm. Připojení přes HDMI, USB a Wifi 802.11 b/g/n/ac/a 2,4 i 5 GHz. Jednoduché ovládání vizualizéru prostřednictvím prezentačního softwaru. Cena včetně dopravy, instalace. | kus | 1 |  | 0 | 21 | 0
9 |  | vlastní | Rozbočovač USB | USB rozbočovač s alespoň sedmi USB 3.0 porty a alespoň dvěma rychlonabíjecími porty (min. 2A), Včetně síťového adaptéru 12V DC/4A. | kus | 1 |  | 0 | 21 | 0
10 |  | vlastní | Set bezdrátové klávesnice a myši. | Set bezdrátové klávesnice a myši, funkční na 2.4GHz pásmu s dosahem minimálně 10 metrů, váha klávesnice do 900g, včetně USB přijímače. Cena včetně dopravy, instalace. | kus | 1 |  | 0 | 21 | 0
11 |  | vlastní | Přepěťová ochrana | Přepěťová ochrana - 8x chráněná klasická zásuvka, ochrana do maximálního energetického rázu cca 2700J, potlačení šumu podle EMI/RFI cca 60 dB, max. příkon alespoň 2300W. Cena včetně dopravy, instalace. | kus | 1 |  | 0 | 21 | 0
12 |  | vlastní | Nabíječka baterií | Inteligentní nabíječka baterií pro nabíjení až čtyř AA nebo AAA baterií, 4 samostatné nabíjecí kanály, automatické ukončení nabíjení po nabití článků, po nabití automatické přepnutí každého článku do udržovacího režimu, tepelná pojistka, ochrana před poškozením přebitím, detekce alkalických, vadných nebo zkratovaných článků, ochrana proti přepólován, LED indikace, napájení buď síťovým kabelem, nebo napájení USB kabelem (v tom případě součástí balení i adapter do elektrické sítě 2.1A). Cena včetně dopravy. | kus | 1 |  | 0 | 21 | 0
13 |  | vlastní | Prezentér | Prezentační zařízení, 3 tlačítka, bezdrátová technologie Bluetooth a 2.4 GHz, cestovní pouzdro. Cena včetně dopravy. | kus | 1 |  | 0 | 21 | 0
14 |  | vlastní | Prezentační PC | Notebook s minimálními parametry: FullHD IPS matný displej 15,6" a LED podsvícení, výkon CPU min. 7900 bodu dle nezávislého testu cpubenchmark.net, operační paměť 8GB DDR4, pevný M.2 SSD s kapacitou 256GB, Gbit síťová karta, WiFi stadardu ac (2x2) + BT5.0, min. video výstup 1x HDMI, USB-C, USB 3.1 a příp. i USB 2.0, čtečka otisků prstů, čtečka SD karet, podsvícena klávesnice s numerickou části, hmotnost max. 2kg, 3-článková lithium-iontová baterie, operační systém s podporu AD (domény). Včetně DVD+/-RW mechaniky (interní nebo externí). Cena včetně dopravy, instalace, nastavení. | kus | 1 |  | 0 | 21 | 0
15 |  | vlastní | Síťové prvky - Switch | datový přepínač s 24 porty 10/100/1000Mbit, s rychlosti přepnutí až 35.7Mpps, buffer pro 525tis. packetu, podporou až 8tis. MAC adres, s pasivním chlazením, setem pro instalaci do rack, s napájecím zdrojem | kus | 2 |  | 0 | 21 | 0
|  |  |  | Fotografická a video technika |  |  |  | 0
16 |  | vlastní | Digitální kompaktní fotoaparát střední třídy a příslušenství | Kompaktní digitální fotoaparát střední třídy s parametry: kvalitní 1" obrazový snímač CMOS s technologií Back-side illuminated s min. 20 Mpx; objektiv se světelností alespoň f/2,8 a ohniskovou vzdáleností 28-100mm po přepočtu na 35mm formát (případně větší rozsah); automatického zaostřování i přímé manuální ostření; nejmenší zaostřovací vzdálenost cca 5 cm [W]; optický zoom 3,6x (případně více) s možností digitálního rozšíření zoomu alespoň na 54x; optická stabilizace obrazu, případně kombinovaná optická a elektronická stabilizace obrazu; citlivost až 12 800 ISO; rychlost závěrky v rozsahu asi 1/2000 s až 30 s; TFT LCD displej s úhlopříčkou cca 3 palce, min. 1200K pixelů, výklopný; ukládání fotografií do formátu souborů JPEG, RAW; záznam videa do MP4, příp. i AVCHD, až 1920 x1080/50p; vestavěný blesk; patice pro další příslušenství (externí blesk, elektronický hledáček nebo stereo mikrofon); rozhraní USB (2.0), microHDMI (příp. miniHDMI), Wi-Fi s technologií NFC (párování kontaktem), slot pro paměťové karty SD/SDHC/SDXC (příp. i MS); výdrž originálního akumulátoru udávaná výrobcem fotoaparátu cca 350 statických snímků (nejméně 300 snímků). Barva fotoaparátu přednostně černá. Odolná kovová konstrukce. Originální příslušenství (tj. od výrobce fotoaparátu): - řemínek na zápěstí; případně kabel USB, napájecí adaptér a napájecí kabel, pokud jsou standardním příslušenstvím fotopaparátu - dobíjecí akumulátor s kapacitou ideálně cca 1200 mAh (min. 900 mAh); - druhý náhradní dobíjecí akumulátor s kapacitou ideálně cca 1200 mAh (min. 900 mAh); - nabíječka umožňující externí rychlé nabíjení akumulátoru fotoaparátu; - ochranná fólie na displej fotoaparátu; - obalové pouzdro fotoaparátu (nejlépe v přiléhavém provedení s možností nastavení náklonu LCD, fotografování, připojení USB kabelu a nabíjení bez nutnosti sejmutí pouzdra) Další příslušenství (nemusí být originální): - paměťová karta SDHC nebo SDXC s kapacitou alespoň 32GB Class 10 UHS-I U3 a vyšší s rychlostí zápisu min. 60 MB/s (kompatibilní s fotoaparátem); - štětec na čištění optiky - na jednom konci štěteček a na druhém sametová ploška Cena včetně dopravy. | kus | 20 |  | 0 | 21 | 0
17 |  | vlastní | Digitální 4K Ultra HD handycam kamera a příslušenství | Digitální 4K Ultra HD (3840x2160) tzv. handycam kamera (lehká, přenosná, uzpůsobená pro snadné držení a ovládání jednou rukou) s alespoň 20násobný optický zoomem podporující záznam 4K rychlostí až 100 Mb/s (nebo alespoň 70 Mb/s); objektiv s ohniskovou vzdáleností alespoň od 26,8mm při 16:9 a světelností alespoň od f/2,0; snímač CMOS nejlépe 1/2,5"; optický stabilizátor obrazu s pětiosým inteligentním aktivním režimem; rozšířený zoom (tj. digitálně prodloužený s čistým obrazem) alespoň 30x(4K)/40x(HD); rychlé inteligentní automatické ostření a manuální ostření (kroužkem); LCD 16:9 dotykový displej s úhlopříčkou cca 7,5 cm (3“) (min. 450K pixelů); hledáček s cca 0,6 cm (0,24") úhlopříčkou a vysokým rozlišením (min. 1500K pixelů); záznam videa do formátu XAVC S (příp. MP4) v rozlišení alespoň 3840x2160/25p, AVCHD v rozlišení alespoň 1920x1080/50p; kompresní metoda pro záznam videa MPEG4-AVC/H.264; časosběrné snímání; vestavěný mikrofon pro prostorový (5.1k) zvuk v AVCHD záznamu a dvoukanálový stereofonní záznam při XAVC S (resp. MP4); připojení: konektor HDMI (mikro), stereofonní minikonektor, patice pro příslušenství (univerzální patice), slot pro paměťovou kartu SD/SDHC/SDXC (příp. i MS); podpora WiFi připojení (příp. i NFC); dálkového ovládání výhodou. Originální příslušenství (tj. od výrobce kamery): - napájecí adaptér + napájecí kabel, kabel HDMI (s mikrokonektorem), kabel USB; - dobíjecí akumulátor s kapacitou min. 1900 mAh; - druhý náhradní dobíjecí akumulátor s kapacitou min. 3800 mAh; - nabíječka pro externí vysokorychlostní nabíjení akumulátorů kamery (nejlépe pro vložení 2 baterií); - ochranná fólie na displej kamery; - ochranné pouzdro/brašna kamery s místem pro kameru, náhradní akumulátor, nabíječku, HDMI kabel, USB kabel a paměťovou kartu Další příslušenství (nemusí být originální): - paměťová karta SDXC s kapacitou alespoň 128GB Class 10 UHS-I U3 a vyšší s rychlostí zápisu min. 60 MB/s (kompatibilní s kamerou) ; - štětec na čištění optiky - na jednom konci štěteček a na druhém sametová ploška Cena včetně dopravy. | kus | 3 |  | 0 | 21 | 0
|  |  |  | Učební pomůcky část 2 |  |  |  | 0
18 |  | vlastní | tablet 2 v 1 | konvertibilní zařízení s minimálními parametry: dotykový displej 11,6" a LED podsvícení, gorilla glass ochrana displeje, rozlišení 1366 x 768, čelní kamera 720p, zadní sekundární kamera 1080p, výkon CPU min. 2400 bodu dle nezávislého testu cpubenchmark.net, operační paměť 4GB DDR3, pevný SSD s kapacitou 128GB, Gbit síťová karta, WiFi standardu ac (2x2) + BT4.1, min. video výstup HDMI, USB-C, USB 3.1, čtečka SD karet, klávesnice odolná vůči polití, hmotnost max. 1.5kg, odolný proti pádu, pogumovaný povrch, 3-článková lithium-iontová baterie - výdrž na baterie až 11 hodin, operační systém s podporu AD (domény). Cena včetně dopravy instalace, nastavení. | kus | 30 |  | 0 | 21 | 0
|  |  |  | Učební pomůcky část 4 |  |  |  | 0
19 |  | vlastní | Laserový měřič vzdáleností a sklonu | Přesný jednopaprskový měřič vzdálenosti s pracovním dosahem min. 50 m a integrovaným 360° sklonovým senzorem v odolném provedení s ochranou proti vlhkosti, stříkající vodě a prachu, Bluetooth a automaticky otočným podsvíceným/osvětleným displejem. | kus | 1 |  | 0 | 21 | 0
20 |  | vlastní | Lineární zdroj pro rozvod do stolů studentů | Lineárně řízený laboratorní zdroj 0 - 25 V, 0-10 A, univerzální síťový zdroj pro školní zařízení. Přepínatelné výstupní napětí 0 až 25 V lze odebírat jako AC napětí nebo přes zabudovaný můstkový usměrňovač jako DC napětí na samostatných bezpečnostních zdířkách. Zdroj stabilního napětí s 6 V/AC a 5 A/AC. Splňuje normy EN 61010 a 60950. Cena včetně dopravy, instalace. | kus | 1 |  | 0 | 21 | 0
21 |  | vlastní | Rozvodný box 12V | Rozvodný propojovací box pro paralelní připojení 10-ti stolů studentů na lineární zdroj v katedře učitele. Cena včetně dopravy, instalace. | kus | 1 |  | 0 | 21 | 0
|  |  |  | Celkem bez DPH |  |  |  | 0