## Krycí list
KRYCÍ LIST SOUPISU
| Název stavby |  |  | Učebna pro výuku cizích jazyků | [8 empty] | JKSO
| Kód stavby |  |  | ucebny
| Název objektu |  |  | ZŠ Lipovec, 679 15 Lipovec 167 | [8 empty] | EČO
Kód objektu
| Název části |  |  | OCENĚNÝ SOUPIS PRACÍ A DODÁVEK A SLUŽEB | [8 empty] | Místo
Kód části
Název podčásti
Kód podčásti
[13 empty] | IČ | DIČ
| Objednatel |  |  | ZŠ Lipovec, 679 15 Lipovec 167
| Projektant |  |  | Tomáš Klabík
Zhotovitel
|  |  |  | Rozpočet číslo | Zpracoval | [7 empty] | Dne
[5 empty] | Tomáš Klabík | [7 empty] | 03/2019
Měrné a účelové jednotky
Počet |  |  |  | Náklady / 1 m.j. | Počet |  |  | Náklady / 1 m.j. |  | Počet |  |  |  | Náklady / 1 m.j.
|  |  | 0 | 0 |  |  | 0 | 0 |  |  |  |  | 0 |  |  | 0
|  |  |  | Rozpočtové náklady v |  |  |  | CZK
A |  | Základní rozp. náklady |  |  | B |  | Doplňkové náklady |  |  | C |  | Vedlejší rozpočtové náklady
1 | HSV |  |  |  | 10 | Práce přesčas |  | 0 |  | 14 | Zařízení staveniště |  |  | 21 | % | 0
2 |  |  |  |  | 11 | Bez pevné podl. |  | 0 |  | 15 | Projektové práce (DSPS) |  |  | 21 | % | 0
3 | PSV |  |  |  | 12 | Kulturní památka |  | 0 |  | 16 | Územní vlivy |  |  | 21 | % | 0
4 | [9 empty] | 17 | Provozní vlivy |  |  | 21 | % | 0
5 | "EL" | [8 empty] | 18 | Ostatní |  |  | 0 | % | 0
6 | [9 empty] | 19 | VRN z rozpočtu |  |  |  |  | 0
7 | "AVT" |  |  | 0
8
9 | ZRN (ř. 1-8) |  |  | 0 | 13 | DN (ř. 10-12) |  | 0 |  | 20 | VRN (ř. 14-19)
21 | HZS |  |  | 0 | 22 | Kompl. činnost |  | 0 | 21 | 23 | Ostatní náklady |  |  |  |  | 0
Projektant | [9 empty] | D |  | Celkové náklady
[10 empty] | 24 | Součet 9, 13, 20-23 |  |  |  |  | 0 | 0
Datum a podpis |  |  |  |  | Razítko |  |  |  |  | 25 | 15 | % | 0 | DPH |  | 0 | 0
Objednatel | [9 empty] | 26 | 21 | % | 0 | DPH |  | 0 | 0
[10 empty] | 27 | Cena s DPH (ř. 25-26) |  |  |  |  | 0
Datum a podpis |  |  |  |  | Razítko |  |  |  |  | E |  | Přípočty a odpočty
Zhotovitel | [9 empty] | 28 | Dodávky objednatele |  |  |  |  | 0
[10 empty] | 29 | Klouzavá doložka |  |  |  |  | 0
Datum a podpis |  |  |  |  | Razítko |  |  |  |  | 30 | Zvýhodnění + - |  |  |  |  | 0
Typ cenové soustavy URS 2018/1
„Zbývající položky typu vlastní jsou kalkulovány na základě zkušeností z realizace obdobných zakázek a jsou v místě i čase obvyklé“

## Rekapitulace
REKAPITULACE
Stavba: | Učebna pro výuku cizích jazyků
Objekt: | ZŠ Lipovec, 679 15 Lipovec 167
Část: | OCENĚNÝ SOUPIS PRACÍ A DODÁVEK A SLUŽEB
JKSO:
Objednatel: | ZŠ Lipovec, 679 15 Lipovec 167
Zhotovitel:
Datum: | 03/2019
Kód | Popis | Cena celkem | Hmotnost celkem | Suť celkem
1 | 2 | 3 | 4 | 5
| Nábytek | 0
| Stínící technika | 0
| Celkem bez DPH | 0 | #REF! | #REF!

## soupis oceněný
SOUPIS PRACÍ A DODÁVEK A SLUŽEB vč VÝKAZU VÝMĚR-OCENĚNÝ
Stavba: |  | Učebna pro výuku cizích jazyků
Objekt: |  | ZŠ Lipovec, 679 15 Lipovec 167
Část: |  | OCENĚNÝ SOUPIS PRACÍ A DODÁVEK A SLUŽEB
JKSO:
Objednatel: |  | ZŠ Lipovec, 679 15 Lipovec 167
Zhotovitel:
Datum: |  | 03/2019
P.Č. | TV | KCN | Kód položky / název | Popis / minimální technické parametry | MJ | Množství celkem | Cena jednotková bez DPH | Cena celkem bez DPH | Hmotnost | Hmotnost celkem | Hmotnost sutě | Hmotnost sutě celkem | Sazba DPH | Typ položky | Úroveň | Cena celkem s DPH | Dodavatel | Typ | Kód
1 | 2 | 3 | 4 | 5 | 6 | 7 | 8 | 9 |  |  |  |  | 10 | 11 | 12 | 11 | 11 | 12 | 13
|  |  |  | Nábytek |  |  |  | 0
1 |  | vlastní | Katedra učitele | Katedra profesora jazykové laboratoře přizpůsobena pro osazení techniky jazykové laboratoře. Vnější rozměry katedry š.1600×h.680×v.760mm, 2× kabelová průchodka. V pravé části katedry umístěna uzamykatelná skříňka na soklu o vnitřních rozměrech š.510×h.632×v.688mm. Skříňka vybavena nasávacím otvorem v čele dvířek a otvorem v horní části pro odvedení teplého vzduchu (krytí otvorů perforovaným plechem/mřížkou). V levé části katedry umístěna skříňka s 3× polohovatelnou policí. Prostor mezi skříňkami vybaven falešnými uzamykatelnými zády pro možnost umístění interface jazykové laboratoře. Vytvořený propoj mezi prostorem uzamykatelné skříňky a falešnými zády. Možnost napojení katedry na kabelové žlaby pro studentské stoly. Konstrukce nábytku je z oboustranně laminované dřevotřískové desky tloušťky min. 19 mm, pracovní deska min. 22 mm, pohledové hrany jsou lepeny min. 2 mm ABS hranou, nepohledové min. 1 mm ABS hranou, lepeny jsou voděodolným PUR lepidlem. Záruka je min. 5 let. Barevné provedení: Javor, buk, světle šedá/RAL 7035, bílá/RAL 9016). Cena včetně dopravy, instalace. | kus | 1 | 0 | 0 |  |  |  |  | 21 |  |  | 0 |  | SNTROBKATEDRA | SNTROBKATEDRA
2 |  | vlastní | Lavice jazykové laboratoře | Lavice jazykové laboratoře přizpůsobena pro osazení techniky jazykové laboratoře. Lavice pro jednoho studenta o vnějších rozměrech š-880 x h-600 x v-760mm, 4x kabelová průchodka. Stůl je vhodný pro spojení do různých sestav - vytvoření dvojlavice, vytvoření podélného layoutu sezení, vytvoření layautu do U. Možnost napojení stolu na kabelový žlab. Konstrukce nábytku je z oboustranně laminované dřevotřískové desky tloušťky min. 19 mm, pracovní deska min. 22 mm, pohledové hrany jsou lepeny min. 2 mm ABS hranou, nepohledové min. 1 mm ABS hranou, lepeny jsou voděodolným PUR lepidlem. Výber barevného provedení alespoň ze čtyř barev/dekorů. Cena včetně dopravy, instalace. | kus | 24 | 0 | 0 |  |  |  |  | 21 |  |  | 0 |  | SNTROBLAV1 | SNTROBLAV1
3 |  | vlastní | Držák PC plechový | Držák PC plechový, šířkově nastavitelný. Držák je určen pro instalaci počítače s maximálními rozměry š. 220mm × v. 450mm x h. 480 mm. Cena včetně dopravy, instalace. | kus | 24 | 0 | 0 |  |  |  |  | 21 |  |  | 0 |  | SNTROBDRZAKPC | SNTROBDRZAKPC
154 |  | vlastní | Výsuv pro klávesnici | Výsuvná deska pro PC klávesnici. Montovaná pod stolovou desku. | kus | 0 | 1000 | 0 |  |  |  |  | 21 |  |  | 0 |  | SNTROBKLAVES | SNTROBKLAVES
4 |  | vlastní | Kabelový žlab pro spojení lavic studentů | Kabelový žlab pro spojení 4x lavice pro jednoho studenta a vytvoření podélného layoutu sezení s možností vedení kabeláže jazykové laboratoře z katedry do kabelového žlabu. Vnější rozměry žlabu š-1760 x h-400 x v-270mm, 8x otvor pro napojení na kabelové průchodky stolů pro jednoho studenta. Horní deska odnímatelná pro případné servisní zásahy do technologie jazykové laboratoře, čelo kabelového žlabu uzamykatelné. Možnost řetězení žlabů dohromady. Výber barevného provedení alespoň ze čtyř barev/dekorů. | kus | 6 | 0 | 0 |  |  |  |  | 21 |  |  | 0 |  | SNTROBZLAB4 | SNTROBZLAB4
5 |  | vlastní | Kabelový žlab pro spojení sestav lavic do U | Kabelový žlab pro spojení sestav lavic a vytvoření layoutu sezení do U. S možností vedení kabeláže jazykové laboratoře mezi setsavami lavic. Vnější rozměry žlabu š-4700 x h-200 x v-757mm. Horní deska odnímatelná pro případné servisní zásahy. Výber barevného provedení alespoň ze čtyř barev/dekorů. | kus | 1 | 0 | 0 |  |  |  |  | 21 |  |  | 0 |  |  | UNIVERZALNI_NABYTEK
6 |  | vlastní | Židle učitelská | Židle pojízdná (s kolečky) s výškovým nastavením pomocí pístu a plastovým šálovým sedákem se vzduchovým polštářem. Volba barvy plastového sedáku dle aktuálního vzorníku. Cena včetně dopravy, instalace. | kus | 1 | 0 | 0 |  |  |  |  | 21 |  |  | 0 |  | Židle učitelská Model VAPK Pinna kolečka | SNTVAPK
7 |  | vlastní | Židle studentská | Židle studentská. Židle s dynamickou podnoží z ocelové silnostěnné trubky o průměru 22 mm a plastovým šálovým sedákem se vzduchovým polštářem. Výšky sedáku 2, 3, 4, 5, 6, 7 dle normy ČSN EN 1729-1 Nábytek - Židle a stoly pro vzdělávací instituce - Část 1: Funkční rozměry. Volba RAL barvy konstrukce a barvy plastového sedáku dle aktuálního vzorníku! Plastové koncovky standardně v barvě šedé RAL 7040. Cena včetně dopravy, instalace. | kus | 24 | 0 | 0 |  |  |  |  | 21 |  |  | 0 |  | Židle žákovská Model VFP Pinna | SNTVFP
|  |  |  | Stínící technika |  |  |  | 0
157 |  | vlastní | Látková roleta | Látková roleta: látka blackout zatemňovací v provedení bez vodících lišt a bez kazety, ovládání motorické 230V, koncové spínače, rozměry látky 254x280cm. Přesný rozměr bude určen po zaměření dodavatelem. Cena včetně dopravy, instalace. | kus |  | 6500 | 0 |  |  |  |  | 21 |  |  | 0
158 |  | vlastní | Motor 230V | Motor 230V pro rolety s nastavitelnými koncovými spínači. Cena včetně dopravy, instalace. | kus |  | 3280 | 0 |  |  |  |  | 21 |  |  | 0
159 | M | MAT | 10.048.243 | Silový kabel CYKY-J 5x1,5mm | m |  | 34.6423 | 0 |  |  |  |  | 21 |  |  | 0
160 | K | 741 | 741 12-2031 | Montáž kabelů měděných bez ukončení uložených pod omítku plných kulatých (CYKY), počtu a průřezu žil 5x1,5 mm2. | m |  | 36.7 | 0 |  |  |  |  | 21 |  |  | 0
161 |  | vlastní | Ovládací tlačítko | Ovládací dvojtlačítko s ergonomií pro ovládání rolet. Cena včetně dopravy, instalace. | kus |  | 2000 | 0 |  |  |  |  | 21 |  |  | 0
|  |  |  | Celkem bez DPH |  |  |  | 0 |  | #REF! |  | #REF!