## Krycí list
KRYCÍ LIST SOUPISU
| Název stavby |  |  | Modernizací k efektivnější výuce | [8 empty] | JKSO
| Kód stavby |  |  | ucebny
| Název objektu |  |  | Základní škola Mohelno, okres Třebíč, 675 75 Mohelno 232 | [8 empty] | EČO
Kód objektu
| Název části | [11 empty] | Místo
Kód části
Název podčásti
Kód podčásti
[13 empty] | IČ | DIČ
| Objednatel |  |  | Základní škola Mohelno, okres Třebíč, 675 75 Mohelno 232
Projektant
Zhotovitel
|  |  |  | Rozpočet číslo | Zpracoval | [7 empty] | Dne
Měrné a účelové jednotky
Počet |  |  |  | Náklady / 1 m.j. | Počet |  |  | Náklady / 1 m.j. |  | Počet |  |  |  | Náklady / 1 m.j.
|  |  | 0 | 0 |  |  | 0 | 0 |  |  |  |  | 0 |  |  | 0
|  |  |  | Rozpočtové náklady v |  |  |  | CZK
A |  | Základní rozp. náklady |  |  | B |  | Doplňkové náklady |  |  | C |  | Vedlejší rozpočtové náklady
1 | HSV |  |  | 0 | 10 | Práce přesčas |  | 0 |  | 14 | Zařízení staveniště |  |  | 21 | % | 0
2 |  |  |  |  | 11 | Bez pevné podl. |  | 0 |  | 15 | Projektové práce (DSPS) |  |  | 21 | % | 0
3 | PSV |  |  | 0 | 12 | Kulturní památka |  | 0 |  | 16 | Územní vlivy |  |  | 21 | % | 0
4 | [9 empty] | 17 | Provozní vlivy |  |  | 21 | % | 0
5 | "EL" |  |  | 0 | [5 empty] | 18 | Ostatní |  |  | 0 | % | 0
6 | [9 empty] | 19 | VRN z rozpočtu |  |  |  |  | 0
7 | "AVT" |  |  | 0
8
9 | ZRN (ř. 1-8) |  |  | 0 | 13 | DN (ř. 10-12) |  | 0 |  | 20 | VRN (ř. 14-19) |  |  |  |  | 0
21 | HZS |  |  | 0 | 22 | Kompl. činnost |  | 0 | 21 | 23 | Ostatní náklady |  |  |  |  | 0
Projektant | [9 empty] | D |  | Celkové náklady
[10 empty] | 24 | Součet 9, 13, 20-23 |  |  |  |  | 0 | 0
Datum a podpis |  |  |  |  | Razítko |  |  |  |  | 25 | 15 | % | 0 | DPH |  | 0 | 0
Objednatel | [9 empty] | 26 | 21 | % | 0 | DPH |  | 0 | 0
[10 empty] | 27 | Cena s DPH (ř. 25-26) |  |  |  |  | 0
Datum a podpis |  |  |  |  | Razítko |  |  |  |  | E |  | Přípočty a odpočty
Zhotovitel | [9 empty] | 28 | Dodávky objednatele |  |  |  |  | 0
[10 empty] | 29 | Klouzavá doložka |  |  |  |  | 0
Datum a podpis |  |  |  |  | Razítko |  |  |  |  | 30 | Zvýhodnění + - |  |  |  |  | 0

## Rekapitulace
REKAPITULACE
Stavba: | Modernizací k efektivnější výuce
Objekt: | Základní škola Mohelno, okres Třebíč, 675 75 Mohelno 232
Část:
JKSO:
Objednatel: | Základní škola Mohelno, okres Třebíč, 675 75 Mohelno 232
Zhotovitel:
Datum:
Kód | Popis | Cena celkem | Hmotnost celkem | Suť celkem
1 | 2 | 3 | 4 | 5
HSV | Práce a dodávky HSV | 0 | 0.73988 | 0.457
6 | Úpravy povrchů, podlahy a osazování výplní | 0 | 0.73811 | 0
9 | Ostatní konstrukce a práce, bourání | 0 | 0.00177 | 0.457
997 | Přesun sutě | 0 | 0 | 0
998 | Přesun hmot | 0 | 0 | 0
PSV | Práce a dodávky PSV | 0 | 2.1574 | 1.3882
711 | Izolace proti vodě, vlhkosti a plynům | 0 | 0 | 0
725 | Zdravotechnika - zařizovací předměty | 0 | 0.00208 | 0.02102
775 | Podlahy skládané | 0 | 0 | 1.05
776 | Podlahy povlakové | 0 | 1.2885 | 0.0099
781 | Dokončovací práce - obklady | 0 | 0.04716 | 0.24526
784 | Dokončovací práce - malby a tapety | 0 | 0.81973 | 0.062
EL | Slaboproudé, silnoproudé rozvody, osvětlení | 0 | 0 | 0
| Slaboproudé rozvody + příslušenství | 0
| Silnoproudé rozvody + příslušenství | 0
| Provozní osvětlení | 0
| Stínící technika | 0
| Celkem bez DPH | 0 | 2.8973 | 1.8452

## soupis neoceněný
SOUPIS PRACÍ A DODÁVEK A SLUŽEB vč VÝKAZU VÝMĚR-NEOCENĚNÝ
Stavba: |  | Modernizací k efektivnější výuce
Objekt: |  | Základní škola Mohelno, okres Třebíč, 675 75 Mohelno 232
Část: |  | Neoceněný soupis
JKSO:
Objednatel: |  | Základní škola Mohelno, okres Třebíč, 675 75 Mohelno 232
Zhotovitel:
Datum:
P.Č. | TV | KCN | Kód položky / název | Popis / minimální technické parametry | MJ | Množství celkem | Cena jednotková bez DPH | Cena celkem bez DPH | Hmotnost | Hmotnost celkem | Hmotnost sutě | Hmotnost sutě celkem | Sazba DPH | Typ položky | Úroveň | Cena celkem s DPH | Dodavatel
1 | 2 | 3 | 4 | 5 | 6 | 7 | 8 | 9 |  |  |  |  | 10 | 11 | 12 | 11 | 11
| D |  | HSV | Práce a dodávky HSV |  |  |  | 0 |  | 0.73988 |  | 0.457 |  |  | 0
| D |  | 6 | Úpravy povrchů, podlahy a osazování výplní |  |  |  | 0 |  | 0.73811 |  | 0 |  |  | 1
1 | K | 014 | 611135101 | Hrubá výplň rýh ve stropech maltou jakékoli šířky rýhy | m2 | 2 |  | 0 | 0.04 | 0.08 | 0 | 0 | 21 | 4 | 2 | 0
2 | K | 014 | 611325121 | Vápenocementová štuková omítka rýh ve stropech šířky do 150 mm | m2 | 2 |  | 0 | 0.04153 | 0.08306 | 0 | 0 | 21 | 4 | 2 | 0
3 | K | 014 | 611325122 | Vápenocementová štuková omítka rýh ve stropech šířky do 300 mm | m2 | 0 | 680 | 0 | 0.04153 | 0 | 0 | 0 | 21 | 4 | 2 | 0
4 | K | 014 | 611325123 | Vápenocementová štuková omítka rýh ve stropech šířky přes 300 mm | m2 | 0 | 606 | 0 | 0.04153 | 0 | 0 | 0 | 21 | 4 | 2 | 0
3 | K | 014 | 612135101 | Hrubá výplň rýh ve stěnách maltou jakékoli šířky rýhy | m2 | 5 |  | 0 | 0.04 | 0.2 | 0 | 0 | 21 | 4 | 2 | 0
6 | K | 011 | 612321121 | Vápenocementová omítka hladká jednovrstvá vnitřních stěn nanášená ručně pod obklady | m2 | 0 | 177 | 0 | 0.0154 | 0 | 0 | 0 | 21 | 4 | 2 | 0
4 | K | 014 | 612325121 | Vápenocementová štuková omítka rýh ve stěnách šířky do 150 mm | m2 | 5 |  | 0 | 0.04153 | 0.20765 | 0 | 0 | 21 | 4 | 2 | 0
8 | K | 014 | 612325122 | Vápenocementová štuková omítka rýh ve stěnách šířky do 300 mm | m2 | 0 | 574 | 0 | 0.04153 | 0 | 0 | 0 | 21 | 4 | 2 | 0
9 | K | 014 | 612325123 | Vápenocementová štuková omítka rýh ve stěnách šířky přes 300 mm | m2 | 0 | 517 | 0 | 0.04153 | 0 | 0 | 0 | 21 | 4 | 2 | 0
10 | K | 014 | 612325213 | Vápenocementová hladká omítka malých ploch do 1,0 m2 na stěnách pod obklady | kus | 0 | 342 | 0 | 0.0382 | 0 | 0 | 0 | 21 | 4 | 2 | 0
5 | K | 014 | 612325215 | Vápenocementová hladká omítka malých ploch do 4,0 m2 na stěnách pod obklady | kus | 1 |  | 0 | 0.147 | 0.147 | 0 | 0 | 21 | 4 | 2 | 0
6 | K | 011 | 619991001 | Zakrytí podlah fólií přilepenou lepící páskou | m2 | 70 |  | 0 | 0.00012 | 0.0084 | 0 | 0 | 21 | 4 | 2 | 0
7 | K | 011 | 619991011 | Obalení konstrukcí a prvků fólií přilepenou lepící páskou | m2 | 50 |  | 0 | 0.00024 | 0.012 | 0 | 0 | 21 | 4 | 2 | 0
| D |  | 9 | Ostatní konstrukce a práce, bourání |  |  |  | 0 |  | 0.00177 |  | 0.457 |  |  | 1
14 | K | 014 | 952901101 | Čištění budov omytí jednoduchých oken nebo balkonových dveří plochy do 0,6m2 | m2 | 0 | 31.4 | 0 | 1e-05 | 0 | 0 | 0 | 21 | 4 | 2 | 0
15 | K | 014 | 952901102 | Čištění budov omytí jednoduchých oken nebo balkonových dveří plochy do 1,5m2 | m2 | 0 | 23.8 | 0 | 1e-05 | 0 | 0 | 0 | 21 | 4 | 2 | 0
16 | K | 014 | 952901103 | Čištění budov omytí jednoduchých oken nebo balkonových dveří plochy do 2,5m2 | m2 | 0 | 19.1 | 0 | 1e-05 | 0 | 0 | 0 | 21 | 4 | 2 | 0
17 | K | 014 | 952901104 | Čištění budov omytí jednoduchých oken nebo balkonových dveří plochy přes 2,5m2 | m2 | 0 | 14.3 | 0 | 1e-05 | 0 | 0 | 0 | 21 | 4 | 2 | 0
18 | K | 014 | 952901105 | Čištění budov omytí dvojitých nebo zdvojených oken nebo balkonových dveří plochy do 0,6m2 | m2 | 0 | 44.7 | 0 | 2e-05 | 0 | 0 | 0 | 21 | 4 | 2 | 0
19 | K | 014 | 952901106 | Čištění budov omytí dvojitých nebo zdvojených oken nebo balkonových dveří plochy do 1,5m2 | m2 | 0 | 31 | 0 | 2e-05 | 0 | 0 | 0 | 21 | 4 | 2 | 0
8 | K | 014 | 952901107 | Čištění budov omytí dvojitých nebo zdvojených oken nebo balkonových dveří plochy do 2,5m2 | m2 | 50 |  | 0 | 2e-05 | 0.001 | 0 | 0 | 21 | 4 | 2 | 0
21 | K | 014 | 952901108 | Čištění budov omytí dvojitých nebo zdvojených oken nebo balkonových dveří plochy přes 2,5m2 | m2 | 0 | 18.5 | 0 | 2e-05 | 0 | 0 | 0 | 21 | 4 | 2 | 0
22 | K | 014 | 952901121 | Čištění budov omytí dveří nebo vrat plochy do 1,5m2 | m2 | 0 | 23.7 | 0 | 1e-05 | 0 | 0 | 0 | 21 | 4 | 2 | 0
9 | K | 014 | 952901122 | Čištění budov omytí dveří nebo vrat p lochy do 3,0m2 | m2 | 3 |  | 0 | 1e-05 | 3e-05 | 0 | 0 | 21 | 4 | 2 | 0
19 | K | 014 | 952901123 | Čištění budov omytí dveří nebo vrat plochy do 5,0m2 | m2 | 0 | 15.2 | 0 | 1e-05 | 0 | 0 | 0 | 21 | 4 | 2 | 0
10 | K | 014 | 952902021 | Čištění budov zametení hladkých podlah | m2 | 70 |  | 0 | 0 | 0 | 0 | 0 | 21 | 4 | 2 | 0
11 | K | 014 | 952902031 | Čištění budov omytí hladkých podlah | m2 | 70 |  | 0 | 1e-05 | 0.0007 | 0 | 0 | 21 | 4 | 2 | 0
12 | K | 014 | 952902611 | Čištění budov vysátí prachu z ostatních ploch | m2 | 70 |  | 0 | 0 | 0 | 0 | 0 | 21 | 4 | 2 | 0
20.6 | K | 013 | 973026121 | Vysekání kapes ve zdivu z kamene pro špalíky do 30x30x30 mm | kus | 0 | 22.2 | 0 | 0 | 0 | 0 | 0 | 21 | 4 | 2 | 0
21 | K | 013 | 973026141 | Vysekání kapes ve zdivu z kamene pro špalíky do 50x50x50 mm | kus | 0 | 28.6 | 0 | 0 | 0 | 0 | 0 | 21 | 4 | 2 | 0
21.4 | K | 013 | 973026161 | Vysekání kapes ve zdivu z kamene pro špalíky do 100x100x500 mm | kus | 0 | 47.8 | 0 | 0 | 0 | 0.001 | 0 | 21 | 4 | 2 | 0
21.8 | K | 013 | 973026191 | Vysekání kapes ve zdivu z kamene pro špalíky do 150x150x100 mm | kus | 0 | 83.2 | 0 | 0 | 0 | 0.005 | 0 | 21 | 4 | 2 | 0
22.2 | K | 013 | 973031612 | Vysekání kapes ve zdivu cihelném na MV nebo MVC pro špalíky do 30x30x30 mm | kus | 0 | 20.1 | 0 | 0 | 0 | 0 | 0 | 21 | 4 | 2 | 0
22.6 | K | 013 | 973031614 | Vysekání kapes ve zdivu cihelném na MV nebo MVC pro špalíky do 50x50x50 mm | kus | 0 | 27.4 | 0 | 0 | 0 | 0 | 0 | 21 | 4 | 2 | 0
23 | K | 013 | 973031616 | Vysekání kapes ve zdivu cihelném na MV nebo MVC pro špalíky do 100x100x50 mm | kus | 0 | 35.9 | 0 | 0 | 0 | 0.001 | 0 | 21 | 4 | 2 | 0
23.4 | K | 013 | 973031619 | Vysekání kapes ve zdivu cihelném na MV nebo MVC pro špalíky do 150x150x100 mm | kus | 0 | 76.6 | 0 | 0 | 0 | 0.003 | 0 | 21 | 4 | 2 | 0
23.8 | K | 013 | 973031712 | Vysekání kapes v klenbách z cihel na MV nebo MVC pro špalíky do 30x30x30 mm | kus | 0 | 32.2 | 0 | 0 | 0 | 0 | 0 | 21 | 4 | 2 | 0
24.2 | K | 013 | 973031714 | Vysekání kapes v klenbách z cihel na MV nebo MVC pro špalíky do 50x50x50 mm | kus | 0 | 43.5 | 0 | 0 | 0 | 0 | 0 | 21 | 4 | 2 | 0
24.6 | K | 013 | 973031716 | Vysekání kapes v klenbách z cihel na MV nebo MVC pro špalíky do 100x100x50 mm | kus | 0 | 69 | 0 | 0 | 0 | 0.001 | 0 | 21 | 4 | 2 | 0
25 | K | 013 | 973031719 | Vysekání kapes v klenbách z cihel na MV nebo MVC pro špalíky do 150x150x100 mm | kus | 0 | 158 | 0 | 0 | 0 | 0.003 | 0 | 21 | 4 | 2 | 0
25.4 | K | 013 | 973032612 | Vysekání kapes ve zdivu z dutých cihel nebo tvárnic do 30x30x30 mm | kus | 0 | 17.3 | 0 | 0 | 0 | 0 | 0 | 21 | 4 | 2 | 0
25.8 | K | 013 | 973032614 | Vysekání kapes ve zdivu z dutých cihel nebo tvárnic do 50x50x50 mm | kus | 0 | 22 | 0 | 0 | 0 | 0 | 0 | 21 | 4 | 2 | 0
26.2 | K | 013 | 973032616 | Vysekání kapes ve zdivu z dutých cihel nebo tvárnic do 10x100x50 mm | kus | 0 | 25.1 | 0 | 0 | 0 | 0.001 | 0 | 21 | 4 | 2 | 0
26.6 | K | 013 | 973032619 | Vysekání kapes ve zdivu z dutých cihel nebo tvárnic do 150x150x100 mm | kus | 0 | 52 | 0 | 0 | 0 | 0.002 | 0 | 21 | 4 | 2 | 0
27 | K | 013 | 973046121 | Vysekání kapes ve zdivu z betonu pro špalíky do 30x30x30 mm | kus | 0 | 32.2 | 0 | 0 | 0 | 0 | 0 | 21 | 4 | 2 | 0
27.4 | K | 013 | 973046141 | Vysekání kapes ve zdivu z betonu pro špalíky do 50x50x50 mm | kus | 0 | 49.2 | 0 | 0 | 0 | 0 | 0 | 21 | 4 | 2 | 0
27.8 | K | 013 | 973046161 | Vysekání kapes ve zdivu z betonu pro špalíky do 100x100x50 mm | kus | 0 | 75.9 | 0 | 0 | 0 | 0.001 | 0 | 21 | 4 | 2 | 0
28.2 | K | 013 | 973046191 | Vysekání kapes ve zdivu z betonu pro špalíky do 150x150x100 mm | kus | 0 | 150 | 0 | 0 | 0 | 0.005 | 0 | 21 | 4 | 2 | 0
28.6 | K | 013 | 974031121 | Vysekání rýh ve zdivu cihelném hl do 30 mm š do 30 mm | m | 0 | 48.5 | 0 | 0 | 0 | 0.002 | 0 | 21 | 4 | 2 | 0
29 | K | 013 | 974031122 | Vysekání rýh ve zdivu cihelném hl do 30 mm š do 70 mm | m | 0 | 55.6 | 0 | 0 | 0 | 0.004 | 0 | 21 | 4 | 2 | 0
29.4 | K | 013 | 974031123 | Vysekání rýh ve zdivu cihelném hl do 30 mm š do 100 mm | m | 0 | 57.9 | 0 | 0 | 0 | 0.005 | 0 | 21 | 4 | 2 | 0
29.8 | K | 013 | 974031126 | Vysekání rýh ve zdivu cihelném hl do 30 mm š do 250 mm | m | 0 | 72.4 | 0 | 0 | 0 | 0.013 | 0 | 21 | 4 | 2 | 0
30.2 | K | 013 | 974031132 | Vysekání rýh ve zdivu cihelném hl do 50 mm š do 70 mm | m | 0 | 69.8 | 0 | 0 | 0 | 0.006 | 0 | 21 | 4 | 2 | 0
30.6 | K | 013 | 974031133 | Vysekání rýh ve zdivu cihelném hl do 50 mm š do 100 mm | m | 0 | 71.2 | 0 | 0 | 0 | 0.009 | 0 | 21 | 4 | 2 | 0
31 | K | 013 | 974031134 | Vysekání rýh ve zdivu cihelném hl do 50 mm š do 150 mm | m | 0 | 80.9 | 0 | 0 | 0 | 0.013 | 0 | 21 | 4 | 2 | 0
31.4 | K | 013 | 974031135 | Vysekání rýh ve zdivu cihelném hl do 50 mm š do 200 mm | m | 0 | 96.7 | 0 | 0 | 0 | 0.018 | 0 | 21 | 4 | 2 | 0
31.8 | K | 013 | 974031142 | Vysekání rýh ve zdivu cihelném hl do 70 mm š do 70 mm | m | 0 | 62.7 | 0 | 0 | 0 | 0.009 | 0 | 21 | 4 | 2 | 0
32.2 | K | 013 | 974031143 | Vysekání rýh ve zdivu cihelném hl do 70 mm š do 100 mm | m | 0 | 71.2 | 0 | 0 | 0 | 0.013 | 0 | 21 | 4 | 2 | 0
32.6 | K | 013 | 974031145 | Vysekání rýh ve zdivu cihelném hl do 70 mm š do 200 mm | m | 0 | 103 | 0 | 0 | 0 | 0.025 | 0 | 21 | 4 | 2 | 0
33 | K | 013 | 974031153 | Vysekání rýh ve zdivu cihelném hl do 100 mm š do 100 mm | m | 0 | 80.9 | 0 | 0 | 0 | 0.018 | 0 | 21 | 4 | 2 | 0
33.4 | K | 013 | 974031154 | Vysekání rýh ve zdivu cihelném hl do 100 mm š do 150 mm | m | 0 | 99.8 | 0 | 0 | 0 | 0.027 | 0 | 21 | 4 | 2 | 0
33.8 | K | 013 | 974031155 | Vysekání rýh ve zdivu cihelném hl do 100 mm š do 200 mm | m | 0 | 141 | 0 | 0 | 0 | 0.038 | 0 | 21 | 4 | 2 | 0
34.2 | K | 013 | 974031164 | Vysekání rýh ve zdivu cihelném hl do 150 mm š do 150 mm | m | 0 | 158 | 0 | 0 | 0 | 0.04 | 0 | 21 | 4 | 2 | 0
34.6 | K | 013 | 974031165 | Vysekání rýh ve zdivu cihelném hl do 150 mm š do 200 mm | m | 0 | 172 | 0 | 0 | 0 | 0.054 | 0 | 21 | 4 | 2 | 0
35 | K | 013 | 974031167 | Vysekání rýh ve zdivu cihelném hl do 150 mm š do 300 mm | m | 0 | 192 | 0 | 0 | 0 | 0.081 | 0 | 21 | 4 | 2 | 0
13 | K | 013 | 974049121 | Vysekání rýh v betonových zdech hl do 30 mm š do 30 mm | m | 100 |  | 0 | 0 | 0 | 0.002 | 0.2 | 21 | 4 | 2 | 0
35.8 | K | 013 | 974049122 | Vysekání rýh v betonových zdech hl do 30 mm š do 70 mm | m | 0 | 129 | 0 | 0 | 0 | 0.005 | 0 | 21 | 4 | 2 | 0
36.2 | K | 013 | 974049123 | Vysekání rýh v betonových zdech hl do 30 mm š do 100 mm | m | 0 | 151 | 0 | 0 | 0 | 0.007 | 0 | 21 | 4 | 2 | 0
36.6 | K | 013 | 974049124 | Vysekání rýh v betonových zdech hl do 30 mm š do 150 mm | m | 0 | 177 | 0 | 0 | 0 | 0.01 | 0 | 21 | 4 | 2 | 0
37 | K | 013 | 974049132 | Vysekání rýh v betonových zdech hl do 50 mm š do 70 mm | m | 0 | 180 | 0 | 0 | 0 | 0.008 | 0 | 21 | 4 | 2 | 0
14 | K | 013 | 974049133 | Vysekání rýh v betonových zdech hl do 50 mm š do 100 mm | m | 5 |  | 0 | 0 | 0 | 0.011 | 0.055 | 21 | 4 | 2 | 0
37.8 | K | 013 | 974049134 | Vysekání rýh v betonových zdech hl do 50 mm š do 150 mm | m | 0 | 236 | 0 | 0 | 0 | 0.016 | 0 | 21 | 4 | 2 | 0
38.2 | K | 013 | 974049142 | Vysekání rýh v betonových zdech hl do 70 mm š do 70 mm | m | 0 | 180 | 0 | 0 | 0 | 0.011 | 0 | 21 | 4 | 2 | 0
38.6 | K | 013 | 974049143 | Vysekání rýh v betonových zdech hl do 70 mm š do 100 mm | m | 0 | 213 | 0 | 0 | 0 | 0.015 | 0 | 21 | 4 | 2 | 0
39 | K | 013 | 974049144 | Vysekání rýh v betonových zdech hl do 70 mm š do 150 mm | m | 0 | 269 | 0 | 0 | 0 | 0.023 | 0 | 21 | 4 | 2 | 0
39.4 | K | 013 | 974049153 | Vysekání rýh v betonových zdech hl do 100 mm š do 100 mm | m | 0 | 301 | 0 | 0 | 0 | 0.022 | 0 | 21 | 4 | 2 | 0
39.8 | K | 013 | 974049154 | Vysekání rýh v betonových zdech hl do 100 mm š do 150 mm | m | 0 | 365 | 0 | 0 | 0 | 0.033 | 0 | 21 | 4 | 2 | 0
40.2 | K | 013 | 974049155 | Vysekání rýh v betonových zdech hl do 100 mm š do 200 mm | m | 0 | 423 | 0 | 0 | 0 | 0.046 | 0 | 21 | 4 | 2 | 0
40.6 | K | 013 | 974049164 | Vysekání rýh v betonových zdech hl do 150 mm š do 150 mm | m | 0 | 460 | 0 | 0 | 0 | 0.049 | 0 | 21 | 4 | 2 | 0
41 | K | 013 | 974049165 | Vysekání rýh v betonových zdech hl do 150 mm š do 200 mm | m | 0 | 489 | 0 | 0 | 0 | 0.066 | 0 | 21 | 4 | 2 | 0
41.4 | K | 013 | 974049185 | Vysekání rýh v betonových zdech hl do 300 mm š do 200 mm | m | 0 | 862 | 0 | 0 | 0 | 0.087 | 0 | 21 | 4 | 2 | 0
41.8 | K | 013 | 974049187 | Vysekání rýh v betonových zdech hl do 300 mm š do 300 mm | m | 0 | 1040 | 0 | 0 | 0 | 0.124 | 0 | 21 | 4 | 2 | 0
42.2 | K | 013 | 974082112 | Vysekání rýh pro vodiče v omítce MV nebo MVC stěn š do 30 mm | m | 0 | 27.2 | 0 | 0 | 0 | 0.001 | 0 | 21 | 4 | 2 | 0
15 | K | 013 | 974082113 | Vysekání rýh pro vodiče v omítce MV nebo MVC stěn š do 50 mm | m | 100 |  | 0 | 0 | 0 | 0.002 | 0.2 | 21 | 4 | 2 | 0
43 | K | 013 | 974082114 | Vysekání rýh pro vodiče v omítce MV nebo MVC stěn š do 70 mm | m | 0 | 29.6 | 0 | 0 | 0 | 0.002 | 0 | 21 | 4 | 2 | 0
43.4 | K | 013 | 974082115 | Vysekání rýh pro vodiče v omítce MV nebo MVC stěn š do 100 mm | m | 0 | 34.3 | 0 | 0 | 0 | 0.003 | 0 | 21 | 4 | 2 | 0
43.8 | K | 013 | 974082116 | Vysekání rýh pro vodiče v omítce MV nebo MVC stěn š do 150 mm | m | 0 | 36.7 | 0 | 0 | 0 | 0.005 | 0 | 21 | 4 | 2 | 0
44.2 | K | 013 | 974082172 | Vysekání rýh pro vodiče v omítce MV nebo MVC stropů š do 30 mm | m | 0 | 52.3 | 0 | 0 | 0 | 0.001 | 0 | 21 | 4 | 2 | 0
44.6 | K | 013 | 974082173 | Vysekání rýh pro vodiče v omítce MV nebo MVC stropů š do 50 mm | m | 0 | 53.4 | 0 | 0 | 0 | 0.002 | 0 | 21 | 4 | 2 | 0
45 | K | 013 | 974082174 | Vysekání rýh pro vodiče v omítce MV nebo MVC stropů š do 70 mm | m | 0 | 54.6 | 0 | 0 | 0 | 0.002 | 0 | 21 | 4 | 2 | 0
45.4 | K | 013 | 974082175 | Vysekání rýh pro vodiče v omítce MV nebo MVC stropů š do 100 mm | m | 0 | 60.5 | 0 | 0 | 0 | 0.003 | 0 | 21 | 4 | 2 | 0
45.8 | K | 013 | 974082176 | Vysekání rýh pro vodiče v omítce MV nebo MVC stropů š do 150 mm | m | 0 | 66.4 | 0 | 0 | 0 | 0.005 | 0 | 21 | 4 | 2 | 0
46.2 | K | 013 | 974082821 | Vysekání rýh pro vodiče v podhledu kamenných kleneb nebo betonových stropů hl do 30 mm š do 30 mm | m | 0 | 128 | 0 | 0 | 0 | 0.002 | 0 | 21 | 4 | 2 | 0
46.6 | K | 013 | 974082822 | Vysekání rýh pro vodiče v podhledu kamenných kleneb nebo betonových stropů hl do 30 mm š do 70 mm | m | 0 | 152 | 0 | 0 | 0 | 0.005 | 0 | 21 | 4 | 2 | 0
47 | K | 013 | 974082823 | Vysekání rýh pro vodiče v podhledu kamenných kleneb nebo betonových stropů hl do 30 mm š do 100 mm | m | 0 | 177 | 0 | 0 | 0 | 0.007 | 0 | 21 | 4 | 2 | 0
47.4 | K | 013 | 974082824 | Vysekání rýh pro vodiče v podhledu kamenných kleneb nebo betonových stropů hl do 30 mm š do 150 mm | m | 0 | 206 | 0 | 0 | 0 | 0.01 | 0 | 21 | 4 | 2 | 0
47.8 | K | 013 | 974082832 | Vysekání rýh pro vodiče v podhledu kamenných kleneb nebo betonových stropů hl do 50 mm š do 70 mm | m | 0 | 209 | 0 | 0 | 0 | 0.008 | 0 | 21 | 4 | 2 | 0
48.2 | K | 013 | 974082833 | Vysekání rýh pro vodiče v podhledu kamenných kleneb nebo betonových stropů hl do 50 mm š do 100 mm | m | 0 | 248 | 0 | 0 | 0 | 0.014 | 0 | 21 | 4 | 2 | 0
48.6 | K | 013 | 974082834 | Vysekání rýh pro vodiče v podhledu kamenných kleneb nebo betonových stropů hl do 50 mm š do 150 mm | m | 0 | 272 | 0 | 0 | 0 | 0.018 | 0 | 21 | 4 | 2 | 0
49 | K | 013 | 977131111 | Vrty příklepovými vrtáky D 8 mm do cihelného zdiva nebo prostého betonu | m | 0 | 61.7 | 0 | 0 | 0 | 0 | 0 | 21 | 4 | 2 | 0
49.4 | K | 013 | 977131112 | Vrty příklepovými vrtáky D 10 mm do cihelného zdiva nebo prostého betonu | m | 0 | 71.4 | 0 | 1e-05 | 0 | 0 | 0 | 21 | 4 | 2 | 0
49.8 | K | 013 | 977131113 | Vrty příklepovými vrtáky D 12 mm do cihelného zdiva nebo prostého betonu | m | 0 | 81.1 | 0 | 1e-05 | 0 | 0 | 0 | 21 | 4 | 2 | 0
50.2 | K | 013 | 977131114 | Vrty příklepovými vrtáky D 14 mm do cihelného zdiva nebo prostého betonu | m | 0 | 91.6 | 0 | 1e-05 | 0 | 0.001 | 0 | 21 | 4 | 2 | 0
16 | K | 013 | 977131115 | Vrty příklepovými vrtáky D 16 mm do cihelného zdiva nebo prostého betonu | m | 2 |  | 0 | 2e-05 | 4e-05 | 0.001 | 0.002 | 21 | 4 | 2 | 0
51 | K | 013 | 977311111 | Řezání stávajících betonových mazanin nevyztužených hl do 50 mm | m | 0 | 83.4 | 0 | 0 | 0 | 0 | 0 | 21 | 4 | 2 | 0
17 | K | 013 | 977311112 | Řezání stávajících betonových mazanin nevyztužených hl do 100 mm | m | 100 |  | 0 | 0 | 0 | 0 | 0 | 21 | 4 | 2 | 0
106 | K | 013 | 977311113 | Řezání stávajících betonových mazanin nevyztužených hl do 150 mm | m | 0 | 213 | 0 | 0 | 0 | 0 | 0 | 21 | 4 | 2 | 0
107 | K | 013 | 977311114 | Řezání stávajících betonových mazanin nevyztužených hl do 200 mm | m | 0 | 283 | 0 | 1e-05 | 0 | 0 | 0 | 21 | 4 | 2 | 0
18 |  |  | 32mm | UV stabilní ohebná dvouplášťová korugovaná trubka o průměru 32mm | m | 100 |  | 0 |  |  |  |  | 21 |  |  | 0
19 |  |  | 40mm | UV stabilní ohebná dvouplášťová korugovaná trubka o průměru 40mm | m | 200 |  | 0 |  |  |  |  | 21 |  |  | 0
| D |  | 997 | Přesun sutě |  |  |  | 0 |  | 0 |  | 0 |  |  | 1
108 | K | 013 | 997013211 | Vnitrostaveništní doprava suti a vybouraných hmot pro budovy v do 6 m ručně | t | 0 | 487 | 0 | 0 | 0 | 0 | 0 | 21 | 4 | 2 | 0
109 | K | 013 | 997013212 | Vnitrostaveništní doprava suti a vybouraných hmot pro budovy v do 9 m ručně | t | 0 | 856 | 0 | 0 | 0 | 0 | 0 | 21 | 4 | 2 | 0
20 | K | 013 | 997013213 | Vnitrostaveništní doprava suti a vybouraných hmot pro budovy v do 12 m ručně | t | 2 |  | 0 | 0 | 0 | 0 | 0 | 21 | 4 | 2 | 0
111 | K | 013 | 997013214 | Vnitrostaveništní doprava suti a vybouraných hmot pro budovy v do 15 m ručně | t | 0 | 1350 | 0 | 0 | 0 | 0 | 0 | 21 | 4 | 2 | 0
112 | K | 013 | 997013215 | Vnitrostaveništní doprava suti a vybouraných hmot pro budovy v do 18 m ručně | t | 0 | 1590 | 0 | 0 | 0 | 0 | 0 | 21 | 4 | 2 | 0
113 | K | 013 | 997013216 | Vnitrostaveništní doprava suti a vybouraných hmot pro budovy v do 21 m ručně | t | 0 | 1830 | 0 | 0 | 0 | 0 | 0 | 21 | 4 | 2 | 0
21 | K | 241 | 997241622 | Naložení a složení suti | t | 2 |  | 0 | 0 | 0 | 0 | 0 | 21 | 4 | 2 | 0
22 | K | 241 | 99900000R | Kontejner | kus | 2 |  | 0 | 0 | 0 | 0 | 0 | 21 | 4 | 2 | 0
| D |  | 998 | Přesun hmot |  |  |  | 0 |  | 0 |  | 0 |  |  | 1
116 | K | 011 | 998011001 | Přesun hmot pro budovy zděné v do 6 m | t | 0 | 209 | 0 | 0 | 0 | 0 | 0 | 21 | 4 | 2 | 0
23 | K | 011 | 998011002 | Přesun hmot pro budovy zděné v do 12 m | t | 2 |  | 0 | 0 | 0 | 0 | 0 | 21 | 4 | 2 | 0
118 | K | 011 | 998011003 | Přesun hmot pro budovy zděné v do 24 m | t | 0 | 261 | 0 | 0 | 0 | 0 | 0 | 21 | 4 | 2 | 0
119 | K | 011 | 998011004 | Přesun hmot pro budovy zděné v do 36 m | t | 0 | 482 | 0 | 0 | 0 | 0 | 0 | 21 | 4 | 2 | 0
120 | K | 011 | 998012021 | Přesun hmot pro budovy monolitické v do 6 m | t | 0 | 195 | 0 | 0 | 0 | 0 | 0 | 21 | 4 | 2 | 0
121 | K | 011 | 998012022 | Přesun hmot pro budovy monolitické v do 12 m | t | 0 | 193 | 0 | 0 | 0 | 0 | 0 | 21 | 4 | 2 | 0
122 | K | 011 | 998012023 | Přesun hmot pro budovy monolitické v do 24 m | t | 0 | 233 | 0 | 0 | 0 | 0 | 0 | 21 | 4 | 2 | 0
| D |  | PSV | Práce a dodávky PSV |  |  |  | 0 |  | 2.1574 |  | 1.3882 |  |  | 0
| D |  | 711 | Izolace proti vodě, vlhkosti a plynům |  |  |  | 0 |  | 0 |  | 0 |  |  | 1 | 0
123 | K | 711 | 711413121 | Izolace proti vodě za studena svislé SCHOMBURG těsnicí hmotou COMBIFLEX-C2 | m2 | 0 | 707 | 0 | 0.00611 | 0 | 0 | 0 | 21 | 16 | 2 | 0
124 | K | 711 | 711493121 | Izolace proti podpovrchové a tlakové vodě svislá SCHOMBURG těsnicí kaší AQUAFIN-2K | m2 | 0 | 508 | 0 | 0.00458 | 0 | 0 | 0 | 21 | 16 | 2 | 0
125 | K | 711 | 711493122 | Izolace proti podpovrchové a tlakové vodě svislá SCHOMBURG těsnicí stěrkou AQUAFIN-1K | m2 | 0 | 240 | 0 | 0.0045 | 0 | 0 | 0 | 21 | 16 | 2 | 0
126 | K | 711 | 998711201 | Přesun hmot procentní pro izolace proti vodě, vlhkosti a plynům v objektech v do 6 m | % | 0 | 3.05 | 0 | 0 | 0 | 0 | 0 | 21 | 16 | 2 | 0
127 | K | 711 | 998711202 | Přesun hmot procentní pro izolace proti vodě, vlhkosti a plynům v objektech v do 12 m | % | 0 | 3.21 | 0 | 0 | 0 | 0 | 0 | 21 | 16 | 2 | 0
128 | K | 711 | 998711203 | Přesun hmot procentní pro izolace proti vodě, vlhkosti a plynům v objektech v do 60 m | % | 0 | 3.42 | 0 | 0 | 0 | 0 | 0 | 21 | 16 | 2 | 0
| D |  | 725 | Zdravotechnika - zařizovací předměty |  |  |  | 0 |  | 0.00208 |  | 0.02102 |  |  | 1
24 | K | 721 | 72500000R | Skříňka s keramickým umyvadlem 65 cm širokým,kompl prov vč připojení - D+M | ks | 1 |  | 0 | 0.00012 | 0.00012 | 0 | 0 | 21 | 16 | 2 | 0
25 | K | 721 | 725210821 | Demontáž umyvadel bez výtokových armatur | ks | 1 |  | 0 | 0 | 0 | 0.01946 | 0.01946 | 21 | 16 | 2 | 0
26 | K | 721 | 725820801 | Demontáž baterie nástěnné do G 3 / 4 | ks | 1 |  | 0 | 0 | 0 | 0.00156 | 0.00156 | 21 | 16 | 2 | 0
27 | K | 721 | 725820802 | Demontáž baterie stojánkové do jednoho otvoru | soubor | 0 | 61.6 | 0 | 0 | 0 | 0.00086 | 0 | 21 | 16 | 2 | 0
28 | K | 721 | 725820803 | Demontáž baterie stojánkové do tří otvorů | soubor | 0 | 123 | 0 | 0 | 0 | 0.00176 | 0 | 21 | 16 | 2 | 0
27 | K | 721 | 725829121 | Montáž baterie umyvadlové nástěnné pákové a klasické ostatní typ | kus | 1 |  | 0 | 0.00016 | 0.00016 | 0 | 0 | 21 | 16 | 2 | 0
28 | M | MAT | 5514561R1 | baterie umyvadlová | kus | 1 |  | 0 | 0.0018 | 0.0018 | 0 | 0 | 21 | 32 | 2 | 0
31 | K | 721 | 725829131 | Montáž baterie umyvadlové stojánkové G 1/2 ostatní typ | kus | 0 | 116 | 0 | 4e-05 | 0 | 0 | 0 | 21 | 16 | 2 | 0
32 | M | MAT | 551440060 | baterie umyvadlová páková stojánková | kus | 0 | 0 | 0 | 0.0018 | 0 | 0 | 0 | 21 | 32 | 2 | 0
| D |  | 775 | Podlahy skládané |  |  |  | 0 |  | 0 |  | 1.05 |  |  | 1 | 0
34 | K | 775 | 775510951 | Doplnění podlah vlysových, tl do 22 mm, plochy do 0,25 m2 | kus | 0 | 159 | 0 | 2e-05 | 0 | 0 | 0 | 21 | 16 | 2 | 0
35 | K | 775 | 775510952 | Doplnění podlah vlysových, tl do 22 mm, plochy do 1 m2 | kus | 0 | 366 | 0 | 7e-05 | 0 | 0 | 0 | 21 | 16 | 2 | 0
36 | K | 775 | 775510953 | Doplnění podlah vlysových, tl do 22 mm, plochy do 2 m2 | kus | 0 | 606 | 0 | 0.00014 | 0 | 0 | 0 | 21 | 16 | 2 | 0
37 | K | 775 | 775510954 | Doplnění podlah vlysových, tl do 22 mm, plochy do 4 m2 | kus | 0 | 962 | 0 | 0.00028 | 0 | 0 | 0 | 21 | 16 | 2 | 0
38 | M | MAT | 6119214R1 | vlysy parketové | m2 | 0 | 0 | 0 | 0.01575 | 0 | 0 | 0 | 21 | 32 | 2 | 0
39 | K | 775 | 775511800 | Demontáž podlah vlysových lepených s lištami lepenými | m2 | 0 | 55.5 | 0 | 0 | 0 | 0.025 | 0 | 21 | 16 | 2 | 0
29 | K | 775 | 775511810 | Příprava podkladu | m2 | 70 |  | 0 | 0 | 0 | 0.015 | 1.05 | 21 | 16 | 2 | 0
41 | K | 775 | 775511820 | Demontáž podlah vlysových lepených bez lišt | m2 | 0 | 52.7 | 0 | 0 | 0 | 0.015 | 0 | 21 | 16 | 2 | 0
42 | K | 775 | 775511830 | Demontáž podlah vlysových přibíjených bez lišt | m2 | 0 | 63.8 | 0 | 0 | 0 | 0.015 | 0 | 21 | 16 | 2 | 0
43 | K | 775 | 775521800 | Demontáž parketových tabulí s lištami lepenými | m2 | 0 | 52.7 | 0 | 0 | 0 | 0.02 | 0 | 21 | 16 | 2 | 0
44 | K | 775 | 775521810 | Demontáž parketových tabulí s lištami přibíjenými | m2 | 0 | 63.8 | 0 | 0 | 0 | 0.02 | 0 | 21 | 16 | 2 | 0
45 | K | 775 | 775526210 | Montáž podlahy masivní parketové lepené z tabulí do 450x450 mm s podkladem z desek | m2 | 0 | 688 | 0 | 0.01063 | 0 | 0 | 0 | 21 | 16 | 2 | 0
46 | K | 775 | 775526217 | Montáž podlahy masivní parketové přibíjené z tabulí do 450x450 mm s podkladem z desek | m2 | 0 | 523 | 0 | 0.00965 | 0 | 0 | 0 | 21 | 16 | 2 | 0
47 | K | 775 | 775526219 | Montáž podlahy masivní parketové šroubované z tabulí do 450x450 mm s podkladem z desek | m2 | 0 | 539 | 0 | 0.00974 | 0 | 0 | 0 | 21 | 16 | 2 | 0
48 | M | MAT | 6119510R1 | parkety | m2 | 0 | 0 | 0 | 0.006 | 0 | 0 | 0 | 21 | 32 | 2 | 0
49 | K | 775 | 775541111 | Montáž podlah plovoucích z lamel dýhovaných a laminovaných lepených v drážce š dílce do 150 mm | m2 | 0 | 222 | 0 | 0.00013 | 0 | 0 | 0 | 21 | 16 | 2 | 0
50 | M | MAT | 611515240 | podlaha dřevěná zámková | m2 | 0 | 0 | 0 | 0.0083 | 0 | 0 | 0 | 21 | 32 | 2 | 0
51 | K | 775 | 775541811 | Demontáž podlah plovoucích laminátových lepených do suti | m2 | 0 | 27.7 | 0 | 0 | 0 | 0.0071 | 0 | 21 | 16 | 2 | 0
52 | K | 775 | 775541821 | Demontáž podlah plovoucích laminátových zaklapávacích do suti | m2 | 0 | 22.2 | 0 | 0 | 0 | 0.007 | 0 | 21 | 16 | 2 | 0
53 | K | 775 | 775591901 | Oprava podlah dřevěných - tmelení dílčích defektů vlysových, parketových podlah | kus | 0 | 48.7 | 0 | 5e-05 | 0 | 0 | 0 | 21 | 16 | 2 | 0
54 | K | 775 | 775591902 | Oprava podlah dřevěných - tmelení dílčích defektů palubkových podlah | kus | 0 | 45.6 | 0 | 5e-05 | 0 | 0 | 0 | 21 | 16 | 2 | 0
55 | K | 775 | 775591912 | Oprava podlah dřevěných - broušení střední | m2 | 0 | 40.4 | 0 | 1e-05 | 0 | 0 | 0 | 21 | 16 | 2 | 0
56 | K | 775 | 775591913 | Oprava podlah dřevěných - broušení jemné | m2 | 0 | 29.3 | 0 | 1e-05 | 0 | 0 | 0 | 21 | 16 | 2 | 0
57 | K | 775 | 775591919 | Oprava podlah dřevěných - broušení celkové včetně tmelení | m2 | 0 | 152 | 0 | 0.00018 | 0 | 0 | 0 | 21 | 16 | 2 | 0
58 | K | 775 | 775591920 | Oprava podlah dřevěných - vysátí povrchu | m2 | 0 | 2.51 | 0 | 0 | 0 | 0 | 0 | 21 | 16 | 2 | 0
59 | K | 775 | 775591921 | Oprava podlah dřevěných - základní lak | m2 | 0 | 125 | 0 | 0.00026 | 0 | 0 | 0 | 21 | 16 | 2 | 0
60 | K | 775 | 775591924 | Oprava podlah dřevěných - vrchní lak pro velmi vysokou zátěž | m2 | 0 | 75.5 | 0 | 0.00024 | 0 | 0 | 0 | 21 | 16 | 2 | 0
61 | K | 775 | 775591926 | Oprava podlah dřevěných - mezibroušení mezi vrstvami laku | m2 | 0 | 20 | 0 | 1e-05 | 0 | 0 | 0 | 21 | 16 | 2 | 0
62 | K | 775 | 775591929 | Oprava podlah dřevěných - celkové lakování | m2 | 0 | 342 | 0 | 0.00048 | 0 | 0 | 0 | 21 | 16 | 2 | 0
63 | K | 775 | 775591931 | Oprava podlah dřevěných - nátěr olejem a voskování | m2 | 0 | 61.6 | 0 | 5e-05 | 0 | 0 | 0 | 21 | 16 | 2 | 0
64 | K | 775 | 775591941 | Oprava podlah dřevěných - pastování | m2 | 0 | 39.6 | 0 | 4e-05 | 0 | 0 | 0 | 21 | 16 | 2 | 0
65 | K | 775 | 998775201 | Přesun hmot procentní pro podlahy dřevěné v objektech v do 6 m | % | 0 | 1.19 | 0 | 0 | 0 | 0 | 0 | 21 | 16 | 2 | 0
66 | K | 775 | 998775202 | Přesun hmot procentní pro podlahy dřevěné v objektech v do 12 m | % | 0 | 1.2 | 0 | 0 | 0 | 0 | 0 | 21 | 16 | 2 | 0
67 | K | 775 | 998775203 | Přesun hmot procentní pro podlahy dřevěné v objektech v do 24 m | % | 0 | 1.29 | 0 | 0 | 0 | 0 | 0 | 21 | 16 | 2 | 0
68 | K | 775 | 998775204 | Přesun hmot procentní pro podlahy dřevěné v objektech v do 36 m | % | 0 | 1.3 | 0 | 0 | 0 | 0 | 0 | 21 | 16 | 2 | 0
| D |  | 776 | Podlahy povlakové |  |  |  | 0 |  | 1.2885 |  | 0.0099 |  |  | 1
30 | K | 776 | 776111115 | Broušení podkladu povlakových podlah před litím stěrky | m2 | 70 |  | 0 | 0 | 0 | 0 | 0 | 21 | 16 | 2 | 0
31 | K | 776 | 776111116 | Odstranění zbytků lepidla z podkladu povlakových podlah broušením | m2 | 70 |  | 0 | 0 | 0 | 0 | 0 | 21 | 16 | 2 | 0
33 | K | 776 | 776111117 | Broušení stávajícího podkladu povlakových podlah diamantovým kotoučem | m2 | 0 | 219 | 0 | 0 | 0 | 0 | 0 | 21 | 16 | 2 | 0
32 | K | 776 | 776111311 | Vysátí podkladu povlakových podlah | m2 | 70 |  | 0 | 0 | 0 | 0 | 0 | 21 | 16 | 2 | 0
35 | K | 776 | 776121111 | Vodou ředitelná penetrace savého podkladu povlakových podlah ředěná v poměru 1:3 | m2 | 0 | 26.5 | 0 | 3e-05 | 0 | 0 | 0 | 21 | 16 | 2 | 0
36 | K | 776 | 776121321 | Vodou ředitelná penetrace savého podkladu povlakových podlah neředěná | m2 | 0 | 60 | 0 | 0.0002 | 0 | 0 | 0 | 21 | 16 | 2 | 0
33 | K | 776 | 776121411 | Dvousložková penetrace podkladu povlakových podlah | m2 | 70 |  | 0 | 0.0005 | 0.035 | 0 | 0 | 21 | 16 | 2 | 0
38 | K | 776 | 776121511 | Dvousložková penetrace podkladu povlakových podlah proti vlhkosti | m2 | 0 | 281 | 0 | 0.00315 | 0 | 0 | 0 | 21 | 16 | 2 | 0
33 | K | 776 | 776141111 | Vyrovnání podkladu povlakových podlah stěrkou pevnosti 20 MPa tl 3 mm | m2 | 0 | 143 | 0 | 0.00455 | 0 | 0 | 0 | 21 | 16 | 2 | 0
40 | K | 776 | 776141113 | Vyrovnání podkladu povlakových podlah stěrkou pevnosti 20 MPa tl 8 mm | m2 | 0 | 277 | 0 | 0.012 | 0 | 0 | 0 | 21 | 16 | 2 | 0
41 | K | 776 | 776141121 | Vyrovnání podkladu povlakových podlah stěrkou pevnosti 30 MPa tl 3 mm | m2 | 0 | 214 | 0 | 0.0045 | 0 | 0 | 0 | 21 | 16 | 2 | 0
42 | K | 776 | 776141122 | Vyrovnání podkladu povlakových podlah stěrkou pevnosti 30 MPa tl 5 mm | m2 | 0 | 328 | 0 | 0.0075 | 0 | 0 | 0 | 21 | 16 | 2 | 0
43 | K | 776 | 776141123 | Vyrovnání podkladu povlakových podlah stěrkou pevnosti 30 MPa tl 8 mm | m2 | 0 | 488 | 0 | 0.012 | 0 | 0 | 0 | 21 | 16 | 2 | 0
34 | K | 776 | 776141124 | Vyrovnání podkladu povlakových podlah stěrkou pevnosti 30 MPa tl 10 mm | m2 | 70 |  | 0 | 0.015 | 1.05 | 0 | 0 | 21 | 16 | 2 | 0
35 | K | 776 | 776201811 | Demontáž lepených povlakových podlah bez podložky ručně | m2 | 0 | 39.5 | 0 | 0 | 0 | 0.0025 | 0 | 21 | 16 | 2 | 0
46 | K | 776 | 776201812 | Demontáž lepených povlakových podlah s podložkou ručně | m2 | 0 | 95.9 | 0 | 0 | 0 | 0.003 | 0 | 21 | 16 | 2 | 0
47 | K | 776 | 776201814 | Demontáž povlakových podlahovin volně položených podlepených páskou | m2 | 0 | 18.8 | 0 | 0 | 0 | 0.003 | 0 | 21 | 16 | 2 | 0
48 | K | 776 | 776201910 | Oprava podlah výměnou podlahového povlaku plochy do 0,25 m2 | kus | 0 | 83.9 | 0 | 0.00017 | 0 | 0.0015 | 0 | 21 | 16 | 2 | 0
49 | K | 776 | 776201911 | Oprava podlah výměnou podlahového povlaku plochy do 0,50 m2 | kus | 0 | 135 | 0 | 0.00035 | 0 | 0.003 | 0 | 21 | 16 | 2 | 0
50 | K | 776 | 776201912 | Oprava podlah výměnou podlahového povlaku plochy do 1 m2 | kus | 0 | 218 | 0 | 0.0007 | 0 | 0.005 | 0 | 21 | 16 | 2 | 0
51 | K | 776 | 776201913 | Oprava podlah výměnou podlahového povlaku plochy do 2 m2 | kus | 0 | 357 | 0 | 0.00139 | 0 | 0.01 | 0 | 21 | 16 | 2 | 0
| K | 776 | 776221111 | Lepení pásů z PVC standardním lepidlem | m2 | 0 | 110 | 0 | 0.0003 | 0 | 0 | 0 | 21 | 16 | 2 | 0 |  |  | Nepatří sem
35 | M | MAT |  | Zátěžový koberec s antistaticku úpravou. Výška vlasu 2,9 mm. Výška celkem 5,4 mm. Váha vlasu 540 g/m2. Váha celkem 1 608 g/m2. Pásy šíře 4 m. Kategorie s vysokým stupněm zátěže tř. 33. Výběr z 12-ti vzorů. Reakce výrobku na oheň Bfl - s1., včetně prořezu | m2 | 70 |  | 0 | 0.00287 | 0.2009 | 0 | 0 | 21 | 32 | 2 | 0
196 | K | 776 | 776221121 | Lepení elektrostaticky vodivých pásů z PVC standardním lepidlem | m2 | 0 | 181 | 0 | 0.0004 | 0 | 0 | 0 | 21 | 16 | 2 | 0
197 | M | MAT | 284110260 | dodávka PVC elektrostaticky vodivé | m2 | 0 | 0 | 0 | 0.0029 | 0 | 0 | 0 | 21 | 32 | 2 | 0
198 | K | 776 | 776223111 | Spoj povlakových podlahovin z PVC svařováním za tepla | m | 0 | 43 | 0 | 2e-05 | 0 | 0 | 0 | 21 | 16 | 2 | 0
| K | 776 | 776223112 | Spoj povlakových podlahovin z PVC svařováním za studena | m | 0 | 51.5 | 0 | 0 | 0 | 0 | 0 | 21 | 16 | 2 | 0 |  |  | Nepatří sem
200 | K | 776 | 776231111 | Lepení lamel a čtverců z vinylu standardním lepidlem | m2 | 0 | 154 | 0 | 0.0003 | 0 | 0 | 0 | 21 | 16 | 2 | 0
201 | M | MAT | 284110500 | dodávka díl. vinylové | m2 | 0 | 0 | 0 | 0.00368 | 0 | 0 | 0 | 21 | 32 | 2 | 0
202 | K | 776 | 776232111 | Lepení lamel a čtverců z vinylu 2-složkovým lepidlem | m2 | 0 | 253 | 0 | 0.0007 | 0 | 0 | 0 | 21 | 16 | 2 | 0
203 | M | MAT | 284110500 | dodávka díl. vinylové | m2 | 0 | 486 | 0 | 0.00368 | 0 | 0 | 0 | 21 | 32 | 2 | 0
36 | K | 776 | 776410811 | Odstranění soklíků a lišt pryžových nebo plastových | m | 33 |  | 0 | 0 | 0 | 0.0003 | 0.0099 | 21 | 16 | 2 | 0
205 | K | 776 | 776411111 | Montáž obvodových soklíků výšky do 80 mm | m | 0 | 102 | 0 | 2e-05 | 0 | 0 | 0 | 21 | 16 | 2 | 0
37 | M | MAT | 2834214R1 | Soklová lišta délky 2,5m. Lišta je složená ze dvou kusů. Horní část odklopíte, vymalujete přiléhající stěnu až pod lištu a odpadá obtížné čištění lišty. | kus | 15 |  | 0 | 0.00015 | 0.00225 | 0 | 0 | 21 | 32 | 2 | 0
207 | K | 776 | 776411112 | Montáž obvodových soklíků výšky do 100 mm | m | 0 | 131 | 0 | 3e-05 | 0 | 0 | 0 | 21 | 16 | 2 | 0
208 | M | MAT | 2834214R1 | soklová lišta | kus | 0 | 66.9 | 0 | 0.00015 | 0 | 0 | 0 | 21 | 32 | 2 | 0
38 | K | 776 | 776421111 | Montáž obvodových lišt lepením | m | 33 |  | 0 | 1e-05 | 0.00033 | 0 | 0 | 21 | 16 | 2 | 0
210 | M | MAT | 2834214R1 | soklová lišta | kus | 0 | 66.9 | 0 | 0.00015 | 0 | 0 | 0 | 21 | 32 | 2 | 0
39 | K | 776 | 776991121 | Základní čištění nově položených podlahovin vysátím a setřením vlhkým mopem | m2 | 70 |  | 0 | 0 | 0 | 0 | 0 | 21 | 16 | 2 | 0
212 | K | 776 | 776991131 | Základní čištění nově položených podlahovin včetně 2-složkového jednovrstvého polymerního nátěru | m2 | 0 | 118 | 0 | 5e-05 | 0 | 0 | 0 | 21 | 16 | 2 | 0
213 | K | 776 | 776991132 | Základní čištění nově položených podlahovin včetně 2-složkového dvouvrstvého polymerního nátěru | m2 | 0 | 178 | 0 | 0.0001 | 0 | 0 | 0 | 21 | 16 | 2 | 0
214 | K | 776 | 776991141 | Pastování a leštění podlahovin ručně | m2 | 0 | 30.3 | 0 | 3e-05 | 0 | 0 | 0 | 21 | 16 | 2 | 0
215 | K | 776 | 776991221 | Základní čištění nově položených podlahovin včetně 1-složkového jednovrstvého polymerního nátěru | m2 | 0 | 45.5 | 0 | 3e-05 | 0 | 0 | 0 | 21 | 16 | 2 | 0
216 | K | 776 | 776991222 | Základní čištění nově položených podlahovin včetně 1-složkového dvouvrstvého polymerního nátěru | m2 | 0 | 57.4 | 0 | 5e-05 | 0 | 0 | 0 | 21 | 16 | 2 | 0
217 | K | 776 | 776991811 | Demontáž přibité kovové pásky ze spoje | m | 0 | 5.55 | 0 | 0 | 0 | 0 | 0 | 21 | 16 | 2 | 0
40 | K | 776 | 776991821 | Odstranění lepidla ručně z podlah | m2 | 0 | 117 | 0 | 0 | 0 | 0 | 0 | 21 | 16 | 2 | 0
219 | K | 776 | 998776201 | Přesun hmot procentní pro podlahy povlakové v objektech v do 6 m | % | 0 | 0.37 | 0 | 0 | 0 | 0 | 0 | 21 | 16 | 2 | 0
40 | K | 776 | 998776202 | Přesun hmot procentní pro podlahy povlakové v objektech v do 12 m | % | 3000 |  | 0 | 0 | 0 | 0 | 0 | 21 | 16 | 2 | 0
221 | K | 776 | 998776203 | Přesun hmot procentní pro podlahy povlakové v objektech v do 24 m | % | 0 | 0.4 | 0 | 0 | 0 | 0 | 0 | 21 | 16 | 2 | 0
| D |  | 781 | Dokončovací práce - obklady |  |  |  | 0 |  | 0.04716 |  | 0.24526 |  |  | 1
41 | K | 781 | 781471810 | Demontáž obkladů z obkladaček keramických kladených do malty | m2 | 3 |  | 0 | 0 | 0 | 0.0815 | 0.2445 | 21 | 16 | 2 | 0
223 | K | 781 | 781473810 | Demontáž obkladů z obkladaček keramických lepených | m2 | 0 | 53.3 | 0 | 0 | 0 | 0.0272 | 0 | 21 | 16 | 2 | 0
224 | K | 781 | 781474119 | Montáž obkladů vnitřních keramických hladkých do 85 ks/m2 lepených flexibilním lepidlem | m2 | 0 | 463 | 0 | 0.00295 | 0 | 0 | 0 | 21 | 16 | 2 | 0
225 | K | 781 | 781474112 | Montáž obkladů vnitřních keramických hladkých do 12 ks/m2 lepených flexibilním lepidlem | m2 | 0 | 287 | 0 | 0.0029 | 0 | 0 | 0 | 21 | 16 | 2 | 0
226 | K | 781 | 781474112 | Montáž obkladů vnitřních keramických hladkých do 12 ks/m2 lepených flexibilním lepidlem | m2 | 0 | 287 | 0 | 0.0029 | 0 | 0 | 0 | 21 | 16 | 2 | 0
227 | K | 781 | 781474113 | Montáž obkladů vnitřních keramických hladkých do 19 ks/m2 lepených flexibilním lepidlem | m2 | 0 | 300 | 0 | 0.003 | 0 | 0 | 0 | 21 | 16 | 2 | 0
228 | K | 781 | 781474114 | Montáž obkladů vnitřních keramických hladkých do 22 ks/m2 lepených flexibilním lepidlem | m2 | 0 | 315 | 0 | 0.003 | 0 | 0 | 0 | 21 | 16 | 2 | 0
42 | K | 781 | 781474116 | Montáž obkladů vnitřních keramických hladkých do 35 ks/m2 lepených flexibilním lepidlem | m2 | 3 |  | 0 | 0.0031 | 0.0093 | 0 | 0 | 21 | 16 | 2 | 0
230 | K | 781 | 781474117 | Montáž obkladů vnitřních keramických hladkých do 45 ks/m2 lepených flexibilním lepidlem | m2 | 0 | 364 | 0 | 0.0032 | 0 | 0 | 0 | 21 | 16 | 2 | 0
231 | K | 781 | 781474118 | Montáž obkladů vnitřních keramických hladkých do 50 ks/m2 lepených flexibilním lepidlem | m2 | 0 | 380 | 0 | 0.00325 | 0 | 0 | 0 | 21 | 16 | 2 | 0
43 | M | MAT | 5976100R1 | obkládačky keramické | m2 | 3 |  | 0 | 0.0118 | 0.0354 | 0 | 0 | 21 | 32 | 2 | 0
44 | K | 781 | 781479191 | Příplatek k montáži obkladů vnitřních keramických hladkých za plochu do 10 m2 | m2 | 3 |  | 0 | 0 | 0 | 0 | 0 | 21 | 16 | 2 | 0
234 | K | 781 | 781479192 | Příplatek k montáži obkladů vnitřních keramických hladkých za omezený prostor | m2 | 0 | 193 | 0 | 0 | 0 | 0 | 0 | 21 | 16 | 2 | 0
235 | K | 781 | 781479195 | Příplatek k montáži obkladů vnitřních keramických hladkých za spárování bílým cementem | m2 | 0 | 14.5 | 0 | 0.00093 | 0 | 0 | 0 | 21 | 16 | 2 | 0
45 | K | 781 | 781479196 | Příplatek k montáži obkladů vnitřních keramických hladkých za spárování tmelem dvousložkovým | m2 | 3 |  | 0 | 0 | 0 | 0 | 0 | 21 | 16 | 2 | 0
237 | K | 781 | 781479197 | Příplatek k montáži obkladů vnitřních keramických hladkých za lepením lepidlem dvousložkovým | m2 | 0 | 31.4 | 0 | 0 | 0 | 0 | 0 | 21 | 16 | 2 | 0
46 | K | 781 | 781491815 | Odstranění profilu ukončovacího | m | 4 |  | 0 | 0 | 0 | 0.00019 | 0.00076 | 21 | 16 | 2 | 0
239 | K | 781 | 781493111 | Plastové profily rohové lepené standardním lepidlem | m | 0 | 117 | 0 | 0.00031 | 0 | 0 | 0 | 21 | 16 | 2 | 0
240 | K | 781 | 781493511 | Plastové profily ukončovací lepené standardním lepidlem | m | 0 | 85.6 | 0 | 0.00026 | 0 | 0 | 0 | 21 | 16 | 2 | 0
47 | K | 781 | 781494111 | Plastové profily rohové lepené flexibilním lepidlem | m | 2 |  | 0 | 0.00031 | 0.00062 | 0 | 0 | 21 | 16 | 2 | 0
48 | K | 781 | 781494511 | Plastové profily ukončovací lepené flexibilním lepidlem | m | 5 |  | 0 | 0.00026 | 0.0013 | 0 | 0 | 21 | 16 | 2 | 0
49 | K | 781 | 781495115 | Spárování vnitřních obkladů silikonem | m | 18 |  | 0 | 3e-05 | 0.00054 | 0 | 0 | 21 | 16 | 2 | 0
244 | K | 781 | 781495116 | Spárování vnitřních obkladů epoxidem | m | 0 | 33.5 | 0 | 5e-05 | 0 | 0 | 0 | 21 | 16 | 2 | 0
245 | K | 781 | 998781201 | Přesun hmot procentní pro obklady keramické v objektech v do 6 m | % | 0 | 2.8 | 0 | 0 | 0 | 0 | 0 | 21 | 16 | 2 | 0
50 | K | 781 | 998781202 | Přesun hmot procentní pro obklady keramické v objektech v do 12 m | % | 100 |  | 0 | 0 | 0 | 0 | 0 | 21 | 16 | 2 | 0
247 | K | 781 | 998781203 | Přesun hmot procentní pro obklady keramické v objektech v do 24 m | % | 0 | 3.54 | 0 | 0 | 0 | 0 | 0 | 21 | 16 | 2 | 0
| D |  | 784 | Dokončovací práce - malby a tapety |  |  |  | 0 |  | 0.81973 |  | 0.062 |  |  | 1
51 | K | 784 | 784111031 | Omytí podkladu v místnostech výšky do 3,80 m | m2 | 200 |  | 0 | 0 | 0 | 0 | 0 | 21 | 16 | 2 | 0
249 | K | 784 | 784111033 | Omytí podkladu v místnostech výšky do 5,00 m | m2 | 0 | 28.3 | 0 | 0 | 0 | 0 | 0 | 21 | 16 | 2 | 0
52 | K | 784 | 784121001 | Oškrabání malby v mísnostech výšky do 3,80 m | m2 | 200 |  | 0 | 0.001 | 0.2 | 0.00031 | 0.062 | 21 | 16 | 2 | 0
251 | K | 784 | 784121003 | Oškrabání malby v mísnostech výšky do 5,00 m | m2 | 0 | 24.8 | 0 | 0.001 | 0 | 0.00031 | 0 | 21 | 16 | 2 | 0
252 | K | 784 | 784131011 | Odstranění lepených tapet s makulaturou ze stropů nebo sloupů výšky do 3,80 m | m2 | 0 | 66.2 | 0 | 0 | 0 | 0.00025 | 0 | 21 | 16 | 2 | 0
253 | K | 784 | 784131013 | Odstranění lepených tapet s makulaturou ze stěn výšky do 3,80 m | m2 | 0 | 50.8 | 0 | 0 | 0 | 0.00025 | 0 | 21 | 16 | 2 | 0
254 | K | 784 | 784131015 | Odstranění lepených tapet bez makulatury ze stropů nebo sloupů výšky do 3,80 m | m2 | 0 | 40.5 | 0 | 0 | 0 | 0.00015 | 0 | 21 | 16 | 2 | 0
255 | K | 784 | 784131017 | Odstranění lepených tapet bez makulatury ze stěn výšky do 3,80 m | m2 | 0 | 31.1 | 0 | 0 | 0 | 0.00015 | 0 | 21 | 16 | 2 | 0
256 | K | 784 | 784161201 | Lokální vyrovnání podkladu sádrovou stěrkou plochy do 0,1 m2 v místnostech výšky do 3,80 m | kus | 0 | 27.5 | 0 | 0.00048 | 0 | 0 | 0 | 21 | 16 | 2 | 0
257 | K | 784 | 784161203 | Lokální vyrovnání podkladu sádrovou stěrkou plochy do 0,1 m2 v místnostech výšky do 5,00 m | kus | 0 | 28.7 | 0 | 0.00048 | 0 | 0 | 0 | 21 | 16 | 2 | 0
53 | K | 784 | 784161211 | Lokální vyrovnání podkladu sádrovou stěrkou plochy do 0,25 m2 v místnostech výšky do 3,80 m | kus | 400 |  | 0 | 0.0012 | 0.48 | 0 | 0 | 21 | 16 | 2 | 0
259 | K | 784 | 784161213 | Lokální vyrovnání podkladu sádrovou stěrkou plochy do 0,25 m2 v místnostech výšky do 5,00 m | kus | 0 | 42.6 | 0 | 0.0012 | 0 | 0 | 0 | 21 | 16 | 2 | 0
260 | K | 784 | 784181101 | Základní akrylátová jednonásobná penetrace podkladu v místnostech výšky do 3,80m | m2 | 0 | 12.4 | 0 | 0.0002 | 0 | 0 | 0 | 21 | 16 | 2 | 0
261 | K | 784 | 784181103 | Základní akrylátová jednonásobná penetrace podkladu v místnostech výšky do 5,00m | m2 | 0 | 13 | 0 | 0.0002 | 0 | 0 | 0 | 21 | 16 | 2 | 0
262 | K | 784 | 784181111 | Základní silikátová jednonásobná penetrace podkladu v místnostech výšky do 3,80m | m2 | 0 | 17.8 | 0 | 0.00021 | 0 | 0 | 0 | 21 | 16 | 2 | 0
263 | K | 784 | 784181113 | Základní silikátová jednonásobná penetrace podkladu v místnostech výšky do 5,00m | m2 | 0 | 18.4 | 0 | 0.00021 | 0 | 0 | 0 | 21 | 16 | 2 | 0
54 | K | 784 | 784181121 | Hloubková jednonásobná penetrace podkladu v místnostech výšky do 3,80 m | m2 | 400 |  | 0 | 0.0002 | 0.08 | 0 | 0 | 21 | 16 | 2 | 0
265 | K | 784 | 784181123 | Hloubková jednonásobná penetrace podkladu v místnostech výšky do 5,00 m | m2 | 0 | 20 | 0 | 0.0002 | 0 | 0 | 0 | 21 | 16 | 2 | 0
266 | K | 784 | 784191001 | Čištění vnitřních ploch oken nebo balkonových dveří jednoduchých po provedení malířských prací | m2 | 0 | 8.14 | 0 | 1e-05 | 0 | 0 | 0 | 21 | 16 | 2 | 0
267 | K | 781 | 781491811 | Odstranění profilu ukončovacího rohového | m | 0 | 4.16 | 0 | 0 | 0 | 0.00019 | 0 | 21 | 16 | 2 | 0
55 | K | 784 | 784191003 | Čištění vnitřních ploch oken dvojitých nebo zdvojených po provedení malířských prací | m2 | 50 |  | 0 | 2e-05 | 0.001 | 0 | 0 | 21 | 16 | 2 | 0
269 | K | 776 | 776141114 | Vyrovnání podkladu povlakových podlah stěrkou pevnosti 20 MPa tl 10 mm | m2 | 0 | 364 | 0 | 0.015 | 0 | 0 | 0 | 21 | 16 | 2 | 0
56 | K | 784 | 784191005 | Čištění vnitřních ploch dveří nebo vrat po provedení malířských prací | m2 | 3 |  | 0 | 1e-05 | 3e-05 | 0 | 0 | 21 | 16 | 2 | 0
57 | K | 784 | 784191007 | Čištění vnitřních ploch podlah po provedení malířských prací | m2 | 70 |  | 0 | 1e-05 | 0.0007 | 0 | 0 | 21 | 16 | 2 | 0
272 | K | 784 | 784191009 | Čištění vnitřních ploch schodišť po provedení malířských prací | m2 | 0 | 2.48 | 0 | 1e-05 | 0 | 0 | 0 | 21 | 16 | 2 | 0
273 | K | 784 | 784211101 | Dvojnásobné bílé malby ze směsí za mokra výborně otěruvzdorných v místnostech výšky do 3,80 m | m2 | 0 | 60.7 | 0 | 0.00026 | 0 | 0 | 0 | 21 | 16 | 2 | 0
274 | K | 784 | 784211103 | Dvojnásobné bílé malby ze směsí za mokra výborně otěruvzdorných v místnostech výšky do 5,00 m | m2 | 0 | 62.9 | 0 | 0.00026 | 0 | 0 | 0 | 21 | 16 | 2 | 0
275 | K | 784 | 784211111 | Dvojnásobné bílé malby ze směsí za mokra velmi dobře otěruvzdorných v místnostech výšky do 3,80 m | m2 | 0 | 50.6 | 0 | 0.00029 | 0 | 0 | 0 | 21 | 16 | 2 | 0
276 | K | 784 | 784211113 | Dvojnásobné bílé malby ze směsí za mokra velmi dobře otěruvzdorných v místnostech výšky do 5,00 m | m2 | 0 | 53.1 | 0 | 0.00029 | 0 | 0 | 0 | 21 | 16 | 2 | 0
277 | K | 784 | 784211121 | Dvojnásobné bílé malby ze směsí za mokra středně otěruvzdorných v místnostech výšky do 3,80 m | m2 | 0 | 45.4 | 0 | 0.00027 | 0 | 0 | 0 | 21 | 16 | 2 | 0
278 | K | 013 | 974031144 | Vysekání rýh ve zdivu cihelném hl do 70 mm š do 150 mm | m | 0 | 90.3 | 0 | 0 | 0 | 0.019 | 0 | 21 | 4 | 2 | 0
279 | K | 784 | 784211123 | Dvojnásobné bílé malby ze směsí za mokra středně otěruvzdorných v místnostech výšky do 5,00 m | m2 | 0 | 47.3 | 0 | 0.00027 | 0 | 0 | 0 | 21 | 16 | 2 | 0
280 | K | 784 | 784211131 | Dvojnásobné bílé malby ze směsí za mokra minimálně otěruvzdorných v místnostech do 3,80 m | m2 | 0 | 40.1 | 0 | 0.00032 | 0 | 0 | 0 | 21 | 16 | 2 | 0
281 | K | 775 | 775591911 | Oprava podlah dřevěných - broušení hrubé | m2 | 0 | 54.8 | 0 | 2e-05 | 0 | 0 | 0 | 21 | 16 | 2 | 0
282 | K | 784 | 784211133 | Dvojnásobné bílé malby ze směsí za mokra minimálně otěruvzdorných v místnostech do 5,00 m | m2 | 0 | 42 | 0 | 0.00032 | 0 | 0 | 0 | 21 | 16 | 2 | 0
58 | K | 784 | 784221101 | Dvojnásobné bílé malby ze směsí za sucha dobře otěruvzdorných v místnostech do 3,80 m | m2 | 200 |  | 0 | 0.00029 | 0.058 | 0 | 0 | 21 | 16 | 2 | 0
284 | K | 784 | 784221103 | Dvojnásobné bílé malby ze směsí za sucha dobře otěruvzdorných v místnostech do 5,00 m | m2 | 0 | 32.7 | 0 | 0.00029 | 0 | 0 | 0 | 21 | 16 | 2 | 0
285 | K | 784 | 784221111 | Dvojnásobné bílé malby ze směsí za sucha středně otěruvzdorných v místnostech do 3,80 m | m2 | 0 | 25 | 0 | 0.0002 | 0 | 0 | 0 | 21 | 16 | 2 | 0
286 | K | 784 | 784221113 | Dvojnásobné bílé malby ze směsí za sucha středně otěruvzdorných v místnostech do 5,00 m | m2 | 0 | 26.3 | 0 | 0.0002 | 0 | 0 | 0 | 21 | 16 | 2 | 0
287 | K | 784 | 784221121 | Dvojnásobné bílé malby ze směsí za sucha minimálně otěruvzdorných v místnostech do 3,80 m | m2 | 0 | 22.2 | 0 | 0.00017 | 0 | 0 | 0 | 21 | 16 | 2 | 0
288 | K | 784 | 784221123 | Dvojnásobné bílé malby ze směsí za sucha mimálně otěruvzdorných v místnostech do 5,00 m | m2 | 0 | 23.4 | 0 | 0.00017 | 0 | 0 | 0 | 21 | 16 | 2 | 0
|  |  | EL | Slaboproudé, silnoproudé rozvody |  |  |  | 0 |  | #REF! |  | #REF! |  |  | 0
|  |  |  | Slaboproudé rozvody + příslušenství |  |  |  | 0
59 |  |  | Keystona CAT5 | Samořezný keystone CAT5E UTP RJ45 černý | kus | 28 |  | 0 |  |  |  |  | 21 |  |  | 0
60 |  |  | Instalace | Instalace keystonu RJ45 na kabel | kus | 28 |  | 0 |  |  |  |  | 21 |  |  | 0
61 |  |  | Kryt zásuvky | Kryt zásuvky komunikační 2-násobná přímá bílá | kus | 1 |  | 0 |  |  |  |  | 21 |  |  | 0
62 |  |  | Instalace | Instalace krytu zásuvky komunikační | kus | 1 |  | 0 |  |  |  |  | 21 |  |  | 0
63 |  |  | RJ45 konektor | RJ 45 konektor instalační na kabel - CAT5E | kus | 28 |  | 0 |  |  |  |  | 21 |  |  | 0
64 |  |  | Instalace | Instalace keystonu RJ45 konektoru na kabel | kus | 28 |  | 0 |  |  |  |  | 21 |  |  | 0
65 |  |  | CAT5E kabel | Datový UTP cat.5 kabel bezhalogenový | m | 500 |  | 0 |  |  |  |  | 21 |  |  | 0
66 |  |  | Instalace | Instalace CAT 5 kabelu do připravených chrániček | m | 500 |  | 0 |  |  |  |  | 21 |  |  | 0
67 |  |  | Podružné práce | Pomocné práce, doprava, měření. | soubor | 1 |  | 0 |  |  |  |  | 21 |  |  | 0
|  |  |  | Silnoproudé rozvody + příslušenství |  |  |  | 0
68 |  |  | Silový rozvaděč | Silový rozvaděč pro instalaci pod omítku. 28 DIN pozic, plastové dveře s rámem, N+PE svorkovnice, počet řad 2, stupeň krytí IP30, rozměry: 359x464x130 mm. Včetně podružného materiálu. | kus | 1 |  | 0 |  |  |  |  | 21 |  |  | 0
69 |  |  | Instalace | Instalace silového rozvaděče do stěny | kus | 1 |  | 0 |  |  |  |  | 21 |  |  | 0
70 |  |  | Proudový chránič s jističem 16A | Proudový chránič s jističem 16A, rozměry 2 DIN, jmenovité napětí 230/400V, Charakteristika B, Jmenovitý reziduální proud 0,03A. | kus | 6 |  | 0 |  |  |  |  | 21 |  |  | 0
71 |  |  | Instalace | Instalace proudového chrániče do rozvaděče, zapojení. | kus | 6 |  | 0 |  |  |  |  | 21 |  |  | 0
72 |  |  | Ostatní montážní materiál | Ostatní drobný montážní materiál pro silový rozvaděč (nulové můstky, propojovací kabely, svorky, atd). | kpl | 1 |  | 0 |  |  |  |  | 21 |  |  | 0
73 |  |  | Instalace | Instalace ostatního drobného instalačního materiálu | kpl | 1 |  | 0 |  |  |  |  | 21 |  |  | 0
74 |  |  | Podlahová krabice | Podlahová krabice pod katedru pro zakončení kabelových tras. Určená pro výšku betonové vrstvy od 57 mm do 75 mm. Krabice je uzpůsobena pro instalaci elektroinstalačních trubek. | kus | 1 |  | 0 |  |  |  |  | 21 |  |  | 0
75 |  |  | Instalace | Instalace podlahová krabice | kus | 1 |  | 0 |  |  |  |  | 21 |  |  | 0
76 |  |  | Krabice univerzální | Krabice univerzální podlahová - slouží k montáži do betonové podlahy. Po vytvrdnutí betonové směsi se osazuje podlahovou krabicí. | kus | 1 |  | 0 |  |  |  |  | 21 |  |  | 0
77 |  |  | Instalace | Instalace univerzální podlahové krabice do podlahy | kus | 1 |  | 0 |  |  |  |  | 21 |  |  | 0
78 |  |  | Dvojzásuvka 230V | Zásuvka 2-násobná natočená s clonkami bílá | kus | 18 |  | 0 |  |  |  |  | 21 |  |  | 0
79 |  |  | Instalace | Instalace dvojzásuvky 230V | kus | 18 |  | 0 |  |  |  |  | 21 |  |  | 0
80 |  |  | Zásuvka 230V | Zásuvka 1-násobná bílá s ochranným kolíkem | kus | 2 |  | 0 |  |  |  |  | 21 |  |  | 0
81 |  |  | Instalace | Instalace zásuvky 230V | kus | 2 |  | 0 |  |  |  |  | 21 |  |  | 0
82 |  |  | Rámeček | Rámeček 3-násobný bílý | kus | 1 |  | 0 |  |  |  |  | 21 |  |  | 0
83 |  |  | Instalace | Instalace rámečku | kus | 1 |  | 0 |  |  |  |  | 21 |  |  | 0
84 |  |  | CYKY-J 3x2,5mm | Silový kabel CYKY-J 3x2,5mm | m | 150 |  | 0 |  |  |  |  | 21 |  |  | 0
85 |  |  | Instalace | Instalace silového kabelu | m | 150 |  | 0 |  |  |  |  | 21 |  |  | 0
86 |  |  | CY 4 | Zemnící kabel zelenožlutý CY 4 | m | 15 |  | 0 |  |  |  |  | 21 |  |  | 0
87 |  |  | Instalace | Instalace zemnícího kabelu | m | 15 |  | 0 |  |  |  |  | 21 |  |  | 0
88 |  |  | Revize | Výchozí revize elektro pro silové rozvody v učebně + pro podružný silový rozvaděč + pro provozní osvětlení. | kus | 1 |  | 0 |  |  |  |  | 21 |  |  | 0
|  |  |  | Provozní osvětlení |  |  |  | 0 | [11 empty] | Neřešíme
|  |  | Proudový chránič s jističem 10A | Proudový chránič s jističem 10A, rozměry 2 DIN, jmenovité napětí 230/400V, Charakteristika B, Jmenovitý reziduální proud 0,03A. | kus | 0 | 0 | 0 |  |  |  |  | 21 |  |  | 0 |  | 10A PFL7-10/1N/B/003
|  |  | Instalace | Instalace proudového chrániče do rozvaděče, zapojení. | kus | 0 | 0 | 0 |  |  |  |  | 21 |  |  | 0
|  |  | Provozní světlo na strop/podhledu | LED svítidlo určené pro montáž do kazetových podhledů i na strop. Kryt z velice kvalitního optického materiálu, který zajišťuje omezení jasu svítidla L<1000 cd/m² nad 65°. Svítidlo tak poskytuje optimální distribuci světla a zábranu oslnění v souladu s platnou normou pro osvětlení kanceláří a učeben. Teplota chromatičnosti 4000K, napájení 230V/50Hz, 63W, maximální svítivost 425 cd/klm, světelný tok 6500 lm, činitel podání barev 80, elektronický předřadník, krytí IP40, rozměry 620x620x60mm. Barva bílá. Včetně podružného materiálu. | kus | 0 | 0 | 0 |  |  |  |  | 21 |  |  | 0 |  | ZCLED63Q840/EASY-M625-MIKRO
|  |  | Instalace | Instalace provozního světla | kus | 0 | 0 | 0 |  |  |  |  | 21 |  |  | 0
|  |  | Dvojvypínač | Přístroj spínače 1/0+1/0 tlačítko dvojité | kus | 0 | 0 | 0 |  |  |  |  | 21 |  |  | 0
|  |  | Instalace | Instalace spínače | kus | 0 | 0 | 0 |  |  |  |  | 21 |  |  | 0
|  |  | Rámeček | Rámeček 2-násobný bílý | kus | 0 | 0 | 0 |  |  |  |  | 21 |  |  | 0
|  |  | Instalace | Instalace rámečku | kus | 0 | 0 | 0 |  |  |  |  | 21 |  |  | 0
|  |  | CYKY-J 3x1,5mm | Silový kabel CYKY-J 3x1,5mm | m | 0 | 0 | 0 |  |  |  |  | 21 |  |  | 0
|  |  | Instalace | Instalace silového kabelu | m | 0 | 0 | 0 |  |  |  |  | 21 |  |  | 0
|  |  |  | Stínící technika |  |  |  | 0
89 |  |  | Vertikální žaluzie | Vertikální žaluzie rozměr 230x360cm. Cena včetně dopravy, instalace. | ks | 4 |  | 0 |  |  |  |  | 21 |  |  | 0 |  |  | Doplnit cenu
|  |  | Látková roleta | Látková roleta: látka blackout zatemňovací v provedení bez vodících lišt a bez kazety, ovládání motorické 230V, koncové spínače, rozměry látky 254x280cm. Cena včetně dopravy, instalace. | kus | 0 | 0 | 0 |  |  |  |  | 21 |  |  | 0 |  |  | Neřešíme
|  |  | Motor 230V | Motor 230V pro rolety s nastavitelnými koncovými spínači. Cena včetně dopravy, instalace. | kus | 0 | 0 | 0 |  |  |  |  | 21 |  |  | 0
|  |  | Releový modul | Vícenásobné relé pro ovládání dvou motorů jedním spínačem, včetně instalační krabičky. Cena včetně dopravy, instalace. | kus | 0 | 0 | 0 |  |  |  |  | 21 |  |  | 0 |  | INIS DUO SOMFY
|  |  | Ovládací tlačítko | Ovládací tlačítko- tlačítko s ergonomií ovládání rolet - dvojité pro dvě rolety. Cena včetně dopravy, instalace. | kus | 0 | 0 | 0 |  |  |  |  | 21 |  |  | 0
|  |  |  | Celkem bez DPH |  |  |  | 0 |  | 2.8973 |  | 1.8452