## List1
"Dodávka kompostérů, kontejnerů na textil a mobilních buněk - Třetí část - dodávka mobilních buněk"
Zadavatel určuje dodavatelům speciální technické podmínky pro předmět veřejné zakázky. Zadavatel technickými podmínkami vymezuje charakteristiku poptávaného předmětu plnění, které musí splňovat nabízený předmět plnění dodavatelů. Dodavatel v technických podmínkách uvede, zda jím nabízené plnění splňuje požadavky uvedené ve sloupcích tak, že ve sloupci „Splňuje“, zaškrtne hodící se variantu, „Ano“ v případě, že nabízené plnění splňuje tento požadavek a „Ne“ v případě, že nabízené plnění tento požadavek nesplňuje. V případě, že dodavatel uvede v technických podmínkách alespoň jednou „Ne“ bude vyloučen z důvodu jejich nesplnění. V případě, že dodavatel uvede „Ano“ a při posouzení nabídek bude zjištěno, že nabízené zboží tento požadavek nesplňuje, může být vyloučen z důvodu jeho nesplnění a porušení zadávacích podmínek. V případě, že dodavatel nevyplní ani variantu „Ano“ ani variantu „Ne“ může být vyloučen pro nesplnění zadávacích podmínek. Do sloupce „Dodavatel nabízí“ pak uvede konkrétní hodnotu parametru (ve stejných jednotkách, v jakých je stanoven požadavek) nebo bližší specifikaci jím nabízeného plnění ve vztahu k požadavku. V případě, že dodavatel nevyplní sloupec „Dodavatel nabízí“ a ve sloupci „Splňuje“ zaškrtne variantu „Ano“ má se za to, že dodavatelem nabízené plnění přesně odpovídá požadavku zadavatele, stanoveném ve sloupci „Zadání“. Dodavatel vyplní technické podmínky dle instrukcí v nich uvedených včetně druhu a typu zboží. Vyplnění těchto druhů a typů zboží je pro dodavatele závazné a bude přílohou kupní smlouvy, to znamená, že dodavatel bude povinen dodat přesně to plnění, ke kterému se zavázal v nabídce.
Dodavatel dodá 41 ks nových a nepoužitých mobilních buněk dle specifikace uvedené níže.
HODNOTY SPECIFIKOVANÉ V NÁSLEDNÝCH TABULKÁCH ZADAVATEL POŽADUJE U KAŽDÉHO DODANÉHO KUSU.
Mobilní buňka větší - 31 ks
Obchodní název dodavatelem nabízeného plnění:
Zadání | Zadavatel požaduje | Splňuje |  | Dodavatel nabízí
Rozměry | šířka (vnější rozměr) 2,43 m až 3 m. | ANO | NE
| délka (vnější rozměr) min 6 m | ANO | NE
| výška (vnější rozměr) min 2,59 m | ANO | NE
Provedení | Nosná konstrukce bude z plechu / profilů o síle min. 3 mm (kontejnery nebudou na sebe stohovány). | ANO | NE
| Nosná konstrukce bude s antikorozní úpravou. | ANO | NE
| Barva kontejneru může být šedá, tmavě zelená nebo jejich kombinace (nosníky stejnou barvou). | ANO | NE
| V konstrukci budou otvory pro manipulaci buněk pomocí vysokozdvižného vozíku. | ANO | NE
| V buňce bude pasivní odvětrání se síťkou proti hmyzu. | ANO | NE
Opláštění | Opláštění (svislých stěn) bude tvořit lakovaný pozinkovaný plech o síle min. 0,55 mm. | ANO | NE
| Izolace minerální vatou síly min. 80 mm. | ANO | NE
| Vnitřní obložení bude z laminované dřevotřískové desky (s výjimkou podlahy), interiér bude nevytápěný. | ANO | NE
Střecha | Střecha bude z pozinkovaného plechu o síle min. 0,6 mm. Síla plechu bude odpovídat očekávanému sněhovému zatížení (místa umístění jsou v příloze č. 2). | ANO | NE
| Střecha může být klasická (svod vody v rozích trubkami) nebo bezúdržbová. | ANO | NE
| Konstrukčně bude vyřešeno, aby voda ze střechy nepřetékala přes okno nebo dveře. | ANO | NE
| Izolace minerální vatou síly min. 100 mm. | ANO | NE
Podlaha | Podlaha bude z cementotřískové desky o síle min. 30 mm, na povrchu hliníkový rýhovaný nebo slzičkový plech síly 2,5 až 4 mm. | ANO | NE
| Izolace minerální vatou o síle min. 80 mm na roštu a oddělení od okolního prostředí pozinkovaným plechem o síle min. 0,55 mm. | ANO | NE
| S ohledem na bodové zatížení policemi (s nosností min. 50 kg/m2) je požadována nosnost podlah min. 400 kg/m2. | ANO | NE
Izolace proti vlhkosti parotěsnou fólií bude ze všech stran, tj. po obvodu, od podlahy a střechy. | Ano | ANO | NE
Dveře | V kratší stěně budou uprostřed dveře velkosti 875/2125 mm. Dveře budou z pozinkovaného plechu (minimálně z vnější strany), opatřeny klikou (z obou stran) a bezpečnostním zámkem s cylindrickou vložkou bezpečnostní třídy 3 a vyšší (vč. min. tří klíčů). | ANO | NE
| Otevírání dveří ven (panty vlevo při pohledu z venku). Nade dveřmi malý okap. Zárubeň z ocelového jeklu, natřeného stejnou barvou jako nosníky. | ANO | NE
| Zamřížování dveří (otevíratelné) celokovové žárově pozinkované a samostatně uzamykatelné. Dveře i mříž bude možné zajistit v otevřené poloze proti samovolnému pohybu. | ANO | NE
Okno | Na straně proti dveřím bude uprostřed okno o vnějších rozměrech v rozmezí 850 – 950 mm (šířka) x 1000 – 1350 mm (výška) otevírání dovnitř. | ANO | NE
| Okno plastové, tříbodové (otvíravěsklopné), Isotermické sklo, okno bude s žaluziemi nebo roletami. Vně okna bude celokovová žárově pozinkovaná mříž namontovaná na pevno (bez zámku) a demontovatelná jen zevnitř kontejneru. | ANO | NE
Vybavení kontejnerů | Uvnitř kontejneru budou demontovatelné police s možností nastavení výšky polic. Krok nastavení výšky polic bude 200 mm a méně. Výška polic (celku) 1800 mm a více. Počet pater polic min. 4. Hloubka polic 500 mm (+/- 50 mm)., max. hloubka polic musí být taková, aby bylo možné volně otevřít okno ve všech směrech a police nebránily vstupu u dveří. Délka polic bude shodná s vnitřním rozměrem kontejneru (po zohlednění prostoru potřebného pro montáž a demontáž polic). Police budou podél jedné (delší) strany kontejneru. Ukotvení polic ve dvou bodech. Vždy ve stejné výšce a to 1,2 m a výše (max. do výše polic). Nosnost polic min. 50 kg/ m2. | ANO | NE
| V kontejneru bude na snadno dostupném místě, např. pod oknem, umístěn (zavěšen) 6 kg práškový hasicí přístroj a lékárnička pro poskytování první pomoci ve standardním provedení (např. autolékárnička). | ANO | NE
Požární odolnost | Požární odolnost do 15 minut. Nebudou se skladovat požárně nebezpečné látky ani se nebude provozovat činnost se zvýšeným požárním nebezpečím. | ANO | NE
Elektroinstalace | Na kontejneru budou dvě zásuvky CEE. Rozvody na 230 V uvnitř kontejneru nepožadujeme. | ANO | NE
| Součástí dodávky bude kompletní systém solárního napájení 5V spotřebičů a osvětlení vč. akumulátoru se schopností ostrovního (off grid) provozu. | ANO | NE
Součástí systému solárního napájení bude | Solární panely s max. výkonem min. 120 Wp, monokrystalický solární panel v duralovém rámu s krycím sklem odolným proti povětrnostním vlivům jako např. vodě, kroupám, sněhu, vlhkosti | ANO | NE
| Nabíječka zajišťující správné nabití akumulátoru; ochrana proti vybití, přepětí a podpětí akumulátoru. Ochrana proti zkratu a přepólování. | ANO | NE
| LED osvětlení. Intenzita osvětlení prostoru kontejneru bude min. 250 luxů. (Osvětlení celkem na kontejner min. 800 lumenů (možno více bodů osvětlení)). Světelné zdroje budou umístěny na stropě uprostřed v podélné ose. | ANO | NE
| Dva USB konektory pro dobíjení telefonů, tabletu (umístění u dveří nebo okna) | ANO | NE
| Bezúdržbový akumulátor s kapacitou min. 20 000 mAh. Plně nabitý zajistí provoz kompletního osvětlení po dobu nejméně 9 hodin. Akumulátor bude možno snadno vyjmout a dobít v kanceláři přes 230 V (potřebné vybavení pro dobíjení ze sítě 230 V bude součástí dodávky). | ANO | NE
| Součástí systému budou veškeré kabely, držáky, průchodky apod. Systém se bude dodávat namontovaný na kontejneru. | ANO | NE
Součástí dodávky bude technická specifikace a prohlášení výrobce, že použité materiály a způsob výroby kontejneru je podle příslušných norem pro tento druh výrobku. (Případně technický list nebo prohlášení o shodě). Součástí dodávky budou dále pokyny k užívání a návod na údržbu. | Ano | ANO | NE
Prohlídka staveniště před umístěním kontejnerů | Dodavatel si před distribucí kontejnerů prohlédne místa dodání (Příloha č. 12 Místa plnění veřejné zakázky pro třetí část) a ověří si, zda je staveniště dostatečně připraveno a dále si prověří dopravní dostupnost staveniště. Neprovádí však žádné úpravy, jen uvede zadavateli případné nedostatky a to min. 14 dnů před plánovaným termínem dodání a dohodnou termín a způsob odstranění případných závad. Dodavatel odstranění případných závad nehradí. | ANO | NE
Záruka | Pětiletá záruka na veškeré vybavení s výjimkou baterie, kde bude záruka dvouletá. | ANO | NE
Revize | Dodavatel provede potřebné prvotní revize a prohlídky celého kontejneru vč. elektroinstalace a hasicích přístrojů. | ANO | NE
Cena za jeden kus bez DPH:
Cena za 31 kusů bez DPH: |  | 0
Mobilní buňka menší - 10 ks
Obchodní název dodavatelem nabízeného plnění:
Zadání | Zadavatel požaduje | Splňuje |  | Dodavatel nabízí
Rozměry | šířka (vnější rozměr) 2,43 m až 3 m. | ANO | NE
| délka (vnější rozměr) min 4 m | ANO | NE
| výška (vnější rozměr) min 2,59 m | ANO | NE
Provedení | Nosná konstrukce bude z plechu / profilů o síle min. 3 mm (kontejnery nebudou na sebe stohovány). | ANO | NE
| Nosná konstrukce bude s antikorozní úpravou. | ANO | NE
| Barva kontejneru může být šedá, tmavě zelená nebo jejich kombinace (nosníky stejnou barvou). | ANO | NE
| V konstrukci budou otvory pro manipulaci buněk pomocí vysokozdvižného vozíku. | ANO | NE
| V buňce bude pasivní odvětrání se síťkou proti hmyzu. | ANO | NE
Opláštění | Opláštění (svislých stěn) bude tvořit lakovaný pozinkovaný plech o síle min. 0,55 mm. | ANO | NE
| Izolace minerální vatou síly min. 80 mm. | ANO | NE
| Vnitřní obložení bude z laminované dřevotřískové desky (s výjimkou podlahy), interiér bude nevytápěný. | ANO | NE
Střecha | Střecha bude z pozinkovaného plechu o síle min. 0,6 mm. Síla plechu bude odpovídat očekávanému sněhovému zatížení (místa umístění jsou v příloze č. 2). | ANO | NE
| Střecha může být klasická (svod vody v rozích trubkami) nebo bezúdržbová. | ANO | NE
| Konstrukčně bude vyřešeno, aby voda ze střechy nepřetékala přes okno nebo dveře. | ANO | NE
| Izolace minerální vatou síly min. 100 mm. | ANO | NE
Podlaha | Podlaha bude z cementotřískové desky o síle min. 30 mm, na povrchu hliníkový rýhovaný nebo slzičkový plech síly 2,5 až 4 mm. | ANO | NE
| Izolace minerální vatou o síle min. 80 mm na roštu a oddělení od okolního prostředí pozinkovaným plechem o síle min. 0,55 mm. | ANO | NE
| S ohledem na bodové zatížení policemi (s nosností min. 50 kg/m2) je požadována nosnost podlah min. 400 kg/m2. | ANO | NE
Izolace proti vlhkosti parotěsnou fólií bude ze všech stran, tj. po obvodu, od podlahy a střechy. | Ano | ANO | NE
Dveře | V kratší stěně budou uprostřed dveře velkosti 875/2125 mm. Dveře budou z pozinkovaného plechu (minimálně z vnější strany), opatřeny klikou (z obou stran) a bezpečnostním zámkem s cylindrickou vložkou bezpečnostní třídy 3 a vyšší (vč. min. tří klíčů). | ANO | NE
| Otevírání dveří ven (panty vlevo při pohledu z venku). Nade dveřmi malý okap. Zárubeň z ocelového jeklu, natřeného stejnou barvou jako nosníky. | ANO | NE
| Zamřížování dveří (otevíratelné) celokovové žárově pozinkované a samostatně uzamykatelné. Dveře i mříž bude možné zajistit v otevřené poloze proti samovolnému pohybu. | ANO | NE
Okno | Na straně proti dveřím bude uprostřed okno o vnějších rozměrech v rozmezí 850 – 950 mm (šířka) x 1000 – 1350 mm (výška) otevírání dovnitř. | ANO | NE
| Okno plastové, tříbodové (otvíravěsklopné), Isotermické sklo, okno bude s žaluziemi nebo roletami. Vně okna bude celokovová žárově pozinkovaná mříž namontovaná na pevno (bez zámku) a demontovatelná jen zevnitř kontejneru. | ANO | NE
Vybavení kontejnerů | Uvnitř kontejneru budou demontovatelné police s možností nastavení výšky polic. Krok nastavení výšky polic bude 200 mm a méně. Výška polic (celku) 1800 mm a více. Počet pater polic min. 4. Hloubka polic 500 mm (+/- 50 mm)., max. hloubka polic musí být taková, aby bylo možné volně otevřít okno ve všech směrech a police nebránily vstupu u dveří. Délka polic bude shodná s vnitřním rozměrem kontejneru (po zohlednění prostoru potřebného pro montáž a demontáž polic). Police budou podél jedné (delší) strany kontejneru. Ukotvení polic v jednom bodě. Vždy ve stejné výšce a to 1,2 m a výše (max. do výše polic). Nosnost polic min. 50 kg/ m2. | ANO | NE
| V kontejneru bude na snadno dostupném místě, např. pod oknem, umístěn (zavěšen) 6 kg práškový hasicí přístroj a lékárnička pro poskytování první pomoci ve standardním provedení (např. autolékárnička). | ANO | NE
Požární odolnost | Požární odolnost do 15 minut. Nebudou se skladovat požárně nebezpečné látky ani se nebude provozovat činnost se zvýšeným požárním nebezpečím. | ANO | NE
Elektroinstalace | Na kontejneru budou dvě zásuvky CEE. Rozvody na 230 V uvnitř kontejneru nepožadujeme. | ANO | NE
| Součástí dodávky bude kompletní systém solárního napájení 5V spotřebičů a osvětlení vč. akumulátoru se schopností ostrovního (off grid) provozu. | ANO | NE
Součástí systému solárního napájení bude | Solární panely s max. výkonem min. 120 Wp, monokrystalický solární panel v duralovém rámu s krycím sklem odolným proti povětrnostním vlivům jako např. vodě, kroupám, sněhu, vlhkosti | ANO | NE
| Nabíječka zajišťující správné nabití akumulátoru; ochrana proti vybití, přepětí a podpětí akumulátoru. Ochrana proti zkratu a přepólování. | ANO | NE
| LED osvětlení. Intenzita osvětlení prostoru kontejneru bude min. 250 luxů. (Osvětlení celkem na kontejner min. 800 lumenů (možno více bodů osvětlení)). Světelné zdroje budou umístěny na stropě uprostřed v podélné ose. | ANO | NE
| Dva USB konektory pro dobíjení telefonů, tabletu (umístění u dveří nebo okna) | ANO | NE
| Bezúdržbový akumulátor s kapacitou min. 20 000 mAh. Plně nabitý zajistí provoz kompletního osvětlení po dobu nejméně 9 hodin. Akumulátor bude možno snadno vyjmout a dobít v kanceláři přes 230 V (potřebné vybavení pro dobíjení ze sítě 230 V bude součástí dodávky). | ANO | NE
| Součástí systému budou veškeré kabely, držáky, průchodky apod. Systém se bude dodávat namontovaný na kontejneru. | ANO | NE
Součástí dodávky bude technická specifikace a prohlášení výrobce, že použité materiály a způsob výroby kontejneru je podle příslušných norem pro tento druh výrobku. (Případně technický list nebo prohlášení o shodě). Součástí dodávky budou dále pokyny k užívání a návod na údržbu. | Ano | ANO | NE
Prohlídka staveniště před umístěním kontejnerů | Dodavatel si před distribucí kontejnerů prohlédne místa dodání (Příloha č. 12 Místa plnění veřejné zakázky pro třetí část) a ověří si, zda je staveniště dostatečně připraveno a dále si prověří dopravní dostupnost staveniště. Neprovádí však žádné úpravy, jen uvede zadavateli případné nedostatky a to min. 14 dnů před plánovaným termínem dodání a dohodnou termín a způsob odstranění případných závad. Dodavatel odstranění případných závad nehradí. | ANO | NE
Záruka | Pětiletá záruka na veškeré vybavení s výjimkou baterie, kde bude záruka dvouletá. | ANO | NE
Revize | Dodavatel provede potřebné prvotní revize a prohlídky celého kontejneru vč. elektroinstalace a hasicích přístrojů. | ANO | NE
Cena za jeden kus bez DPH:
Cena za 10 kusů bez DPH: |  | 0
Cena v Kč bez DPH za Mobilní buňka větší - 31 ks |  | 0
Cena v Kč bez DPH za Mobilní buňka menší - 10 ks |  | 0
Ostatní náklady dle Smlouvy (doprava, vyložení, …)
CELKOVÁ CENA ZA PŘEDMĚT PLNĚNÍ bez DPH |  | 0
Já (my) níže podepsaný(í) .............................. čestně prohlašuji(eme), že výše uvedené údaje jsou pravdivé, a že dodavatel .................................................. v případě jeho výběru zadavatelem v předmětné veřejné zakázce dodá plnění přesně dle technických a obchodních podmínek ve své nabídce. V dne
_________________________________ Jméno a funkce oprávněné osoby dodavatele Razítko a podpis oprávněné osoby dodavatele