## Rekapitulace stavby
Export Komplet | [27 empty] | 2.0 | ZAMOK |  |  |  |  | False | False | {4d396d10-d82a-424c-8a35-5a16139ab7ec}
[33 empty] | 0,01 | 21
[33 empty] | 0,01 | 15
|  | REKAPITULACE STAVBY | [17 empty] | v --- níže se nacházejí doplnkové a pomocné údaje k sestavám --- v | [11 empty] | Návod na vyplnění | 0,001
|  | Kód: |  |  |  |  | 03220000b | [24 empty] | Měnit lze pouze buňky se žlutým podbarvením! 1) na prvním listu Rekapitulace stavby vyplňte v sestavě a) Souhrnný list - údaje o Uchazeči (přenesou se do ostatních sestav i v jiných listech) b) Rekapitulace objektů - potřebné Ostatní náklady 2) na vybraných listech vyplňte v sestavě a) Krycí list - údaje o Uchazeči, pokud se liší od údajů o Uchazeči na Souhrnném listu (údaje se přenesou do ostatních sestav v daném listu) b) Rekapitulace rozpočtu - potřebné Ostatní náklady c) Celkové náklady za stavbu - ceny u položek - množství, pokud má žluté podbarvení - a v případě potřeby poznámku (ta je ve skrytém sloupci) | 0,01
|  | Stavba: |  |  |  |  | Polyfunkční objekt | [25 empty] | 0,01
|  | KSO: | [13 empty] | CC-CZ: | [16 empty] | 0,01
|  | Místo: | [13 empty] | Datum: |  | 21. 6. 2018 | [14 empty] | 0,01
0,01
|  | Zadavatel: | [13 empty] | IČ: | [16 empty] | 0,01
[16 empty] | DIČ: | [16 empty] | 0,01
0,01
|  | Uchazeč: | [13 empty] | IČ: |  | Vyplň údaj | [14 empty] | 0,01
|  |  | Vyplň údaj | [12 empty] | DIČ: |  | Vyplň údaj | [14 empty] | 0,01
False
|  | Projektant: | [13 empty] | IČ: | [16 empty] | False
[16 empty] | DIČ: | [16 empty] | True
0,01
|  | Zpracovatel: | [13 empty] | IČ: | [16 empty] | 0,01
[16 empty] | DIČ: | [16 empty] | True
Poznámka:
|  | Cena bez DPH | [13 empty] | 0
[8 empty] | Sazba daně |  |  | Základ daně |  |  |  |  | Výše daně
|  | DPH |  | základní |  |  |  | 21% |  |  | 0 |  |  |  |  | 0
|  |  |  | snížená |  |  |  | 15% |  |  | 0 |  |  |  |  | 0
|  |  |  | zákl. přenesená |  |  |  | 21% |  |  | 0 |  |  |  |  | 0
|  |  |  | sníž. přenesená |  |  |  | 15% |  |  | 0 |  |  |  |  | 0
|  |  |  | nulová |  |  |  | 0% |  |  | 0 |  |  |  |  | 0
|  | Cena s DPH | [6 empty] | v |  |  | CZK |  |  |  | 0
|  | Projektant | [11 empty] | Zpracovatel
|  | Datum a podpis: | [7 empty] | Razítko |  |  |  | Datum a podpis: |  |  | Razítko
|  | Objednavatel | [11 empty] | Uchazeč
|  | Datum a podpis: | [7 empty] | Razítko |  |  |  | Datum a podpis: |  |  | Razítko
REKAPITULACE OBJEKTŮ STAVBY A SOUPISŮ PRACÍ
| Kód: | [6 empty] | 03220000b
| Stavba: | [6 empty] | Polyfunkční objekt
| Místo: | [13 empty] | Datum: |  | 21. 6. 2018
| Zadavatel: | [13 empty] | Projektant: |  |  |  |  | Informatívní údaje z listů zakázek
| Uchazeč: | [13 empty] | Zpracovatel:
| Kód |  |  |  | Popis | [7 empty] | Cena bez DPH [CZK] |  |  |  |  | Cena s DPH [CZK] | Typ | z toho Ostat. náklady [CZK] | DPH [CZK] | Normohodiny [h] | DPH základní [CZK] | DPH snížená [CZK] | DPH základní přenesená [CZK] | DPH snížená přenesená [CZK] | Základna DPH základní | Základna DPH snížená | Základna DPH zákl. přenesená | Základna DPH sníž. přenesená | Základna DPH nulová
| Náklady z rozpočtů | [11 empty] | 0 |  |  |  |  | 0 |  | 0 | 0 | 0 | 0 | 0 | 0 | 0 | 0 | 0 | 0 | 0 | 0 |  | D | 0 | ###NOIMPORT### | IMPORT | {4d396d10-d82a-424c-8a35-5a16139ab7ec} | {00000000-0000-0000-0000-000000000000}
/ |  | 03200007b |  |  |  | Plynovodní přípojka | [6 empty] | 0 |  |  |  |  | 0 | STA | 0 | 0 | 0 | 0 | 0 | 0 | 0 | 0 | 0 | 0 | 0 | 0 |  |  | 1 |  | IMPORT | {0c40a2f4-7c65-40e4-b880-252ffdc5954c} | {4d396d10-d82a-424c-8a35-5a16139ab7ec} | 2
/ |  | 03200008b |  |  |  | Přeložka slaboproudých kabelů | [6 empty] | 0 |  |  |  |  | 0 | STA | 0 | 0 | 0 | 0 | 0 | 0 | 0 | 0 | 0 | 0 | 0 | 0 |  |  | 1 |  | IMPORT | {f7f893e2-ebf7-4f86-af44-fb485fdb30fe} | {4d396d10-d82a-424c-8a35-5a16139ab7ec} | 2
/ |  | 03220003b |  |  |  | Polyfunkční centrum - stavební objekt | [6 empty] | 0 |  |  |  |  | 0 | STA | 0 | 0 | 0 | 0 | 0 | 0 | 0 | 0 | 0 | 0 | 0 | 0 |  |  | 1 |  | IMPORT | {96aef1aa-9eda-4e96-acb5-c9761d762ff3} | {4d396d10-d82a-424c-8a35-5a16139ab7ec} | 2
/ |  | 03220009b |  |  |  | Vodovodní přípojka | [6 empty] | 0 |  |  |  |  | 0 | STA | 0 | 0 | 0 | 0 | 0 | 0 | 0 | 0 | 0 | 0 | 0 | 0 |  |  | 1 |  | IMPORT | {0982b4d6-2a6b-4272-89ce-c2a051c8667b} | {4d396d10-d82a-424c-8a35-5a16139ab7ec} | 2
/ |  | 03220010b |  |  |  | Přípojka dešťové kanalizace | [6 empty] | 0 |  |  |  |  | 0 | STA | 0 | 0 | 0 | 0 | 0 | 0 | 0 | 0 | 0 | 0 | 0 | 0 |  |  | 1 |  | IMPORT | {bb1a7745-f6ef-4619-9eea-02b468a45f8a} | {4d396d10-d82a-424c-8a35-5a16139ab7ec} | 2

## 03200007b - Plynovodní př...
{0c40a2f4-7c65-40e4-b880-252ffdc5954c}
2
| KRYCÍ LIST SOUPISU PRACÍ | [7 empty] | v --- níže se nacházejí doplnkové a pomocné údaje k sestavám --- v | [8 empty] | False
Stavba:
Polyfunkční objekt
Objekt:
03200007b - Plynovodní přípojka
| KSO: |  |  |  |  | CC-CZ:
| Místo: |  | Přibice |  |  | Datum: | 21. 6. 2018
| Zadavatel: |  |  |  |  | IČ:
DIČ:
| Uchazeč: |  |  |  |  | IČ: | Vyplň údaj
|  | Vyplň údaj |  |  |  | DIČ: | Vyplň údaj
| Projektant: |  |  |  |  | IČ:
DIČ:
| Zpracovatel: |  |  |  |  | IČ:
DIČ:
Poznámka:
| Cena bez DPH | [5 empty] | 0
|  |  | Základ daně |  |  | Sazba daně | Výše daně
| DPH | základní | 0 |  |  | 21% | 0
|  | snížená | 0 |  |  | 15% | 0
|  | zákl. přenesená | 0 |  |  | 21% | 0
|  | sníž. přenesená | 0 |  |  | 15% | 0
|  | nulová | 0 |  |  | 0% | 0
| Cena s DPH |  |  | v | CZK |  | 0
| Projektant |  |  | Zpracovatel
| Datum a podpis: |  | Razítko | Datum a podpis: |  |  | Razítko
| Objednavatel |  |  | Uchazeč
| Datum a podpis: |  | Razítko | Datum a podpis: |  |  | Razítko
REKAPITULACE ČLENĚNÍ SOUPISU PRACÍ
Stavba:
Polyfunkční objekt
Objekt:
03200007b - Plynovodní přípojka
Místo: |  |  | Přibice |  |  | Datum: | 21. 6. 2018
Zadavatel: | [5 empty] | Projektant:
Uchazeč: |  |  | Vyplň údaj |  |  | Zpracovatel:
Kód dílu - Popis | [6 empty] | Cena celkem [CZK]
Náklady ze soupisu prací | [6 empty] | 0 | [11 empty] | -1
| HSV - Práce a dodávky HSV | [5 empty] | 0
| 1 - Zemní práce | [5 empty] | 0
| 4 - Vodorovné konstrukce | [5 empty] | 0
| PSV - Práce a dodávky PSV | [5 empty] | 0
| 723 - Zdravotechnika - vnitřní plynovod | [5 empty] | 0
| VRN - Vedlejší rozpočtové náklady | [5 empty] | 0
| VRN3 - Zařízení staveniště | [5 empty] | 0
SOUPIS PRACÍ
Stavba:
Polyfunkční objekt
Objekt:
03200007b - Plynovodní přípojka
Místo: |  |  | Přibice |  |  | Datum: | 21. 6. 2018
Zadavatel: | [5 empty] | Projektant:
Uchazeč: |  |  | Vyplň údaj |  |  | Zpracovatel:
PČ | Typ | Kód | Popis | MJ | Množství | J.cena [CZK] | Cena celkem [CZK] | Cenová soustava |  | DPH | J. Nh [h] | Nh celkem [h] | J. hmotnost [t] | Hmotnost celkem [t] | J. suť [t] | Suť Celkem [t]
Náklady soupisu celkem | [6 empty] | 0 |  |  |  |  | 0 |  | 6.5195 |  | 0 |  | D | -1 | [10 empty] | 0
| D | HSV | Práce a dodávky HSV |  |  |  | 0 |  |  |  |  | 0 |  | 6.4841 |  | 0 | 1 | D | 0 |  |  |  | ROZPOCET | [6 empty] | 0
| D | 1 | Zemní práce |  |  |  | 0 |  |  |  |  | 0 |  | 6.4841 |  | 0 | 1 | D | 1 |  |  |  | ROZPOCET | [6 empty] | 0
1 | K | 130001101 | Příplatek za ztížení vykopávky v blízkosti podzemního vedení | m3 | 1.688 |  | 0 | CS ÚRS 2016 02 |  | základní |  | 0 | 0 | 0 | 0 | 0 | 4 | K | 2 |  |  |  | ROZPOCET | 0 | 0 | 0 | 0 | 0 | 1 | 0 | 4 | 597881844
| VV |  | "napojovací jáma" 1,5*1,5*0,75 |  | 1.688 | [12 empty] | VV | 2 | 2 | True | 0 | ROZPOCET
| VV |  | Součet |  | 1.688 | [12 empty] | VV | 2 | 4 | True | 1 | ROZPOCET
2 | K | 132201101 | Hloubení rýh š do 600 mm v hornině tř. 3 objemu do 100 m3 | m3 | 6.39 |  | 0 | CS ÚRS 2016 02 |  | základní |  | 0 | 0 | 0 | 0 | 0 | 4 | K | 2 |  |  |  | ROZPOCET | 0 | 0 | 0 | 0 | 0 | 1 | 0 | 4 | 2057608534
| VV |  | (6,5+1,0)*0,6*1,42 |  | 6.39 | [12 empty] | VV | 2 | 2 | True | 0 | ROZPOCET
| VV |  | Součet |  | 6.39 | [12 empty] | VV | 2 | 4 | True | 1 | ROZPOCET
3 | K | 132201109 | Příplatek za lepivost k hloubení rýh š do 600 mm v hornině tř. 3 | m3 | 6.39 |  | 0 | CS ÚRS 2016 02 |  | základní |  | 0 | 0 | 0 | 0 | 0 | 4 | K | 2 |  |  |  | ROZPOCET | 0 | 0 | 0 | 0 | 0 | 1 | 0 | 4 | -50242554
4 | K | 133202011 | Hloubení šachet ručním nebo pneum nářadím v soudržných horninách tř. 3, plocha výkopu do 4 m2 | m3 | 6.52 |  | 0 | CS ÚRS 2016 02 |  | základní |  | 0 | 0 | 0 | 0 | 0 | 4 | K | 2 |  |  |  | ROZPOCET | 0 | 0 | 0 | 0 | 0 | 1 | 0 | 4 | 142006246
| VV |  | "napoj.+startovací jáma" 1,5*2,5*1,36 |  | 5.1 | [12 empty] | VV | 2 | 2 | True | 0 | ROZPOCET
| VV |  | "cílová jáma" 1,0*1,0*1,42 |  | 1.42 | [12 empty] | VV | 2 | 2 | True | 0 | ROZPOCET
| VV |  | Součet |  | 6.52 | [12 empty] | VV | 2 | 4 | True | 1 | ROZPOCET
5 | K | 133202019 | Příplatek za lepivost u hloubení šachet ručním nebo pneum nářadím v horninách tř. 3 | m3 | 6.52 |  | 0 | CS ÚRS 2016 02 |  | základní |  | 0 | 0 | 0 | 0 | 0 | 4 | K | 2 |  |  |  | ROZPOCET | 0 | 0 | 0 | 0 | 0 | 1 | 0 | 4 | -1471488195
6 | K | 141720007 | Neřízený zemní protlak strojně vnějšího průměru do 160 mm v hornině tř 1 a 2 | m | 8.5 |  | 0 | CS ÚRS 2016 02 |  | základní |  | 0 | 0 | 0 | 0 | 0 | 4 | K | 2 |  |  |  | ROZPOCET | 0 | 0 | 0 | 0 | 0 | 1 | 0 | 4 | 1514371116
7 | M | 286112420 | trubka KGEM s hrdlem 150x4,0x5M SN4KOEX,PVC | kus | 2 |  | 0 | CS ÚRS 2016 02 |  | základní |  | 0 | 0.01007 | 0.02014 | 0 | 0 | 8 | M | 2 |  |  |  | ROZPOCET | 0 | 0 | 0 | 0 | 0 | 1 | 0 | 4 | 909993467
8 | K | 162701105 | Vodorovné přemístění do 10000 m výkopku/sypaniny z horniny tř. 1 až 4 | m3 | 9.672 |  | 0 | CS ÚRS 2016 02 |  | základní |  | 0 | 0 | 0 | 0 | 0 | 4 | K | 2 |  |  |  | ROZPOCET | 0 | 0 | 0 | 0 | 0 | 1 | 0 | 4 | -1130409269
| VV |  | 6,39 |  | 6.39 | [12 empty] | VV | 2 | 2 | True | 0 | ROZPOCET
| VV |  | 6,52 |  | 6.52 | [12 empty] | VV | 2 | 2 | True | 0 | ROZPOCET
| VV |  | -3,238 |  | -3.238 | [12 empty] | VV | 2 | 2 | True | 0 | ROZPOCET
| VV |  | Součet |  | 9.672 | [12 empty] | VV | 2 | 4 | True | 1 | ROZPOCET
9 | K | 171201201 | Uložení sypaniny na skládky | m3 | 9.672 |  | 0 | CS ÚRS 2016 02 |  | základní |  | 0 | 0 | 0 | 0 | 0 | 4 | K | 2 |  |  |  | ROZPOCET | 0 | 0 | 0 | 0 | 0 | 1 | 0 | 4 | -1661626092
10 | K | 171201211 | Poplatek za uložení odpadu ze sypaniny na skládce (skládkovné) | t | 17.41 |  | 0 | CS ÚRS 2016 02 |  | základní |  | 0 | 0 | 0 | 0 | 0 | 4 | K | 2 |  |  |  | ROZPOCET | 0 | 0 | 0 | 0 | 0 | 1 | 0 | 4 | -1561580881
| VV |  | 9,672*1,8 |  | 17.41 | [12 empty] | VV | 2 | 2 | True | 0 | ROZPOCET
| VV |  | Součet |  | 17.41 | [12 empty] | VV | 2 | 4 | True | 1 | ROZPOCET
11 | K | 174101101 | Zásyp jam, šachet rýh nebo kolem objektů sypaninou se zhutněním | m3 | 8.373 |  | 0 | CS ÚRS 2016 02 |  | základní |  | 0 | 0 | 0 | 0 | 0 | 4 | K | 2 |  |  |  | ROZPOCET | 0 | 0 | 0 | 0 | 0 | 1 | 0 | 4 | 1779996445
| VV |  | (6,5+1,0)*0,6*(1,42-0,1-0,35) |  | 4.365 | [12 empty] | VV | 2 | 2 | True | 0 | ROZPOCET
| VV |  | "napoj.+startovací jáma" 1,5*2,5*(1,36-0,2-0,35) |  | 3.038 | [12 empty] | VV | 2 | 2 | True | 0 | ROZPOCET
| VV |  | "cílová jáma" 1,0*1,0*(1,42-0,1-0,35) |  | 0.97 | [12 empty] | VV | 2 | 2 | True | 0 | ROZPOCET
| VV |  | Součet |  | 8.373 | [12 empty] | VV | 2 | 4 | True | 1 | ROZPOCET
12 | K | 175111101 | Obsypání potrubí ručně sypaninou bez prohození, uloženou do 3 m | m3 | 3.238 |  | 0 | CS ÚRS 2016 02 |  | základní |  | 0 | 0 | 0 | 0 | 0 | 4 | K | 2 |  |  |  | ROZPOCET | 0 | 0 | 0 | 0 | 0 | 1 | 0 | 4 | 444790728
| VV |  | (6,5+1,0)*0,6*0,35 |  | 1.575 | [12 empty] | VV | 2 | 2 | True | 0 | ROZPOCET
| VV |  | "napoj.+startovací jáma" 1,5*2,5*0,35 |  | 1.313 | [12 empty] | VV | 2 | 2 | True | 0 | ROZPOCET
| VV |  | "cílová jáma" 1,0*1,0*0,35 |  | 0.35 | [12 empty] | VV | 2 | 2 | True | 0 | ROZPOCET
| VV |  | Součet |  | 3.238 | [12 empty] | VV | 2 | 4 | True | 1 | ROZPOCET
13 | M | 583313510 | kamenivo těžené drobné frakce 0-4 | t | 6.464 |  | 0 | CS ÚRS 2016 02 |  | základní |  | 0 | 1 | 6.464 | 0 | 0 | 8 | M | 2 |  |  |  | ROZPOCET | 0 | 0 | 0 | 0 | 0 | 1 | 0 | 4 | 437121738
| VV |  | 3,232*2,0 |  | 6.464 | [12 empty] | VV | 2 | 2 | True | 0 | ROZPOCET
| VV |  | Součet |  | 6.464 | [12 empty] | VV | 2 | 4 | True | 1 | ROZPOCET
| D | 4 | Vodorovné konstrukce |  |  |  | 0 |  |  |  |  | 0 |  | 0 |  | 0 | 1 | D | 1 |  |  |  | ROZPOCET | [6 empty] | 0
14 | K | 451572111 | Lože pod potrubí otevřený výkop z kameniva drobného těženého | m3 | 1.3 |  | 0 | CS ÚRS 2016 02 |  | základní |  | 0 | 0 | 0 | 0 | 0 | 4 | K | 2 |  |  |  | ROZPOCET | 0 | 0 | 0 | 0 | 0 | 1 | 0 | 4 | 705336274
| VV |  | (6,5+1,0)*0,6*0,1 |  | 0.45 | [12 empty] | VV | 2 | 2 | True | 0 | ROZPOCET
| VV |  | "napoj.+startovací jáma" 1,5*2,5*0,2 |  | 0.75 | [12 empty] | VV | 2 | 2 | True | 0 | ROZPOCET
| VV |  | "cílová jáma" 1,0*1,0*0,1 |  | 0.1 | [12 empty] | VV | 2 | 2 | True | 0 | ROZPOCET
| VV |  | Součet |  | 1.3 | [12 empty] | VV | 2 | 4 | True | 1 | ROZPOCET
| D | PSV | Práce a dodávky PSV |  |  |  | 0 |  |  |  |  | 0 |  | 0.035355 |  | 0 | 2 | D | 0 |  |  |  | ROZPOCET | [6 empty] | 0
| D | 723 | Zdravotechnika - vnitřní plynovod |  |  |  | 0 |  |  |  |  | 0 |  | 0.035355 |  | 0 | 2 | D | 1 |  |  |  | ROZPOCET | [6 empty] | 0
15 | K | 723160207 | Přípojka k plynoměru spojované na závit bez ochozu G 2 | soubor | 1 |  | 0 | CS ÚRS 2016 02 |  | základní |  | 0 | 0.00873 | 0.00873 | 0 | 0 | 16 | K | 2 |  |  |  | ROZPOCET | 0 | 0 | 0 | 0 | 0 | 1 | 0 | 16 | 1516219219
16 | K | 723170116 | Potrubí plynové plastové Pe 100, PN 0,4 MPa, D 50 x 4,6 mm spojované elektrotvarovkami | m | 19.25 |  | 0 | CS ÚRS 2016 02 |  | základní |  | 0 | 0.00087 | 0.016747 | 0 | 0 | 16 | K | 2 |  |  |  | ROZPOCET | 0 | 0 | 0 | 0 | 0 | 1 | 0 | 16 | -825308390
| VV |  | 17,5+1,75 |  | 19.25 | [12 empty] | VV | 2 | 2 | True | 0 | ROZPOCET
| VV |  | Součet |  | 19.25 | [12 empty] | VV | 2 | 4 | True | 1 | ROZPOCET
17 | K | 723231164 | Kohout kulový uzavírací HUP KK40 protipožární | kus | 1 |  | 0 | CS ÚRS 2016 02 |  | základní |  | 0 | 0.00061 | 0.00061 | 0 | 0 | 16 | K | 2 |  |  |  | ROZPOCET | 0 | 0 | 0 | 0 | 0 | 1 | 0 | 16 | -442143169
18 | K | 723231167 | Kohout kulový přímý KK 50 protipožární | kus | 2 |  | 0 | CS ÚRS 2016 02 |  | základní |  | 0 | 0.00208 | 0.00416 | 0 | 0 | 16 | K | 2 |  |  |  | ROZPOCET | 0 | 0 | 0 | 0 | 0 | 1 | 0 | 16 | 427366226
19 | K | 72399-9001 | D+MTŽ navrtávací T-kusem s prodlouženým hrdlem a přiloženou objímkou MB-PE 100 SDR11 | ks | 1 |  | 0 |  |  | základní |  | 0 | 0 | 0 | 0 | 0 | 16 | K | 2 |  |  |  | ROZPOCET | 0 | 0 | 0 | 0 | 0 | 1 | 0 | 16 | -100834155
20 | K | 72399-9003 | Tlaková zkouška | soub. | 1 |  | 0 |  |  | základní |  | 0 | 0 | 0 | 0 | 0 | 16 | K | 2 |  |  |  | ROZPOCET | 0 | 0 | 0 | 0 | 0 | 1 | 0 | 16 | 1388253596
21 | K | 72399-9004 | Geodetické zaměření | soub. | 1 |  | 0 |  |  | základní |  | 0 | 0 | 0 | 0 | 0 | 16 | K | 2 |  |  |  | ROZPOCET | 0 | 0 | 0 | 0 | 0 | 1 | 0 | 16 | -401177710
22 | K | 72399-9005 | D+MTŽ plastového pilířr HUP vč.základu | soub. | 1 |  | 0 |  |  | základní |  | 0 | 0 | 0 | 0 | 0 | 16 | K | 2 |  |  |  | ROZPOCET | 0 | 0 | 0 | 0 | 0 | 1 | 0 | 16 | -1810471074
23 | K | 72399-9007 | Tlaková zkouška STL plynovodu | soub. | 1 |  | 0 |  |  | základní |  | 0 | 0 | 0 | 0 | 0 | 16 | K | 2 |  |  |  | ROZPOCET | 0 | 0 | 0 | 0 | 0 | 1 | 0 | 16 | 1416136807
24 | K | 72399-9008 | Revize STL plynovodu | soub. | 1 |  | 0 |  |  | základní |  | 0 | 0 | 0 | 0 | 0 | 16 | K | 2 |  |  |  | ROZPOCET | 0 | 0 | 0 | 0 | 0 | 1 | 0 | 16 | -224518637
25 | K | 72399-9009 | D+MTŽ plynoměru G16 | soub. | 1 |  | 0 |  |  | základní |  | 0 | 0 | 0 | 0 | 0 | 16 | K | 2 |  |  |  | ROZPOCET | 0 | 0 | 0 | 0 | 0 | 1 | 0 | 16 | 931322454
26 | K | 72399-9010 | D+MTŽ regulátoru STL/NTL | soub. | 1 |  | 0 |  |  | základní |  | 0 | 0 | 0 | 0 | 0 | 16 | K | 2 |  |  |  | ROZPOCET | 0 | 0 | 0 | 0 | 0 | 1 | 0 | 16 | 859866173
27 | K | 899721111 | Signalizační vodič DN do 150 mm na potrubí PVC | m | 19.25 |  | 0 | CS ÚRS 2016 02 |  | základní |  | 0 | 0.00019 | 0.0036575 | 0 | 0 | 4 | K | 2 |  |  |  | ROZPOCET | 0 | 0 | 0 | 0 | 0 | 1 | 0 | 4 | -366865991
| VV |  | 17,5+1,75 |  | 19.25 | [12 empty] | VV | 2 | 2 | True | 0 | ROZPOCET
| VV |  | Součet |  | 19.25 | [12 empty] | VV | 2 | 4 | True | 1 | ROZPOCET
28 | K | 899721112 | Svorky pro signalizační vodič | kus | 2 |  | 0 | CS ÚRS 2016 02 |  | základní |  | 0 | 0.0002 | 0.0004 | 0 | 0 | 4 | K | 2 |  |  |  | ROZPOCET | 0 | 0 | 0 | 0 | 0 | 1 | 0 | 4 | 1305287602
29 | K | 899722111 | Krytí potrubí z plastů výstražnou fólií z PVC 20 cm - barva žlutá | m | 17.5 |  | 0 | CS ÚRS 2016 02 |  | základní |  | 0 | 6e-05 | 0.00105 | 0 | 0 | 4 | K | 2 |  |  |  | ROZPOCET | 0 | 0 | 0 | 0 | 0 | 1 | 0 | 4 | -1801438156
30 | K | 998723202 | Přesun hmot procentní pro vnitřní plynovod v objektech v do 12 m | % |  |  | 0 | CS ÚRS 2016 02 |  | základní |  | 0 | 0 | 0 | 0 | 0 | 16 | K | 2 |  |  |  | ROZPOCET | 0 | 0 | 0 | 0 | 0 | 1 | 0 | 16 | -148462256
| D | VRN | Vedlejší rozpočtové náklady |  |  |  | 0 |  |  |  |  | 0 |  | 0 |  | 0 | 5 | D | 0 |  |  |  | ROZPOCET | [6 empty] | 0
| D | VRN3 | Zařízení staveniště |  |  |  | 0 |  |  |  |  | 0 |  | 0 |  | 0 | 5 | D | 1 |  |  |  | ROZPOCET | [6 empty] | 0
31 | K | 030001000 | Zařízení staveniště | % |  |  | 0 |  |  | základní |  | 0 | 0 | 0 | 0 | 0 | 1024 | K | 2 |  |  |  | ROZPOCET | 0 | 0 | 0 | 0 | 0 | 1 | 0 | 1024 | 265564025

## 03200008b - Přeložka slab...
{f7f893e2-ebf7-4f86-af44-fb485fdb30fe}
2
| KRYCÍ LIST SOUPISU PRACÍ | [7 empty] | v --- níže se nacházejí doplnkové a pomocné údaje k sestavám --- v | [8 empty] | False
Stavba:
Polyfunkční objekt
Objekt:
03200008b - Přeložka slaboproudých kabelů
| KSO: |  |  |  |  | CC-CZ:
| Místo: |  | Přibice |  |  | Datum: | 21. 6. 2018
| Zadavatel: |  |  |  |  | IČ:
DIČ:
| Uchazeč: |  |  |  |  | IČ: | Vyplň údaj
|  | Vyplň údaj |  |  |  | DIČ: | Vyplň údaj
| Projektant: |  |  |  |  | IČ:
DIČ:
| Zpracovatel: |  |  |  |  | IČ:
DIČ:
Poznámka:
| Cena bez DPH | [5 empty] | 0
|  |  | Základ daně |  |  | Sazba daně | Výše daně
| DPH | základní | 0 |  |  | 21% | 0
|  | snížená | 0 |  |  | 15% | 0
|  | zákl. přenesená | 0 |  |  | 21% | 0
|  | sníž. přenesená | 0 |  |  | 15% | 0
|  | nulová | 0 |  |  | 0% | 0
| Cena s DPH |  |  | v | CZK |  | 0
| Projektant |  |  | Zpracovatel
| Datum a podpis: |  | Razítko | Datum a podpis: |  |  | Razítko
| Objednavatel |  |  | Uchazeč
| Datum a podpis: |  | Razítko | Datum a podpis: |  |  | Razítko
REKAPITULACE ČLENĚNÍ SOUPISU PRACÍ
Stavba:
Polyfunkční objekt
Objekt:
03200008b - Přeložka slaboproudých kabelů
Místo: |  |  | Přibice |  |  | Datum: | 21. 6. 2018
Zadavatel: | [5 empty] | Projektant:
Uchazeč: |  |  | Vyplň údaj |  |  | Zpracovatel:
Kód dílu - Popis | [6 empty] | Cena celkem [CZK]
Náklady ze soupisu prací | [6 empty] | 0 | [11 empty] | -1
| HSV - Práce a dodávky HSV | [5 empty] | 0
| 1 - Zemní práce | [5 empty] | 0
| 4 - Vodorovné konstrukce | [5 empty] | 0
| M - Práce a dodávky M | [5 empty] | 0
| 46-M - Zemní práce při extr.mont.pracích | [5 empty] | 0
| VRN - Vedlejší rozpočtové náklady | [5 empty] | 0
| VRN3 - Zařízení staveniště | [5 empty] | 0
SOUPIS PRACÍ
Stavba:
Polyfunkční objekt
Objekt:
03200008b - Přeložka slaboproudých kabelů
Místo: |  |  | Přibice |  |  | Datum: | 21. 6. 2018
Zadavatel: | [5 empty] | Projektant:
Uchazeč: |  |  | Vyplň údaj |  |  | Zpracovatel:
PČ | Typ | Kód | Popis | MJ | Množství | J.cena [CZK] | Cena celkem [CZK] | Cenová soustava |  | DPH | J. Nh [h] | Nh celkem [h] | J. hmotnost [t] | Hmotnost celkem [t] | J. suť [t] | Suť Celkem [t]
Náklady soupisu celkem | [6 empty] | 0 |  |  |  |  | 0 |  | 88.2113 |  | 0 |  | D | -1 | [10 empty] | 0
| D | HSV | Práce a dodávky HSV |  |  |  | 0 |  |  |  |  | 0 |  | 88.1964 |  | 0 | 1 | D | 0 |  |  |  | ROZPOCET | [6 empty] | 0
| D | 1 | Zemní práce |  |  |  | 0 |  |  |  |  | 0 |  | 69.44 |  | 0 | 1 | D | 1 |  |  |  | ROZPOCET | [6 empty] | 0
1 | K | 130001101 | Příplatek za ztížení vykopávky v blízkosti podzemního vedení | m3 | 29.76 |  | 0 | CS ÚRS 2016 02 |  | základní |  | 0 | 0 | 0 | 0 | 0 | 4 | K | 2 |  |  |  | ROZPOCET | 0 | 0 | 0 | 0 | 0 | 1 | 0 | 4 | -522589132
| VV |  | 124,0*0,8*0,3 |  | 29.76 | [12 empty] | VV | 2 | 2 | True | 0 | ROZPOCET
| VV |  | Součet |  | 29.76 | [12 empty] | VV | 2 | 4 | True | 1 | ROZPOCET
2 | K | 132201201 | Hloubení rýh š do 2000 mm v hornině tř. 3 objemu do 100 m3 | m3 | 79.36 |  | 0 | CS ÚRS 2016 02 |  | základní |  | 0 | 0 | 0 | 0 | 0 | 4 | K | 2 |  |  |  | ROZPOCET | 0 | 0 | 0 | 0 | 0 | 1 | 0 | 4 | -2094642401
| VV |  | 124,0*0,8*0,8 |  | 79.36 | [12 empty] | VV | 2 | 2 | True | 0 | ROZPOCET
| VV |  | Součet |  | 79.36 | [12 empty] | VV | 2 | 4 | True | 1 | ROZPOCET
3 | K | 132201209 | Příplatek za lepivost k hloubení rýh š do 2000 mm v hornině tř. 3 | m3 | 39.68 |  | 0 | CS ÚRS 2016 02 |  | základní |  | 0 | 0 | 0 | 0 | 0 | 4 | K | 2 |  |  |  | ROZPOCET | 0 | 0 | 0 | 0 | 0 | 1 | 0 | 4 | -793539975
| VV |  | 79,36*0,5 |  | 39.68 | [12 empty] | VV | 2 | 2 | True | 0 | ROZPOCET
| VV |  | Součet |  | 39.68 | [12 empty] | VV | 2 | 4 | True | 1 | ROZPOCET
4 | K | 162701105 | Vodorovné přemístění do 10000 m výkopku/sypaniny z horniny tř. 1 až 4 | m3 | 44.64 |  | 0 | CS ÚRS 2016 02 |  | základní |  | 0 | 0 | 0 | 0 | 0 | 4 | K | 2 |  |  |  | ROZPOCET | 0 | 0 | 0 | 0 | 0 | 1 | 0 | 4 | 1992295752
| VV |  | 79,36 |  | 79.36 | [12 empty] | VV | 2 | 2 | True | 0 | ROZPOCET
| VV |  | -34,72 |  | -34.72 | [12 empty] | VV | 2 | 2 | True | 0 | ROZPOCET
| VV |  | Součet |  | 44.64 | [12 empty] | VV | 2 | 4 | True | 1 | ROZPOCET
5 | K | 171201201 | Uložení sypaniny na skládky | m3 | 44.64 |  | 0 | CS ÚRS 2016 02 |  | základní |  | 0 | 0 | 0 | 0 | 0 | 4 | K | 2 |  |  |  | ROZPOCET | 0 | 0 | 0 | 0 | 0 | 1 | 0 | 4 | -1501346050
6 | K | 171201211 | Poplatek za uložení odpadu ze sypaniny na skládce (skládkovné) | t | 80.352 |  | 0 | CS ÚRS 2016 02 |  | základní |  | 0 | 0 | 0 | 0 | 0 | 4 | K | 2 |  |  |  | ROZPOCET | 0 | 0 | 0 | 0 | 0 | 1 | 0 | 4 | -1462082209
| VV |  | 44,64*1,8 |  | 80.352 | [12 empty] | VV | 2 | 2 | True | 0 | ROZPOCET
| VV |  | Součet |  | 80.352 | [12 empty] | VV | 2 | 4 | True | 1 | ROZPOCET
7 | K | 174101101 | Zásyp jam, šachet rýh nebo kolem objektů sypaninou se zhutněním | m3 | 34.72 |  | 0 | CS ÚRS 2016 02 |  | základní |  | 0 | 0 | 0 | 0 | 0 | 4 | K | 2 |  |  |  | ROZPOCET | 0 | 0 | 0 | 0 | 0 | 1 | 0 | 4 | 2058731739
| VV |  | 124,0*0,8*(0,8-0,1-0,35) |  | 34.72 | [12 empty] | VV | 2 | 2 | True | 0 | ROZPOCET
| VV |  | Součet |  | 34.72 | [12 empty] | VV | 2 | 4 | True | 1 | ROZPOCET
8 | K | 175111101 | Obsypání potrubí ručně sypaninou bez prohození, uloženou do 3 m | m3 | 34.72 |  | 0 | CS ÚRS 2016 02 |  | základní |  | 0 | 0 | 0 | 0 | 0 | 4 | K | 2 |  |  |  | ROZPOCET | 0 | 0 | 0 | 0 | 0 | 1 | 0 | 4 | -1856743140
| VV |  | 124,0*0,8*0,35 |  | 34.72 | [12 empty] | VV | 2 | 2 | True | 0 | ROZPOCET
| VV |  | Součet |  | 34.72 | [12 empty] | VV | 2 | 4 | True | 1 | ROZPOCET
9 | M | 583313510 | kamenivo těžené drobné frakce 0-4 | t | 69.44 |  | 0 | CS ÚRS 2016 02 |  | základní |  | 0 | 1 | 69.44 | 0 | 0 | 8 | M | 2 |  |  |  | ROZPOCET | 0 | 0 | 0 | 0 | 0 | 1 | 0 | 4 | -712745751
| VV |  | 34,72*2,0 |  | 69.44 | [12 empty] | VV | 2 | 2 | True | 0 | ROZPOCET
| VV |  | Součet |  | 69.44 | [12 empty] | VV | 2 | 4 | True | 1 | ROZPOCET
| D | 4 | Vodorovné konstrukce |  |  |  | 0 |  |  |  |  | 0 |  | 18.7564 |  | 0 | 1 | D | 1 |  |  |  | ROZPOCET | [6 empty] | 0
10 | K | 451572111 | Lože pod potrubí otevřený výkop z kameniva drobného těženého | m3 | 9.92 |  | 0 | CS ÚRS 2016 02 |  | základní |  | 0 | 1.8908 | 18.7564 | 0 | 0 | 4 | K | 2 |  |  |  | ROZPOCET | 0 | 0 | 0 | 0 | 0 | 1 | 0 | 4 | -1839077982
| VV |  | 124,0*0,8*0,1 |  | 9.92 | [12 empty] | VV | 2 | 2 | True | 0 | ROZPOCET
| VV |  | Součet |  | 9.92 | [12 empty] | VV | 2 | 4 | True | 1 | ROZPOCET
| D | M | Práce a dodávky M |  |  |  | 0 |  |  |  |  | 0 |  | 0.01488 |  | 0 | 3 | D | 0 |  |  |  | ROZPOCET | [6 empty] | 0
| D | 46-M | Zemní práce při extr.mont.pracích |  |  |  | 0 |  |  |  |  | 0 |  | 0.01488 |  | 0 | 3 | D | 1 |  |  |  | ROZPOCET | [6 empty] | 0
11 | K | 460490014 | Krytí kabelů výstražnou fólií šířky 40 cm | m | 124 |  | 0 | CS ÚRS 2016 02 |  | základní |  | 0 | 0.00012 | 0.01488 | 0 | 0 | 64 | K | 2 |  |  |  | ROZPOCET | 0 | 0 | 0 | 0 | 0 | 1 | 0 | 64 | -919124907
| D | VRN | Vedlejší rozpočtové náklady |  |  |  | 0 |  |  |  |  | 0 |  | 0 |  | 0 | 5 | D | 0 |  |  |  | ROZPOCET | [6 empty] | 0
| D | VRN3 | Zařízení staveniště |  |  |  | 0 |  |  |  |  | 0 |  | 0 |  | 0 | 5 | D | 1 |  |  |  | ROZPOCET | [6 empty] | 0
12 | K | 030001000 | Zařízení staveniště | % |  |  | 0 |  |  | základní |  | 0 | 0 | 0 | 0 | 0 | 1024 | K | 2 |  |  |  | ROZPOCET | 0 | 0 | 0 | 0 | 0 | 1 | 0 | 1024 | -570852684

## 03220003b - Polyfunkční c...
{96aef1aa-9eda-4e96-acb5-c9761d762ff3}
2
| KRYCÍ LIST SOUPISU PRACÍ | [7 empty] | v --- níže se nacházejí doplnkové a pomocné údaje k sestavám --- v | [8 empty] | False
Stavba:
Polyfunkční objekt
Objekt:
03220003b - Polyfunkční centrum - stavební objekt
| KSO: |  |  |  |  | CC-CZ:
| Místo: |  | Přibice |  |  | Datum: | 21. 6. 2018
| Zadavatel: |  |  |  |  | IČ:
DIČ:
| Uchazeč: |  |  |  |  | IČ: | Vyplň údaj
|  | Vyplň údaj |  |  |  | DIČ: | Vyplň údaj
| Projektant: |  |  |  |  | IČ:
DIČ:
| Zpracovatel: |  |  |  |  | IČ:
DIČ:
Poznámka:
| Cena bez DPH | [5 empty] | 0
|  |  | Základ daně |  |  | Sazba daně | Výše daně
| DPH | základní | 0 |  |  | 21% | 0
|  | snížená | 0 |  |  | 15% | 0
|  | zákl. přenesená | 0 |  |  | 21% | 0
|  | sníž. přenesená | 0 |  |  | 15% | 0
|  | nulová | 0 |  |  | 0% | 0
| Cena s DPH |  |  | v | CZK |  | 0
| Projektant |  |  | Zpracovatel
| Datum a podpis: |  | Razítko | Datum a podpis: |  |  | Razítko
| Objednavatel |  |  | Uchazeč
| Datum a podpis: |  | Razítko | Datum a podpis: |  |  | Razítko
REKAPITULACE ČLENĚNÍ SOUPISU PRACÍ
Stavba:
Polyfunkční objekt
Objekt:
03220003b - Polyfunkční centrum - stavební objekt
Místo: |  |  | Přibice |  |  | Datum: | 21. 6. 2018
Zadavatel: | [5 empty] | Projektant:
Uchazeč: |  |  | Vyplň údaj |  |  | Zpracovatel:
Kód dílu - Popis | [6 empty] | Cena celkem [CZK]
Náklady ze soupisu prací | [6 empty] | 0 | [11 empty] | -1
| HSV - Práce a dodávky HSV | [5 empty] | 0
| 1 - Zemní práce | [5 empty] | 0
| 2 - Zakládání | [5 empty] | 0
| 3 - Svislé a kompletní konstrukce | [5 empty] | 0
| 4 - Vodorovné konstrukce | [5 empty] | 0
| 5 - Komunikace | [5 empty] | 0
| 6 - Úpravy povrchu, podlahy, osazení | [5 empty] | 0
| 8 - Trubní vedení | [5 empty] | 0
| 9 - Ostatní konstrukce a práce, bourání | [5 empty] | 0
| 94 - Lešení a stavební výtahy | [5 empty] | 0
| 997 - Přesun sutě | [5 empty] | 0
| 998 - Přesun hmot | [5 empty] | 0
| PSV - Práce a dodávky PSV | [5 empty] | 0
| 711 - Izolace proti vodě, vlhkosti a plynům | [5 empty] | 0
| 712 - Povlakové krytiny | [5 empty] | 0
| 713 - Izolace tepelné | [5 empty] | 0
| 720 - Zdravotechnika | [5 empty] | 0
| 721 - Zdravotechnika - vnitřní kanalizace | [5 empty] | 0
| 722 - Zdravotechnika - vnitřní vodovod | [5 empty] | 0
| 723 - Zdravotechnika - vnitřní plynovod | [5 empty] | 0
| 725 - Zdravotechnika - zařizovací předměty | [5 empty] | 0
| 730 - Ústřední vytápění | [5 empty] | 0
| 731 - Ústřední vytápění - kotelny | [5 empty] | 0
| 733 - Ústřední vytápění - rozvodné potrubí | [5 empty] | 0
| 734 - Ústřední vytápění - armatury | [5 empty] | 0
| 735 - Ústřední vytápění - otopná tělesa | [5 empty] | 0
| 762 - Konstrukce tesařské | [5 empty] | 0
| 763 - Konstrukce suché výstavby | [5 empty] | 0
| 764 - Konstrukce klempířské | [5 empty] | 0
| 765 - Krytina skládaná | [5 empty] | 0
| 766 - Konstrukce truhlářské | [5 empty] | 0
| 767 - Konstrukce zámečnické | [5 empty] | 0
| 771 - Podlahy z dlaždic | [5 empty] | 0
| 775 - Podlahy skládané | [5 empty] | 0
| 776 - Podlahy povlakové | [5 empty] | 0
| 781 - Dokončovací práce - obklady | [5 empty] | 0
| 783 - Dokončovací práce - nátěry | [5 empty] | 0
| 784 - Dokončovací práce - malby a tapety | [5 empty] | 0
| M - Práce a dodávky M | [5 empty] | 0
| 01-M - Poplachový zabezpečovací a tísňový systém | [5 empty] | 0
| 02-M - Strukturovaná kabeláž | [5 empty] | 0
| 03-M - Kamerový systém | [5 empty] | 0
| 17-M - Elektrická požární signalizace | [5 empty] | 0
| 18-M - Přípojka NN | [5 empty] | 0
| 21-M - Elektromontáže | [5 empty] | 0
| 24-M - Montáže vzduchotechnických zařízení | [5 empty] | 0
| VRN - Vedlejší rozpočtové náklady | [5 empty] | 0
| VRN1 - Průzkumné, geodetické a projektové práce | [5 empty] | 0
| VRN3 - Zařízení staveniště | [5 empty] | 0
SOUPIS PRACÍ
Stavba:
Polyfunkční objekt
Objekt:
03220003b - Polyfunkční centrum - stavební objekt
Místo: |  |  | Přibice |  |  | Datum: | 21. 6. 2018
Zadavatel: | [5 empty] | Projektant:
Uchazeč: |  |  | Vyplň údaj |  |  | Zpracovatel:
PČ | Typ | Kód | Popis | MJ | Množství | J.cena [CZK] | Cena celkem [CZK] | Cenová soustava |  | DPH | J. Nh [h] | Nh celkem [h] | J. hmotnost [t] | Hmotnost celkem [t] | J. suť [t] | Suť Celkem [t]
Náklady soupisu celkem | [6 empty] | 0 |  |  |  |  | 0 |  | 5730.5147 |  | 110.1266 |  | D | -1 | [10 empty] | 0
| D | HSV | Práce a dodávky HSV |  |  |  | 0 |  |  |  |  | 0 |  | 5565.2525 |  | 106.4077 | 1 | D | 0 |  |  |  | ROZPOCET | [6 empty] | 0
| D | 1 | Zemní práce |  |  |  | 0 |  |  |  |  | 0 |  | 278.5635 |  | 0 | 1 | D | 1 |  |  |  | ROZPOCET | [6 empty] | 0
1 | K | 132201101 | Hloubení rýh š do 600 mm v hornině tř. 3 objemu do 100 m3 | m3 | 181.601 |  | 0 | CS ÚRS 2016 02 |  | základní |  | 0 | 0 | 0 | 0 | 0 | 4 | K | 2 |  |  |  | ROZPOCET | 0 | 0 | 0 | 0 | 0 | 1 | 0 | 4 | -460123840
| VV |  | "drenáž" | [14 empty] | VV | 2 | 1 | True | 0 | ROZPOCET
| VV |  | (1,1+25,915)*0,5*1,5 |  | 20.261 | [12 empty] | VV | 2 | 2 | True | 0 | ROZPOCET
| VV |  | "základový pas oplocení" | [14 empty] | VV | 2 | 1 | True | 0 | ROZPOCET
| VV |  | (27,72+1,65+3,66+9,93+18,495+4,65)*0,5*1,1 |  | 36.358 | [12 empty] | VV | 2 | 2 | True | 0 | ROZPOCET
| VV |  | "dešť.kanalizace" | [14 empty] | VV | 2 | 1 | True | 0 | ROZPOCET
| VV |  | "DN110" 62,8*0,5*0,6 |  | 18.84 | [12 empty] | VV | 2 | 2 | True | 0 | ROZPOCET
| VV |  | "DN125" 16,0*0,5*0,7 |  | 5.6 | [12 empty] | VV | 2 | 2 | True | 0 | ROZPOCET
| VV |  | "DN160" 25,5*0,5*0,8 |  | 10.2 | [12 empty] | VV | 2 | 2 | True | 0 | ROZPOCET
| VV |  | "splašková kanalizace" | [14 empty] | VV | 2 | 1 | True | 0 | ROZPOCET
| VV |  | "DN70" 3,2*0,5*0,5 |  | 0.8 | [12 empty] | VV | 2 | 2 | True | 0 | ROZPOCET
| VV |  | "DN100" 30,4*0,5*0,5 |  | 7.6 | [12 empty] | VV | 2 | 2 | True | 0 | ROZPOCET
| VV |  | "DN125" 32,9*0,5*0,6 |  | 9.87 | [12 empty] | VV | 2 | 2 | True | 0 | ROZPOCET
| VV |  | "DN150" 89,7*0,5*0,8 |  | 35.88 | [12 empty] | VV | 2 | 2 | True | 0 | ROZPOCET
| VV |  | "vnější kanalizace" | [14 empty] | VV | 2 | 1 | True | 0 | ROZPOCET
| VV |  | "DN100" 46,4*0,6*1,3 |  | 36.192 | [12 empty] | VV | 2 | 2 | True | 0 | ROZPOCET
| VV |  | Součet |  | 181.601 | [12 empty] | VV | 2 | 4 | True | 1 | ROZPOCET
2 | K | 132201202 | Hloubení rýh š do 2000 mm v hornině tř. 3 objemu do 1000 m3 | m3 | 678.727 |  | 0 | CS ÚRS 2016 02 |  | základní |  | 0 | 0 | 0 | 0 | 0 | 4 | K | 2 |  |  |  | ROZPOCET | 0 | 0 | 0 | 0 | 0 | 1 | 0 | 4 | -1801067337
| VV |  | "základový pas oplocení" | [14 empty] | VV | 2 | 1 | True | 0 | ROZPOCET
| VV |  | (1,1+25,915)*0,6*1,5 |  | 24.314 | [12 empty] | VV | 2 | 2 | True | 0 | ROZPOCET
| VV |  | "vnější kanalizace" | [14 empty] | VV | 2 | 1 | True | 0 | ROZPOCET
| VV |  | "DN125" 1,85*1,0*1,45 |  | 2.683 | [12 empty] | VV | 2 | 2 | True | 0 | ROZPOCET
| VV |  | 4,58*1,2*2,1 |  | 11.542 | [12 empty] | VV | 2 | 2 | True | 0 | ROZPOCET
| VV |  | "DN150"7,5*1,2*3,5 |  | 31.5 | [12 empty] | VV | 2 | 2 | True | 0 | ROZPOCET
| VV |  | 24,5*1,0*1,8 |  | 44.1 | [12 empty] | VV | 2 | 2 | True | 0 | ROZPOCET
| VV |  | 24,0*1,2*3,2 |  | 92.16 | [12 empty] | VV | 2 | 2 | True | 0 | ROZPOCET
| VV |  | 3,6*1,0*1,8 |  | 6.48 | [12 empty] | VV | 2 | 2 | True | 0 | ROZPOCET
| VV |  | 28,7*1,0*2,7 |  | 77.49 | [12 empty] | VV | 2 | 2 | True | 0 | ROZPOCET
| VV |  | (75,4-28,7)*1,2*2,7 |  | 151.308 | [12 empty] | VV | 2 | 2 | True | 0 | ROZPOCET
| VV |  | "DN200" 13,4*1,2*2,75 |  | 44.22 | [12 empty] | VV | 2 | 2 | True | 0 | ROZPOCET
| VV |  | "DN250" 31,1*1,2*2,75 |  | 102.63 | [12 empty] | VV | 2 | 2 | True | 0 | ROZPOCET
| VV |  | "DN300" 21,5*1,2*3,5 |  | 90.3 | [12 empty] | VV | 2 | 2 | True | 0 | ROZPOCET
| VV |  | Součet |  | 678.727 | [12 empty] | VV | 2 | 4 | True | 1 | ROZPOCET
3 | K | 133201101 | Hloubení šachet v hornině tř. 3 objemu do 100 m3 | m3 | 378.291 |  | 0 | CS ÚRS 2016 02 |  | základní |  | 0 | 0 | 0 | 0 | 0 | 4 | K | 2 |  |  |  | ROZPOCET | 0 | 0 | 0 | 0 | 0 | 1 | 0 | 4 | 1312100379
| VV |  | "RŠ 1000" 1,5*1,5*4,2*5 |  | 47.25 | [12 empty] | VV | 2 | 2 | True | 0 | ROZPOCET
| VV |  | "RN1" 10,6*7,0*3,42 |  | 253.764 | [12 empty] | VV | 2 | 2 | True | 0 | ROZPOCET
| VV |  | "RN2" 5,8*3,4*2,96 |  | 58.371 | [12 empty] | VV | 2 | 2 | True | 0 | ROZPOCET
| VV |  | "OLK" 2,5*2,5*3,025 |  | 18.906 | [12 empty] | VV | 2 | 2 | True | 0 | ROZPOCET
| VV |  | Součet |  | 378.291 | [12 empty] | VV | 2 | 4 | True | 1 | ROZPOCET
4 | K | 151101101 | Zřízení příložného pažení a rozepření stěn rýh hl do 2 m | m2 | 120.396 |  | 0 | CS ÚRS 2016 02 |  | základní |  | 0 | 0.00084 | 0.10113 | 0 | 0 | 4 | K | 2 |  |  |  | ROZPOCET | 0 | 0 | 0 | 0 | 0 | 1 | 0 | 4 | -894171219
| VV |  | "vnější kanalizace" | [14 empty] | VV | 2 | 1 | True | 0 | ROZPOCET
| VV |  | "DN125" | [14 empty] | VV | 2 | 1 | True | 0 | ROZPOCET
| VV |  | 4,58*2,1*2 |  | 19.236 | [12 empty] | VV | 2 | 2 | True | 0 | ROZPOCET
| VV |  | "DN150" | [14 empty] | VV | 2 | 1 | True | 0 | ROZPOCET
| VV |  | 24,5*1,8*2 |  | 88.2 | [12 empty] | VV | 2 | 2 | True | 0 | ROZPOCET
| VV |  | 3,6*1,8*2 |  | 12.96 | [12 empty] | VV | 2 | 2 | True | 0 | ROZPOCET
| VV |  | Součet |  | 120.396 | [12 empty] | VV | 2 | 4 | True | 1 | ROZPOCET
5 | K | 151101102 | Zřízení příložného pažení a rozepření stěn rýh hl do 4 m | m2 | 1183.996 |  | 0 | CS ÚRS 2016 02 |  | základní |  | 0 | 0.00085 | 1.0064 | 0 | 0 | 4 | K | 2 |  |  |  | ROZPOCET | 0 | 0 | 0 | 0 | 0 | 1 | 0 | 4 | -2069143828
| VV |  | "vnější kanalizace" | [14 empty] | VV | 2 | 1 | True | 0 | ROZPOCET
| VV |  | "DN125" | [14 empty] | VV | 2 | 1 | True | 0 | ROZPOCET
| VV |  | 4,58*2,1*2 |  | 19.236 | [12 empty] | VV | 2 | 2 | True | 0 | ROZPOCET
| VV |  | "DN150" 7,5*3,5*2 |  | 52.5 | [12 empty] | VV | 2 | 2 | True | 0 | ROZPOCET
| VV |  | 24,0*3,2*2 |  | 153.6 | [12 empty] | VV | 2 | 2 | True | 0 | ROZPOCET
| VV |  | 28,7*2,7*2 |  | 154.98 | [12 empty] | VV | 2 | 2 | True | 0 | ROZPOCET
| VV |  | (75,4-28,7)*2,7*2 |  | 252.18 | [12 empty] | VV | 2 | 2 | True | 0 | ROZPOCET
| VV |  | "DN200" 13,4*2,75*2 |  | 73.7 | [12 empty] | VV | 2 | 2 | True | 0 | ROZPOCET
| VV |  | "DN250" 31,1*2,75*2 |  | 171.05 | [12 empty] | VV | 2 | 2 | True | 0 | ROZPOCET
| VV |  | "DN300" 21,5*3,5*2 |  | 150.5 | [12 empty] | VV | 2 | 2 | True | 0 | ROZPOCET
| VV |  | "RŠ 1000" 1,5*4*4,2*5 |  | 126 | [12 empty] | VV | 2 | 2 | True | 0 | ROZPOCET
| VV |  | "OLK" 2,5*4*3,025 |  | 30.25 | [12 empty] | VV | 2 | 2 | True | 0 | ROZPOCET
| VV |  | Součet |  | 1183.996 | [12 empty] | VV | 2 | 4 | True | 1 | ROZPOCET
6 | K | 151101111 | Odstranění příložného pažení a rozepření stěn rýh hl do 2 m | m2 | 120.396 |  | 0 | CS ÚRS 2016 02 |  | základní |  | 0 | 0 | 0 | 0 | 0 | 4 | K | 2 |  |  |  | ROZPOCET | 0 | 0 | 0 | 0 | 0 | 1 | 0 | 4 | -1324287907
7 | K | 151101112 | Odstranění příložného pažení a rozepření stěn rýh hl do 4 m | m2 | 1183.996 |  | 0 | CS ÚRS 2016 02 |  | základní |  | 0 | 0 | 0 | 0 | 0 | 4 | K | 2 |  |  |  | ROZPOCET | 0 | 0 | 0 | 0 | 0 | 1 | 0 | 4 | -1350791621
8 | K | 162701105 | Vodorovné přemístění do 10000 m výkopku/sypaniny z horniny tř. 1 až 4 vč.uložení na skládku a poplatku za skládku | m3 | 459.307 |  | 0 | CS ÚRS 2016 02 |  | základní |  | 0 | 0 | 0 | 0 | 0 | 4 | K | 2 |  |  |  | ROZPOCET | 0 | 0 | 0 | 0 | 0 | 1 | 0 | 4 | 196797432
| VV |  | 181,601 |  | 181.601 | [12 empty] | VV | 2 | 2 | True | 0 | ROZPOCET
| VV |  | 678,727 |  | 678.727 | [12 empty] | VV | 2 | 2 | True | 0 | ROZPOCET
| VV |  | 378,291 |  | 378.291 | [12 empty] | VV | 2 | 2 | True | 0 | ROZPOCET
| VV |  | -779,312 |  | -779.312 | [12 empty] | VV | 2 | 2 | True | 0 | ROZPOCET
| VV |  | Součet |  | 459.307 | [12 empty] | VV | 2 | 4 | True | 1 | ROZPOCET
9 | K | 171201201 | Uložení sypaniny na skládky | m3 | 459.307 |  | 0 | CS ÚRS 2016 02 |  | základní |  | 0 | 0 | 0 | 0 | 0 | 4 | K | 2 |  |  |  | ROZPOCET | 0 | 0 | 0 | 0 | 0 | 1 | 0 | 4 | 1619579616
10 | K | 171201211 | Poplatek za uložení odpadu ze sypaniny na skládce (skládkovné) | t | 826.753 |  | 0 | CS ÚRS 2016 02 |  | základní |  | 0 | 0 | 0 | 0 | 0 | 4 | K | 2 |  |  |  | ROZPOCET | 0 | 0 | 0 | 0 | 0 | 1 | 0 | 4 | -601539576
| VV |  | 459,307*1,8 |  | 826.753 | [12 empty] | VV | 2 | 2 | True | 0 | ROZPOCET
| VV |  | Součet |  | 826.753 | [12 empty] | VV | 2 | 4 | True | 1 | ROZPOCET
11 | K | 174101101 | Zásyp jam, šachet rýh nebo kolem objektů sypaninou se zhutněním | m3 | 779.312 |  | 0 | CS ÚRS 2016 02 |  | základní |  | 0 | 0 | 0 | 0 | 0 | 4 | K | 2 |  |  |  | ROZPOCET | 0 | 0 | 0 | 0 | 0 | 1 | 0 | 4 | -322789097
| VV |  | "dešť.kanalizace" | [14 empty] | VV | 2 | 1 | True | 0 | ROZPOCET
| VV |  | "DN110" 62,8*0,5*(0,6-0,1-0,41) |  | 2.826 | [12 empty] | VV | 2 | 2 | True | 0 | ROZPOCET
| VV |  | "DN125" 16,0*0,5*(0,7-0,1-0,425) |  | 1.4 | [12 empty] | VV | 2 | 2 | True | 0 | ROZPOCET
| VV |  | "DN160" 25,5*0,5*(0,8-0,1-0,46) |  | 3.06 | [12 empty] | VV | 2 | 2 | True | 0 | ROZPOCET
| VV |  | "splašková kanalizace" | [14 empty] | VV | 2 | 1 | True | 0 | ROZPOCET
| VV |  | "DN70" 3,2*0,5*(0,5-0,1-0,37) |  | 0.048 | [12 empty] | VV | 2 | 2 | True | 0 | ROZPOCET
| VV |  | "DN100" 30,4*0,5*(0,5-0,1-0,4) |  | 0 | [12 empty] | VV | 2 | 2 | True | 0 | ROZPOCET
| VV |  | "DN125" 32,9*0,5*(0,6-0,1-0,425) |  | 1.234 | [12 empty] | VV | 2 | 2 | True | 0 | ROZPOCET
| VV |  | "DN150" 89,7*0,5*(0,8-0,1-0,45) |  | 11.213 | [12 empty] | VV | 2 | 2 | True | 0 | ROZPOCET
| VV |  | "vnější kanalizace" | [14 empty] | VV | 2 | 1 | True | 0 | ROZPOCET
| VV |  | "vnější kanalizace" | [14 empty] | VV | 2 | 1 | True | 0 | ROZPOCET
| VV |  | "DN100" 46,4*0,6*(1,3-0,1*0,4) |  | 35.078 | [12 empty] | VV | 2 | 2 | True | 0 | ROZPOCET
| VV |  | "DN125" 1,85*1,0*(1,45-0,1-0,425) |  | 1.711 | [12 empty] | VV | 2 | 2 | True | 0 | ROZPOCET
| VV |  | 4,58*1,0*(2,1-0,1-0,425) |  | 7.214 | [12 empty] | VV | 2 | 2 | True | 0 | ROZPOCET
| VV |  | "DN150"7,5*1,2*(3,5-0,1-0,45) |  | 26.55 | [12 empty] | VV | 2 | 2 | True | 0 | ROZPOCET
| VV |  | 24,5*1,0*(1,8-0,1-0,45) |  | 30.625 | [12 empty] | VV | 2 | 2 | True | 0 | ROZPOCET
| VV |  | 24,0*1,2*(3,2-0,1-0,45) |  | 76.32 | [12 empty] | VV | 2 | 2 | True | 0 | ROZPOCET
| VV |  | 3,6*1,0*(1,8-0,1-0,45) |  | 4.5 | [12 empty] | VV | 2 | 2 | True | 0 | ROZPOCET
| VV |  | 28,7*1,0*(1,8-0,1-0,45) |  | 35.875 | [12 empty] | VV | 2 | 2 | True | 0 | ROZPOCET
| VV |  | (75,4-28,7)*1,2*(2,7-0,1-0,45) |  | 120.486 | [12 empty] | VV | 2 | 2 | True | 0 | ROZPOCET
| VV |  | "DN200" 13,4*1,2*(2,75-0,1-0,5) |  | 34.572 | [12 empty] | VV | 2 | 2 | True | 0 | ROZPOCET
| VV |  | "DN250" 31,1*1,2*(2,75-0,1-0,55) |  | 78.372 | [12 empty] | VV | 2 | 2 | True | 0 | ROZPOCET
| VV |  | "DN300" 21,5*1,2*(3,5-0,1-0,6) |  | 72.24 | [12 empty] | VV | 2 | 2 | True | 0 | ROZPOCET
| VV |  | "RŠ 1000" 1,5*1,5*4,2*5-3,14*1,18*1,18*0,25*4,0*5 |  | 25.389 | [12 empty] | VV | 2 | 2 | True | 0 | ROZPOCET
| VV |  | "RN1" 10,6*7,0*3,42-9,6*6,0*1,64 |  | 159.3 | [12 empty] | VV | 2 | 2 | True | 0 | ROZPOCET
| VV |  | "RN2" 5,8*3,4*2,96-4,8*2,4*1,59 |  | 40.054 | [12 empty] | VV | 2 | 2 | True | 0 | ROZPOCET
| VV |  | "OLK" 2,5*2,5*3,025-3,14*2,0*2,0*0,25*1,67-3,14*1,24*1,24*0,25*1,2-0,969 |  | 11.245 | [12 empty] | VV | 2 | 2 | True | 0 | ROZPOCET
| VV |  | Součet |  | 779.312 | [12 empty] | VV | 2 | 4 | True | 1 | ROZPOCET
12 | K | 175151101 | Obsypání potrubí strojně sypaninou bez prohození, uloženou do 3 m | m3 | 138.728 |  | 0 | CS ÚRS 2016 02 |  | základní |  | 0 | 0 | 0 | 0 | 0 | 4 | K | 2 |  |  |  | ROZPOCET | 0 | 0 | 0 | 0 | 0 | 1 | 0 | 4 | 942836696
| VV |  | "dešť.kanalizace" | [14 empty] | VV | 2 | 1 | True | 0 | ROZPOCET
| VV |  | "DN110" 62,8*0,5*0,1 |  | 3.14 | [12 empty] | VV | 2 | 2 | True | 0 | ROZPOCET
| VV |  | "DN125" 16,0*0,5*0,1 |  | 0.8 | [12 empty] | VV | 2 | 2 | True | 0 | ROZPOCET
| VV |  | "DN160" 25,5*0,5*0,1 |  | 1.275 | [12 empty] | VV | 2 | 2 | True | 0 | ROZPOCET
| VV |  | "splašková kanalizace" | [14 empty] | VV | 2 | 1 | True | 0 | ROZPOCET
| VV |  | "DN70" 3,2*0,5*0,1 |  | 0.16 | [12 empty] | VV | 2 | 2 | True | 0 | ROZPOCET
| VV |  | "DN100" 30,4*0,5*0,1 |  | 1.52 | [12 empty] | VV | 2 | 2 | True | 0 | ROZPOCET
| VV |  | "DN125" 32,9*0,5*0,1 |  | 1.645 | [12 empty] | VV | 2 | 2 | True | 0 | ROZPOCET
| VV |  | "DN150" 89,7*0,5*0,1 |  | 4.485 | [12 empty] | VV | 2 | 2 | True | 0 | ROZPOCET
| VV |  | "vnější kanalizace" | [14 empty] | VV | 2 | 1 | True | 0 | ROZPOCET
| VV |  | "DN100" 46,4*0,6*0,4 |  | 11.136 | [12 empty] | VV | 2 | 2 | True | 0 | ROZPOCET
| VV |  | "DN125" 1,85*1,0*0,425 |  | 0.786 | [12 empty] | VV | 2 | 2 | True | 0 | ROZPOCET
| VV |  | 4,58*1,0*0,425 |  | 1.947 | [12 empty] | VV | 2 | 2 | True | 0 | ROZPOCET
| VV |  | "DN150"7,5*1,2*0,45 |  | 4.05 | [12 empty] | VV | 2 | 2 | True | 0 | ROZPOCET
| VV |  | 24,5*1,0*0,45 |  | 11.025 | [12 empty] | VV | 2 | 2 | True | 0 | ROZPOCET
| VV |  | 24,0*1,2*0,45 |  | 12.96 | [12 empty] | VV | 2 | 2 | True | 0 | ROZPOCET
| VV |  | 3,6*1,0*0,45 |  | 1.62 | [12 empty] | VV | 2 | 2 | True | 0 | ROZPOCET
| VV |  | 28,7*1,0*0,45 |  | 12.915 | [12 empty] | VV | 2 | 2 | True | 0 | ROZPOCET
| VV |  | (75,4-28,7)*1,2*0,45 |  | 25.218 | [12 empty] | VV | 2 | 2 | True | 0 | ROZPOCET
| VV |  | "DN200" 13,4*1,2*0,5 |  | 8.04 | [12 empty] | VV | 2 | 2 | True | 0 | ROZPOCET
| VV |  | "DN250" 31,1*1,2*0,55 |  | 20.526 | [12 empty] | VV | 2 | 2 | True | 0 | ROZPOCET
| VV |  | "DN300" 21,5*1,2*0,6 |  | 15.48 | [12 empty] | VV | 2 | 2 | True | 0 | ROZPOCET
| VV |  | Součet |  | 138.728 | [12 empty] | VV | 2 | 4 | True | 1 | ROZPOCET
13 | M | 583313510 | kamenivo těžené drobné frakce 0-4 | t | 277.456 |  | 0 | CS ÚRS 2016 02 |  | základní |  | 0 | 1 | 277.456 | 0 | 0 | 8 | M | 2 |  |  |  | ROZPOCET | 0 | 0 | 0 | 0 | 0 | 1 | 0 | 4 | -325215222
| VV |  | 138,728*2,0 |  | 277.456 | [12 empty] | VV | 2 | 2 | True | 0 | ROZPOCET
| VV |  | Součet |  | 277.456 | [12 empty] | VV | 2 | 4 | True | 1 | ROZPOCET
| D | 2 | Zakládání |  |  |  | 0 |  |  |  |  | 0 |  | 3362.327 |  | 0 | 1 | D | 1 |  |  |  | ROZPOCET | [6 empty] | 0
14 | K | 211531111 | Výplň odvodňovacích žeber nebo trativodů kamenivem hrubým drceným frakce 16 až 63 mm | m3 | 130.314 |  | 0 | CS ÚRS 2016 02 |  | základní |  | 0 | 1.63 | 212.4118 | 0 | 0 | 4 | K | 2 |  |  |  | ROZPOCET | 0 | 0 | 0 | 0 | 0 | 1 | 0 | 4 | 1482076220
| VV |  | "DN150" | [14 empty] | VV | 2 | 1 | True | 0 | ROZPOCET
| VV |  | (52,98*2+21,5)*0,6*1,0 |  | 76.476 | [12 empty] | VV | 2 | 2 | True | 0 | ROZPOCET
| VV |  | (25,975*2+9,5+1,66+3,665)*0,6*1,0 |  | 40.065 | [12 empty] | VV | 2 | 2 | True | 0 | ROZPOCET
| VV |  | "DN100" | [14 empty] | VV | 2 | 1 | True | 0 | ROZPOCET
| VV |  | (1,925+0,6+4,5)*0,6*0,8 |  | 3.372 | [12 empty] | VV | 2 | 2 | True | 0 | ROZPOCET
| VV |  | "u plotu" | [14 empty] | VV | 2 | 1 | True | 0 | ROZPOCET
| VV |  | (1,1+25,915)*0,5*0,77 |  | 10.401 | [12 empty] | VV | 2 | 2 | True | 0 | ROZPOCET
| VV |  | Součet |  | 130.314 | [12 empty] | VV | 2 | 4 | True | 1 | ROZPOCET
15 | K | 211971110 | Zřízení opláštění žeber nebo trativodů geotextilií v rýze nebo zářezu sklonu do 1:2 | m2 | 767.628 |  | 0 | CS ÚRS 2016 02 |  | základní |  | 0 | 0.00017 | 0.1305 | 0 | 0 | 4 | K | 2 |  |  |  | ROZPOCET | 0 | 0 | 0 | 0 | 0 | 1 | 0 | 4 | 701755081
| VV |  | "DN150" | [14 empty] | VV | 2 | 1 | True | 0 | ROZPOCET
| VV |  | (52,98*2+21,5)*(0,6*2+1,0*2) |  | 407.872 | [12 empty] | VV | 2 | 2 | True | 0 | ROZPOCET
| VV |  | (25,975*2+9,5+1,66+3,665)*(0,6*3+1,0*2) |  | 253.745 | [12 empty] | VV | 2 | 2 | True | 0 | ROZPOCET
| VV |  | "DN100" | [14 empty] | VV | 2 | 1 | True | 0 | ROZPOCET
| VV |  | (1,925+0,6+4,5)*(0,6*3+0,8*2) |  | 23.885 | [12 empty] | VV | 2 | 2 | True | 0 | ROZPOCET
| VV |  | "u plotu" | [14 empty] | VV | 2 | 1 | True | 0 | ROZPOCET
| VV |  | (1,1+25,915)*(0,5*3+0,77*2) |  | 82.126 | [12 empty] | VV | 2 | 2 | True | 0 | ROZPOCET
| VV |  | Součet |  | 767.628 | [12 empty] | VV | 2 | 4 | True | 1 | ROZPOCET
16 | M | 693111460 | geotextilie 300 g/m2 do š 8,8 m | m2 | 844.391 |  | 0 | CS ÚRS 2016 02 |  | základní |  | 0 | 0.0003 | 0.25332 | 0 | 0 | 8 | M | 2 |  |  |  | ROZPOCET | 0 | 0 | 0 | 0 | 0 | 1 | 0 | 4 | 274365238
| VV |  | 767,628*1,1 |  | 844.391 | [12 empty] | VV | 2 | 2 | True | 0 | ROZPOCET
| VV |  | Součet |  | 844.391 | [12 empty] | VV | 2 | 4 | True | 1 | ROZPOCET
17 | K | 212755214 | Trativody z drenážních trubek plastových flexibilních D 100 mm bez lože | m | 33.84 |  | 0 | CS ÚRS 2016 02 |  | základní |  | 0 | 0.00049 | 0.016582 | 0 | 0 | 4 | K | 2 |  |  |  | ROZPOCET | 0 | 0 | 0 | 0 | 0 | 1 | 0 | 4 | -1413913290
| VV |  | (1,925+0,2*2+4,5) |  | 6.825 | [12 empty] | VV | 2 | 2 | True | 0 | ROZPOCET
| VV |  | "u plotu" | [14 empty] | VV | 2 | 1 | True | 0 | ROZPOCET
| VV |  | (1,1+25,915) |  | 27.015 | [12 empty] | VV | 2 | 2 | True | 0 | ROZPOCET
| VV |  | Součet |  | 33.84 | [12 empty] | VV | 2 | 4 | True | 1 | ROZPOCET
18 | K | 212755216 | Trativody z drenážních trubek plastových flexibilních do D 160 mm bez lože | m | 194.235 |  | 0 | CS ÚRS 2016 02 |  | základní |  | 0 | 0.00116 | 0.22531 | 0 | 0 | 4 | K | 2 |  |  |  | ROZPOCET | 0 | 0 | 0 | 0 | 0 | 1 | 0 | 4 | 1465468395
| VV |  | (52,98*2+21,5) |  | 127.46 | [12 empty] | VV | 2 | 2 | True | 0 | ROZPOCET
| VV |  | (25,975*2+9,5+1,66+3,665) |  | 66.775 | [12 empty] | VV | 2 | 2 | True | 0 | ROZPOCET
| VV |  | Součet |  | 194.235 | [12 empty] | VV | 2 | 4 | True | 1 | ROZPOCET
19 | K | 271532211 | Podsyp pod základové konstrukce se zhutněním z hrubého kameniva frakce 32 až 63 mm | m3 | 267.84 |  | 0 | CS ÚRS 2016 02 |  | základní |  | 0 | 2.16 | 578.5344 | 0 | 0 | 4 | K | 2 |  |  |  | ROZPOCET | 0 | 0 | 0 | 0 | 0 | 1 | 0 | 4 | -240644141
| VV |  | (34,875*19,2)*0,4 |  | 267.84 | [12 empty] | VV | 2 | 2 | True | 0 | ROZPOCET
| VV |  | Součet |  | 267.84 | [12 empty] | VV | 2 | 4 | True | 1 | ROZPOCET
20 | K | 271532213 | Podsyp pod základové konstrukce se zhutněním z hrubého kameniva frakce 8 až 16 mm | m3 | 9.392 |  | 0 | CS ÚRS 2016 02 |  | základní |  | 0 | 2.16 | 20.2867 | 0 | 0 | 4 | K | 2 |  |  |  | ROZPOCET | 0 | 0 | 0 | 0 | 0 | 1 | 0 | 4 | -90757012
| VV |  | "RN1" 10,6*7,0*0,1 |  | 7.42 | [12 empty] | VV | 2 | 2 | True | 0 | ROZPOCET
| VV |  | "RN2" 5,8*3,4*0,1 |  | 1.972 | [12 empty] | VV | 2 | 2 | True | 0 | ROZPOCET
| VV |  | Součet |  | 9.392 | [12 empty] | VV | 2 | 4 | True | 1 | ROZPOCET
21 | K | 271572211 | Podsyp pod základové konstrukce se zhutněním z netříděného štěrkopísku | m3 | 175.336 |  | 0 | CS ÚRS 2016 02 |  | základní |  | 0 | 1.98 | 347.1653 | 0 | 0 | 4 | K | 2 |  |  |  | ROZPOCET | 0 | 0 | 0 | 0 | 0 | 1 | 0 | 4 | 903751965
| VV |  | "ŽB deska" | [14 empty] | VV | 2 | 1 | True | 0 | ROZPOCET
| VV |  | (52,48*21,5-3,5*1,5+3,3*1,6)*0,1 |  | 112.835 | [12 empty] | VV | 2 | 2 | True | 0 | ROZPOCET
| VV |  | 25,475*9,5*0,1 |  | 24.201 | [12 empty] | VV | 2 | 2 | True | 0 | ROZPOCET
| VV |  | "vně.pódium" | [14 empty] | VV | 2 | 1 | True | 0 | ROZPOCET
| VV |  | 8,365*4,05*0,1 |  | 3.388 | [12 empty] | VV | 2 | 2 | True | 0 | ROZPOCET
| VV |  | "ŽB pasy" | [14 empty] | VV | 2 | 1 | True | 0 | ROZPOCET
| VV |  | (52,48*2+21,5*4+1,5*2+14,5*2+2,5)*0,8*0,1 |  | 18.037 | [12 empty] | VV | 2 | 2 | True | 0 | ROZPOCET
| VV |  | 0,8*0,8*0,1*23 |  | 1.472 | [12 empty] | VV | 2 | 2 | True | 0 | ROZPOCET
| VV |  | (25,475+9,5)*0,8*0,1 |  | 2.798 | [12 empty] | VV | 2 | 2 | True | 0 | ROZPOCET
| VV |  | (25,475+9,5*4)*0,8*0,1 |  | 5.078 | [12 empty] | VV | 2 | 2 | True | 0 | ROZPOCET
| VV |  | "vně.pódium" | [14 empty] | VV | 2 | 1 | True | 0 | ROZPOCET
| VV |  | (8,365*2+3,05*2)*0,5*0,1 |  | 1.142 | [12 empty] | VV | 2 | 2 | True | 0 | ROZPOCET
| VV |  | (3,55+1,45*2)*0,3*0,1 |  | 0.194 | [12 empty] | VV | 2 | 2 | True | 0 | ROZPOCET
| VV |  | "základový pas oplocení" | [14 empty] | VV | 2 | 1 | True | 0 | ROZPOCET
| VV |  | (27,72+1,65+3,66+9,93+18,495+4,65)*0,5*0,1 |  | 3.305 | [12 empty] | VV | 2 | 2 | True | 0 | ROZPOCET
| VV |  | (1,1+25,915)*0,6*0,1 |  | 1.621 | [12 empty] | VV | 2 | 2 | True | 0 | ROZPOCET
| VV |  | "pódium - pod schodiště" | [14 empty] | VV | 2 | 1 | True | 0 | ROZPOCET
| VV |  | 0,7*1,45*0,85 |  | 0.863 | [12 empty] | VV | 2 | 2 | True | 0 | ROZPOCET
| VV |  | 0,7*1,35*0,85*0,5 |  | 0.402 | [12 empty] | VV | 2 | 2 | True | 0 | ROZPOCET
| VV |  | Součet |  | 175.336 | [12 empty] | VV | 2 | 4 | True | 1 | ROZPOCET
22 | K | 273321411 | Základové desky ze ŽB bez zvýšených nároků na prostředí tř. C 20/25 | m3 | 86.694 |  | 0 | CS ÚRS 2016 02 |  | základní |  | 0 | 2.4533 | 212.6855 | 0 | 0 | 4 | K | 2 |  |  |  | ROZPOCET | 0 | 0 | 0 | 0 | 0 | 1 | 0 | 4 | -1185893767
| VV |  | (16,0*21,1-1,54*2,465)*0,15 |  | 50.071 | [12 empty] | VV | 2 | 2 | True | 0 | ROZPOCET
| VV |  | (25,625*9,6-1,025*1,8)*0,15 |  | 36.623 | [12 empty] | VV | 2 | 2 | True | 0 | ROZPOCET
| VV |  | Součet |  | 86.694 | [12 empty] | VV | 2 | 4 | True | 1 | ROZPOCET
23 | K | 273321511 | Základové desky ze ŽB bez zvýšených nároků na prostředí tř. C 25/30 | m3 | 320.004 |  | 0 | CS ÚRS 2016 02 |  | základní |  | 0 | 2.4533 | 785.0626 | 0 | 0 | 4 | K | 2 |  |  |  | ROZPOCET | 0 | 0 | 0 | 0 | 0 | 1 | 0 | 4 | 406708455
| VV |  | (21,0*36,525+0,65*0,75*2+0,35*0,6*2+0,95*1,2*10)*0,4 |  | 311.928 | [12 empty] | VV | 2 | 2 | True | 0 | ROZPOCET
| VV |  | (34,875*2+19,2)*0,4*0,4*0,5 |  | 7.116 | [12 empty] | VV | 2 | 2 | True | 0 | ROZPOCET
| VV |  | 1,2*0,4*0,4*0,5*10 |  | 0.96 | [12 empty] | VV | 2 | 2 | True | 0 | ROZPOCET
| VV |  | Součet |  | 320.004 | [12 empty] | VV | 2 | 4 | True | 1 | ROZPOCET
24 | K | 273351215 | Zřízení bednění stěn základových desek | m2 | 113.545 |  | 0 | CS ÚRS 2016 02 |  | základní |  | 0 | 0.00103 | 0.11695 | 0 | 0 | 4 | K | 2 |  |  |  | ROZPOCET | 0 | 0 | 0 | 0 | 0 | 1 | 0 | 4 | -841065256
| VV |  | (16,0*2+21,1*2+2,465*2)*0,15 |  | 11.87 | [12 empty] | VV | 2 | 2 | True | 0 | ROZPOCET
| VV |  | (25,625*2+9,6*2+1,025*2)*0,15 |  | 10.875 | [12 empty] | VV | 2 | 2 | True | 0 | ROZPOCET
| VV |  | (21,0*2+36,525*2+0,65*2*2+0,35*2*2+0,95*2*10)*0,4 |  | 55.22 | [12 empty] | VV | 2 | 2 | True | 0 | ROZPOCET
| VV |  | (34,875*2+19,2)*0,4 |  | 35.58 | [12 empty] | VV | 2 | 2 | True | 0 | ROZPOCET
| VV |  | Součet |  | 113.545 | [12 empty] | VV | 2 | 4 | True | 1 | ROZPOCET
25 | K | 273351216 | Odstranění bednění stěn základových desek | m2 | 113.545 |  | 0 | CS ÚRS 2016 02 |  | základní |  | 0 | 0 | 0 | 0 | 0 | 4 | K | 2 |  |  |  | ROZPOCET | 0 | 0 | 0 | 0 | 0 | 1 | 0 | 4 | -1711536315
26 | K | 273361821 | Výztuž základových desek betonářskou ocelí 10 505 (R) | t | 31.904 |  | 0 | CS ÚRS 2016 02 |  | základní |  | 0 | 1.0602 | 33.8237 | 0 | 0 | 4 | K | 2 |  |  |  | ROZPOCET | 0 | 0 | 0 | 0 | 0 | 1 | 0 | 4 | 1732845791
| VV |  | 319,044*0,1 |  | 31.904 | [12 empty] | VV | 2 | 2 | True | 0 | ROZPOCET
| VV |  | Součet |  | 31.904 | [12 empty] | VV | 2 | 4 | True | 1 | ROZPOCET
27 | K | 273362021 | Výztuž základových desek svařovanými sítěmi Kari | t | 3.059 |  | 0 | CS ÚRS 2016 02 |  | základní |  | 0 | 1.0531 | 3.2213 | 0 | 0 | 4 | K | 2 |  |  |  | ROZPOCET | 0 | 0 | 0 | 0 | 0 | 1 | 0 | 4 | -1528376099
| VV |  | (16,0*21,1-1,54*2,465)*0,005 |  | 1.669 | [12 empty] | VV | 2 | 2 | True | 0 | ROZPOCET
| VV |  | (25,625*9,6-1,025*1,8)*0,005 |  | 1.221 | [12 empty] | VV | 2 | 2 | True | 0 | ROZPOCET
| VV |  | "vně.pódium" | [14 empty] | VV | 2 | 1 | True | 0 | ROZPOCET
| VV |  | 8,365*4,05*0,005 |  | 0.169 | [12 empty] | VV | 2 | 2 | True | 0 | ROZPOCET
| VV |  | Součet |  | 3.059 | [12 empty] | VV | 2 | 4 | True | 1 | ROZPOCET
28 | K | 274313711 | Základové pásy z betonu tř. C 20/25 | m3 | 73.609 |  | 0 | CS ÚRS 2016 02 |  | základní |  | 0 | 2.4533 | 180.5842 | 0 | 0 | 4 | K | 2 |  |  |  | ROZPOCET | 0 | 0 | 0 | 0 | 0 | 1 | 0 | 4 | -961575349
| VV |  | "základový pas oplocení" | [14 empty] | VV | 2 | 1 | True | 0 | ROZPOCET
| VV |  | (27,72+1,65+3,66+9,93+18,495+4,65)*0,5*1,1*1,035 |  | 37.63 | [12 empty] | VV | 2 | 2 | True | 0 | ROZPOCET
| VV |  | (1,1+25,915)*0,6*1,5*1,035 |  | 25.164 | [12 empty] | VV | 2 | 2 | True | 0 | ROZPOCET
| VV |  | "pas opěrné zdi" | [14 empty] | VV | 2 | 1 | True | 0 | ROZPOCET
| VV |  | (1,65+15,41)*0,3*(3,635-2,8) |  | 4.274 | [12 empty] | VV | 2 | 2 | True | 0 | ROZPOCET
| VV |  | (4,55+1,225)*0,7*0,85 |  | 3.436 | [12 empty] | VV | 2 | 2 | True | 0 | ROZPOCET
| VV |  | "pas schodiště pódia" | [14 empty] | VV | 2 | 1 | True | 0 | ROZPOCET
| VV |  | (3,35+1,15)*0,3*(4,2-1,9) |  | 3.105 | [12 empty] | VV | 2 | 2 | True | 0 | ROZPOCET
| VV |  | Součet |  | 73.609 | [12 empty] | VV | 2 | 4 | True | 1 | ROZPOCET
29 | K | 274313811 | Základové pásy z betonu tř. C 25/30 | m3 | 119.256 |  | 0 | CS ÚRS 2016 02 |  | základní |  | 0 | 2.4533 | 292.5696 | 0 | 0 | 4 | K | 2 |  |  |  | ROZPOCET | 0 | 0 | 0 | 0 | 0 | 1 | 0 | 4 | 66370830
| VV |  | "krček" | [14 empty] | VV | 2 | 1 | True | 0 | ROZPOCET
| VV |  | (15,1+16,0+2,125+2,715)*0,8*1,25 |  | 35.94 | [12 empty] | VV | 2 | 2 | True | 0 | ROZPOCET
| VV |  | 5,3*0,7*1,25*2 |  | 9.275 | [12 empty] | VV | 2 | 2 | True | 0 | ROZPOCET
| VV |  | (5,3+0,8+1,79+1,54+2,465+4,325+0,8+2,395+6,1)*0,45*1,25 |  | 14.352 | [12 empty] | VV | 2 | 2 | True | 0 | ROZPOCET
| VV |  | 8,935*0,75*1,25 |  | 8.377 | [12 empty] | VV | 2 | 2 | True | 0 | ROZPOCET
| VV |  | 1,825*0,45*1,25 |  | 1.027 | [12 empty] | VV | 2 | 2 | True | 0 | ROZPOCET
| VV |  | 1,575*0,615*1,25 |  | 1.211 | [12 empty] | VV | 2 | 2 | True | 0 | ROZPOCET
| VV |  | (13,4+16,0)*0,75*1,25 |  | 27.563 | [12 empty] | VV | 2 | 2 | True | 0 | ROZPOCET
| VV |  | 1,4*0,45*1,25*2 |  | 1.575 | [12 empty] | VV | 2 | 2 | True | 0 | ROZPOCET
| VV |  | 1,5*1,52*1,25*3 |  | 8.55 | [12 empty] | VV | 2 | 2 | True | 0 | ROZPOCET
| VV |  | 1,4*1,4*1,5*3 |  | 8.82 | [12 empty] | VV | 2 | 2 | True | 0 | ROZPOCET
| VV |  | "JV část" | [14 empty] | VV | 2 | 1 | True | 0 | ROZPOCET
| VV |  | 2,0*0,3*1,6 |  | 0.96 | [12 empty] | VV | 2 | 2 | True | 0 | ROZPOCET
| VV |  | 0,5*0,3*1,25 |  | 0.188 | [12 empty] | VV | 2 | 2 | True | 0 | ROZPOCET
| VV |  | (7,75-2,0-0,5)*0,3*0,9 |  | 1.418 | [12 empty] | VV | 2 | 2 | True | 0 | ROZPOCET
| VV |  | Součet |  | 119.256 | [12 empty] | VV | 2 | 4 | True | 1 | ROZPOCET
30 | K | 274321411 | Základové pasy ze ŽB bez zvýšených nároků na prostředí tř. C 20/25 | m3 | 22.404 |  | 0 | CS ÚRS 2016 02 |  | základní |  | 0 | 2.4533 | 54.9635 | 0 | 0 | 4 | K | 2 |  |  |  | ROZPOCET | 0 | 0 | 0 | 0 | 0 | 1 | 0 | 4 | -1887867062
| VV |  | "základ.pas vně schodiště š=1,625m" | [14 empty] | VV | 2 | 1 | True | 0 | ROZPOCET
| VV |  | 1,625*0,3*0,95 |  | 0.463 | [12 empty] | VV | 2 | 2 | True | 0 | ROZPOCET
| VV |  | "vně.pódium" | [14 empty] | VV | 2 | 1 | True | 0 | ROZPOCET
| VV |  | (8,0*2+3,0*2)*0,5*1,59 |  | 17.49 | [12 empty] | VV | 2 | 2 | True | 0 | ROZPOCET
| VV |  | (3,55+1,45*2)*0,3*(4,2-1,9) |  | 4.451 | [12 empty] | VV | 2 | 2 | True | 0 | ROZPOCET
| VV |  | Součet |  | 22.404 | [12 empty] | VV | 2 | 4 | True | 1 | ROZPOCET
31 | K | 274321511 | Základové pasy ze ŽB bez zvýšených nároků na prostředí tř. C 25/30 | m3 | 87.67 |  | 0 | CS ÚRS 2016 02 |  | základní |  | 0 | 2.4533 | 215.0799 | 0 | 0 | 4 | K | 2 |  |  |  | ROZPOCET | 0 | 0 | 0 | 0 | 0 | 1 | 0 | 4 | 410898835
| VV |  | "stáv.objekt" 7,95*0,6*1,4 |  | 6.678 | [12 empty] | VV | 2 | 2 | True | 0 | ROZPOCET
| VV |  | "SZ" | [14 empty] | VV | 2 | 1 | True | 0 | ROZPOCET
| VV |  | 22,3*0,75*1,25 |  | 20.906 | [12 empty] | VV | 2 | 2 | True | 0 | ROZPOCET
| VV |  | "JV" | [14 empty] | VV | 2 | 1 | True | 0 | ROZPOCET
| VV |  | 25,625*0,8*0,75 |  | 15.375 | [12 empty] | VV | 2 | 2 | True | 0 | ROZPOCET
| VV |  | 1,0*0,8*0,5 |  | 0.4 | [12 empty] | VV | 2 | 2 | True | 0 | ROZPOCET
| VV |  | 8,8*0,45*1,25 |  | 4.95 | [12 empty] | VV | 2 | 2 | True | 0 | ROZPOCET
| VV |  | 1,6*0,45*0,75 |  | 0.54 | [12 empty] | VV | 2 | 2 | True | 0 | ROZPOCET
| VV |  | (2,7+0,45)*0,6*0,75 |  | 1.418 | [12 empty] | VV | 2 | 2 | True | 0 | ROZPOCET
| VV |  | (2,55+0,6+5,6)*0,6*0,75 |  | 3.938 | [12 empty] | VV | 2 | 2 | True | 0 | ROZPOCET
| VV |  | 4,1*0,6*0,75 |  | 1.845 | [12 empty] | VV | 2 | 2 | True | 0 | ROZPOCET
| VV |  | 7,475*0,45*0,6 |  | 2.018 | [12 empty] | VV | 2 | 2 | True | 0 | ROZPOCET
| VV |  | (9,15-0,45+0,725)*0,6*1,25 |  | 7.069 | [12 empty] | VV | 2 | 2 | True | 0 | ROZPOCET
| VV |  | 1,8*0,3*1,25 |  | 0.675 | [12 empty] | VV | 2 | 2 | True | 0 | ROZPOCET
| VV |  | (10,075+1,4)*0,6*1,25 |  | 8.606 | [12 empty] | VV | 2 | 2 | True | 0 | ROZPOCET
| VV |  | 0,725*0,45*1,25 |  | 0.408 | [12 empty] | VV | 2 | 2 | True | 0 | ROZPOCET
| VV |  | (9,6-2,2-0,8)*0,6*0,75 |  | 2.97 | [12 empty] | VV | 2 | 2 | True | 0 | ROZPOCET
| VV |  | 8,275*0,6*0,75 |  | 3.724 | [12 empty] | VV | 2 | 2 | True | 0 | ROZPOCET
| VV |  | 8,2*0,6*1,25 |  | 6.15 | [12 empty] | VV | 2 | 2 | True | 0 | ROZPOCET
| VV |  | Součet |  | 87.67 | [12 empty] | VV | 2 | 4 | True | 1 | ROZPOCET
32 | K | 274351215 | Zřízení bednění stěn základových pasů | m2 | 207.477 |  | 0 | CS ÚRS 2016 02 |  | základní |  | 0 | 0.00103 | 0.2137 | 0 | 0 | 4 | K | 2 |  |  |  | ROZPOCET | 0 | 0 | 0 | 0 | 0 | 1 | 0 | 4 | -1984898209
| VV |  | "základový pas oplocení" | [14 empty] | VV | 2 | 1 | True | 0 | ROZPOCET
| VV |  | (27,72+1,65+3,66+9,93+18,495+4,65)*0,25*2 |  | 33.053 | [12 empty] | VV | 2 | 2 | True | 0 | ROZPOCET
| VV |  | (1,1+25,915)*0,25*2 |  | 13.508 | [12 empty] | VV | 2 | 2 | True | 0 | ROZPOCET
| VV |  | "pas opěrné zdi" | [14 empty] | VV | 2 | 1 | True | 0 | ROZPOCET
| VV |  | (1,65+15,41+0,3*2)*0,3*2 |  | 10.596 | [12 empty] | VV | 2 | 2 | True | 0 | ROZPOCET
| VV |  | (4,55+1,225+0,7)*0,45*2 |  | 5.828 | [12 empty] | VV | 2 | 2 | True | 0 | ROZPOCET
| VV |  | "krček" | [14 empty] | VV | 2 | 1 | True | 0 | ROZPOCET
| VV |  | (15,1+16,0+2,125+2,715)*0,2*2 |  | 14.376 | [12 empty] | VV | 2 | 2 | True | 0 | ROZPOCET
| VV |  | 5,3*0,2*2*2 |  | 4.24 | [12 empty] | VV | 2 | 2 | True | 0 | ROZPOCET
| VV |  | (5,3+0,8+1,79+1,54+2,465+4,325+0,8+2,395+6,1)*0,2*2 |  | 10.206 | [12 empty] | VV | 2 | 2 | True | 0 | ROZPOCET
| VV |  | 8,935*0,2*2 |  | 3.574 | [12 empty] | VV | 2 | 2 | True | 0 | ROZPOCET
| VV |  | 1,825*0,2*2 |  | 0.73 | [12 empty] | VV | 2 | 2 | True | 0 | ROZPOCET
| VV |  | 1,575*0,2*2 |  | 0.63 | [12 empty] | VV | 2 | 2 | True | 0 | ROZPOCET
| VV |  | (13,4+16,0)*0,2*2 |  | 11.76 | [12 empty] | VV | 2 | 2 | True | 0 | ROZPOCET
| VV |  | 1,4*0,2*2*2 |  | 1.12 | [12 empty] | VV | 2 | 2 | True | 0 | ROZPOCET
| VV |  | 1,5*4*0,2*3 |  | 3.6 | [12 empty] | VV | 2 | 2 | True | 0 | ROZPOCET
| VV |  | 1,4*4*0,2*3 |  | 3.36 | [12 empty] | VV | 2 | 2 | True | 0 | ROZPOCET
| VV |  | "JV část" | [14 empty] | VV | 2 | 1 | True | 0 | ROZPOCET
| VV |  | (2,0*2+0,3)*0,5 |  | 2.15 | [12 empty] | VV | 2 | 2 | True | 0 | ROZPOCET
| VV |  | 0,5*0,5*2 |  | 0.5 | [12 empty] | VV | 2 | 2 | True | 0 | ROZPOCET
| VV |  | ((7,75-2,0-0,5)+0,3)*0,5*2 |  | 5.55 | [12 empty] | VV | 2 | 2 | True | 0 | ROZPOCET
| VV |  | "základ.pas vně schodiště š=1,625m" | [14 empty] | VV | 2 | 1 | True | 0 | ROZPOCET
| VV |  | (1,625*2+0,3*2)*0,3*2 |  | 2.31 | [12 empty] | VV | 2 | 2 | True | 0 | ROZPOCET
| VV |  | "vně.pódium" | [14 empty] | VV | 2 | 1 | True | 0 | ROZPOCET
| VV |  | (8,0*2+3,0*2)*0,85*2 |  | 37.4 | [12 empty] | VV | 2 | 2 | True | 0 | ROZPOCET
| VV |  | (3,55+1,45*2+0,3)*0,475*2 |  | 6.413 | [12 empty] | VV | 2 | 2 | True | 0 | ROZPOCET
| VV |  | "JV" | [14 empty] | VV | 2 | 1 | True | 0 | ROZPOCET
| VV |  | 25,625*0,15*2 |  | 7.688 | [12 empty] | VV | 2 | 2 | True | 0 | ROZPOCET
| VV |  | 8,8*0,15*2 |  | 2.64 | [12 empty] | VV | 2 | 2 | True | 0 | ROZPOCET
| VV |  | 1,6*0,15*2 |  | 0.48 | [12 empty] | VV | 2 | 2 | True | 0 | ROZPOCET
| VV |  | (2,7+0,45)*0,15*2 |  | 0.945 | [12 empty] | VV | 2 | 2 | True | 0 | ROZPOCET
| VV |  | (2,55+0,6+5,6)*0,15*2 |  | 2.625 | [12 empty] | VV | 2 | 2 | True | 0 | ROZPOCET
| VV |  | 4,1*0,15*2 |  | 1.23 | [12 empty] | VV | 2 | 2 | True | 0 | ROZPOCET
| VV |  | 7,475*0,15*2 |  | 2.243 | [12 empty] | VV | 2 | 2 | True | 0 | ROZPOCET
| VV |  | (9,15-0,45+0,725)*0,15*2 |  | 2.828 | [12 empty] | VV | 2 | 2 | True | 0 | ROZPOCET
| VV |  | 1,8*0,15*2 |  | 0.54 | [12 empty] | VV | 2 | 2 | True | 0 | ROZPOCET
| VV |  | (10,075+1,4)*0,15*2 |  | 3.443 | [12 empty] | VV | 2 | 2 | True | 0 | ROZPOCET
| VV |  | 0,725*0,15*2 |  | 0.218 | [12 empty] | VV | 2 | 2 | True | 0 | ROZPOCET
| VV |  | (9,6-2,2-0,8)*0,15*2 |  | 1.98 | [12 empty] | VV | 2 | 2 | True | 0 | ROZPOCET
| VV |  | 8,275*0,15*2 |  | 2.483 | [12 empty] | VV | 2 | 2 | True | 0 | ROZPOCET
| VV |  | 8,2*0,15*2 |  | 2.46 | [12 empty] | VV | 2 | 2 | True | 0 | ROZPOCET
| VV |  | "stáv.objekt" 7,95*0,3*2 |  | 4.77 | [12 empty] | VV | 2 | 2 | True | 0 | ROZPOCET
| VV |  | Součet |  | 207.477 | [12 empty] | VV | 2 | 4 | True | 1 | ROZPOCET
33 | K | 274351216 | Odstranění bednění stěn základových pasů | m2 | 207.477 |  | 0 | CS ÚRS 2016 02 |  | základní |  | 0 | 0 | 0 | 0 | 0 | 4 | K | 2 |  |  |  | ROZPOCET | 0 | 0 | 0 | 0 | 0 | 1 | 0 | 4 | -1455867309
34 | K | 274361821 | Výztuž základových pásů betonářskou ocelí 10 505 (R) | t | 2.091 |  | 0 | CS ÚRS 2016 02 |  | základní |  | 0 | 1.0602 | 2.2168 | 0 | 0 | 4 | K | 2 |  |  |  | ROZPOCET | 0 | 0 | 0 | 0 | 0 | 1 | 0 | 4 | -1700241190
| VV |  | "SZ" | [14 empty] | VV | 2 | 1 | True | 0 | ROZPOCET
| VV |  | 22,3*0,75*1,25*0,1 |  | 2.091 | [12 empty] | VV | 2 | 2 | True | 0 | ROZPOCET
| VV |  | Součet |  | 2.091 | [12 empty] | VV | 2 | 4 | True | 1 | ROZPOCET
35 | K | 274362021 | Výztuž základových pásů svařovanými sítěmi Kari | t | 1.719 |  | 0 | CS ÚRS 2016 02 |  | základní |  | 0 | 1.0531 | 1.8102 | 0 | 0 | 4 | K | 2 |  |  |  | ROZPOCET | 0 | 0 | 0 | 0 | 0 | 1 | 0 | 4 | -2095985259
| VV |  | "o6-100/100 - v 1x v ploše pasu" | [14 empty] | VV | 2 | 1 | True | 0 | ROZPOCET
| VV |  | "základ.pas vně schodiště š=1,625m" | [14 empty] | VV | 2 | 1 | True | 0 | ROZPOCET
| VV |  | 1,625*0,3*0,0065 |  | 0.003 | [12 empty] | VV | 2 | 2 | True | 0 | ROZPOCET
| VV |  | "vně.pódium" | [14 empty] | VV | 2 | 1 | True | 0 | ROZPOCET
| VV |  | (8,0*2+3,0*2)*0,5*0,0065 |  | 0.072 | [12 empty] | VV | 2 | 2 | True | 0 | ROZPOCET
| VV |  | (3,55+1,45*2)*0,3*0,0065 |  | 0.013 | [12 empty] | VV | 2 | 2 | True | 0 | ROZPOCET
| VV |  | "JV" | [14 empty] | VV | 2 | 1 | True | 0 | ROZPOCET
| VV |  | 25,625*0,8*0,065 |  | 1.333 | [12 empty] | VV | 2 | 2 | True | 0 | ROZPOCET
| VV |  | 1,0*0,8*0,0065 |  | 0.005 | [12 empty] | VV | 2 | 2 | True | 0 | ROZPOCET
| VV |  | 8,8*0,45*0,0065 |  | 0.026 | [12 empty] | VV | 2 | 2 | True | 0 | ROZPOCET
| VV |  | 1,6*0,45*0,0065 |  | 0.005 | [12 empty] | VV | 2 | 2 | True | 0 | ROZPOCET
| VV |  | (2,7+0,45)*0,6*0,0065 |  | 0.012 | [12 empty] | VV | 2 | 2 | True | 0 | ROZPOCET
| VV |  | (2,55+0,6+5,6)*0,6*0,0065 |  | 0.034 | [12 empty] | VV | 2 | 2 | True | 0 | ROZPOCET
| VV |  | 4,1*0,6*0,0065 |  | 0.016 | [12 empty] | VV | 2 | 2 | True | 0 | ROZPOCET
| VV |  | 7,475*0,45*0,0065 |  | 0.022 | [12 empty] | VV | 2 | 2 | True | 0 | ROZPOCET
| VV |  | (9,15-0,45+0,725)*0,6*0,0065 |  | 0.037 | [12 empty] | VV | 2 | 2 | True | 0 | ROZPOCET
| VV |  | 1,8*0,3*0,0065 |  | 0.004 | [12 empty] | VV | 2 | 2 | True | 0 | ROZPOCET
| VV |  | (10,075+1,4)*0,6*0,0065 |  | 0.045 | [12 empty] | VV | 2 | 2 | True | 0 | ROZPOCET
| VV |  | 0,725*0,45*0,0065 |  | 0.002 | [12 empty] | VV | 2 | 2 | True | 0 | ROZPOCET
| VV |  | (9,6-2,2-0,8)*0,6*0,0065 |  | 0.026 | [12 empty] | VV | 2 | 2 | True | 0 | ROZPOCET
| VV |  | 8,275*0,6*0,0065 |  | 0.032 | [12 empty] | VV | 2 | 2 | True | 0 | ROZPOCET
| VV |  | 8,2*0,6*0,0065 |  | 0.032 | [12 empty] | VV | 2 | 2 | True | 0 | ROZPOCET
| VV |  | Součet |  | 1.719 | [12 empty] | VV | 2 | 4 | True | 1 | ROZPOCET
36 | K | 279113134 | Základová zeď tl do 300 mm z tvárnic ztraceného bednění včetně výplně z betonu tř. C 16/20 | m2 | 99.038 |  | 0 | CS ÚRS 2016 02 |  | základní |  | 0 | 0.67489 | 66.8398 | 0 | 0 | 4 | K | 2 |  |  |  | ROZPOCET | 0 | 0 | 0 | 0 | 0 | 1 | 0 | 4 | -1223998551
| VV |  | "M24" 25,6*3,25 |  | 83.2 | [12 empty] | VV | 2 | 2 | True | 0 | ROZPOCET
| VV |  | 9,05*1,75 |  | 15.838 | [12 empty] | VV | 2 | 2 | True | 0 | ROZPOCET
| VV |  | Součet |  | 99.038 | [12 empty] | VV | 2 | 4 | True | 1 | ROZPOCET
37 | K | 279113135 | Základová zeď tl do 400 mm z tvárnic ztraceného bednění včetně výplně z betonu tř. C 16/20 | m2 | 338.459 |  | 0 | CS ÚRS 2016 02 |  | základní |  | 0 | 0.90802 | 307.3275 | 0 | 0 | 4 | K | 2 |  |  |  | ROZPOCET | 0 | 0 | 0 | 0 | 0 | 1 | 0 | 4 | 1350120256
| VV |  | (36,425-0,4*7+21,5+36,425+8,435)*3,25 |  | 324.951 | [12 empty] | VV | 2 | 2 | True | 0 | ROZPOCET
| VV |  | "oplocení" | [14 empty] | VV | 2 | 1 | True | 0 | ROZPOCET
| VV |  | (1,1+25,915)*0,5 |  | 13.508 | [12 empty] | VV | 2 | 2 | True | 0 | ROZPOCET
| VV |  | Součet |  | 338.459 | [12 empty] | VV | 2 | 4 | True | 1 | ROZPOCET
38 | K | 279113156 | Základová zeď tl do 500 mm z tvárnic ztraceného bednění včetně výplně z betonu tř. C 25/30 | m2 | 9.71 |  | 0 |  |  | základní |  | 0 | 1.1367 | 11.037 | 0 | 0 | 4 | K | 2 |  |  |  | ROZPOCET | 0 | 0 | 0 | 0 | 0 | 1 | 0 | 4 | 1667418470
| VV |  | "pódium" | [14 empty] | VV | 2 | 1 | True | 0 | ROZPOCET
| VV |  | (8,0*2+3,42)*0,5 |  | 9.71 | [12 empty] | VV | 2 | 2 | True | 0 | ROZPOCET
| VV |  | Součet |  | 9.71 | [12 empty] | VV | 2 | 4 | True | 1 | ROZPOCET
39 | K | 279321346 | Základová zeď ze ŽB tř. C 20/25 bez výztuže | m3 | 8.678 |  | 0 | CS ÚRS 2016 02 |  | základní |  | 0 | 2.4533 | 21.2897 | 0 | 0 | 4 | K | 2 |  |  |  | ROZPOCET | 0 | 0 | 0 | 0 | 0 | 1 | 0 | 4 | -794863619
| VV |  | "vně.pódium" | [14 empty] | VV | 2 | 1 | True | 0 | ROZPOCET
| VV |  | (8,365*2+3,05*2)*0,5*0,65 |  | 7.42 | [12 empty] | VV | 2 | 2 | True | 0 | ROZPOCET
| VV |  | (3,55+1,45*2)*0,3*0,65 |  | 1.258 | [12 empty] | VV | 2 | 2 | True | 0 | ROZPOCET
| VV |  | Součet |  | 8.678 | [12 empty] | VV | 2 | 4 | True | 1 | ROZPOCET
40 | K | 279351105 | Zřízení bednění základových zdí oboustranné | m2 | 39.104 |  | 0 | CS ÚRS 2016 02 |  | základní |  | 0 | 0.00109 | 0.042623 | 0 | 0 | 4 | K | 2 |  |  |  | ROZPOCET | 0 | 0 | 0 | 0 | 0 | 1 | 0 | 4 | 486502869
| VV |  | "vně.pódium" | [14 empty] | VV | 2 | 1 | True | 0 | ROZPOCET
| VV |  | (8,365*2+3,05*2)*0,65*2+0,5*0,65*2 |  | 30.329 | [12 empty] | VV | 2 | 2 | True | 0 | ROZPOCET
| VV |  | (3,55+1,45*2)*0,65*2+0,3*0,65*2 |  | 8.775 | [12 empty] | VV | 2 | 2 | True | 0 | ROZPOCET
| VV |  | Součet |  | 39.104 | [12 empty] | VV | 2 | 4 | True | 1 | ROZPOCET
41 | K | 279351106 | Odstranění bednění základových zdí oboustranné | m2 | 39.104 |  | 0 | CS ÚRS 2016 02 |  | základní |  | 0 | 0 | 0 | 0 | 0 | 4 | K | 2 |  |  |  | ROZPOCET | 0 | 0 | 0 | 0 | 0 | 1 | 0 | 4 | -507622161
42 | K | 279361821 | Výztuž základových zdí nosných betonářskou ocelí 10 505 | t | 13.619 |  | 0 | CS ÚRS 2016 02 |  | základní |  | 0 | 1.0587 | 14.4186 | 0 | 0 | 4 | K | 2 |  |  |  | ROZPOCET | 0 | 0 | 0 | 0 | 0 | 1 | 0 | 4 | 121253067
| VV |  | "M24" | [14 empty] | VV | 2 | 1 | True | 0 | ROZPOCET
| VV |  | "R12" 4,7*104*0,00098*1,1 |  | 0.527 | [12 empty] | VV | 2 | 2 | True | 0 | ROZPOCET
| VV |  | "R16" 4,7*104*0,00167*1,1 |  | 0.898 | [12 empty] | VV | 2 | 2 | True | 0 | ROZPOCET
| VV |  | "R10 vod" 25,6*2*13*0,00069*1,1 |  | 0.505 | [12 empty] | VV | 2 | 2 | True | 0 | ROZPOCET
| VV |  | "opěrná zeď tl.300, l=9,05m" 38*2,25*0,00167*1,1 |  | 0.157 | [12 empty] | VV | 2 | 2 | True | 0 | ROZPOCET
| VV |  | 9,05*2*6*0,00069*1,1 |  | 0.082 | [12 empty] | VV | 2 | 2 | True | 0 | ROZPOCET
| VV |  | "M22" | [14 empty] | VV | 2 | 1 | True | 0 | ROZPOCET
| VV |  | "R10" 3,75*166*0,00098*1,1 |  | 0.671 | [12 empty] | VV | 2 | 2 | True | 0 | ROZPOCET
| VV |  | "R22" 4,7*166*0,00311*1,1 |  | 2.669 | [12 empty] | VV | 2 | 2 | True | 0 | ROZPOCET
| VV |  | "R8 vod" 41,5*13*0,00044*1,1 |  | 0.261 | [12 empty] | VV | 2 | 2 | True | 0 | ROZPOCET
| VV |  | "R10 vod" 41,5*13*0,00069*1,1 |  | 0.409 | [12 empty] | VV | 2 | 2 | True | 0 | ROZPOCET
| VV |  | "M23" | [14 empty] | VV | 2 | 1 | True | 0 | ROZPOCET
| VV |  | "R10" 3,95*219*0,00069*1,1 |  | 0.657 | [12 empty] | VV | 2 | 2 | True | 0 | ROZPOCET
| VV |  | "R16" 3,95*219*0,00167*1,1 |  | 1.589 | [12 empty] | VV | 2 | 2 | True | 0 | ROZPOCET
| VV |  | "R8 vod" 54,5*13*0,00044*1,1 |  | 0.343 | [12 empty] | VV | 2 | 2 | True | 0 | ROZPOCET
| VV |  | "R10 vod" 54,5*13*0,00069*1,1 |  | 0.538 | [12 empty] | VV | 2 | 2 | True | 0 | ROZPOCET
| VV |  | "oplocení" | [14 empty] | VV | 2 | 1 | True | 0 | ROZPOCET
| VV |  | "R16" (8+106)*1,75*0,00167*1,1 |  | 0.366 | [12 empty] | VV | 2 | 2 | True | 0 | ROZPOCET
| VV |  | "R10" (147-2*7+87+147+35)*2,5*0,00167*1,1 |  | 1.846 | [12 empty] | VV | 2 | 2 | True | 0 | ROZPOCET
| VV |  | "oplocení" | [14 empty] | VV | 2 | 1 | True | 0 | ROZPOCET
| VV |  | "R10 vod" (1,1+25,915)*2*4*0,00069*1,1 |  | 0.164 | [12 empty] | VV | 2 | 2 | True | 0 | ROZPOCET
| VV |  | "R10 vod" (36,425-0,4*7+21,5+36,425+8,435)*2*12*0,00069*1,1 |  | 1.821 | [12 empty] | VV | 2 | 2 | True | 0 | ROZPOCET
| VV |  | "pódium" | [14 empty] | VV | 2 | 1 | True | 0 | ROZPOCET
| VV |  | "svi R12 a otvor" (33*2+14*2)*1,0*0,00098*1,1 |  | 0.101 | [12 empty] | VV | 2 | 2 | True | 0 | ROZPOCET
| VV |  | "vod R10 a šár" (8,0*2+3,42+0,01*50*2)*0,00069*1,1 |  | 0.015 | [12 empty] | VV | 2 | 2 | True | 0 | ROZPOCET
| VV |  | Součet |  | 13.619 | [12 empty] | VV | 2 | 4 | True | 1 | ROZPOCET
| D | 3 | Svislé a kompletní konstrukce |  |  |  | 0 |  |  |  |  | 0 |  | 568.3476 |  | 0 | 1 | D | 1 |  |  |  | ROZPOCET | [6 empty] | 0
43 | K | 310239211 | Zazdívka otvorů ve zdivu nadzákladovém cihlami pálenými na MVC | m3 | 1.844 |  | 0 | CS ÚRS 2016 02 |  | základní |  | 0 | 1.8775 | 3.4621 | 0 | 0 | 4 | K | 2 |  |  |  | ROZPOCET | 0 | 0 | 0 | 0 | 0 | 1 | 0 | 4 | -1981176700
| VV |  | 0,87*2,15*0,45 |  | 0.842 | [12 empty] | VV | 2 | 2 | True | 0 | ROZPOCET
| VV |  | 1,06*2,1*0,45 |  | 1.002 | [12 empty] | VV | 2 | 2 | True | 0 | ROZPOCET
| VV |  | Součet |  | 1.844 | [12 empty] | VV | 2 | 4 | True | 1 | ROZPOCET
44 | K | 311238114 | Zdivo nosné tl 240 mm pevnosti P 15 na MVC | m2 | 678.89 |  | 0 | CS ÚRS 2016 02 |  | základní |  | 0 | 0.25041 | 170.0008 | 0 | 0 | 4 | K | 2 |  |  |  | ROZPOCET | 0 | 0 | 0 | 0 | 0 | 1 | 0 | 4 | 1348299036
| VV |  | 5,875*3,9*4 |  | 91.65 | [12 empty] | VV | 2 | 2 | True | 0 | ROZPOCET
| VV |  | 16,0*3,9 |  | 62.4 | [12 empty] | VV | 2 | 2 | True | 0 | ROZPOCET
| VV |  | (6,5+1,5*2+8,535+1,8)*3,9 |  | 77.357 | [12 empty] | VV | 2 | 2 | True | 0 | ROZPOCET
| VV |  | (6,25*3+2,1+5,8+8,55)*3,5 |  | 123.2 | [12 empty] | VV | 2 | 2 | True | 0 | ROZPOCET
| VV |  | (6,5*2+1,8*2)*0,25 |  | 4.15 | [12 empty] | VV | 2 | 2 | True | 0 | ROZPOCET
| VV |  | (16,0*2+14,46+21,5*1,5+6,1*3)*3,3 |  | 320.133 | [12 empty] | VV | 2 | 2 | True | 0 | ROZPOCET
| VV |  | Součet |  | 678.89 | [12 empty] | VV | 2 | 4 | True | 1 | ROZPOCET
45 | K | 311238115 | Zdivo nosné tl 300 mm pevnosti P 15 na MVC | m2 | 221.495 |  | 0 | CS ÚRS 2016 02 |  | základní |  | 0 | 0.30381 | 67.2924 | 0 | 0 | 4 | K | 2 |  |  |  | ROZPOCET | 0 | 0 | 0 | 0 | 0 | 1 | 0 | 4 | 1544951393
| VV |  | 16,0*7,5 |  | 120 | [12 empty] | VV | 2 | 2 | True | 0 | ROZPOCET
| VV |  | (3,2*2,5)*3,5 |  | 28 | [12 empty] | VV | 2 | 2 | True | 0 | ROZPOCET
| VV |  | (16,0*2+21,5*2+1,5*2)*0,5 |  | 39 | [12 empty] | VV | 2 | 2 | True | 0 | ROZPOCET
| VV |  | "pódium" | [14 empty] | VV | 2 | 1 | True | 0 | ROZPOCET
| VV |  | (1,75*2+8,0)*2,75 |  | 31.625 | [12 empty] | VV | 2 | 2 | True | 0 | ROZPOCET
| VV |  | 2,05*0,7*2 |  | 2.87 | [12 empty] | VV | 2 | 2 | True | 0 | ROZPOCET
| VV |  | Součet |  | 221.495 | [12 empty] | VV | 2 | 4 | True | 1 | ROZPOCET
46 | K | 311238216 | Zdivo nosné tl 400 mm pevnosti P 15 na MC | m2 | 25.375 |  | 0 | CS ÚRS 2016 02 |  | základní |  | 0 | 0.37574 | 9.5344 | 0 | 0 | 4 | K | 2 |  |  |  | ROZPOCET | 0 | 0 | 0 | 0 | 0 | 1 | 0 | 4 | 1471755614
| VV |  | 7,95*7,9 |  | 62.805 | [12 empty] | VV | 2 | 2 | True | 0 | ROZPOCET
| VV |  | (6,025+36,425-0,4*7+21,5+36,425)*5,75 |  | 561.056 | [12 empty] | VV | 2 | 2 | True | 0 | ROZPOCET
| VV |  | -5,7*1,5*12 |  | -102.6 | [12 empty] | VV | 2 | 2 | True | 0 | ROZPOCET
| VV |  | 21,5*2,0*0,5*2 |  | 43 | [12 empty] | VV | 2 | 2 | True | 0 | ROZPOCET
| VV |  | 21,5*0,5 |  | 10.75 | [12 empty] | VV | 2 | 2 | True | 0 | ROZPOCET
| VV |  | (16,0-8,435+3,2*2,77)*7,9 |  | 129.789 | [12 empty] | VV | 2 | 2 | True | 0 | ROZPOCET
| VV |  | (4,15+3,1)*3,5 |  | 25.375 | [12 empty] | VV | 2 | 2 | True | 1 | ROZPOCET
47 | K | 311238219 | Zdivo nosné tl 440 mm pevnosti P 15 na MC | m2 | 105.001 |  | 0 | CS ÚRS 2016 02 |  | základní |  | 0 | 0.41082 | 43.1365 | 0 | 0 | 4 | K | 2 |  |  |  | ROZPOCET | 0 | 0 | 0 | 0 | 0 | 1 | 0 | 4 | -1176289997
| VV |  | 25,475*3,5 |  | 89.163 | [12 empty] | VV | 2 | 2 | True | 0 | ROZPOCET
| VV |  | 9,05*(3,5-1,75) |  | 15.838 | [12 empty] | VV | 2 | 2 | True | 0 | ROZPOCET
| VV |  | Součet |  | 105.001 | [12 empty] | VV | 2 | 4 | True | 1 | ROZPOCET
48 | K | 311321311 | Nosná zeď ze ŽB tř. C 16/20 bez výztuže | m3 | 0.726 |  | 0 | CS ÚRS 2016 02 |  | základní |  | 0 | 2.2563 | 1.6381 | 0 | 0 | 4 | K | 2 |  |  |  | ROZPOCET | 0 | 0 | 0 | 0 | 0 | 1 | 0 | 4 | 865083800
| VV |  | "S15" (25,025+8,75)*0,05*0,43 |  | 0.726 | [12 empty] | VV | 2 | 2 | True | 0 | ROZPOCET
| VV |  | Součet |  | 0.726 | [12 empty] | VV | 2 | 4 | True | 1 | ROZPOCET
49 | K | 311321411 | Nosná zeď ze ŽB tř. C 25/30 | m3 | 7.675 |  | 0 | CS ÚRS 2016 02 |  | základní |  | 0 | 2.4533 | 18.829 | 0 | 0 | 4 | K | 2 |  |  |  | ROZPOCET | 0 | 0 | 0 | 0 | 0 | 1 | 0 | 4 | 121525573
| VV |  | 4,8*0,3*5,33 |  | 7.675 | [12 empty] | VV | 2 | 2 | True | 0 | ROZPOCET
| VV |  | Součet |  | 7.675 | [12 empty] | VV | 2 | 4 | True | 1 | ROZPOCET
50 | K | 311321411a | Opěrná zeď ze ŽB tř. C 25/30 | m3 | 10.236 |  | 0 |  |  | základní |  | 0 | 2.4533 | 25.1119 | 0 | 0 | 4 | K | 2 |  |  |  | ROZPOCET | 0 | 0 | 0 | 0 | 0 | 1 | 0 | 4 | 1750995139
| VV |  | (15,41+1,65)*0,3*2,0 |  | 10.236 | [12 empty] | VV | 2 | 2 | True | 0 | ROZPOCET
| VV |  | Součet |  | 10.236 | [12 empty] | VV | 2 | 4 | True | 1 | ROZPOCET
51 | K | 311351101 | Zřízení jednostranného bednění zdí nosných | m2 | 14.523 |  | 0 | CS ÚRS 2016 02 |  | základní |  | 0 | 0.00187 | 0.027158 | 0 | 0 | 4 | K | 2 |  |  |  | ROZPOCET | 0 | 0 | 0 | 0 | 0 | 1 | 0 | 4 | 807373735
| VV |  | "S15" (25,025+8,75)*0,43 |  | 14.523 | [12 empty] | VV | 2 | 2 | True | 0 | ROZPOCET
| VV |  | Součet |  | 14.523 | [12 empty] | VV | 2 | 4 | True | 1 | ROZPOCET
52 | K | 311351102 | Odstranění jednostranného bednění zdí nosných | m2 | 14.523 |  | 0 | CS ÚRS 2016 02 |  | základní |  | 0 | 0 | 0 | 0 | 0 | 4 | K | 2 |  |  |  | ROZPOCET | 0 | 0 | 0 | 0 | 0 | 1 | 0 | 4 | 150328865
53 | K | 311351105 | Zřízení oboustranného bednění zdí nosných | m2 | 89.686 |  | 0 | CS ÚRS 2016 02 |  | základní |  | 0 | 0.00109 | 0.097758 | 0 | 0 | 4 | K | 2 |  |  |  | ROZPOCET | 0 | 0 | 0 | 0 | 0 | 1 | 0 | 4 | -1613438030
| VV |  | "M1" (4,8*2+0,3*2)*5,33 |  | 54.366 | [12 empty] | VV | 2 | 2 | True | 0 | ROZPOCET
| VV |  | (15,41+1,65)*2,0+0,3*2,0*2 |  | 35.32 | [12 empty] | VV | 2 | 2 | True | 0 | ROZPOCET
| VV |  | Součet |  | 89.686 | [12 empty] | VV | 2 | 4 | True | 1 | ROZPOCET
54 | K | 311351106 | Odstranění oboustranného bednění zdí nosných | m2 | 89.686 |  | 0 | CS ÚRS 2016 02 |  | základní |  | 0 | 0 | 0 | 0 | 0 | 4 | K | 2 |  |  |  | ROZPOCET | 0 | 0 | 0 | 0 | 0 | 1 | 0 | 4 | -248276616
55 | K | 311361821 | Výztuž nosných zdí betonářskou ocelí 10 505 | t | 1.024 |  | 0 | CS ÚRS 2016 02 |  | základní |  | 0 | 1.0488 | 1.074 | 0 | 0 | 4 | K | 2 |  |  |  | ROZPOCET | 0 | 0 | 0 | 0 | 0 | 1 | 0 | 4 | -2121381307
| VV |  | 10,236*0,1 |  | 1.024 | [12 empty] | VV | 2 | 2 | True | 0 | ROZPOCET
| VV |  | Součet |  | 1.024 | [12 empty] | VV | 2 | 4 | True | 1 | ROZPOCET
56 | K | 311362021 | Výztuž nosných zdí svařovanými sítěmi Kari | t | 0.387 |  | 0 | CS ÚRS 2016 02 |  | základní |  | 0 | 1.0531 | 0.40753 | 0 | 0 | 4 | K | 2 |  |  |  | ROZPOCET | 0 | 0 | 0 | 0 | 0 | 1 | 0 | 4 | -1711847665
| VV |  | "M1 - 2xKari o8-150/150" 4,8*5,33*2*0,00756 |  | 0.387 | [12 empty] | VV | 2 | 2 | True | 0 | ROZPOCET
| VV |  | Součet |  | 0.387 | [12 empty] | VV | 2 | 4 | True | 1 | ROZPOCET
57 | K | 317168131 | Překlad keramický vysoký v 23,8 cm dl 125 cm | kus | 108 |  | 0 | CS ÚRS 2016 02 |  | základní |  | 0 | 0.04645 | 5.0166 | 0 | 0 | 4 | K | 2 |  |  |  | ROZPOCET | 0 | 0 | 0 | 0 | 0 | 1 | 0 | 4 | -271365092
| VV |  | "B1" 4*(4+5) |  | 36 | [12 empty] | VV | 2 | 2 | True | 0 | ROZPOCET
| VV |  | "B4" 3*(13+4) |  | 51 | [12 empty] | VV | 2 | 2 | True | 0 | ROZPOCET
| VV |  | "B10" 2*9 |  | 18 | [12 empty] | VV | 2 | 2 | True | 0 | ROZPOCET
| VV |  | "B11" 1*(1+2) |  | 3 | [12 empty] | VV | 2 | 2 | True | 0 | ROZPOCET
| VV |  | Součet |  | 108 | [12 empty] | VV | 2 | 4 | True | 1 | ROZPOCET
58 | K | 317168132 | Překlad keramický vysoký v 23,8 cm dl 150 cm | kus | 3 |  | 0 | CS ÚRS 2016 02 |  | základní |  | 0 | 0.05563 | 0.16689 | 0 | 0 | 4 | K | 2 |  |  |  | ROZPOCET | 0 | 0 | 0 | 0 | 0 | 1 | 0 | 4 | 1830703121
| VV |  | "B15" 3 |  | 3 | [12 empty] | VV | 2 | 2 | True | 0 | ROZPOCET
| VV |  | Součet |  | 3 | [12 empty] | VV | 2 | 4 | True | 1 | ROZPOCET
59 | K | 317168133 | Překlad keramický vysoký v 23,8 cm dl 175 cm | kus | 21 |  | 0 | CS ÚRS 2016 02 |  | základní |  | 0 | 0.06481 | 1.361 | 0 | 0 | 4 | K | 2 |  |  |  | ROZPOCET | 0 | 0 | 0 | 0 | 0 | 1 | 0 | 4 | 500392715
| VV |  | "B2" 4*(1+1) |  | 8 | [12 empty] | VV | 2 | 2 | True | 0 | ROZPOCET
| VV |  | "B6" 5*1 |  | 5 | [12 empty] | VV | 2 | 2 | True | 0 | ROZPOCET
| VV |  | "B7" 3*2 |  | 6 | [12 empty] | VV | 2 | 2 | True | 0 | ROZPOCET
| VV |  | "B13" 2*1 |  | 2 | [12 empty] | VV | 2 | 2 | True | 0 | ROZPOCET
| VV |  | Součet |  | 21 | [12 empty] | VV | 2 | 4 | True | 1 | ROZPOCET
60 | K | 317168134 | Překlad keramický vysoký v 23,8 cm dl 200 cm | kus | 5 |  | 0 | CS ÚRS 2016 02 |  | základní |  | 0 | 0.07429 | 0.37145 | 0 | 0 | 4 | K | 2 |  |  |  | ROZPOCET | 0 | 0 | 0 | 0 | 0 | 1 | 0 | 4 | -1953857828
| VV |  | "B12" 2*1 |  | 2 | [12 empty] | VV | 2 | 2 | True | 0 | ROZPOCET
| VV |  | "B16" 3*1 |  | 3 | [12 empty] | VV | 2 | 2 | True | 0 | ROZPOCET
| VV |  | Součet |  | 5 | [12 empty] | VV | 2 | 4 | True | 1 | ROZPOCET
61 | K | 317168135 | Překlad keramický vysoký v 23,8 cm dl 225 cm | kus | 5 |  | 0 | CS ÚRS 2016 02 |  | základní |  | 0 | 0.08347 | 0.41735 | 0 | 0 | 4 | K | 2 |  |  |  | ROZPOCET | 0 | 0 | 0 | 0 | 0 | 1 | 0 | 4 | -1482241273
| VV |  | "B3" 3*1 |  | 3 | [12 empty] | VV | 2 | 2 | True | 0 | ROZPOCET
| VV |  | "B17" 2*1 |  | 2 | [12 empty] | VV | 2 | 2 | True | 0 | ROZPOCET
| VV |  | Součet |  | 5 | [12 empty] | VV | 2 | 4 | True | 1 | ROZPOCET
62 | K | 317168136 | Překlad keramický vysoký v 23,8 cm dl 250 cm | kus | 15 |  | 0 | CS ÚRS 2016 02 |  | základní |  | 0 | 0.09285 | 1.3927 | 0 | 0 | 4 | K | 2 |  |  |  | ROZPOCET | 0 | 0 | 0 | 0 | 0 | 1 | 0 | 4 | 963031275
| VV |  | "B5" 3*(1+1) |  | 6 | [12 empty] | VV | 2 | 2 | True | 0 | ROZPOCET
| VV |  | "B9" 7*1 |  | 7 | [12 empty] | VV | 2 | 2 | True | 0 | ROZPOCET
| VV |  | "B14" 2*1 |  | 2 | [12 empty] | VV | 2 | 2 | True | 0 | ROZPOCET
| VV |  | Součet |  | 15 | [12 empty] | VV | 2 | 4 | True | 1 | ROZPOCET
63 | K | 317168137 | Překlad keramický vysoký v 23,8 cm dl 275 cm | kus | 3 |  | 0 | CS ÚRS 2016 02 |  | základní |  | 0 | 0.10203 | 0.30609 | 0 | 0 | 4 | K | 2 |  |  |  | ROZPOCET | 0 | 0 | 0 | 0 | 0 | 1 | 0 | 4 | 415948416
| VV |  | "B8" 3*1 |  | 3 | [12 empty] | VV | 2 | 2 | True | 0 | ROZPOCET
| VV |  | Součet |  | 3 | [12 empty] | VV | 2 | 4 | True | 1 | ROZPOCET
64 | K | 317234410 | Vyzdívka mezi nosníky z cihel pálených na MC | m3 | 0.771 |  | 0 | CS ÚRS 2016 02 |  | základní |  | 0 | 1.943 | 1.4981 | 0 | 0 | 4 | K | 2 |  |  |  | ROZPOCET | 0 | 0 | 0 | 0 | 0 | 1 | 0 | 4 | 763247940
| VV |  | "A1 - 3xIPEč.16, l=1,6m - 2ks" 1,6*0,45*0,16*2 |  | 0.23 | [12 empty] | VV | 2 | 2 | True | 0 | ROZPOCET
| VV |  | "A2 - 3xIPEč.16, l=2,2m" 2,2*0,45*0,16 |  | 0.158 | [12 empty] | VV | 2 | 2 | True | 0 | ROZPOCET
| VV |  | "A4 - 2xIPEč.14, l=1,1m" 1,1*0,3*0,14 |  | 0.046 | [12 empty] | VV | 2 | 2 | True | 0 | ROZPOCET
| VV |  | "A5 - 2xIPEč.18, l=2,3m" 2,3*0,45*0,18 |  | 0.186 | [12 empty] | VV | 2 | 2 | True | 0 | ROZPOCET
| VV |  | "A6 - 3xIPEč.16, l=2,1m" 2,1*0,45*0,16 |  | 0.151 | [12 empty] | VV | 2 | 2 | True | 0 | ROZPOCET
| VV |  | Součet |  | 0.771 | [12 empty] | VV | 2 | 4 | True | 1 | ROZPOCET
65 | K | 317321411 | Překlad ze ŽB tř. C 25/30 | m3 | 7.04 |  | 0 | CS ÚRS 2016 02 |  | základní |  | 0 | 2.4533 | 17.2712 | 0 | 0 | 4 | K | 2 |  |  |  | ROZPOCET | 0 | 0 | 0 | 0 | 0 | 1 | 0 | 4 | 1741498277
| VV |  | "M5" 3,51 |  | 3.51 | [12 empty] | VV | 2 | 2 | True | 0 | ROZPOCET
| VV |  | "M6" 0,4 |  | 0.4 | [12 empty] | VV | 2 | 2 | True | 0 | ROZPOCET
| VV |  | "M12" 0,32 |  | 0.32 | [12 empty] | VV | 2 | 2 | True | 0 | ROZPOCET
| VV |  | "M13" 0,49 |  | 0.49 | [12 empty] | VV | 2 | 2 | True | 0 | ROZPOCET
| VV |  | "M26" 2,32 |  | 2.32 | [12 empty] | VV | 2 | 2 | True | 0 | ROZPOCET
| VV |  | Součet |  | 7.04 | [12 empty] | VV | 2 | 4 | True | 1 | ROZPOCET
66 | K | 317351107 | Zřízení bednění překladů v do 4 m | m2 | 51.045 |  | 0 | CS ÚRS 2016 02 |  | základní |  | 0 | 0.01052 | 0.53699 | 0 | 0 | 4 | K | 2 |  |  |  | ROZPOCET | 0 | 0 | 0 | 0 | 0 | 1 | 0 | 4 | 782979895
| VV |  | "M5" 17,525*(0,5*2+0,4)+0,4*0,5*2 |  | 24.935 | [12 empty] | VV | 2 | 2 | True | 0 | ROZPOCET
| VV |  | "M6" 2,0*(0,5*2+0,4) |  | 2.8 | [12 empty] | VV | 2 | 2 | True | 0 | ROZPOCET
| VV |  | "M12" 3,5*(0,25*2+0,32) |  | 2.87 | [12 empty] | VV | 2 | 2 | True | 0 | ROZPOCET
| VV |  | "M13" 3,5*(0,44*2+0,32) |  | 4.2 | [12 empty] | VV | 2 | 2 | True | 0 | ROZPOCET
| VV |  | "M26" 11,6*(0,5*2+0,4) |  | 16.24 | [12 empty] | VV | 2 | 2 | True | 0 | ROZPOCET
| VV |  | Součet |  | 51.045 | [12 empty] | VV | 2 | 4 | True | 1 | ROZPOCET
67 | K | 317351108 | Odstranění bednění překladů v do 4 m | m2 | 51.045 |  | 0 | CS ÚRS 2016 02 |  | základní |  | 0 | 0 | 0 | 0 | 0 | 4 | K | 2 |  |  |  | ROZPOCET | 0 | 0 | 0 | 0 | 0 | 1 | 0 | 4 | 886724899
68 | K | 317361821 | Výztuž překladů a říms z betonářské oceli 10 505 | t | 2.214 |  | 0 | CS ÚRS 2016 02 |  | základní |  | 0 | 1.0453 | 2.3142 | 0 | 0 | 4 | K | 2 |  |  |  | ROZPOCET | 0 | 0 | 0 | 0 | 0 | 1 | 0 | 4 | -1359399164
| VV |  | "M5" | [14 empty] | VV | 2 | 1 | True | 0 | ROZPOCET
| VV |  | "4xR14" 17,5*4*0,0013*1,1 |  | 0.1 | [12 empty] | VV | 2 | 2 | True | 0 | ROZPOCET
| VV |  | "3xR20" 17,5*3*0,0257*1,1 |  | 1.484 | [12 empty] | VV | 2 | 2 | True | 0 | ROZPOCET
| VV |  | "třmínek R8" 2,2*176*0,00044*1,1 |  | 0.187 | [12 empty] | VV | 2 | 2 | True | 0 | ROZPOCET
| VV |  | "M6" | [14 empty] | VV | 2 | 1 | True | 0 | ROZPOCET
| VV |  | "4xR14" 2,0*4*0,0013*1,1 |  | 0.011 | [12 empty] | VV | 2 | 2 | True | 0 | ROZPOCET
| VV |  | "3xR20" 2,0*3*0,00257*1,1 |  | 0.017 | [12 empty] | VV | 2 | 2 | True | 0 | ROZPOCET
| VV |  | "třmínek R8" 2,2*22*0,00044*1,1 |  | 0.023 | [12 empty] | VV | 2 | 2 | True | 0 | ROZPOCET
| VV |  | "M12" | [14 empty] | VV | 2 | 1 | True | 0 | ROZPOCET
| VV |  | "5xR14"3,5*5*0,0013*1,1 |  | 0.025 | [12 empty] | VV | 2 | 2 | True | 0 | ROZPOCET
| VV |  | "třmínek R8" 1,05*36*0,00044*1,1 |  | 0.018 | [12 empty] | VV | 2 | 2 | True | 0 | ROZPOCET
| VV |  | "M13" | [14 empty] | VV | 2 | 1 | True | 0 | ROZPOCET
| VV |  | "2xR14" 3,5*4*0,0013*1,1 |  | 0.02 | [12 empty] | VV | 2 | 2 | True | 0 | ROZPOCET
| VV |  | "4xR16" 3,5*4*0,00167*1,1 |  | 0.026 | [12 empty] | VV | 2 | 2 | True | 0 | ROZPOCET
| VV |  | "třmínek R8" 1,92*15*0,00044*1,1 |  | 0.014 | [12 empty] | VV | 2 | 2 | True | 0 | ROZPOCET
| VV |  | "M26" | [14 empty] | VV | 2 | 1 | True | 0 | ROZPOCET
| VV |  | "4xR14" 11,6*4*0,0013*1,1 |  | 0.066 | [12 empty] | VV | 2 | 2 | True | 0 | ROZPOCET
| VV |  | "3xR20" 11,6*3*0,00257*1,1 |  | 0.098 | [12 empty] | VV | 2 | 2 | True | 0 | ROZPOCET
| VV |  | "třmínek R8" 2,2*117*0,00044*1,1 |  | 0.125 | [12 empty] | VV | 2 | 2 | True | 0 | ROZPOCET
| VV |  | Součet |  | 2.214 | [12 empty] | VV | 2 | 4 | True | 1 | ROZPOCET
69 | K | 317944323 | Válcované nosníky č.14 až 22 dodatečně osazované do připravených otvorů | t | 0.75 |  | 0 | CS ÚRS 2016 02 |  | základní |  | 0 | 1.09 | 0.8175 | 0 | 0 | 4 | K | 2 |  |  |  | ROZPOCET | 0 | 0 | 0 | 0 | 0 | 1 | 0 | 4 | -805598448
| VV |  | "A1 - 3xIPEč.16, l=1,6m - 2ks" 1,6*3*0,0158*1,1*2 |  | 0.167 | [12 empty] | VV | 2 | 2 | True | 0 | ROZPOCET
| VV |  | "A2 - 3xIPEč.16, l=2,2m" 2,2*3*0,0158*1,1 |  | 0.115 | [12 empty] | VV | 2 | 2 | True | 0 | ROZPOCET
| VV |  | "A3 - 1xHEBč.24, l=4,7m" 2,2*0,0832*1,1 |  | 0.201 | [12 empty] | VV | 2 | 2 | True | 0 | ROZPOCET
| VV |  | "A4 - 2xIPEč.14, l=1,1m" 1,1*2*0,0129*1,1 |  | 0.031 | [12 empty] | VV | 2 | 2 | True | 0 | ROZPOCET
| VV |  | "A5 - 2xIPEč.18, l=2,3m" 2,3*2*0,0188*1,1 |  | 0.095 | [12 empty] | VV | 2 | 2 | True | 0 | ROZPOCET
| VV |  | "A6 - 3xIPEč.16, l=2,1m" 2,1*3*0,0158*1,1 |  | 0.109 | [12 empty] | VV | 2 | 2 | True | 0 | ROZPOCET
| VV |  | "A7 - 1xIPEč.16, l=1,85m" 1,85*0,0158*1,1 |  | 0.032 | [12 empty] | VV | 2 | 2 | True | 0 | ROZPOCET
| VV |  | Součet |  | 0.75 | [12 empty] | VV | 2 | 4 | True | 1 | ROZPOCET
70 | K | 317998115 | Tepelná izolace mezi překlady v 24 cm z polystyrénu tl 100 mm | m | 3.5 |  | 0 | CS ÚRS 2016 02 |  | základní |  | 0 | 0.00038 | 0.00133 | 0 | 0 | 4 | K | 2 |  |  |  | ROZPOCET | 0 | 0 | 0 | 0 | 0 | 1 | 0 | 4 | -1035228868
| VV |  | 1,75*2 |  | 3.5 | [12 empty] | VV | 2 | 2 | True | 0 | ROZPOCET
| VV |  | Součet |  | 3.5 | [12 empty] | VV | 2 | 4 | True | 1 | ROZPOCET
71 | K | 330321410 | Sloupy nebo pilíře ze ŽB tř. C 25/30 | m3 | 31.32 |  | 0 | CS ÚRS 2016 02 |  | základní |  | 0 | 2.4533 | 76.837 | 0 | 0 | 4 | K | 2 |  |  |  | ROZPOCET | 0 | 0 | 0 | 0 | 0 | 1 | 0 | 4 | -804632543
| VV |  | "M2" 2,37*10 |  | 23.7 | [12 empty] | VV | 2 | 2 | True | 0 | ROZPOCET
| VV |  | "M3" 3,05*2 |  | 6.1 | [12 empty] | VV | 2 | 2 | True | 0 | ROZPOCET
| VV |  | "M4" 0,52*2 |  | 1.04 | [12 empty] | VV | 2 | 2 | True | 0 | ROZPOCET
| VV |  | "M25" 0,48 |  | 0.48 | [12 empty] | VV | 2 | 2 | True | 0 | ROZPOCET
| VV |  | Součet |  | 31.32 | [12 empty] | VV | 2 | 4 | True | 1 | ROZPOCET
72 | K | 331351101 | Zřízení bednění sloupů čtyřúhelníkových v do 4 m | m2 | 262.85 |  | 0 | CS ÚRS 2016 02 |  | základní |  | 0 | 0.00126 | 0.33119 | 0 | 0 | 4 | K | 2 |  |  |  | ROZPOCET | 0 | 0 | 0 | 0 | 0 | 1 | 0 | 4 | 747542669
| VV |  | "M2" (0,75*2+0,5*2)*7,25*10 |  | 181.25 | [12 empty] | VV | 2 | 2 | True | 0 | ROZPOCET
| VV |  | (0,3*2+0,43*2)*1,25*10 |  | 18.25 | [12 empty] | VV | 2 | 2 | True | 0 | ROZPOCET
| VV |  | "M3" (0,75*2+0,525*2)*8,5*2 |  | 43.35 | [12 empty] | VV | 2 | 2 | True | 0 | ROZPOCET
| VV |  | "M4" 0,4*4*3,25*2 |  | 10.4 | [12 empty] | VV | 2 | 2 | True | 0 | ROZPOCET
| VV |  | "M8" 0,4*4*3,0*2 |  | 9.6 | [12 empty] | VV | 2 | 2 | True | 0 | ROZPOCET
| VV |  | Součet |  | 262.85 | [12 empty] | VV | 2 | 4 | True | 1 | ROZPOCET
73 | K | 331351102 | Odstranění bednění sloupů čtyřúhelníkových v do 4 m | m2 | 262.85 |  | 0 | CS ÚRS 2016 02 |  | základní |  | 0 | 0 | 0 | 0 | 0 | 4 | K | 2 |  |  |  | ROZPOCET | 0 | 0 | 0 | 0 | 0 | 1 | 0 | 4 | -442318739
74 | K | 331361821 | Výztuž sloupů hranatých betonářskou ocelí 10 505 | t | 15.209 |  | 0 | CS ÚRS 2016 02 |  | základní |  | 0 | 1.052 | 15.9994 | 0 | 0 | 4 | K | 2 |  |  |  | ROZPOCET | 0 | 0 | 0 | 0 | 0 | 1 | 0 | 4 | -1392126296
| VV |  | "M2" | [14 empty] | VV | 2 | 1 | True | 0 | ROZPOCET
| VV |  | "vlepení 10xR20-1200" 1,2*10*0,0257*1,1*10 |  | 3.392 | [12 empty] | VV | 2 | 2 | True | 0 | ROZPOCET
| VV |  | "přímá 4xR20-8500" 8,5*4*0,00257*1,1*10 |  | 0.961 | [12 empty] | VV | 2 | 2 | True | 0 | ROZPOCET
| VV |  | "přímá 6xR20-7250" 7,25*6*0,00257*1,1*10 |  | 1.23 | [12 empty] | VV | 2 | 2 | True | 0 | ROZPOCET
| VV |  | "třmínek R8" (3,66*76+1,96*7)*0,00044*1,1*10 |  | 1.413 | [12 empty] | VV | 2 | 2 | True | 0 | ROZPOCET
| VV |  | "M3" 3,05*2 |  | 6.1 | [12 empty] | VV | 2 | 2 | True | 0 | ROZPOCET
| VV |  | "vlepení 8xR20-1200" 1,2*8*0,0257*1,1*2 |  | 0.543 | [12 empty] | VV | 2 | 2 | True | 0 | ROZPOCET
| VV |  | "přímá 8xR20-8500" 8,5*8*0,00257*1,1*2 |  | 0.384 | [12 empty] | VV | 2 | 2 | True | 0 | ROZPOCET
| VV |  | "třmínek R8" 3,4*34*0,00044*1,1*2 |  | 0.112 | [12 empty] | VV | 2 | 2 | True | 0 | ROZPOCET
| VV |  | "M4" | [14 empty] | VV | 2 | 1 | True | 0 | ROZPOCET
| VV |  | "vlepení 4xR20-1200" 1,2*4*0,0257*1,1*2 |  | 0.271 | [12 empty] | VV | 2 | 2 | True | 0 | ROZPOCET
| VV |  | "vlepení 8xR16-1000" 1,0*8*0,0167*1,1*2 |  | 0.294 | [12 empty] | VV | 2 | 2 | True | 0 | ROZPOCET
| VV |  | "přímá 4xR20-3250" 3,25*4*0,00257*1,1*2 |  | 0.074 | [12 empty] | VV | 2 | 2 | True | 0 | ROZPOCET
| VV |  | "přímá 8xR16-3250" 3,25*8*0,00167*1,1*2 |  | 0.096 | [12 empty] | VV | 2 | 2 | True | 0 | ROZPOCET
| VV |  | "třmínek R8" 2,0*34*0,00044*1,1*2 |  | 0.066 | [12 empty] | VV | 2 | 2 | True | 0 | ROZPOCET
| VV |  | "M25" | [14 empty] | VV | 2 | 1 | True | 0 | ROZPOCET
| VV |  | "přímá 4xR20-3000" (3,0+1,2)*4*0,00257*1,1*2 |  | 0.095 | [12 empty] | VV | 2 | 2 | True | 0 | ROZPOCET
| VV |  | "přímá 8xR16-3000" (3,0+1,0)*8*0,00167*1,1*2 |  | 0.118 | [12 empty] | VV | 2 | 2 | True | 0 | ROZPOCET
| VV |  | "třmínek R8" 2,0*31*0,00044*1,1*2 |  | 0.06 | [12 empty] | VV | 2 | 2 | True | 0 | ROZPOCET
| VV |  | Součet |  | 15.209 | [12 empty] | VV | 2 | 4 | True | 1 | ROZPOCET
75 | K | 342248141 | Příčky z cihel broušených tl 115 mm pevnosti P10 | m2 | 162.028 |  | 0 | CS ÚRS 2016 02 |  | základní |  | 0 | 0.10031 | 16.253 | 0 | 0 | 4 | K | 2 |  |  |  | ROZPOCET | 0 | 0 | 0 | 0 | 0 | 1 | 0 | 4 | -524119853
| VV |  | (3,95+2,05+2,925+2,0+3,0+3,755+1,625)*3,9 |  | 75.29 | [12 empty] | VV | 2 | 2 | True | 0 | ROZPOCET
| VV |  | (2,975+1,4)*3,0 |  | 13.125 | [12 empty] | VV | 2 | 2 | True | 0 | ROZPOCET
| VV |  | (1,85+2,35+1,5)*3,5 |  | 19.95 | [12 empty] | VV | 2 | 2 | True | 0 | ROZPOCET
| VV |  | (2,925+2,1+3,0+1,8*3)*3,3 |  | 44.303 | [12 empty] | VV | 2 | 2 | True | 0 | ROZPOCET
| VV |  | "oblouk" 2,6*3,6 |  | 9.36 | [12 empty] | VV | 2 | 2 | True | 0 | ROZPOCET
| VV |  | Součet |  | 162.028 | [12 empty] | VV | 2 | 4 | True | 1 | ROZPOCET
76 | K | 342248142 | Příčky z cihel broušených tl 140 mm pevnosti P10 | m2 | 436.582 |  | 0 | CS ÚRS 2016 02 |  | základní |  | 0 | 0.12185 | 53.1975 | 0 | 0 | 4 | K | 2 |  |  |  | ROZPOCET | 0 | 0 | 0 | 0 | 0 | 1 | 0 | 4 | -1248327513
| VV |  | (1,9+1,95+8,535+3,5)*3,9 |  | 61.952 | [12 empty] | VV | 2 | 2 | True | 0 | ROZPOCET
| VV |  | (4,14+2,65)*(10,58+8,55)*0,5 |  | 64.946 | [12 empty] | VV | 2 | 2 | True | 0 | ROZPOCET
| VV |  | (4,14+2,65+1,2+3,0)*(10,58+8,55)*0,5 |  | 105.119 | [12 empty] | VV | 2 | 2 | True | 0 | ROZPOCET
| VV |  | (4,37+2,35*3+5,8+2,2+4,5+4,4+4,375)*3,5 |  | 114.433 | [12 empty] | VV | 2 | 2 | True | 0 | ROZPOCET
| VV |  | (5,875*2+1,8*2+0,6*10,4+0,6)*3,3 |  | 73.227 | [12 empty] | VV | 2 | 2 | True | 0 | ROZPOCET
| VV |  | "zaoblení rohu" 1,3*3,6 |  | 4.68 | [12 empty] | VV | 2 | 2 | True | 0 | ROZPOCET
| VV |  | "pódium" | [14 empty] | VV | 2 | 1 | True | 0 | ROZPOCET
| VV |  | 7,4*0,7 |  | 5.18 | [12 empty] | VV | 2 | 2 | True | 0 | ROZPOCET
| VV |  | 7,4*0,5*(1,25-0,7)*2 |  | 4.07 | [12 empty] | VV | 2 | 2 | True | 0 | ROZPOCET
| VV |  | (8,0+1,95*2)*0,25 |  | 2.975 | [12 empty] | VV | 2 | 2 | True | 0 | ROZPOCET
| VV |  | Součet |  | 436.582 | [12 empty] | VV | 2 | 4 | True | 1 | ROZPOCET
77 | K | 342291121 | Ukotvení příček k cihelným konstrukcím plochými kotvami | m | 197.39 |  | 0 | CS ÚRS 2016 02 |  | základní |  | 0 | 0.00014 | 0.027635 | 0 | 0 | 4 | K | 2 |  |  |  | ROZPOCET | 0 | 0 | 0 | 0 | 0 | 1 | 0 | 4 | 811813695
| VV |  | "tl.115mm" | [14 empty] | VV | 2 | 1 | True | 0 | ROZPOCET
| VV |  | 3,9*7 |  | 27.3 | [12 empty] | VV | 2 | 2 | True | 0 | ROZPOCET
| VV |  | 3,0*2 |  | 6 | [12 empty] | VV | 2 | 2 | True | 0 | ROZPOCET
| VV |  | 3,5*6 |  | 21 | [12 empty] | VV | 2 | 2 | True | 0 | ROZPOCET
| VV |  | 3,3*5 |  | 16.5 | [12 empty] | VV | 2 | 2 | True | 0 | ROZPOCET
| VV |  | 3,6*2 |  | 7.2 | [12 empty] | VV | 2 | 2 | True | 0 | ROZPOCET
| VV |  | "tl.140mm" | [14 empty] | VV | 2 | 1 | True | 0 | ROZPOCET
| VV |  | 3,9*4 |  | 15.6 | [12 empty] | VV | 2 | 2 | True | 0 | ROZPOCET
| VV |  | 3,5*5 |  | 17.5 | [12 empty] | VV | 2 | 2 | True | 0 | ROZPOCET
| VV |  | 3,3*8 |  | 26.4 | [12 empty] | VV | 2 | 2 | True | 0 | ROZPOCET
| VV |  | 9,565*6 |  | 57.39 | [12 empty] | VV | 2 | 2 | True | 0 | ROZPOCET
| VV |  | "pódium" 1,25*2 |  | 2.5 | [12 empty] | VV | 2 | 2 | True | 0 | ROZPOCET
| VV |  | Součet |  | 197.39 | [12 empty] | VV | 2 | 4 | True | 1 | ROZPOCET
78 | K | 346244381 | Plentování jednostranné v do 200 mm válcovaných nosníků cihlami | m2 | 4.128 |  | 0 | CS ÚRS 2016 02 |  | základní |  | 0 | 0.17818 | 0.73553 | 0 | 0 | 4 | K | 2 |  |  |  | ROZPOCET | 0 | 0 | 0 | 0 | 0 | 1 | 0 | 4 | -1295310492
| VV |  | "A1 - 3xIPEč.16, l=1,6m - 2ks" 1,6*0,16*2*2 |  | 1.024 | [12 empty] | VV | 2 | 2 | True | 0 | ROZPOCET
| VV |  | "A2 - 3xIPEč.16, l=2,2m" 2,2*0,16*2 |  | 0.704 | [12 empty] | VV | 2 | 2 | True | 0 | ROZPOCET
| VV |  | "A4 - 2xIPEč.14, l=1,1m" 1,1*0,14*2 |  | 0.308 | [12 empty] | VV | 2 | 2 | True | 0 | ROZPOCET
| VV |  | "A5 - 2xIPEč.18, l=2,3m" 2,3*0,18*2 |  | 0.828 | [12 empty] | VV | 2 | 2 | True | 0 | ROZPOCET
| VV |  | "A6 - 3xIPEč.16, l=2,1m" 2,1*0,16*2 |  | 0.672 | [12 empty] | VV | 2 | 2 | True | 0 | ROZPOCET
| VV |  | "A7 - 1xIPEč.16, l=1,85m" 1,85*0,16*2 |  | 0.592 | [12 empty] | VV | 2 | 2 | True | 0 | ROZPOCET
| VV |  | Součet |  | 4.128 | [12 empty] | VV | 2 | 4 | True | 1 | ROZPOCET
79 | K | 346244382 | Plentování jednostranné v do 300 mm válcovaných nosníků cihlami | m2 | 1.056 |  | 0 | CS ÚRS 2016 02 |  | základní |  | 0 | 0.1733 | 0.183 | 0 | 0 | 4 | K | 2 |  |  |  | ROZPOCET | 0 | 0 | 0 | 0 | 0 | 1 | 0 | 4 | -365156264
| VV |  | "A3 - 1xHEBč.24, l=4,7m" 2,2*0,24*2 |  | 1.056 | [12 empty] | VV | 2 | 2 | True | 0 | ROZPOCET
| VV |  | Součet |  | 1.056 | [12 empty] | VV | 2 | 4 | True | 1 | ROZPOCET
80 | K | 346481111 | Zaplentování rýh, potrubí, výklenků nebo nik ve stěnách rabicovým pletivem | m2 | 8.562 |  | 0 | CS ÚRS 2016 02 |  | základní |  | 0 | 0.00785 | 0.067212 | 0 | 0 | 4 | K | 2 |  |  |  | ROZPOCET | 0 | 0 | 0 | 0 | 0 | 1 | 0 | 4 | 1293417371
| VV |  | "1,35x2,1, 3xIč.16-2,0m - 2x" 1,35*(0,15*2+0,16*2+0,5) |  | 1.512 | [12 empty] | VV | 2 | 2 | True | 0 | ROZPOCET
| VV |  | "HEB200, l=4,7m" 4,7*(0,15*2+0,2*2+0,8) |  | 7.05 | [12 empty] | VV | 2 | 2 | True | 0 | ROZPOCET
| VV |  | Součet |  | 8.562 | [12 empty] | VV | 2 | 4 | True | 1 | ROZPOCET
81 | K | 348272113 | Plotová zeď tl 190 mm z betonových tvarovek hladkých přírodních na MC včetně spárování | m2 | 80.574 |  | 0 | CS ÚRS 2016 02 |  | základní |  | 0 | 0.22241 | 17.9205 | 0 | 0 | 4 | K | 2 |  |  |  | ROZPOCET | 0 | 0 | 0 | 0 | 0 | 1 | 0 | 4 | -227914556
| VV |  | (27,72+3,66+9,93+18,495+4,65-21*0,4)*1,2 |  | 67.266 | [12 empty] | VV | 2 | 2 | True | 0 | ROZPOCET
| VV |  | (25,915+0,7)*0,5 |  | 13.308 | [12 empty] | VV | 2 | 2 | True | 0 | ROZPOCET
| VV |  | Součet |  | 80.574 | [12 empty] | VV | 2 | 4 | True | 1 | ROZPOCET
82 | K | 348272513 | Plotová stříška pro zeď tl 195 mm z tvarovek hladkých nebo štípaných přírodních | m | 56.055 |  | 0 | CS ÚRS 2016 02 |  | základní |  | 0 | 0.0364 | 2.0404 | 0 | 0 | 4 | K | 2 |  |  |  | ROZPOCET | 0 | 0 | 0 | 0 | 0 | 1 | 0 | 4 | 54920570
| VV |  | (27,72+3,66+9,93+18,495+4,65-21*0,4) |  | 56.055 | [12 empty] | VV | 2 | 2 | True | 0 | ROZPOCET
| VV |  | Součet |  | 56.055 | [12 empty] | VV | 2 | 4 | True | 1 | ROZPOCET
83 | K | 348272516 | Plotová stříška pro zeď tl 400mm z tvarovek hladkých nebo štípaných přírodních | m | 26.615 |  | 0 |  |  | základní |  | 0 | 0.04634 | 1.2333 | 0 | 0 | 4 | K | 2 |  |  |  | ROZPOCET | 0 | 0 | 0 | 0 | 0 | 1 | 0 | 4 | -602689977
| VV |  | (25,915+0,7) |  | 26.615 | [12 empty] | VV | 2 | 2 | True | 0 | ROZPOCET
| VV |  | Součet |  | 26.615 | [12 empty] | VV | 2 | 4 | True | 1 | ROZPOCET
84 | K | 348273111 | Plotový sloupek 400x400 mm z tvarovek hladkých přírodních včetně spárování a výplně betonem | m | 31.4 |  | 0 | CS ÚRS 2016 02 |  | základní |  | 0 | 0.33828 | 10.622 | 0 | 0 | 4 | K | 2 |  |  |  | ROZPOCET | 0 | 0 | 0 | 0 | 0 | 1 | 0 | 4 | -298042666
| VV |  | 1,4*21 |  | 29.4 | [12 empty] | VV | 2 | 2 | True | 0 | ROZPOCET
| VV |  | 2,0 |  | 2 | [12 empty] | VV | 2 | 2 | True | 0 | ROZPOCET
| VV |  | Součet |  | 31.4 | [12 empty] | VV | 2 | 4 | True | 1 | ROZPOCET
85 | K | 348273511 | Sloupová hlavice 400x400 mm z tvarovek hladkých nebo štípaných přírodních | kus | 22 |  | 0 | CS ÚRS 2016 02 |  | základní |  | 0 | 0.0273 | 0.6006 | 0 | 0 | 4 | K | 2 |  |  |  | ROZPOCET | 0 | 0 | 0 | 0 | 0 | 1 | 0 | 4 | 1047432848
| VV |  | 21+1 |  | 22 | [12 empty] | VV | 2 | 2 | True | 0 | ROZPOCET
| VV |  | Součet |  | 22 | [12 empty] | VV | 2 | 4 | True | 1 | ROZPOCET
86 | K | 349231821 | Přizdívka ostění s ozubem z cihel tl do 300 mm | m2 | 0.441 |  | 0 | CS ÚRS 2009 01 |  | základní |  | 0 | 0.49001 | 0.21609 | 0 | 0 | 4 | K | 2 |  |  |  | ROZPOCET | 0 | 0 | 0 | 0 | 0 | 1 | 0 | 4 | -1299489525
| VV |  | 1,47*0,3 |  | 0.441 | [12 empty] | VV | 2 | 2 | True | 0 | ROZPOCET
| VV |  | Součet |  | 0.441 | [12 empty] | VV | 2 | 4 | True | 1 | ROZPOCET
| D | 4 | Vodorovné konstrukce |  |  |  | 0 |  |  |  |  | 0 |  | 569.7619 |  | 0 | 1 | D | 1 |  |  |  | ROZPOCET | [6 empty] | 0
87 | K | 411123901 | Montáž ŽB stropních panelů se závěsnými háky hmotnosti do 1,5 t budova v do 18 m | kus | 22 |  | 0 | CS ÚRS 2016 02 |  | základní |  | 0 | 0.15501 | 3.4102 | 0 | 0 | 4 | K | 2 |  |  |  | ROZPOCET | 0 | 0 | 0 | 0 | 0 | 1 | 0 | 4 | -764560417
| VV |  | "P13 - půlené" 16 |  | 16 | [12 empty] | VV | 2 | 2 | True | 0 | ROZPOCET
| VV |  | "P18" 6 |  | 6 | [12 empty] | VV | 2 | 2 | True | 0 | ROZPOCET
| VV |  | Součet |  | 22 | [12 empty] | VV | 2 | 4 | True | 1 | ROZPOCET
88 | M | 593416261 | panel stropní dutinový PZD 21/330 329x29x10 cm | kus | 8 |  | 0 |  |  | základní |  | 0 | 0.47 | 3.76 | 0 | 0 | 8 | M | 2 |  |  |  | ROZPOCET | 0 | 0 | 0 | 0 | 0 | 1 | 0 | 4 | 1704370406
89 | M | 593416262 | panel stropní dutinový PZD 21-30 299x29x10 cm | kus | 6 |  | 0 |  |  | základní |  | 0 | 0.235 | 1.41 | 0 | 0 | 8 | M | 2 |  |  |  | ROZPOCET | 0 | 0 | 0 | 0 | 0 | 1 | 0 | 4 | 1204718785
90 | K | 411123901a | Příplatek za řezáni PZD desky na 2 poloviny | kus | 8 |  | 0 |  |  | základní |  | 0 | 0 | 0 | 0 | 0 | 4 | K | 2 |  |  |  | ROZPOCET | 0 | 0 | 0 | 0 | 0 | 1 | 0 | 4 | -1689117307
91 | K | 411133901 | Montáž stropních panelů z betonu předpjatého bez závěsných háků hmotnosti do 1,5 t budova v do 18 m | kus | 64 |  | 0 | CS ÚRS 2016 02 |  | základní |  | 0 | 0.18459 | 11.8138 | 0 | 0 | 4 | K | 2 |  |  |  | ROZPOCET | 0 | 0 | 0 | 0 | 0 | 1 | 0 | 4 | 966458684
| VV |  | "spiroll tl.200mm" | [14 empty] | VV | 2 | 1 | True | 0 | ROZPOCET
| VV |  | "P1 - š=1,2m, l=3,15m" 11 |  | 11 | [12 empty] | VV | 2 | 2 | True | 0 | ROZPOCET
| VV |  | "P1 - š=0,7m, l=3,15" 1 |  | 1 | [12 empty] | VV | 2 | 2 | True | 0 | ROZPOCET
| VV |  | "P2 - š=0,7m, l=3,15m" 4 |  | 4 | [12 empty] | VV | 2 | 2 | True | 0 | ROZPOCET
| VV |  | "P14 - š=1,07m, l=5,07m" 1 |  | 1 | [12 empty] | VV | 2 | 2 | True | 0 | ROZPOCET
| VV |  | "P14 - š=0,88m, l=5,07m" 1 |  | 1 | [12 empty] | VV | 2 | 2 | True | 0 | ROZPOCET
| VV |  | "P15 - š=0,88m, l=5,84m" 1 |  | 1 | [12 empty] | VV | 2 | 2 | True | 0 | ROZPOCET
| VV |  | "P16 - š=1,2m, l=5,84m" 7 |  | 7 | [12 empty] | VV | 2 | 2 | True | 0 | ROZPOCET
| VV |  | "P16 - š=1,07m, l=5,84m" 1 |  | 1 | [12 empty] | VV | 2 | 2 | True | 0 | ROZPOCET
| VV |  | "P16 - š=0,32m, l=5,84m" 1 |  | 1 | [12 empty] | VV | 2 | 2 | True | 0 | ROZPOCET
| VV |  | "P17 - š=0,7m, l=6,08m" 1 |  | 1 | [12 empty] | VV | 2 | 2 | True | 0 | ROZPOCET
| VV |  | "P17 - š=0,5m, l=6,08m" 1 |  | 1 | [12 empty] | VV | 2 | 2 | True | 0 | ROZPOCET
| VV |  | "spiroll tl.250mm" | [14 empty] | VV | 2 | 1 | True | 0 | ROZPOCET
| VV |  | "P3 - š=0,8m, l=5,03m" 1 |  | 1 | [12 empty] | VV | 2 | 2 | True | 0 | ROZPOCET
| VV |  | "P4 - š=0,8m, l=5,81m" 2 |  | 2 | [12 empty] | VV | 2 | 2 | True | 0 | ROZPOCET
| VV |  | "P5 - š=1,2m, l=2,02m" 7 |  | 7 | [12 empty] | VV | 2 | 2 | True | 0 | ROZPOCET
| VV |  | "P5 - š=0,6m, l=2,02m" 1 |  | 1 | [12 empty] | VV | 2 | 2 | True | 0 | ROZPOCET
| VV |  | "P5 - š=0,38m, l=2,02m" 1 |  | 1 | [12 empty] | VV | 2 | 2 | True | 0 | ROZPOCET
| VV |  | "P6 - š=0,82m, l=6,08m" 1 |  | 1 | [12 empty] | VV | 2 | 2 | True | 0 | ROZPOCET
| VV |  | "P6 - š=0,6m, l=6,08m" 1 |  | 1 | [12 empty] | VV | 2 | 2 | True | 0 | ROZPOCET
| VV |  | "P6 - š=0,38m, l=6,08m" 1 |  | 1 | [12 empty] | VV | 2 | 2 | True | 0 | ROZPOCET
| VV |  | "P7 - š=1,2m, l=2,3m" 2 |  | 2 | [12 empty] | VV | 2 | 2 | True | 0 | ROZPOCET
| VV |  | "P7 - š=0,55m, l=2,3m" 1 |  | 1 | [12 empty] | VV | 2 | 2 | True | 0 | ROZPOCET
| VV |  | "P8 - š=1,0m, l=4,2m" 1 |  | 1 | [12 empty] | VV | 2 | 2 | True | 0 | ROZPOCET
| VV |  | "P8 - š=0,8m, l=4,2m" 1 |  | 1 | [12 empty] | VV | 2 | 2 | True | 0 | ROZPOCET
| VV |  | "P8 - š=0,55m, l=4,2m" 1 |  | 1 | [12 empty] | VV | 2 | 2 | True | 0 | ROZPOCET
| VV |  | "P9 - š=1,0, l=4,7m" 1 |  | 1 | [12 empty] | VV | 2 | 2 | True | 0 | ROZPOCET
| VV |  | "P9 - š=0,8, l=4,7m" 1 |  | 1 | [12 empty] | VV | 2 | 2 | True | 0 | ROZPOCET
| VV |  | "P9 - š=0,55, l=4,7m" 1 |  | 1 | [12 empty] | VV | 2 | 2 | True | 0 | ROZPOCET
| VV |  | "P10 - š=1,2 l=2,4m" 5 |  | 5 | [12 empty] | VV | 2 | 2 | True | 0 | ROZPOCET
| VV |  | "P10 - š=0,8 l=2,4m" 2 |  | 2 | [12 empty] | VV | 2 | 2 | True | 0 | ROZPOCET
| VV |  | "P11 - š=0,74 l=2,0m" 1 |  | 1 | [12 empty] | VV | 2 | 2 | True | 0 | ROZPOCET
| VV |  | "P12 - š=0,8 l=4,58m" 2 |  | 2 | [12 empty] | VV | 2 | 2 | True | 0 | ROZPOCET
| VV |  | Součet |  | 64 | [12 empty] | VV | 2 | 4 | True | 1 | ROZPOCET
92 | M | 593468691 | panel stropní předpjatý dotinový 100x119x20 cm | m | 96.75 |  | 0 |  |  | základní |  | 0 | 0.295 | 28.5412 | 0 | 0 | 8 | M | 2 |  |  |  | ROZPOCET | 0 | 0 | 0 | 0 | 0 | 1 | 0 | 4 | 978170363
| VV |  | "P1 - š=1,2m, l=3,15m" 11*3,15 |  | 34.65 | [12 empty] | VV | 2 | 2 | True | 0 | ROZPOCET
| VV |  | "P1 - š=0,7m, l=3,15" 1*3,15 |  | 3.15 | [12 empty] | VV | 2 | 2 | True | 0 | ROZPOCET
| VV |  | "P2 - š=0,7m, l=3,15m" 4*3,15 |  | 12.6 | [12 empty] | VV | 2 | 2 | True | 0 | ROZPOCET
| VV |  | "P14 - š=1,07m, l=5,07m" 1*5,07 |  | 5.07 | [12 empty] | VV | 2 | 2 | True | 0 | ROZPOCET
| VV |  | "P14 - š=0,88m, l=5,07m" 1*5,07 |  | 5.07 | [12 empty] | VV | 2 | 2 | True | 0 | ROZPOCET
| VV |  | "P15 - š=0,88m, l=5,84m" 1*5,84 |  | 5.84 | [12 empty] | VV | 2 | 2 | True | 0 | ROZPOCET
| VV |  | "P16 - š=1,2m, l=2,02m" 7*2,02 |  | 14.14 | [12 empty] | VV | 2 | 2 | True | 0 | ROZPOCET
| VV |  | "P16 - š=1,07m, l=2,02m" 1*2,05 |  | 2.05 | [12 empty] | VV | 2 | 2 | True | 0 | ROZPOCET
| VV |  | "P16 - š=0,32m, l=2,02m" 1*2,02 |  | 2.02 | [12 empty] | VV | 2 | 2 | True | 0 | ROZPOCET
| VV |  | "P17 - š=0,7m, l=6,08m" 1*6,08 |  | 6.08 | [12 empty] | VV | 2 | 2 | True | 0 | ROZPOCET
| VV |  | "P17 - š=0,5m, l=6,08m" 1*6,08 |  | 6.08 | [12 empty] | VV | 2 | 2 | True | 0 | ROZPOCET
| VV |  | Součet |  | 96.75 | [12 empty] | VV | 2 | 4 | True | 1 | ROZPOCET
93 | M | 593468631 | panel stropní předpjatý dutinový 100x119x25 cm | m | 114.63 |  | 0 |  |  | základní |  | 0 | 0.413 | 47.3422 | 0 | 0 | 8 | M | 2 |  |  |  | ROZPOCET | 0 | 0 | 0 | 0 | 0 | 1 | 0 | 4 | -1529553404
| VV |  | "P3 - š=0,8m, l=5,03m" 1*5,03 |  | 5.03 | [12 empty] | VV | 2 | 2 | True | 0 | ROZPOCET
| VV |  | "P4 - š=0,8m, l=5,81m" 2*5,81 |  | 11.62 | [12 empty] | VV | 2 | 2 | True | 0 | ROZPOCET
| VV |  | "P5 - š=1,2m, l=2,02m" 7*2,02 |  | 14.14 | [12 empty] | VV | 2 | 2 | True | 0 | ROZPOCET
| VV |  | "P5 - š=0,6m, l=2,02m" 1*2,02 |  | 2.02 | [12 empty] | VV | 2 | 2 | True | 0 | ROZPOCET
| VV |  | "P5 - š=0,38m, l=2,02m" 1*2,02 |  | 2.02 | [12 empty] | VV | 2 | 2 | True | 0 | ROZPOCET
| VV |  | "P6 - š=0,82m, l=6,08m" 1*6,08 |  | 6.08 | [12 empty] | VV | 2 | 2 | True | 0 | ROZPOCET
| VV |  | "P6 - š=0,6m, l=6,08m" 1*6,08 |  | 6.08 | [12 empty] | VV | 2 | 2 | True | 0 | ROZPOCET
| VV |  | "P6 - š=0,38m, l=6,08m" 1*6,08 |  | 6.08 | [12 empty] | VV | 2 | 2 | True | 0 | ROZPOCET
| VV |  | "P7 - š=1,2m, l=2,3m" 2*2,3 |  | 4.6 | [12 empty] | VV | 2 | 2 | True | 0 | ROZPOCET
| VV |  | "P7 - š=0,55m, l=2,3m" 1*2,3 |  | 2.3 | [12 empty] | VV | 2 | 2 | True | 0 | ROZPOCET
| VV |  | "P8 - š=1,0m, l=4,2m" 1*4,2 |  | 4.2 | [12 empty] | VV | 2 | 2 | True | 0 | ROZPOCET
| VV |  | "P8 - š=0,8m, l=4,2m" 1*4,2 |  | 4.2 | [12 empty] | VV | 2 | 2 | True | 0 | ROZPOCET
| VV |  | "P8 - š=0,55m, l=4,2m" 1*4,2 |  | 4.2 | [12 empty] | VV | 2 | 2 | True | 0 | ROZPOCET
| VV |  | "P9 - š=1,0, l=4,7m" 1*4,7 |  | 4.7 | [12 empty] | VV | 2 | 2 | True | 0 | ROZPOCET
| VV |  | "P9 - š=0,8, l=4,7m" 1*4,7 |  | 4.7 | [12 empty] | VV | 2 | 2 | True | 0 | ROZPOCET
| VV |  | "P9 - š=0,55, l=4,7m" 1*4,7 |  | 4.7 | [12 empty] | VV | 2 | 2 | True | 0 | ROZPOCET
| VV |  | "P10 - š=1,2 l=2,4m" 5*2,4 |  | 12 | [12 empty] | VV | 2 | 2 | True | 0 | ROZPOCET
| VV |  | "P10 - š=0,8 l=2,4m" 2*2,4 |  | 4.8 | [12 empty] | VV | 2 | 2 | True | 0 | ROZPOCET
| VV |  | "P11 - š=0,74 l=2,0m" 1*2,0 |  | 2 | [12 empty] | VV | 2 | 2 | True | 0 | ROZPOCET
| VV |  | "P12 - š=0,8 l=4,58m" 2*4,58 |  | 9.16 | [12 empty] | VV | 2 | 2 | True | 0 | ROZPOCET
| VV |  | Součet |  | 114.63 | [12 empty] | VV | 2 | 4 | True | 1 | ROZPOCET
94 | K | 411133902 | Montáž stropních panelů z betonu předpjatého bez závěsných háků hmotnosti do 3 t budova v do 18 m | m | 77 |  | 0 | CS ÚRS 2016 02 |  | základní |  | 0 | 0.25575 | 19.6927 | 0 | 0 | 4 | K | 2 |  |  |  | ROZPOCET | 0 | 0 | 0 | 0 | 0 | 1 | 0 | 4 | 2025577777
| VV |  | "spiroll tl.200mm" | [14 empty] | VV | 2 | 1 | True | 0 | ROZPOCET
| VV |  | "P14 - š=1,2m, l=5,07m" 10 |  | 10 | [12 empty] | VV | 2 | 2 | True | 0 | ROZPOCET
| VV |  | "P15 - š=1,2m, l=5,84m" 4 |  | 4 | [12 empty] | VV | 2 | 2 | True | 0 | ROZPOCET
| VV |  | "P17 - š=1,2m, l=6,08m" 8 |  | 8 | [12 empty] | VV | 2 | 2 | True | 0 | ROZPOCET
| VV |  | "P17 - š=1,07m, l=6,08m" 4 |  | 4 | [12 empty] | VV | 2 | 2 | True | 0 | ROZPOCET
| VV |  | "spiroll tl.250mm" | [14 empty] | VV | 2 | 1 | True | 0 | ROZPOCET
| VV |  | "P3 - š=1,2m, l=5,03m" 11 |  | 11 | [12 empty] | VV | 2 | 2 | True | 0 | ROZPOCET
| VV |  | "P4 - š=1,2m, l=5,81m" 3 |  | 3 | [12 empty] | VV | 2 | 2 | True | 0 | ROZPOCET
| VV |  | "P6 - š=1,2m, l=6,08m" 11 |  | 11 | [12 empty] | VV | 2 | 2 | True | 0 | ROZPOCET
| VV |  | "P8 - š=1,2m, l=4,2m" 10 |  | 10 | [12 empty] | VV | 2 | 2 | True | 0 | ROZPOCET
| VV |  | "P9 - š=1,2m, l=4,7m" 10 |  | 10 | [12 empty] | VV | 2 | 2 | True | 0 | ROZPOCET
| VV |  | "P12 - š=1,2m, l=4,58m" 6 |  | 6 | [12 empty] | VV | 2 | 2 | True | 0 | ROZPOCET
| VV |  | Součet |  | 77 | [12 empty] | VV | 2 | 4 | True | 1 | ROZPOCET
95 | M | 593468691 | panel stropní předpjatý dotinový 100x119x20 cm | m | 147.02 |  | 0 |  |  | základní |  | 0 | 0.295 | 43.3709 | 0 | 0 | 8 | M | 2 |  |  |  | ROZPOCET | 0 | 0 | 0 | 0 | 0 | 1 | 0 | 4 | -1968202825
| VV |  | "P14 - š=1,2m, l=5,07m" 10*5,07 |  | 50.7 | [12 empty] | VV | 2 | 2 | True | 0 | ROZPOCET
| VV |  | "P15 - š=1,2m, l=5,84m" 4*5,84 |  | 23.36 | [12 empty] | VV | 2 | 2 | True | 0 | ROZPOCET
| VV |  | "P17 - š=1,2m, l=6,08m" 8*6,08 |  | 48.64 | [12 empty] | VV | 2 | 2 | True | 0 | ROZPOCET
| VV |  | "P17 - š=1,07m, l=6,08m" 4*6,08 |  | 24.32 | [12 empty] | VV | 2 | 2 | True | 0 | ROZPOCET
| VV |  | Součet |  | 147.02 | [12 empty] | VV | 2 | 4 | True | 1 | ROZPOCET
96 | M | 593468631 | panel stropní předpjatý dutinový 100x119x25 cm | m | 256.12 |  | 0 |  |  | základní |  | 0 | 0.413 | 105.7776 | 0 | 0 | 8 | M | 2 |  |  |  | ROZPOCET | 0 | 0 | 0 | 0 | 0 | 1 | 0 | 4 | -1488485040
| VV |  | "spiroll tl.250mm" | [14 empty] | VV | 2 | 1 | True | 0 | ROZPOCET
| VV |  | "P3 - š=1,2m, l=5,03m" 11*5,03 |  | 55.33 | [12 empty] | VV | 2 | 2 | True | 0 | ROZPOCET
| VV |  | "P4 - š=1,2m, l=5,81m" 3*5,81 |  | 17.43 | [12 empty] | VV | 2 | 2 | True | 0 | ROZPOCET
| VV |  | "P6 - š=1,2m, l=6,08m" 11*6,08 |  | 66.88 | [12 empty] | VV | 2 | 2 | True | 0 | ROZPOCET
| VV |  | "P8 - š=1,2m, l=4,2m" 10*4,2 |  | 42 | [12 empty] | VV | 2 | 2 | True | 0 | ROZPOCET
| VV |  | "P9 - š=1,2m, l=4,7m" 10*4,7 |  | 47 | [12 empty] | VV | 2 | 2 | True | 0 | ROZPOCET
| VV |  | "P12 - š=1,2m, l=4,58m" 6*4,58 |  | 27.48 | [12 empty] | VV | 2 | 2 | True | 0 | ROZPOCET
| VV |  | Součet |  | 256.12 | [12 empty] | VV | 2 | 4 | True | 1 | ROZPOCET
97 | K | 411321414 | Stropy deskové ze ŽB tř. C 25/30 | m3 | 4.08 |  | 0 | CS ÚRS 2016 02 |  | základní |  | 0 | 2.4534 | 10.01 | 0 | 0 | 4 | K | 2 |  |  |  | ROZPOCET | 0 | 0 | 0 | 0 | 0 | 1 | 0 | 4 | -1096973428
| VV |  | "M7" 0,39 |  | 0.39 | [12 empty] | VV | 2 | 2 | True | 0 | ROZPOCET
| VV |  | "M8" 1,44 |  | 1.44 | [12 empty] | VV | 2 | 2 | True | 0 | ROZPOCET
| VV |  | "M11" 1,16 |  | 1.16 | [12 empty] | VV | 2 | 2 | True | 0 | ROZPOCET
| VV |  | "M29" 1,09 |  | 1.09 | [12 empty] | VV | 2 | 2 | True | 0 | ROZPOCET
| VV |  | Součet |  | 4.08 | [12 empty] | VV | 2 | 4 | True | 1 | ROZPOCET
98 | K | 411321515 | Stropy deskové ze ŽB tř. C 20/25 | m3 | 13.99 |  | 0 | CS ÚRS 2016 02 |  | základní |  | 0 | 2.4534 | 34.3235 | 0 | 0 | 4 | K | 2 |  |  |  | ROZPOCET | 0 | 0 | 0 | 0 | 0 | 1 | 0 | 4 | 1083337250
| VV |  | "O15" 106,0*(0,06+0,025) |  | 9.01 | [12 empty] | VV | 2 | 2 | True | 0 | ROZPOCET
| VV |  | "O16" 83,0*(0,04+0,02) |  | 4.98 | [12 empty] | VV | 2 | 2 | True | 0 | ROZPOCET
| VV |  | Součet |  | 13.99 | [12 empty] | VV | 2 | 4 | True | 1 | ROZPOCET
99 | K | 411351101 | Zřízení bednění stropů deskových | m2 | 47.338 |  | 0 | CS ÚRS 2016 02 |  | základní |  | 0 | 0.00215 | 0.10178 | 0 | 0 | 4 | K | 2 |  |  |  | ROZPOCET | 0 | 0 | 0 | 0 | 0 | 1 | 0 | 4 | 1840986577
| VV |  | "O16" (1,255+1,7+(0,25+1,265)*2+11,25+0,075*2+4,0)*0,1 |  | 2.139 | [12 empty] | VV | 2 | 2 | True | 0 | ROZPOCET
| VV |  | "M7" 3,7*0,42*2 |  | 3.108 | [12 empty] | VV | 2 | 2 | True | 0 | ROZPOCET
| VV |  | "M8" (6,29*2+3,045*2)*0,15+6,29*3,045 |  | 21.954 | [12 empty] | VV | 2 | 2 | True | 0 | ROZPOCET
| VV |  | "M11" (7,73*2+1,0*2)*0,15+7,73*1,0 |  | 10.349 | [12 empty] | VV | 2 | 2 | True | 0 | ROZPOCET
| VV |  | "M29" (7,54*2+0,96*2)*0,15+7,54*0,96 |  | 9.788 | [12 empty] | VV | 2 | 2 | True | 0 | ROZPOCET
| VV |  | Součet |  | 47.338 | [12 empty] | VV | 2 | 4 | True | 1 | ROZPOCET
100 | K | 411351102 | Odstranění bednění stropů deskových | m2 | 47.338 |  | 0 | CS ÚRS 2016 02 |  | základní |  | 0 | 0 | 0 | 0 | 0 | 4 | K | 2 |  |  |  | ROZPOCET | 0 | 0 | 0 | 0 | 0 | 1 | 0 | 4 | 1086604860
101 | K | 411354173 | Zřízení podpěrné konstrukce stropů v do 4 m pro zatížení do 12 kPa | m2 | 35.046 |  | 0 | CS ÚRS 2016 02 |  | základní |  | 0 | 0.00524 | 0.18364 | 0 | 0 | 4 | K | 2 |  |  |  | ROZPOCET | 0 | 0 | 0 | 0 | 0 | 1 | 0 | 4 | 151690654
| VV |  | "M7" 3,7*0,25 |  | 0.925 | [12 empty] | VV | 2 | 2 | True | 0 | ROZPOCET
| VV |  | "M8" 6,29*3,045 |  | 19.153 | [12 empty] | VV | 2 | 2 | True | 0 | ROZPOCET
| VV |  | "M11" 7,73*1,0 |  | 7.73 | [12 empty] | VV | 2 | 2 | True | 0 | ROZPOCET
| VV |  | "M29" 7,54*0,96 |  | 7.238 | [12 empty] | VV | 2 | 2 | True | 0 | ROZPOCET
| VV |  | Součet |  | 35.046 | [12 empty] | VV | 2 | 4 | True | 1 | ROZPOCET
102 | K | 411354174 | Odstranění podpěrné konstrukce stropů v do 4 m pro zatížení do 12 kPa | m2 | 35.046 |  | 0 | CS ÚRS 2016 02 |  | základní |  | 0 | 0 | 0 | 0 | 0 | 4 | K | 2 |  |  |  | ROZPOCET | 0 | 0 | 0 | 0 | 0 | 1 | 0 | 4 | -1902697522
103 | K | 411354203 | Bednění stropů ztracené z hraněných trapézových vln v 40 mm plech lesklý tl 0,75 mm | m2 | 83 |  | 0 | CS ÚRS 2016 02 |  | základní |  | 0 | 0.00812 | 0.67396 | 0 | 0 | 4 | K | 2 |  |  |  | ROZPOCET | 0 | 0 | 0 | 0 | 0 | 1 | 0 | 4 | 137719338
| VV |  | "O16" 83,0 |  | 83 | [12 empty] | VV | 2 | 2 | True | 0 | ROZPOCET
| VV |  | Součet |  | 83 | [12 empty] | VV | 2 | 4 | True | 1 | ROZPOCET
104 | K | 411354214 | Bednění stropů ztracené z hraněných trapézových vln v 50 mm plech lesklý tl 0,8 mm | m2 | 106 |  | 0 | CS ÚRS 2016 02 |  | základní |  | 0 | 0.01 | 1.06 | 0 | 0 | 4 | K | 2 |  |  |  | ROZPOCET | 0 | 0 | 0 | 0 | 0 | 1 | 0 | 4 | 2044577351
| VV |  | "O15" 106,0 |  | 106 | [12 empty] | VV | 2 | 2 | True | 0 | ROZPOCET
| VV |  | Součet |  | 106 | [12 empty] | VV | 2 | 4 | True | 1 | ROZPOCET
105 | K | 411361821 | Výztuž stropů betonářskou ocelí 10 505 | t | 2.394 |  | 0 | CS ÚRS 2016 02 |  | základní |  | 0 | 1.0552 | 2.5261 | 0 | 0 | 4 | K | 2 |  |  |  | ROZPOCET | 0 | 0 | 0 | 0 | 0 | 1 | 0 | 4 | -997038870
| VV |  | "M7" | [14 empty] | VV | 2 | 1 | True | 0 | ROZPOCET
| VV |  | "2xR12" 3,7*2*0,00098*1,1 |  | 0.008 | [12 empty] | VV | 2 | 2 | True | 0 | ROZPOCET
| VV |  | "3xR14" 3,7*3*0,0013*1,1 |  | 0.016 | [12 empty] | VV | 2 | 2 | True | 0 | ROZPOCET
| VV |  | "třmínek R8" 1,74*25*0,00044*1,1 |  | 0.021 | [12 empty] | VV | 2 | 2 | True | 0 | ROZPOCET
| VV |  | "M8" | [14 empty] | VV | 2 | 1 | True | 0 | ROZPOCET
| VV |  | "R8" (3,045*2+0,15*2)*32*0,00044*1,1 |  | 0.099 | [12 empty] | VV | 2 | 2 | True | 0 | ROZPOCET
| VV |  | "M11" 1,16 |  | 1.16 | [12 empty] | VV | 2 | 2 | True | 0 | ROZPOCET
| VV |  | "M29" 1,09 |  | 1.09 | [12 empty] | VV | 2 | 2 | True | 0 | ROZPOCET
| VV |  | Součet |  | 2.394 | [12 empty] | VV | 2 | 4 | True | 1 | ROZPOCET
106 | K | 411362021 | Výztuž stropů svařovanými sítěmi Kari | t | 1.087 |  | 0 | CS ÚRS 2016 02 |  | základní |  | 0 | 1.0531 | 1.1447 | 0 | 0 | 4 | K | 2 |  |  |  | ROZPOCET | 0 | 0 | 0 | 0 | 0 | 1 | 0 | 4 | -1369688309
| VV |  | "o5-100/100" | [14 empty] | VV | 2 | 1 | True | 0 | ROZPOCET
| VV |  | "O15" 106,0*0,004 |  | 0.424 | [12 empty] | VV | 2 | 2 | True | 0 | ROZPOCET
| VV |  | "O16" 83,0*0,004 |  | 0.332 | [12 empty] | VV | 2 | 2 | True | 0 | ROZPOCET
| VV |  | "M8 - 2xo6-100/100" 6,29*3,045*2*0,0065 |  | 0.249 | [12 empty] | VV | 2 | 2 | True | 0 | ROZPOCET
| VV |  | "M11 - o5-100/100" 7,73*1,0*0,0045 |  | 0.035 | [12 empty] | VV | 2 | 2 | True | 0 | ROZPOCET
| VV |  | "M29 - o6-100/100" 7,54*0,96*0,0065 |  | 0.047 | [12 empty] | VV | 2 | 2 | True | 0 | ROZPOCET
| VV |  | Součet |  | 1.087 | [12 empty] | VV | 2 | 4 | True | 1 | ROZPOCET
107 | K | 413231211 | Zazdívka zhlaví stropních trámů průřezu do 20000 mm2 | kus | 38 |  | 0 | CS ÚRS 2016 02 |  | základní |  | 0 | 0.05818 | 2.2108 | 0 | 0 | 4 | K | 2 |  |  |  | ROZPOCET | 0 | 0 | 0 | 0 | 0 | 1 | 0 | 4 | -1622054248
| VV |  | "R18" 16 |  | 16 | [12 empty] | VV | 2 | 2 | True | 0 | ROZPOCET
| VV |  | "R19" 22 |  | 22 | [12 empty] | VV | 2 | 2 | True | 0 | ROZPOCET
| VV |  | Součet |  | 38 | [12 empty] | VV | 2 | 4 | True | 1 | ROZPOCET
108 | K | 413232221 | Zazdívka zhlaví válcovaných nosníků v do 300 mm | kus | 70 |  | 0 | CS ÚRS 2016 02 |  | základní |  | 0 | 0.059 | 4.13 | 0 | 0 | 4 | K | 2 |  |  |  | ROZPOCET | 0 | 0 | 0 | 0 | 0 | 1 | 0 | 4 | -1351119956
| VV |  | "O5" 2 |  | 2 | [12 empty] | VV | 2 | 2 | True | 0 | ROZPOCET
| VV |  | "O6" 16 |  | 16 | [12 empty] | VV | 2 | 2 | True | 0 | ROZPOCET
| VV |  | "O7" 4 |  | 4 | [12 empty] | VV | 2 | 2 | True | 0 | ROZPOCET
| VV |  | "O10" 22 |  | 22 | [12 empty] | VV | 2 | 2 | True | 0 | ROZPOCET
| VV |  | "O11" 10 |  | 10 | [12 empty] | VV | 2 | 2 | True | 0 | ROZPOCET
| VV |  | "O12" 6 |  | 6 | [12 empty] | VV | 2 | 2 | True | 0 | ROZPOCET
| VV |  | "O13" 4 |  | 4 | [12 empty] | VV | 2 | 2 | True | 0 | ROZPOCET
| VV |  | "O14" 2 |  | 2 | [12 empty] | VV | 2 | 2 | True | 0 | ROZPOCET
| VV |  | "O17" 2 |  | 2 | [12 empty] | VV | 2 | 2 | True | 0 | ROZPOCET
| VV |  | "O18" 2 |  | 2 | [12 empty] | VV | 2 | 2 | True | 0 | ROZPOCET
| VV |  | Součet |  | 70 | [12 empty] | VV | 2 | 4 | True | 1 | ROZPOCET
109 | K | 413321414 | Nosníky ze ŽB tř. C 25/30 | m3 | 17.92 |  | 0 | CS ÚRS 2016 02 |  | základní |  | 0 | 2.4534 | 43.9642 | 0 | 0 | 4 | K | 2 |  |  |  | ROZPOCET | 0 | 0 | 0 | 0 | 0 | 1 | 0 | 4 | -1432736503
| VV |  | "M9" 0,17 |  | 0.17 | [12 empty] | VV | 2 | 2 | True | 0 | ROZPOCET
| VV |  | "M27" 8,28 |  | 8.28 | [12 empty] | VV | 2 | 2 | True | 0 | ROZPOCET
| VV |  | "M28" 9,47 |  | 9.47 | [12 empty] | VV | 2 | 2 | True | 0 | ROZPOCET
| VV |  | Součet |  | 17.92 | [12 empty] | VV | 2 | 4 | True | 1 | ROZPOCET
110 | K | 413351107 | Zřízení bednění nosníků bez podpěrné konstrukce | m2 | 171.078 |  | 0 | CS ÚRS 2016 02 |  | základní |  | 0 | 0.00077 | 0.13173 | 0 | 0 | 4 | K | 2 |  |  |  | ROZPOCET | 0 | 0 | 0 | 0 | 0 | 1 | 0 | 4 | -2056569759
| VV |  | "M9" 2,2*(0,25+0,3*2)+2,2*0,25 |  | 2.42 | [12 empty] | VV | 2 | 2 | True | 0 | ROZPOCET
| VV |  | "M27" 34,42*(0,25+1,1*2) |  | 84.329 | [12 empty] | VV | 2 | 2 | True | 0 | ROZPOCET
| VV |  | "M28" 34,42*(0,25+1,1*2) |  | 84.329 | [12 empty] | VV | 2 | 2 | True | 0 | ROZPOCET
| VV |  | Součet |  | 171.078 | [12 empty] | VV | 2 | 4 | True | 1 | ROZPOCET
111 | K | 413351108 | Odstranění bednění nosníků bez podpěrné konstrukce | m2 | 171.078 |  | 0 | CS ÚRS 2016 02 |  | základní |  | 0 | 0 | 0 | 0 | 0 | 4 | K | 2 |  |  |  | ROZPOCET | 0 | 0 | 0 | 0 | 0 | 1 | 0 | 4 | -1513462681
112 | K | 413361821 | Výztuž nosníků, volných trámů nebo průvlaků volných trámů betonářskou ocelí 10 505 | t | 0.701 |  | 0 | CS ÚRS 2016 02 |  | základní |  | 0 | 1.0546 | 0.7393 | 0 | 0 | 4 | K | 2 |  |  |  | ROZPOCET | 0 | 0 | 0 | 0 | 0 | 1 | 0 | 4 | -49335286
| VV |  | "M9" | [14 empty] | VV | 2 | 1 | True | 0 | ROZPOCET
| VV |  | "2xR12" 2,2*2*0,00098*1,1 |  | 0.005 | [12 empty] | VV | 2 | 2 | True | 0 | ROZPOCET
| VV |  | "2xR14" 2,2*2*0,0013*1,1 |  | 0.006 | [12 empty] | VV | 2 | 2 | True | 0 | ROZPOCET
| VV |  | "M27 | [14 empty] | VV | 2 | 1 | True | 0 | ROZPOCET
| VV |  | "4xR10" 34,42*0,00069*1,1 |  | 0.026 | [12 empty] | VV | 2 | 2 | True | 0 | ROZPOCET
| VV |  | "3xR14" 34,42*0,0013*1,1 |  | 0.049 | [12 empty] | VV | 2 | 2 | True | 0 | ROZPOCET
| VV |  | "3xR16" 34,42*0,00167*1,1 |  | 0.063 | [12 empty] | VV | 2 | 2 | True | 0 | ROZPOCET
| VV |  | "třmínek R8" 3,1*138*0,00044*1,1 |  | 0.207 | [12 empty] | VV | 2 | 2 | True | 0 | ROZPOCET
| VV |  | "M28" | [14 empty] | VV | 2 | 1 | True | 0 | ROZPOCET
| VV |  | "4xR10" 34,42*0,00069*1,1 |  | 0.026 | [12 empty] | VV | 2 | 2 | True | 0 | ROZPOCET
| VV |  | "3xR14" 34,42*0,0013*1,1 |  | 0.049 | [12 empty] | VV | 2 | 2 | True | 0 | ROZPOCET
| VV |  | "3xR16" 34,42*0,00167*1,1 |  | 0.063 | [12 empty] | VV | 2 | 2 | True | 0 | ROZPOCET
| VV |  | "třmínek R8" 3,1*138*0,00044*1,1 |  | 0.207 | [12 empty] | VV | 2 | 2 | True | 0 | ROZPOCET
| VV |  | Součet |  | 0.701 | [12 empty] | VV | 2 | 4 | True | 1 | ROZPOCET
113 | K | 417321515 | Ztužující pásy a věnce ze ŽB tř. C 25/30 | m3 | 59.088 |  | 0 | CS ÚRS 2016 02 |  | základní |  | 0 | 2.4534 | 144.9665 | 0 | 0 | 4 | K | 2 |  |  |  | ROZPOCET | 0 | 0 | 0 | 0 | 0 | 1 | 0 | 4 | -181482455
| VV |  | "V1" 14,6 |  | 14.6 | [12 empty] | VV | 2 | 2 | True | 0 | ROZPOCET
| VV |  | "V2" 16,8 |  | 16.8 | [12 empty] | VV | 2 | 2 | True | 0 | ROZPOCET
| VV |  | "V3" 1,9 |  | 1.9 | [12 empty] | VV | 2 | 2 | True | 0 | ROZPOCET
| VV |  | "V4" 2,8 |  | 2.8 | [12 empty] | VV | 2 | 2 | True | 0 | ROZPOCET
| VV |  | "V5" 1,1 |  | 1.1 | [12 empty] | VV | 2 | 2 | True | 0 | ROZPOCET
| VV |  | "V6" 0,9 |  | 0.9 | [12 empty] | VV | 2 | 2 | True | 0 | ROZPOCET
| VV |  | "V7" 5,96 |  | 5.96 | [12 empty] | VV | 2 | 2 | True | 0 | ROZPOCET
| VV |  | "V8" 4,91 |  | 4.91 | [12 empty] | VV | 2 | 2 | True | 0 | ROZPOCET
| VV |  | "V9" 3,68 |  | 3.68 | [12 empty] | VV | 2 | 2 | True | 0 | ROZPOCET
| VV |  | "V10"5,23 |  | 5.23 | [12 empty] | VV | 2 | 2 | True | 0 | ROZPOCET
| VV |  | "pódium" | [14 empty] | VV | 2 | 1 | True | 0 | ROZPOCET
| VV |  | (1,75*2+8,0)*0,3*0,35 |  | 1.208 | [12 empty] | VV | 2 | 2 | True | 0 | ROZPOCET
| VV |  | Součet |  | 59.088 | [12 empty] | VV | 2 | 4 | True | 1 | ROZPOCET
114 | K | 417351115 | Zřízení bednění ztužujících věnců | m2 | 413.486 |  | 0 | CS ÚRS 2016 02 |  | základní |  | 0 | 0.00519 | 2.146 | 0 | 0 | 4 | K | 2 |  |  |  | ROZPOCET | 0 | 0 | 0 | 0 | 0 | 1 | 0 | 4 | -259837591
| VV |  | "V1" 90,5*0,5*2 |  | 90.5 | [12 empty] | VV | 2 | 2 | True | 0 | ROZPOCET
| VV |  | "V2" 278,0*0,25*2 |  | 139 | [12 empty] | VV | 2 | 2 | True | 0 | ROZPOCET
| VV |  | "V3" 30,0*0,2*2 |  | 12 | [12 empty] | VV | 2 | 2 | True | 0 | ROZPOCET
| VV |  | "V4" 72,0*0,15*2 |  | 21.6 | [12 empty] | VV | 2 | 2 | True | 0 | ROZPOCET
| VV |  | "V5" 22,0*0,13*2 |  | 5.72 | [12 empty] | VV | 2 | 2 | True | 0 | ROZPOCET
| VV |  | "V6" 36,0*0,1*2 |  | 7.2 | [12 empty] | VV | 2 | 2 | True | 0 | ROZPOCET
| VV |  | "V7" 76,3*0,3*2 |  | 45.78 | [12 empty] | VV | 2 | 2 | True | 0 | ROZPOCET
| VV |  | "V8" 53,3*0,25*2 |  | 26.65 | [12 empty] | VV | 2 | 2 | True | 0 | ROZPOCET
| VV |  | "V9" 80,9*0,2*2 |  | 32.36 | [12 empty] | VV | 2 | 2 | True | 0 | ROZPOCET
| VV |  | "V10" 43,6*0,28*2 |  | 24.416 | [12 empty] | VV | 2 | 2 | True | 0 | ROZPOCET
| VV |  | "pódium" | [14 empty] | VV | 2 | 1 | True | 0 | ROZPOCET
| VV |  | (1,75*2+8,0)*0,35*2+0,3*0,35*2 |  | 8.26 | [12 empty] | VV | 2 | 2 | True | 0 | ROZPOCET
| VV |  | Součet |  | 413.486 | [12 empty] | VV | 2 | 4 | True | 1 | ROZPOCET
115 | K | 417351116 | Odstranění bednění ztužujících věnců | m2 | 413.486 |  | 0 | CS ÚRS 2016 02 |  | základní |  | 0 | 0 | 0 | 0 | 0 | 4 | K | 2 |  |  |  | ROZPOCET | 0 | 0 | 0 | 0 | 0 | 1 | 0 | 4 | -67231642
116 | K | 417361821 | Výztuž ztužujících pásů a věnců betonářskou ocelí 10 505 | t | 7.141 |  | 0 | CS ÚRS 2016 02 |  | základní |  | 0 | 1.0526 | 7.5163 | 0 | 0 | 4 | K | 2 |  |  |  | ROZPOCET | 0 | 0 | 0 | 0 | 0 | 1 | 0 | 4 | 585697077
| VV |  | "přímá" | [14 empty] | VV | 2 | 1 | True | 0 | ROZPOCET
| VV |  | "V1" 90,5*6*0,0013*1,1 |  | 0.776 | [12 empty] | VV | 2 | 2 | True | 0 | ROZPOCET
| VV |  | "V2" 278,0*4*0,0013*1,1 |  | 1.59 | [12 empty] | VV | 2 | 2 | True | 0 | ROZPOCET
| VV |  | "V3" 30,0*4*0,0013*1,1 |  | 0.172 | [12 empty] | VV | 2 | 2 | True | 0 | ROZPOCET
| VV |  | "V4" 72,0*04*0,0013*1,1 |  | 0.412 | [12 empty] | VV | 2 | 2 | True | 0 | ROZPOCET
| VV |  | "V5" 22,0*4*0,0013*1,1 |  | 0.126 | [12 empty] | VV | 2 | 2 | True | 0 | ROZPOCET
| VV |  | "V6" 36,0*2*0,0013*1,1 |  | 0.103 | [12 empty] | VV | 2 | 2 | True | 0 | ROZPOCET
| VV |  | "V7" 76,3*4*0,0013*1,1 |  | 0.436 | [12 empty] | VV | 2 | 2 | True | 0 | ROZPOCET
| VV |  | "V8" 53,3*4*0,0013*1,1 |  | 0.305 | [12 empty] | VV | 2 | 2 | True | 0 | ROZPOCET
| VV |  | "V9" 80,9*4*0,0013*1,1 |  | 0.463 | [12 empty] | VV | 2 | 2 | True | 0 | ROZPOCET
| VV |  | "V10" 43,6*4*0,0013*1,1 |  | 0.249 | [12 empty] | VV | 2 | 2 | True | 0 | ROZPOCET
| VV |  | "třmínek R8" | [14 empty] | VV | 2 | 1 | True | 0 | ROZPOCET
| VV |  | "V1" 2,2*363*0,00044*1,1 |  | 0.387 | [12 empty] | VV | 2 | 2 | True | 0 | ROZPOCET
| VV |  | "V2" 1,5*1113*0,00044*1,1 |  | 0.808 | [12 empty] | VV | 2 | 2 | True | 0 | ROZPOCET
| VV |  | "V3" 1,24*121*0,00044*1,1 |  | 0.073 | [12 empty] | VV | 2 | 2 | True | 0 | ROZPOCET
| VV |  | "V4" 1,3*289*0,00044*1,1 |  | 0.182 | [12 empty] | VV | 2 | 2 | True | 0 | ROZPOCET
| VV |  | "V5" 1,46*89*0,00044*1,1 |  | 0.063 | [12 empty] | VV | 2 | 2 | True | 0 | ROZPOCET
| VV |  | "V6" 1,1*145*0,00044*1,1 |  | 0.077 | [12 empty] | VV | 2 | 2 | True | 0 | ROZPOCET
| VV |  | "V7" 1,6*306*0,00044*1,1 |  | 0.237 | [12 empty] | VV | 2 | 2 | True | 0 | ROZPOCET
| VV |  | "V8" 1,9*214*0,00044*1,1 |  | 0.197 | [12 empty] | VV | 2 | 2 | True | 0 | ROZPOCET
| VV |  | "V9" 1,6*325*0,00044*1,1 |  | 0.252 | [12 empty] | VV | 2 | 2 | True | 0 | ROZPOCET
| VV |  | "V10" 1,6*176*0,00044*1,1 |  | 0.136 | [12 empty] | VV | 2 | 2 | True | 0 | ROZPOCET
| VV |  | "pódium" | [14 empty] | VV | 2 | 1 | True | 0 | ROZPOCET
| VV |  | (1,75*2+8,0)*0,3*0,35*0,08 |  | 0.097 | [12 empty] | VV | 2 | 2 | True | 0 | ROZPOCET
| VV |  | Součet |  | 7.141 | [12 empty] | VV | 2 | 4 | True | 1 | ROZPOCET
117 | K | 430321414 | Schodišťová konstrukce a rampa ze ŽB tř. C 25/30 | m3 | 7.652 |  | 0 | CS ÚRS 2016 02 |  | základní |  | 0 | 2.4534 | 18.7732 | 0 | 0 | 4 | K | 2 |  |  |  | ROZPOCET | 0 | 0 | 0 | 0 | 0 | 1 | 0 | 4 | -66373105
| VV |  | "M10" 4,33 |  | 4.33 | [12 empty] | VV | 2 | 2 | True | 0 | ROZPOCET
| VV |  | "M17" 1,68 |  | 1.68 | [12 empty] | VV | 2 | 2 | True | 0 | ROZPOCET
| VV |  | Mezisoučet |  | 6.01 | [12 empty] | VV | 2 | 3 | True | 0 | ROZPOCET
| VV |  | "vně.pódium" | [14 empty] | VV | 2 | 1 | True | 0 | ROZPOCET
| VV |  | 3,95*1,45*0,15 |  | 0.859 | [12 empty] | VV | 2 | 2 | True | 0 | ROZPOCET
| VV |  | 0,6*0,15*1,45*6 |  | 0.783 | [12 empty] | VV | 2 | 2 | True | 0 | ROZPOCET
| VV |  | Mezisoučet |  | 1.642 | [12 empty] | VV | 2 | 3 | True | 0 | ROZPOCET
| VV |  | Součet |  | 7.652 | [12 empty] | VV | 2 | 4 | True | 1 | ROZPOCET
118 | K | 430321515 | Schodišťová konstrukce a rampa ze ŽB tř. C 20/25 | m3 | 3.099 |  | 0 | CS ÚRS 2016 02 |  | základní |  | 0 | 2.4534 | 7.603 | 0 | 0 | 4 | K | 2 |  |  |  | ROZPOCET | 0 | 0 | 0 | 0 | 0 | 1 | 0 | 4 | 176071155
| VV |  | "vně schodiště" | [14 empty] | VV | 2 | 1 | True | 0 | ROZPOCET
| VV |  | "š=2,35m" | [14 empty] | VV | 2 | 1 | True | 0 | ROZPOCET
| VV |  | 2,35*0,3*0,3 |  | 0.212 | [12 empty] | VV | 2 | 2 | True | 0 | ROZPOCET
| VV |  | 1,3*2,35*0,15 |  | 0.458 | [12 empty] | VV | 2 | 2 | True | 0 | ROZPOCET
| VV |  | 0,5*2,35*0,2 |  | 0.235 | [12 empty] | VV | 2 | 2 | True | 0 | ROZPOCET
| VV |  | 0,25*0,175*0,5*2,35*4 |  | 0.206 | [12 empty] | VV | 2 | 2 | True | 0 | ROZPOCET
| VV |  | "š=1,625m" | [14 empty] | VV | 2 | 1 | True | 0 | ROZPOCET
| VV |  | 2,9*1,625*0,15 |  | 0.707 | [12 empty] | VV | 2 | 2 | True | 0 | ROZPOCET
| VV |  | 0,5*1,625*0,2 |  | 0.163 | [12 empty] | VV | 2 | 2 | True | 0 | ROZPOCET
| VV |  | 0,245*0,194*0,5*1,625*9 |  | 0.348 | [12 empty] | VV | 2 | 2 | True | 0 | ROZPOCET
| VV |  | "š=1,65m" | [14 empty] | VV | 2 | 1 | True | 0 | ROZPOCET
| VV |  | 0,3*1,65*0,3 |  | 0.149 | [12 empty] | VV | 2 | 2 | True | 0 | ROZPOCET
| VV |  | 1,75*1,65*0,15 |  | 0.433 | [12 empty] | VV | 2 | 2 | True | 0 | ROZPOCET
| VV |  | 0,38*0,15*0,5*1,65*4 |  | 0.188 | [12 empty] | VV | 2 | 2 | True | 0 | ROZPOCET
| VV |  | Součet |  | 3.099 | [12 empty] | VV | 2 | 4 | True | 1 | ROZPOCET
119 | K | 430361821 | Výztuž schodišťové konstrukce a rampy betonářskou ocelí 10 505 | t | 0.85 |  | 0 | CS ÚRS 2016 02 |  | základní |  | 0 | 1.0489 | 0.89154 | 0 | 0 | 4 | K | 2 |  |  |  | ROZPOCET | 0 | 0 | 0 | 0 | 0 | 1 | 0 | 4 | 1925534597
| VV |  | "M10" | [14 empty] | VV | 2 | 1 | True | 0 | ROZPOCET
| VV |  | "R8" 1,8*55*0,00044*1,1 |  | 0.048 | [12 empty] | VV | 2 | 2 | True | 0 | ROZPOCET
| VV |  | "R12" 10,7*13*0,00098*1,1 |  | 0.15 | [12 empty] | VV | 2 | 2 | True | 0 | ROZPOCET
| VV |  | "M17" | [14 empty] | VV | 2 | 1 | True | 0 | ROZPOCET
| VV |  | "R8" 1,6*(121+81)*0,00044*1,1 |  | 0.156 | [12 empty] | VV | 2 | 2 | True | 0 | ROZPOCET
| VV |  | "R8" (5,4+0,15*4+1,6*2+3,45)*11*0,00044*1,1 |  | 0.067 | [12 empty] | VV | 2 | 2 | True | 0 | ROZPOCET
| VV |  | "R12" (5,4+0,15*4+1,6*2+3,45)*17*0,00098*1,1 |  | 0.232 | [12 empty] | VV | 2 | 2 | True | 0 | ROZPOCET
| VV |  | "vně.pódium" | [14 empty] | VV | 2 | 1 | True | 0 | ROZPOCET
| VV |  | 1,642*0,12 |  | 0.197 | [12 empty] | VV | 2 | 2 | True | 0 | ROZPOCET
| VV |  | Součet |  | 0.85 | [12 empty] | VV | 2 | 4 | True | 1 | ROZPOCET
120 | K | 430362021 | Výztuž schodišťové konstrukce a rampy svařovanými sítěmi Kari | t | 0.091 |  | 0 | CS ÚRS 2016 02 |  | základní |  | 0 | 1.0531 | 0.095828 | 0 | 0 | 4 | K | 2 |  |  |  | ROZPOCET | 0 | 0 | 0 | 0 | 0 | 1 | 0 | 4 | 1566487299
| VV |  | "o6-100/100" | [14 empty] | VV | 2 | 1 | True | 0 | ROZPOCET
| VV |  | "vně schodiště" | [14 empty] | VV | 2 | 1 | True | 0 | ROZPOCET
| VV |  | "š=2,35m" | [14 empty] | VV | 2 | 1 | True | 0 | ROZPOCET
| VV |  | 2,35*0,3*0,0065 |  | 0.005 | [12 empty] | VV | 2 | 2 | True | 0 | ROZPOCET
| VV |  | 1,3*2,35*0,0065 |  | 0.02 | [12 empty] | VV | 2 | 2 | True | 0 | ROZPOCET
| VV |  | 0,5*2,35*0,0065 |  | 0.008 | [12 empty] | VV | 2 | 2 | True | 0 | ROZPOCET
| VV |  | "š=1,625m" | [14 empty] | VV | 2 | 1 | True | 0 | ROZPOCET
| VV |  | 2,9*1,625*0,0065 |  | 0.031 | [12 empty] | VV | 2 | 2 | True | 0 | ROZPOCET
| VV |  | 0,5*1,625*0,0065 |  | 0.005 | [12 empty] | VV | 2 | 2 | True | 0 | ROZPOCET
| VV |  | "š=1,65m" | [14 empty] | VV | 2 | 1 | True | 0 | ROZPOCET
| VV |  | 0,3*1,65*0,0065 |  | 0.003 | [12 empty] | VV | 2 | 2 | True | 0 | ROZPOCET
| VV |  | 1,75*1,65*0,0065 |  | 0.019 | [12 empty] | VV | 2 | 2 | True | 0 | ROZPOCET
| VV |  | Součet |  | 0.091 | [12 empty] | VV | 2 | 4 | True | 1 | ROZPOCET
121 | K | 431351121 | Zřízení bednění podest schodišť a ramp přímočarých v do 4 m | m2 | 55.314 |  | 0 | CS ÚRS 2016 02 |  | základní |  | 0 | 0.01282 | 0.70913 | 0 | 0 | 4 | K | 2 |  |  |  | ROZPOCET | 0 | 0 | 0 | 0 | 0 | 1 | 0 | 4 | 688342031
| VV |  | "M10" | [14 empty] | VV | 2 | 1 | True | 0 | ROZPOCET
| VV |  | (1,8*2+0,3*2)*0,25 |  | 1.05 | [12 empty] | VV | 2 | 2 | True | 0 | ROZPOCET
| VV |  | (5,33+0,7+2,5+0,7+0,5)*(1,8+0,4*2) |  | 25.298 | [12 empty] | VV | 2 | 2 | True | 0 | ROZPOCET
| VV |  | "M17" | [14 empty] | VV | 2 | 1 | True | 0 | ROZPOCET
| VV |  | (5,4+1,6*2+0,25+3,45)*1,6 |  | 19.68 | [12 empty] | VV | 2 | 2 | True | 0 | ROZPOCET
| VV |  | "vně.pódium" | [14 empty] | VV | 2 | 1 | True | 0 | ROZPOCET
| VV |  | 3,95*(1,45+0,4*2) |  | 8.888 | [12 empty] | VV | 2 | 2 | True | 0 | ROZPOCET
| VV |  | (0,6*2+1,45)*0,15 |  | 0.398 | [12 empty] | VV | 2 | 2 | True | 0 | ROZPOCET
| VV |  | Součet |  | 55.314 | [12 empty] | VV | 2 | 4 | True | 1 | ROZPOCET
122 | K | 431351122 | Odstranění bednění podest schodišť a ramp přímočarých v do 4 m | m2 | 55.314 |  | 0 | CS ÚRS 2016 02 |  | základní |  | 0 | 0 | 0 | 0 | 0 | 4 | K | 2 |  |  |  | ROZPOCET | 0 | 0 | 0 | 0 | 0 | 1 | 0 | 4 | -336629263
123 | K | 434121416 | Osazení ŽB schodišťových stupňů drsných na schodnice | m | 133.74 |  | 0 | CS ÚRS 2016 02 |  | základní |  | 0 | 0.03465 | 4.6341 | 0 | 0 | 4 | K | 2 |  |  |  | ROZPOCET | 0 | 0 | 0 | 0 | 0 | 1 | 0 | 4 | -1794408110
| VV |  | 5,875+22,705+(5,875+0,99) |  | 35.445 | [12 empty] | VV | 2 | 2 | True | 0 | ROZPOCET
| VV |  | 5,525+22,705+(5,875-0,35-0,33) |  | 33.425 | [12 empty] | VV | 2 | 2 | True | 0 | ROZPOCET
| VV |  | 5,195+22,705+(5,875-0,35-0,33*2) |  | 32.765 | [12 empty] | VV | 2 | 2 | True | 0 | ROZPOCET
| VV |  | 4,865+22,705+(5,875-0,35-0,33*3) |  | 32.105 | [12 empty] | VV | 2 | 2 | True | 0 | ROZPOCET
| VV |  | Součet |  | 133.74 | [12 empty] | VV | 2 | 4 | True | 1 | ROZPOCET
124 | M | 593737960 | schod universální 35x15 cm dl. 100 cm | kus | 134 |  | 0 | CS ÚRS 2016 02 |  | základní |  | 0 | 0.044 | 5.896 | 0 | 0 | 8 | M | 2 |  |  |  | ROZPOCET | 0 | 0 | 0 | 0 | 0 | 1 | 0 | 4 | -445773050
125 | K | 434351141 | Zřízení bednění stupňů přímočarých schodišť | m2 | 66.959 |  | 0 | CS ÚRS 2016 02 |  | základní |  | 0 | 0.00658 | 0.44059 | 0 | 0 | 4 | K | 2 |  |  |  | ROZPOCET | 0 | 0 | 0 | 0 | 0 | 1 | 0 | 4 | 1415975238
| VV |  | "M10" | [14 empty] | VV | 2 | 1 | True | 0 | ROZPOCET
| VV |  | (0,318+0,15577)*1,8*26 |  | 22.172 | [12 empty] | VV | 2 | 2 | True | 0 | ROZPOCET
| VV |  | "M17" | [14 empty] | VV | 2 | 1 | True | 0 | ROZPOCET
| VV |  | (0,318+0,15577)*1,8*26 |  | 22.172 | [12 empty] | VV | 2 | 2 | True | 0 | ROZPOCET
| VV |  | "vně.pódium" | [14 empty] | VV | 2 | 1 | True | 0 | ROZPOCET
| VV |  | (0,3+0,17)*1,2*6 |  | 3.384 | [12 empty] | VV | 2 | 2 | True | 0 | ROZPOCET
| VV |  | "vně schodiště" | [14 empty] | VV | 2 | 1 | True | 0 | ROZPOCET
| VV |  | "š=2,35m" | [14 empty] | VV | 2 | 1 | True | 0 | ROZPOCET
| VV |  | (2,35*2+0,3*2)*0,3 |  | 1.59 | [12 empty] | VV | 2 | 2 | True | 0 | ROZPOCET
| VV |  | (1,3+0,5+2,35*2)*0,15 |  | 0.975 | [12 empty] | VV | 2 | 2 | True | 0 | ROZPOCET
| VV |  | (0,25+0,175)*2,35*4 |  | 3.995 | [12 empty] | VV | 2 | 2 | True | 0 | ROZPOCET
| VV |  | "š=1,625m" | [14 empty] | VV | 2 | 1 | True | 0 | ROZPOCET
| VV |  | (1,625*2+0,5)*0,15 |  | 0.563 | [12 empty] | VV | 2 | 2 | True | 0 | ROZPOCET
| VV |  | (0,245+0,194)*1,625*9 |  | 6.42 | [12 empty] | VV | 2 | 2 | True | 0 | ROZPOCET
| VV |  | "š=1,65m" | [14 empty] | VV | 2 | 1 | True | 0 | ROZPOCET
| VV |  | (0,3*2+1,65*2)*0,3 |  | 1.17 | [12 empty] | VV | 2 | 2 | True | 0 | ROZPOCET
| VV |  | (1,75*2+1,65*2)*0,15 |  | 1.02 | [12 empty] | VV | 2 | 2 | True | 0 | ROZPOCET
| VV |  | (0,38+0,15)*1,65*4 |  | 3.498 | [12 empty] | VV | 2 | 2 | True | 0 | ROZPOCET
| VV |  | Součet |  | 66.959 | [12 empty] | VV | 2 | 4 | True | 1 | ROZPOCET
126 | K | 434351142 | Odstranění bednění stupňů přímočarých schodišť | m2 | 47.728 |  | 0 | CS ÚRS 2016 02 |  | základní |  | 0 | 0 | 0 | 0 | 0 | 4 | K | 2 |  |  |  | ROZPOCET | 0 | 0 | 0 | 0 | 0 | 1 | 0 | 4 | 1834091353
127 | K | 444151112 | Montáž krytiny ocelových střech ze sendvičových panelů šroubovaných budov v do 12 m, kotvený samovrtnými šrouby s těsnící podložkou | m2 | 825.47 |  | 0 | CS ÚRS 2016 02 |  | základní |  | 0 | 0 | 0 | 0 | 0 | 4 | K | 2 |  |  |  | ROZPOCET | 0 | 0 | 0 | 0 | 0 | 1 | 0 | 4 | -1481611857
| VV |  | "S16" 37,0*11,155*2 |  | 825.47 | [12 empty] | VV | 2 | 2 | True | 0 | ROZPOCET
| VV |  | Součet |  | 825.47 | [12 empty] | VV | 2 | 4 | True | 1 | ROZPOCET
128 | M | 553246170 | panel sendvičový střešní s povrchovou úpravou, izolace minerální vata tl. 200 mm | m2 | 841.979 |  | 0 |  |  | základní |  | 0 | 0.0114 | 9.5986 | 0 | 0 | 8 | M | 2 |  |  |  | ROZPOCET | 0 | 0 | 0 | 0 | 0 | 1 | 0 | 4 | 283247129
| VV |  | 825,47*1,02 |  | 841.979 | [12 empty] | VV | 2 | 2 | True | 0 | ROZPOCET
| VV |  | Součet |  | 841.979 | [12 empty] | VV | 2 | 4 | True | 1 | ROZPOCET
129 | K | 451572111 | Lože pod potrubí otevřený výkop z kameniva drobného těženého | m3 | 39.436 |  | 0 | CS ÚRS 2016 02 |  | základní |  | 0 | 0 | 0 | 0 | 0 | 4 | K | 2 |  |  |  | ROZPOCET | 0 | 0 | 0 | 0 | 0 | 1 | 0 | 4 | -11986993
| VV |  | "dešť.kanalizace" | [14 empty] | VV | 2 | 1 | True | 0 | ROZPOCET
| VV |  | "DN110" 62,8*0,5*0,1 |  | 3.14 | [12 empty] | VV | 2 | 2 | True | 0 | ROZPOCET
| VV |  | "DN125" 16,0*0,5*0,1 |  | 0.8 | [12 empty] | VV | 2 | 2 | True | 0 | ROZPOCET
| VV |  | "DN160" 25,5*0,5*0,1 |  | 1.275 | [12 empty] | VV | 2 | 2 | True | 0 | ROZPOCET
| VV |  | "splašková kanalizace" | [14 empty] | VV | 2 | 1 | True | 0 | ROZPOCET
| VV |  | "DN70" 3,2*0,5*0,1 |  | 0.16 | [12 empty] | VV | 2 | 2 | True | 0 | ROZPOCET
| VV |  | "DN100" 30,4*0,5*0,1 |  | 1.52 | [12 empty] | VV | 2 | 2 | True | 0 | ROZPOCET
| VV |  | "DN125" 32,9*0,5*0,1 |  | 1.645 | [12 empty] | VV | 2 | 2 | True | 0 | ROZPOCET
| VV |  | "DN150" 89,7*0,5*0,1 |  | 4.485 | [12 empty] | VV | 2 | 2 | True | 0 | ROZPOCET
| VV |  | "vnější kanalizace" | [14 empty] | VV | 2 | 1 | True | 0 | ROZPOCET
| VV |  | "DN100" 46,4*0,6*0,1 |  | 2.784 | [12 empty] | VV | 2 | 2 | True | 0 | ROZPOCET
| VV |  | "DN125" 1,85*1,0*0,1 |  | 0.185 | [12 empty] | VV | 2 | 2 | True | 0 | ROZPOCET
| VV |  | 4,58*1,0*0,1 |  | 0.458 | [12 empty] | VV | 2 | 2 | True | 0 | ROZPOCET
| VV |  | "DN150"7,5*1,2*0,1 |  | 0.9 | [12 empty] | VV | 2 | 2 | True | 0 | ROZPOCET
| VV |  | 24,5*1,0*0,1 |  | 2.45 | [12 empty] | VV | 2 | 2 | True | 0 | ROZPOCET
| VV |  | 24,0*1,2*0,1 |  | 2.88 | [12 empty] | VV | 2 | 2 | True | 0 | ROZPOCET
| VV |  | 3,6*1,0*0,1 |  | 0.36 | [12 empty] | VV | 2 | 2 | True | 0 | ROZPOCET
| VV |  | 28,7*1,0*0,1 |  | 2.87 | [12 empty] | VV | 2 | 2 | True | 0 | ROZPOCET
| VV |  | (75,4-28,7)*1,2*0,1 |  | 5.604 | [12 empty] | VV | 2 | 2 | True | 0 | ROZPOCET
| VV |  | "DN200" 13,4*1,2*0,1 |  | 1.608 | [12 empty] | VV | 2 | 2 | True | 0 | ROZPOCET
| VV |  | "DN250" 31,1*1,2*0,1 |  | 3.732 | [12 empty] | VV | 2 | 2 | True | 0 | ROZPOCET
| VV |  | "DN300" 21,5*1,2*0,1 |  | 2.58 | [12 empty] | VV | 2 | 2 | True | 0 | ROZPOCET
| VV |  | Součet |  | 39.436 | [12 empty] | VV | 2 | 4 | True | 1 | ROZPOCET
130 | K | 452311141 | Podkladní desky z betonu prostého tř. C 16/20 otevřený výkop | m3 | 4.041 |  | 0 | CS ÚRS 2016 02 |  | základní |  | 0 | 0 | 0 | 0 | 0 | 4 | K | 2 |  |  |  | ROZPOCET | 0 | 0 | 0 | 0 | 0 | 1 | 0 | 4 | 1228987891
| VV |  | "RŠ425" 0,5*0,8*0,1*17 |  | 0.68 | [12 empty] | VV | 2 | 2 | True | 0 | ROZPOCET
| VV |  | "RŠ600" 0,8*0,8*0,1*11 |  | 0.704 | [12 empty] | VV | 2 | 2 | True | 0 | ROZPOCET
| VV |  | "RŠ1000"1,5*1,5*0,15*5 |  | 1.688 | [12 empty] | VV | 2 | 2 | True | 0 | ROZPOCET
| VV |  | "OLK" 2,5*2,5*0,155 |  | 0.969 | [12 empty] | VV | 2 | 2 | True | 0 | ROZPOCET
| VV |  | Součet |  | 4.041 | [12 empty] | VV | 2 | 4 | True | 1 | ROZPOCET
131 | K | 452368211 | Výztuž podkladních desek nebo bloků nebo pražců otevřený výkop ze svařovaných sítí Kari | t | 0.204 |  | 0 | CS ÚRS 2016 02 |  | základní |  | 0 | 0.84758 | 0.17291 | 0 | 0 | 4 | K | 2 |  |  |  | ROZPOCET | 0 | 0 | 0 | 0 | 0 | 1 | 0 | 4 | 1367335891
| VV |  | "o6-100/100" | [14 empty] | VV | 2 | 1 | True | 0 | ROZPOCET
| VV |  | "RŠ425" 0,5*0,8*17*0,0065 |  | 0.044 | [12 empty] | VV | 2 | 2 | True | 0 | ROZPOCET
| VV |  | "RŠ600" 0,8*0,8*11*0,0065 |  | 0.046 | [12 empty] | VV | 2 | 2 | True | 0 | ROZPOCET
| VV |  | "RŠ1000"1,5*1,5*5*0,0065 |  | 0.073 | [12 empty] | VV | 2 | 2 | True | 0 | ROZPOCET
| VV |  | "OLK" 2,5*2,5*0,0065 |  | 0.041 | [12 empty] | VV | 2 | 2 | True | 0 | ROZPOCET
| VV |  | Součet |  | 0.204 | [12 empty] | VV | 2 | 4 | True | 1 | ROZPOCET
| D | 5 | Komunikace |  |  |  | 0 |  |  |  |  | 0 |  | 41.5191 |  | 0 | 1 | D | 1 |  |  |  | ROZPOCET | [6 empty] | 0
132 | K | 561121011 | Podklad zhutněný mechanicky | m2 | 38.298 |  | 0 |  |  | základní |  | 0 | 0 | 0 | 0 | 0 | 4 | K | 2 |  |  |  | ROZPOCET | 0 | 0 | 0 | 0 | 0 | 1 | 0 | 4 | -713503701
| VV |  | "vně.schodiště" | [14 empty] | VV | 2 | 1 | True | 0 | ROZPOCET
| VV |  | 5,875*(0,35+0,99) |  | 7.873 | [12 empty] | VV | 2 | 2 | True | 0 | ROZPOCET
| VV |  | 22,705*(0,35+0,99) |  | 30.425 | [12 empty] | VV | 2 | 2 | True | 0 | ROZPOCET
| VV |  | Součet |  | 38.298 | [12 empty] | VV | 2 | 4 | True | 1 | ROZPOCET
133 | K | 564851111 | Podklad ze štěrkodrtě ŠD frakce 0-63 mm tl 150 mm | m2 | 96.601 |  | 0 | CS ÚRS 2016 02 |  | základní |  | 0 | 0.27994 | 27.0425 | 0 | 0 | 4 | K | 2 |  |  |  | ROZPOCET | 0 | 0 | 0 | 0 | 0 | 1 | 0 | 4 | 1781784876
| VV |  | "vně.schodiště" | [14 empty] | VV | 2 | 1 | True | 0 | ROZPOCET
| VV |  | 5,875*(0,35+0,99) |  | 7.873 | [12 empty] | VV | 2 | 2 | True | 0 | ROZPOCET
| VV |  | 22,705*(0,35+0,99) |  | 30.425 | [12 empty] | VV | 2 | 2 | True | 0 | ROZPOCET
| VV |  | 5,875*(0,35+0,66) |  | 5.934 | [12 empty] | VV | 2 | 2 | True | 0 | ROZPOCET
| VV |  | 22,705*(0,35+0,66) |  | 22.932 | [12 empty] | VV | 2 | 2 | True | 0 | ROZPOCET
| VV |  | 5,875*(0,35+0,33) |  | 3.995 | [12 empty] | VV | 2 | 2 | True | 0 | ROZPOCET
| VV |  | 22,705*(0,35+0,33) |  | 15.439 | [12 empty] | VV | 2 | 2 | True | 0 | ROZPOCET
| VV |  | 5,875*0,35 |  | 2.056 | [12 empty] | VV | 2 | 2 | True | 0 | ROZPOCET
| VV |  | 22,705*0,35 |  | 7.947 | [12 empty] | VV | 2 | 2 | True | 0 | ROZPOCET
| VV |  | Součet |  | 96.601 | [12 empty] | VV | 2 | 4 | True | 1 | ROZPOCET
134 | K | 564861111 | Podklad ze štěrkodrtě ŠD frakce 0-63 mm tl 200 mm | m2 | 38.298 |  | 0 | CS ÚRS 2016 02 |  | základní |  | 0 | 0.378 | 14.4766 | 0 | 0 | 4 | K | 2 |  |  |  | ROZPOCET | 0 | 0 | 0 | 0 | 0 | 1 | 0 | 4 | -949480218
| VV |  | "vně.schodiště" | [14 empty] | VV | 2 | 1 | True | 0 | ROZPOCET
| VV |  | 5,875*(0,35+0,99) |  | 7.873 | [12 empty] | VV | 2 | 2 | True | 0 | ROZPOCET
| VV |  | 22,705*(0,35+0,99) |  | 30.425 | [12 empty] | VV | 2 | 2 | True | 0 | ROZPOCET
| VV |  | Součet |  | 38.298 | [12 empty] | VV | 2 | 4 | True | 1 | ROZPOCET
| D | 6 | Úpravy povrchu, podlahy, osazení |  |  |  | 0 |  |  |  |  | 0 |  | 632.1661 |  | 0 | 1 | D | 1 |  |  |  | ROZPOCET | [6 empty] | 0
135 | K | 610991111 | Zakrývání výplní vnitřních otvorů, předmětů a konstrukcí | m2 | 328.926 |  | 0 | CS ÚRS 2009 01 |  | základní |  | 0 | 9e-05 | 0.029603 | 0 | 0 | 4 | K | 2 |  |  |  | ROZPOCET | 0 | 0 | 0 | 0 | 0 | 1 | 0 | 4 | -1453532244
| VV |  | "O1" 1,5*2,95*2 |  | 8.85 | [12 empty] | VV | 2 | 2 | True | 0 | ROZPOCET
| VV |  | "O2" 1,17*2,37*6 |  | 16.637 | [12 empty] | VV | 2 | 2 | True | 0 | ROZPOCET
| VV |  | "O3" 1,25*2,55 |  | 3.188 | [12 empty] | VV | 2 | 2 | True | 0 | ROZPOCET
| VV |  | "O5" 1,0*2,25*9 |  | 20.25 | [12 empty] | VV | 2 | 2 | True | 0 | ROZPOCET
| VV |  | "O6" 1,5*2,1*2 |  | 6.3 | [12 empty] | VV | 2 | 2 | True | 0 | ROZPOCET
| VV |  | "O7" 2,09*1,37*2 |  | 5.727 | [12 empty] | VV | 2 | 2 | True | 0 | ROZPOCET
| VV |  | "O8" 0,97*2,24 |  | 2.173 | [12 empty] | VV | 2 | 2 | True | 0 | ROZPOCET
| VV |  | "O10" 5,95*1,55*5 |  | 46.113 | [12 empty] | VV | 2 | 2 | True | 0 | ROZPOCET
| VV |  | "O11" 5,75*3,35*4 |  | 77.05 | [12 empty] | VV | 2 | 2 | True | 0 | ROZPOCET
| VV |  | "O12" 3,18*3,05*3 |  | 29.097 | [12 empty] | VV | 2 | 2 | True | 0 | ROZPOCET
| VV |  | "O14" 0,69*0,54 |  | 0.373 | [12 empty] | VV | 2 | 2 | True | 0 | ROZPOCET
| VV |  | "O15" 0,55*0,54 |  | 0.297 | [12 empty] | VV | 2 | 2 | True | 0 | ROZPOCET
| VV |  | "O16" 0,9*0,5 |  | 0.45 | [12 empty] | VV | 2 | 2 | True | 0 | ROZPOCET
| VV |  | "O17" 4,725*2,25*2 |  | 21.263 | [12 empty] | VV | 2 | 2 | True | 0 | ROZPOCET
| VV |  | "O18" 2,66*3,2 |  | 8.512 | [12 empty] | VV | 2 | 2 | True | 0 | ROZPOCET
| VV |  | "D1" 2,895*3,2 |  | 9.264 | [12 empty] | VV | 2 | 2 | True | 0 | ROZPOCET
| VV |  | "D2" 1,3*3,2 |  | 4.16 | [12 empty] | VV | 2 | 2 | True | 0 | ROZPOCET
| VV |  | "D3" 1,8*3,05 |  | 5.49 | [12 empty] | VV | 2 | 2 | True | 0 | ROZPOCET
| VV |  | "D4" 1,5*2,3 |  | 3.45 | [12 empty] | VV | 2 | 2 | True | 0 | ROZPOCET
| VV |  | "D5" 1,3*2,25 |  | 2.925 | [12 empty] | VV | 2 | 2 | True | 0 | ROZPOCET
| VV |  | "D6" 3,205*3,05 |  | 9.775 | [12 empty] | VV | 2 | 2 | True | 0 | ROZPOCET
| VV |  | "D7" 2,895*3,43 |  | 9.93 | [12 empty] | VV | 2 | 2 | True | 0 | ROZPOCET
| VV |  | "D19" 4,725*3,05 |  | 14.411 | [12 empty] | VV | 2 | 2 | True | 0 | ROZPOCET
| VV |  | "D18" 2,895*3,05 |  | 8.83 | [12 empty] | VV | 2 | 2 | True | 0 | ROZPOCET
| VV |  | "D20" 4,725*3,05 |  | 14.411 | [12 empty] | VV | 2 | 2 | True | 0 | ROZPOCET
| VV |  | Součet |  | 328.926 | [12 empty] | VV | 2 | 4 | True | 1 | ROZPOCET
136 | K | 612321141 | Vápenocementová omítka štuková dvouvrstvá vnitřních stěn nanášená ručně | m2 | 4720.519 |  | 0 | CS ÚRS 2016 02 |  | základní |  | 0 | 0.01838 | 86.7631 | 0 | 0 | 4 | K | 2 |  |  |  | ROZPOCET | 0 | 0 | 0 | 0 | 0 | 1 | 0 | 4 | -787621812
| VV |  | "stávající objekt" | [14 empty] | VV | 2 | 1 | True | 0 | ROZPOCET
| VV |  | "1.NP" | [14 empty] | VV | 2 | 1 | True | 0 | ROZPOCET
| VV |  | 10,245*8*3,5 |  | 286.86 | [12 empty] | VV | 2 | 2 | True | 0 | ROZPOCET
| VV |  | 19,335*4*3,5 |  | 270.69 | [12 empty] | VV | 2 | 2 | True | 0 | ROZPOCET
| VV |  | 10,245*19,335 |  | 198.087 | [12 empty] | VV | 2 | 2 | True | 0 | ROZPOCET
| VV |  | "2.NP" | [14 empty] | VV | 2 | 1 | True | 0 | ROZPOCET
| VV |  | 10,25*6*2,5 |  | 153.75 | [12 empty] | VV | 2 | 2 | True | 0 | ROZPOCET
| VV |  | 19,335*4*2,5 |  | 193.35 | [12 empty] | VV | 2 | 2 | True | 0 | ROZPOCET
| VV |  | 10,245*19,335 |  | 198.087 | [12 empty] | VV | 2 | 2 | True | 0 | ROZPOCET
| VV |  | "přístavba" | [14 empty] | VV | 2 | 1 | True | 0 | ROZPOCET
| VV |  | "1.NP" | [14 empty] | VV | 2 | 1 | True | 0 | ROZPOCET
| VV |  | 20,025*5*3,3 |  | 330.413 | [12 empty] | VV | 2 | 2 | True | 0 | ROZPOCET
| VV |  | 8,75*12*3,3 |  | 346.5 | [12 empty] | VV | 2 | 2 | True | 0 | ROZPOCET
| VV |  | 20,025*8,75 |  | 175.219 | [12 empty] | VV | 2 | 2 | True | 0 | ROZPOCET
| VV |  | "krček" | [14 empty] | VV | 2 | 1 | True | 0 | ROZPOCET
| VV |  | "1.NP" | [14 empty] | VV | 2 | 1 | True | 0 | ROZPOCET
| VV |  | 15,5*9*3,7 |  | 516.15 | [12 empty] | VV | 2 | 2 | True | 0 | ROZPOCET
| VV |  | 20,0*5*3,7 |  | 370 | [12 empty] | VV | 2 | 2 | True | 0 | ROZPOCET
| VV |  | 15,5*20,0 |  | 310 | [12 empty] | VV | 2 | 2 | True | 0 | ROZPOCET
| VV |  | "2.NP" | [14 empty] | VV | 2 | 1 | True | 0 | ROZPOCET
| VV |  | 15,5*8*3,2 |  | 396.8 | [12 empty] | VV | 2 | 2 | True | 0 | ROZPOCET
| VV |  | 20,0*4*3,0 |  | 240 | [12 empty] | VV | 2 | 2 | True | 0 | ROZPOCET
| VV |  | 15,5*20,0 |  | 310 | [12 empty] | VV | 2 | 2 | True | 0 | ROZPOCET
| VV |  | "hala" | [14 empty] | VV | 2 | 1 | True | 0 | ROZPOCET
| VV |  | 35,6325*2*7,05 |  | 502.418 | [12 empty] | VV | 2 | 2 | True | 0 | ROZPOCET
| VV |  | 20,0*4*(4,05+1,575) |  | 450 | [12 empty] | VV | 2 | 2 | True | 0 | ROZPOCET
| VV |  | "odpočet ker.obkladů" -527,805 |  | -527.805 | [12 empty] | VV | 2 | 2 | True | 0 | ROZPOCET
| VV |  | Součet |  | 4720.519 | [12 empty] | VV | 2 | 4 | True | 1 | ROZPOCET
137 | K | 612321191 | Příplatek k vápenocementové omítce vnitřních stěn za každých dalších 5 mm tloušťky ručně | m2 | 14161.557 |  | 0 | CS ÚRS 2016 02 |  | základní |  | 0 | 0.0079 | 111.8763 | 0 | 0 | 4 | K | 2 |  |  |  | ROZPOCET | 0 | 0 | 0 | 0 | 0 | 1 | 0 | 4 | -719903330
| VV |  | "3 vrstvy" | [14 empty] | VV | 2 | 1 | True | 0 | ROZPOCET
| VV |  | 4720,519*3 |  | 14161.557 | [12 empty] | VV | 2 | 2 | True | 0 | ROZPOCET
| VV |  | Součet |  | 14161.557 | [12 empty] | VV | 2 | 4 | True | 1 | ROZPOCET
138 | K | 612331121 | Cementová omítka hladká jednovrstvá vnitřních stěn nanášená ručně | m2 | 527.805 |  | 0 | CS ÚRS 2016 02 |  | základní |  | 0 | 0.021 | 11.0839 | 0 | 0 | 4 | K | 2 |  |  |  | ROZPOCET | 0 | 0 | 0 | 0 | 0 | 1 | 0 | 4 | -395568252
| VV |  | "pod ker.obklad" | [14 empty] | VV | 2 | 1 | True | 0 | ROZPOCET
| VV |  | "1.NP" | [14 empty] | VV | 2 | 1 | True | 0 | ROZPOCET
| VV |  | "104" (2,39+1,625)*2,0*2-0,7*2,0*2 |  | 13.26 | [12 empty] | VV | 2 | 2 | True | 0 | ROZPOCET
| VV |  | "105" (1,1+1,625)*2,0*2-0,7*2,0 |  | 9.5 | [12 empty] | VV | 2 | 2 | True | 0 | ROZPOCET
| VV |  | "113" (2,0+2,1)*2,0*2-0,8*2,0*2 |  | 13.2 | [12 empty] | VV | 2 | 2 | True | 0 | ROZPOCET
| VV |  | "114" (4,0+3,775)*2,0*2-0,8*2,0 |  | 29.5 | [12 empty] | VV | 2 | 2 | True | 0 | ROZPOCET
| VV |  | "115" (2,975+1,8)*2,0*2-0,9*2,0 |  | 17.3 | [12 empty] | VV | 2 | 2 | True | 0 | ROZPOCET
| VV |  | "116" (0,965+2,0)*2,0*2-0,9*2,0 |  | 10.06 | [12 empty] | VV | 2 | 2 | True | 0 | ROZPOCET
| VV |  | "117" (2,1+2,0)*2,0*2-0,8*2,0*2 |  | 13.2 | [12 empty] | VV | 2 | 2 | True | 0 | ROZPOCET
| VV |  | "118" (3,9+3,775)*2,0*2-0,8*2,0 |  | 29.1 | [12 empty] | VV | 2 | 2 | True | 0 | ROZPOCET
| VV |  | "119a" (3,775+2,75)*2,1*2-0,9*2,1-0,8*2,0 |  | 23.915 | [12 empty] | VV | 2 | 2 | True | 0 | ROZPOCET
| VV |  | "119b" (2,0+2,75)*2,1*2-0,8*2,0+(1,0+0,75*2)*0,35 |  | 19.225 | [12 empty] | VV | 2 | 2 | True | 0 | ROZPOCET
| VV |  | "119c" (3,775+2,75)*2,1*2-0,9*2,0-0,8*2,0 |  | 24.005 | [12 empty] | VV | 2 | 2 | True | 0 | ROZPOCET
| VV |  | "119d" (2,0+2,75)*2,1*2-0,8*2,0+(1,0+0,75*2)*0,35 |  | 19.225 | [12 empty] | VV | 2 | 2 | True | 0 | ROZPOCET
| VV |  | "124" (1,975+1,3)*2,0*2-0,7*2,0 |  | 11.7 | [12 empty] | VV | 2 | 2 | True | 0 | ROZPOCET
| VV |  | "125" (0,9+1,3)*2,0*2-0,7*2,0 |  | 7.4 | [12 empty] | VV | 2 | 2 | True | 0 | ROZPOCET
| VV |  | "129" (0,95+2,35)*2,0*2-0,7*2,0 |  | 11.8 | [12 empty] | VV | 2 | 2 | True | 0 | ROZPOCET
| VV |  | "130" (1,0+1,85)*2,0*2-0,7*2,0*2 |  | 8.6 | [12 empty] | VV | 2 | 2 | True | 0 | ROZPOCET
| VV |  | "131" (1,0+1,85)*2,0*2-0,7*2,0 |  | 10 | [12 empty] | VV | 2 | 2 | True | 0 | ROZPOCET
| VV |  | "132" (2,35+1,8)*2,0*2-0,7*2,0*3 |  | 12.4 | [12 empty] | VV | 2 | 2 | True | 0 | ROZPOCET
| VV |  | "133" (1,125+1,5)*2,0*2-0,7*2,0 |  | 9.1 | [12 empty] | VV | 2 | 2 | True | 0 | ROZPOCET
| VV |  | "134" (1,125+1,5)*2,0*2-0,7*2,0 |  | 9.1 | [12 empty] | VV | 2 | 2 | True | 0 | ROZPOCET
| VV |  | "135" (2,35+2,25)*2,0*2-0,9*2,0 |  | 16.6 | [12 empty] | VV | 2 | 2 | True | 0 | ROZPOCET
| VV |  | "138" (2,35+2,25)*2,0*2-0,9*2,0 |  | 16.6 | [12 empty] | VV | 2 | 2 | True | 0 | ROZPOCET
| VV |  | "2.NP" | [14 empty] | VV | 2 | 1 | True | 0 | ROZPOCET
| VV |  | "207" (1,92+2,8)*2,0*2-0,7*2,0-0,8*2,0 |  | 15.88 | [12 empty] | VV | 2 | 2 | True | 0 | ROZPOCET
| VV |  | "208" (1,9+1,625)*2,0*2-0,7*2,0 |  | 12.7 | [12 empty] | VV | 2 | 2 | True | 0 | ROZPOCET
| VV |  | "212" (1,9+1,8)*2,0*2-0,7*2,0-0,8*2,0 |  | 11.8 | [12 empty] | VV | 2 | 2 | True | 0 | ROZPOCET
| VV |  | "213" (0,9+1,8)*2,0*2-0,7*2,0 |  | 9.4 | [12 empty] | VV | 2 | 2 | True | 0 | ROZPOCET
| VV |  | "214" (2,0+2,1)*2,0*2-0,8*2,0*2 |  | 13.2 | [12 empty] | VV | 2 | 2 | True | 0 | ROZPOCET
| VV |  | "215" (4,0+3,775)*2,0*2-0,8*2,0 |  | 29.5 | [12 empty] | VV | 2 | 2 | True | 0 | ROZPOCET
| VV |  | "216" (2,975+1,8)*2,0*2-0,9*2,0 |  | 17.3 | [12 empty] | VV | 2 | 2 | True | 0 | ROZPOCET
| VV |  | "217" (0,965+2,0)*2,0*2-0,9*2,0 |  | 10.06 | [12 empty] | VV | 2 | 2 | True | 0 | ROZPOCET
| VV |  | "218" (2,1+2,0)*2,0*2-0,8*2,0*2 |  | 13.2 | [12 empty] | VV | 2 | 2 | True | 0 | ROZPOCET
| VV |  | "219" (3,9+3,775)*2,0*2-0,8*2,0 |  | 29.1 | [12 empty] | VV | 2 | 2 | True | 0 | ROZPOCET
| VV |  | "220" (5,875+2,0)*2,1*2-1,1*2,0 |  | 30.875 | [12 empty] | VV | 2 | 2 | True | 0 | ROZPOCET
| VV |  | Součet |  | 527.805 | [12 empty] | VV | 2 | 4 | True | 1 | ROZPOCET
139 | K | 612331191 | Příplatek k cementové omítce vnitřních stěn za každých dalších 5 mm tloušťky ručně | m2 | 1583.415 |  | 0 | CS ÚRS 2016 02 |  | základní |  | 0 | 0.0105 | 16.6259 | 0 | 0 | 4 | K | 2 |  |  |  | ROZPOCET | 0 | 0 | 0 | 0 | 0 | 1 | 0 | 4 | -1519487567
| VV |  | "3 vrstvy" | [14 empty] | VV | 2 | 1 | True | 0 | ROZPOCET
| VV |  | 527,805*3 |  | 1583.415 | [12 empty] | VV | 2 | 2 | True | 0 | ROZPOCET
| VV |  | Součet |  | 1583.415 | [12 empty] | VV | 2 | 4 | True | 1 | ROZPOCET
140 | K | 621131121 | Penetrace akrylát-silikon vnějších podhledů nanášená ručně | m2 | 38.494 |  | 0 | CS ÚRS 2016 02 |  | základní |  | 0 | 0.00026 | 0.010008 | 0 | 0 | 4 | K | 2 |  |  |  | ROZPOCET | 0 | 0 | 0 | 0 | 0 | 1 | 0 | 4 | -1718588681
141 | K | 621142001 | Potažení vnějších podhledů sklovláknitým pletivem vtlačeným do tenkovrstvé hmoty | m2 | 38.494 |  | 0 | CS ÚRS 2016 02 |  | základní |  | 0 | 0.00489 | 0.18824 | 0 | 0 | 4 | K | 2 |  |  |  | ROZPOCET | 0 | 0 | 0 | 0 | 0 | 1 | 0 | 4 | -1193421043
| VV |  | "nezateplené plochy" | [14 empty] | VV | 2 | 1 | True | 0 | ROZPOCET
| VV |  | 4,7*0,4+4,7*1,8*0,5 |  | 6.11 | [12 empty] | VV | 2 | 2 | True | 0 | ROZPOCET
| VV |  | (0,4+4,95+2,2)*0,4 |  | 3.02 | [12 empty] | VV | 2 | 2 | True | 0 | ROZPOCET
| VV |  | (2,75+11,095*2+20,235)*(0,3+0,35) |  | 29.364 | [12 empty] | VV | 2 | 2 | True | 0 | ROZPOCET
| VV |  | Součet |  | 38.494 | [12 empty] | VV | 2 | 4 | True | 1 | ROZPOCET
142 | K | 622143002 | Montáž omítkových plastových nebo pozinkovaných dilatačních profilů | m | 32.1 |  | 0 | CS ÚRS 2016 02 |  | základní |  | 0 | 0 | 0 | 0 | 0 | 4 | K | 2 |  |  |  | ROZPOCET | 0 | 0 | 0 | 0 | 0 | 1 | 0 | 4 | 828668803
| VV |  | 4,0*2 |  | 8 | [12 empty] | VV | 2 | 2 | True | 0 | ROZPOCET
| VV |  | 8,0 |  | 8 | [12 empty] | VV | 2 | 2 | True | 0 | ROZPOCET
| VV |  | 8,05*2 |  | 16.1 | [12 empty] | VV | 2 | 2 | True | 0 | ROZPOCET
| VV |  | Součet |  | 32.1 | [12 empty] | VV | 2 | 4 | True | 1 | ROZPOCET
143 | M | 590515020 | profil dilatační rohový , dl. 2,5 m | m | 33.705 |  | 0 | CS ÚRS 2016 02 |  | základní |  | 0 | 0.0005 | 0.016852 | 0 | 0 | 8 | M | 2 |  |  |  | ROZPOCET | 0 | 0 | 0 | 0 | 0 | 1 | 0 | 4 | -1005513629
| VV |  | 32,1*1,05 |  | 33.705 | [12 empty] | VV | 2 | 2 | True | 0 | ROZPOCET
| VV |  | Součet |  | 33.705 | [12 empty] | VV | 2 | 4 | True | 1 | ROZPOCET
144 | K | 622211011 | Montáž kontaktního zateplení vnějších stěn z polystyrénových desek tl do 80 mm | m2 | 25.19 |  | 0 | CS ÚRS 2016 02 |  | základní |  | 0 | 0.00825 | 0.20782 | 0 | 0 | 4 | K | 2 |  |  |  | ROZPOCET | 0 | 0 | 0 | 0 | 0 | 1 | 0 | 4 | 318685465
| VV |  | (2,0*2+0,4)*3,65 |  | 16.06 | [12 empty] | VV | 2 | 2 | True | 0 | ROZPOCET
| VV |  | 4,7*0,4+4,7*1,8*0,5 |  | 6.11 | [12 empty] | VV | 2 | 2 | True | 0 | ROZPOCET
| VV |  | (0,4+4,95+2,2)*0,4 |  | 3.02 | [12 empty] | VV | 2 | 2 | True | 0 | ROZPOCET
| VV |  | Součet |  | 25.19 | [12 empty] | VV | 2 | 4 | True | 1 | ROZPOCET
145 | M | 283759330 | deska fasádní polystyrénová EPS 70 F 1000 x 500 x 50 mm | m2 | 27.709 |  | 0 | CS ÚRS 2009 01 |  | základní |  | 0 | 0.00085 | 0.023553 | 0 | 0 | 8 | M | 2 |  |  |  | ROZPOCET | 0 | 0 | 0 | 0 | 0 | 1 | 0 | 4 | -1067014408
| VV |  | 25,19*1,1 |  | 27.709 | [12 empty] | VV | 2 | 2 | True | 0 | ROZPOCET
| VV |  | Součet |  | 27.709 | [12 empty] | VV | 2 | 4 | True | 1 | ROZPOCET
146 | K | 622211021 | Montáž kontaktního zateplení vnějších stěn z polystyrénových desek tl do 120 mm | m2 | 471.898 |  | 0 | CS ÚRS 2016 02 |  | základní |  | 0 | 0.00832 | 3.9262 | 0 | 0 | 4 | K | 2 |  |  |  | ROZPOCET | 0 | 0 | 0 | 0 | 0 | 1 | 0 | 4 | 1816220687
| VV |  | "šedý tl.120mm - stáv.objekt" | [14 empty] | VV | 2 | 1 | True | 0 | ROZPOCET
| VV |  | (2,75+11,95*2+20,235+5,635)*(4,97+1,16-0,5) |  | 295.688 | [12 empty] | VV | 2 | 2 | True | 0 | ROZPOCET
| VV |  | 20,235*(8,05-4,97) |  | 62.324 | [12 empty] | VV | 2 | 2 | True | 0 | ROZPOCET
| VV |  | 3,5*2,0*0,5*2 |  | 7 | [12 empty] | VV | 2 | 2 | True | 0 | ROZPOCET
| VV |  | Mezisoučet |  | 365.012 | [12 empty] | VV | 2 | 3 | True | 0 | ROZPOCET
| VV |  | "sokl v=0,5m" | [14 empty] | VV | 2 | 1 | True | 0 | ROZPOCET
| VV |  | 16,0*0,5*2 |  | 16 | [12 empty] | VV | 2 | 2 | True | 0 | ROZPOCET
| VV |  | (36,425*2+0,35*2*7*2+21,5)*0,5 |  | 52.075 | [12 empty] | VV | 2 | 2 | True | 0 | ROZPOCET
| VV |  | (25,475+3,6+1,66)*0,5 |  | 15.368 | [12 empty] | VV | 2 | 2 | True | 0 | ROZPOCET
| VV |  | "stáv.objekt" | [14 empty] | VV | 2 | 1 | True | 0 | ROZPOCET
| VV |  | (2,75+11,95*2+20,235)*0,5 |  | 23.443 | [12 empty] | VV | 2 | 2 | True | 0 | ROZPOCET
| VV |  | Mezisoučet |  | 106.886 | [12 empty] | VV | 2 | 3 | True | 0 | ROZPOCET
| VV |  | Součet |  | 471.898 | [12 empty] | VV | 2 | 4 | True | 1 | ROZPOCET
147 | M | 283763540 | deska fasádní polystyrénová izolační nenasákavá EPS P 1250 x 600 x 100 mm | m2 | 117.575 |  | 0 | CS ÚRS 2016 02 |  | základní |  | 0 | 0.0035 | 0.41151 | 0 | 0 | 8 | M | 2 |  |  |  | ROZPOCET | 0 | 0 | 0 | 0 | 0 | 1 | 0 | 4 | -709745759
| VV |  | 106,886*1,1 |  | 117.575 | [12 empty] | VV | 2 | 2 | True | 0 | ROZPOCET
| VV |  | Součet |  | 117.575 | [12 empty] | VV | 2 | 4 | True | 1 | ROZPOCET
148 | M | 283760400 | deska fasádní polystyrénová EPS 70 šedá 1000 x 500 x 120 mm | m2 | 401.513 |  | 0 | CS ÚRS 2009 01 |  | základní |  | 0 | 0.0036 | 1.4454 | 0 | 0 | 8 | M | 2 |  |  |  | ROZPOCET | 0 | 0 | 0 | 0 | 0 | 1 | 0 | 4 | -713253183
| VV |  | 365,012*1,1 |  | 401.513 | [12 empty] | VV | 2 | 2 | True | 0 | ROZPOCET
| VV |  | Součet |  | 401.513 | [12 empty] | VV | 2 | 4 | True | 1 | ROZPOCET
149 | K | 622211031 | Montáž kontaktního zateplení vnějších stěn z polystyrénových desek tl do 160 mm | m2 | 32.03 |  | 0 | CS ÚRS 2016 02 |  | základní |  | 0 | 0.0085 | 0.27226 | 0 | 0 | 4 | K | 2 |  |  |  | ROZPOCET | 0 | 0 | 0 | 0 | 0 | 1 | 0 | 4 | 443142070
| VV |  | "šedý tl.150mm - atika krček" | [14 empty] | VV | 2 | 1 | True | 0 | ROZPOCET
| VV |  | (1,57+14,46)*1,0 |  | 16.03 | [12 empty] | VV | 2 | 2 | True | 0 | ROZPOCET
| VV |  | 16,0*1,0 |  | 16 | [12 empty] | VV | 2 | 2 | True | 0 | ROZPOCET
| VV |  | Součet |  | 32.03 | [12 empty] | VV | 2 | 4 | True | 1 | ROZPOCET
150 | M | 283760439 | deska fasádní polystyrénová EPS 70 šedá 1000 x 500 x 150 mm | m2 | 35.233 |  | 0 |  |  | základní |  | 0 | 0.0024 | 0.084559 | 0 | 0 | 8 | M | 2 |  |  |  | ROZPOCET | 0 | 0 | 0 | 0 | 0 | 1 | 0 | 4 | 89361194
| VV |  | 32,03*1,1 |  | 35.233 | [12 empty] | VV | 2 | 2 | True | 0 | ROZPOCET
| VV |  | Součet |  | 35.233 | [12 empty] | VV | 2 | 4 | True | 1 | ROZPOCET
151 | K | 621321121 | Vápenocementová omítka hladká jednovrstvá vnějších podhledů nanášená ručně | m2 | 38.494 |  | 0 | CS ÚRS 2016 02 |  | základní |  | 0 | 0.0231 | 0.88921 | 0 | 0 | 4 | K | 2 |  |  |  | ROZPOCET | 0 | 0 | 0 | 0 | 0 | 1 | 0 | 4 | 2040587689
| VV |  | 4,7*0,4+4,7*1,8*0,5 |  | 6.11 | [12 empty] | VV | 2 | 2 | True | 0 | ROZPOCET
| VV |  | (0,4+4,95+2,2)*0,4 |  | 3.02 | [12 empty] | VV | 2 | 2 | True | 0 | ROZPOCET
| VV |  | (2,75+11,095*2+20,235)*(0,3+0,35) |  | 29.364 | [12 empty] | VV | 2 | 2 | True | 0 | ROZPOCET
| VV |  | Součet |  | 38.494 | [12 empty] | VV | 2 | 4 | True | 1 | ROZPOCET
152 | K | 621321141 | Vápenocementová omítka štuková dvouvrstvá vnějších podhledů nanášená ručně | m2 | 115.482 |  | 0 | CS ÚRS 2016 02 |  | základní |  | 0 | 0.02636 | 3.0441 | 0 | 0 | 4 | K | 2 |  |  |  | ROZPOCET | 0 | 0 | 0 | 0 | 0 | 1 | 0 | 4 | -1005190785
| VV |  | 38,494*3 |  | 115.482 | [12 empty] | VV | 2 | 2 | True | 0 | ROZPOCET
| VV |  | Součet |  | 115.482 | [12 empty] | VV | 2 | 4 | True | 1 | ROZPOCET
153 | K | 621531021 | Tenkovrstvá silikonová zrnitá omítka tl. 2,0 mm včetně penetrace vnějších podhledů | m2 | 38.494 |  | 0 | CS ÚRS 2016 02 |  | základní |  | 0 | 0.00348 | 0.13396 | 0 | 0 | 4 | K | 2 |  |  |  | ROZPOCET | 0 | 0 | 0 | 0 | 0 | 1 | 0 | 4 | 520452824
154 | K | 622131121 | Penetrace akrylát-silikon vnějších stěn nanášená ručně | m2 | 636.355 |  | 0 | CS ÚRS 2016 02 |  | základní |  | 0 | 0.00026 | 0.16545 | 0 | 0 | 4 | K | 2 |  |  |  | ROZPOCET | 0 | 0 | 0 | 0 | 0 | 1 | 0 | 4 | -245000352
| VV |  | "stáv.objekt" | [14 empty] | VV | 2 | 1 | True | 0 | ROZPOCET
| VV |  | (2,75+11,95*2+20,235+5,635)*(4,97+1,16) |  | 321.948 | [12 empty] | VV | 2 | 2 | True | 0 | ROZPOCET
| VV |  | 20,235*(8,05-4,97) |  | 62.324 | [12 empty] | VV | 2 | 2 | True | 0 | ROZPOCET
| VV |  | 3,5*2,0*0,5*2 |  | 7 | [12 empty] | VV | 2 | 2 | True | 0 | ROZPOCET
| VV |  | (2,0*2+0,4)*3,65 |  | 16.06 | [12 empty] | VV | 2 | 2 | True | 0 | ROZPOCET
| VV |  | "pódium" | [14 empty] | VV | 2 | 1 | True | 0 | ROZPOCET
| VV |  | (2,95*2+8,0)*(2,75+0,35+0,7) |  | 52.82 | [12 empty] | VV | 2 | 2 | True | 0 | ROZPOCET
| VV |  | 8,0*0,5*(1,25-0,7)*2 |  | 4.4 | [12 empty] | VV | 2 | 2 | True | 0 | ROZPOCET
| VV |  | (8,0+1,95*2)*0,25 |  | 2.975 | [12 empty] | VV | 2 | 2 | True | 0 | ROZPOCET
| VV |  | (2,75+0,35+0,7)*0,35*2 |  | 2.66 | [12 empty] | VV | 2 | 2 | True | 0 | ROZPOCET
| VV |  | (1,95*2+7,4)*(2,75+0,35+0,7) |  | 42.94 | [12 empty] | VV | 2 | 2 | True | 0 | ROZPOCET
| VV |  | 7,4*0,5*(1,25-0,7)*2 |  | 4.07 | [12 empty] | VV | 2 | 2 | True | 0 | ROZPOCET
| VV |  | "pódium - sokl" | [14 empty] | VV | 2 | 1 | True | 0 | ROZPOCET
| VV |  | (9,0*2+4,0*2)*0,5 |  | 13 | [12 empty] | VV | 2 | 2 | True | 0 | ROZPOCET
| VV |  | "přístavba JV" | [14 empty] | VV | 2 | 1 | True | 0 | ROZPOCET
| VV |  | (25,474+1,635)*4,31 |  | 116.84 | [12 empty] | VV | 2 | 2 | True | 0 | ROZPOCET
| VV |  | -1,0*2,25*9+(1,0+2,25*2)*0,15*9 |  | -12.825 | [12 empty] | VV | 2 | 2 | True | 0 | ROZPOCET
| VV |  | -1,8*3,05+(1,0+3,05*2)*1,075 |  | 2.143 | [12 empty] | VV | 2 | 2 | True | 0 | ROZPOCET
| VV |  | Součet |  | 636.355 | [12 empty] | VV | 2 | 4 | True | 1 | ROZPOCET
155 | K | 622142001 | Potažení vnějších stěn sklovláknitým pletivem vtlačeným do tenkovrstvé hmoty | m2 | 236.087 |  | 0 | CS ÚRS 2016 02 |  | základní |  | 0 | 0.00489 | 1.1545 | 0 | 0 | 4 | K | 2 |  |  |  | ROZPOCET | 0 | 0 | 0 | 0 | 0 | 1 | 0 | 4 | 544869189
| VV |  | "opěrná zeď" | [14 empty] | VV | 2 | 1 | True | 0 | ROZPOCET
| VV |  | (15,41+1,65+0,3*2)*0,4 |  | 7.064 | [12 empty] | VV | 2 | 2 | True | 0 | ROZPOCET
| VV |  | "pódium" | [14 empty] | VV | 2 | 1 | True | 0 | ROZPOCET
| VV |  | (2,95*2+8,0)*(2,75+0,35+0,7) |  | 52.82 | [12 empty] | VV | 2 | 2 | True | 0 | ROZPOCET
| VV |  | 8,0*0,5*(1,25-0,7)*2 |  | 4.4 | [12 empty] | VV | 2 | 2 | True | 0 | ROZPOCET
| VV |  | (8,0+1,95*2)*0,25 |  | 2.975 | [12 empty] | VV | 2 | 2 | True | 0 | ROZPOCET
| VV |  | (2,75+0,35+0,7)*0,35*2 |  | 2.66 | [12 empty] | VV | 2 | 2 | True | 0 | ROZPOCET
| VV |  | (1,95*2+7,4)*(2,75+0,35+0,7) |  | 42.94 | [12 empty] | VV | 2 | 2 | True | 0 | ROZPOCET
| VV |  | 7,4*0,5*(1,25-0,7)*2 |  | 4.07 | [12 empty] | VV | 2 | 2 | True | 0 | ROZPOCET
| VV |  | "pódium - sokl" | [14 empty] | VV | 2 | 1 | True | 0 | ROZPOCET
| VV |  | (9,0*2+4,0*2)*0,5 |  | 13 | [12 empty] | VV | 2 | 2 | True | 0 | ROZPOCET
| VV |  | "přístavba JV" | [14 empty] | VV | 2 | 1 | True | 0 | ROZPOCET
| VV |  | (25,474+1,635)*4,31 |  | 116.84 | [12 empty] | VV | 2 | 2 | True | 0 | ROZPOCET
| VV |  | -1,0*2,25*9+(1,0+2,25*2)*0,15*9 |  | -12.825 | [12 empty] | VV | 2 | 2 | True | 0 | ROZPOCET
| VV |  | -1,8*3,05+(1,0+3,05*2)*1,075 |  | 2.143 | [12 empty] | VV | 2 | 2 | True | 0 | ROZPOCET
| VV |  | Součet |  | 236.087 | [12 empty] | VV | 2 | 4 | True | 1 | ROZPOCET
156 | K | 622143001 | Montáž omítkových plastových nebo pozinkovaných soklových profilů | m | 73.715 |  | 0 |  |  | základní |  | 0 | 2e-05 | 0.0014743 | 0 | 0 | 4 | K | 2 |  |  |  | ROZPOCET | 0 | 0 | 0 | 0 | 0 | 1 | 0 | 4 | -345753074
| VV |  | "šedý tl.120mm - stáv.objekt" | [14 empty] | VV | 2 | 1 | True | 0 | ROZPOCET
| VV |  | (2,75+11,95*2+20,235+5,635+0,12*8) |  | 53.48 | [12 empty] | VV | 2 | 2 | True | 0 | ROZPOCET
| VV |  | 20,235 |  | 20.235 | [12 empty] | VV | 2 | 2 | True | 0 | ROZPOCET
| VV |  | Součet |  | 73.715 | [12 empty] | VV | 2 | 4 | True | 1 | ROZPOCET
157 | M | 590514201 | lišta zakládací plastová 123 mm | m | 77.401 |  | 0 |  |  | základní |  | 0 | 0.00046 | 0.035604 | 0 | 0 | 8 | M | 2 |  |  |  | ROZPOCET | 0 | 0 | 0 | 0 | 0 | 1 | 0 | 4 | -1751185476
| VV |  | 73,715*1,05 |  | 77.401 | [12 empty] | VV | 2 | 2 | True | 0 | ROZPOCET
| VV |  | Součet |  | 77.401 | [12 empty] | VV | 2 | 4 | True | 1 | ROZPOCET
158 | K | 622143003 | Montáž omítkových plastových nebo pozinkovaných rohových profilů s tkaninou | m | 568.675 |  | 0 |  |  | základní |  | 0 | 0 | 0 | 0 | 0 | 4 | K | 2 |  |  |  | ROZPOCET | 0 | 0 | 0 | 0 | 0 | 1 | 0 | 4 | 784448577
| VV |  | "rohová lišta - nadpraží+ostění" | [14 empty] | VV | 2 | 1 | True | 0 | ROZPOCET
| VV |  | "O1" (1,5+2,95*2)*2 |  | 14.8 | [12 empty] | VV | 2 | 2 | True | 0 | ROZPOCET
| VV |  | "O2" (1,17+2,37*2)*6 |  | 35.46 | [12 empty] | VV | 2 | 2 | True | 0 | ROZPOCET
| VV |  | "O3" (1,25+2,55*2) |  | 6.35 | [12 empty] | VV | 2 | 2 | True | 0 | ROZPOCET
| VV |  | "O5" (1,0+2,25*2)*9 |  | 49.5 | [12 empty] | VV | 2 | 2 | True | 0 | ROZPOCET
| VV |  | "O6" (1,5+2,1*2)*2 |  | 11.4 | [12 empty] | VV | 2 | 2 | True | 0 | ROZPOCET
| VV |  | "O7" (2,09+1,37*2)*2 |  | 9.66 | [12 empty] | VV | 2 | 2 | True | 0 | ROZPOCET
| VV |  | "O8" (0,97+2,24*2) |  | 5.45 | [12 empty] | VV | 2 | 2 | True | 0 | ROZPOCET
| VV |  | "O10" (5,95+1,55*2)*5 |  | 45.25 | [12 empty] | VV | 2 | 2 | True | 0 | ROZPOCET
| VV |  | "O11" (5,75+3,35*2)*4 |  | 49.8 | [12 empty] | VV | 2 | 2 | True | 0 | ROZPOCET
| VV |  | "O12" (3,18+3,05*2)*3 |  | 27.84 | [12 empty] | VV | 2 | 2 | True | 0 | ROZPOCET
| VV |  | "O14" (0,69+0,54*2) |  | 1.77 | [12 empty] | VV | 2 | 2 | True | 0 | ROZPOCET
| VV |  | "O15" (0,55+0,54*2) |  | 1.63 | [12 empty] | VV | 2 | 2 | True | 0 | ROZPOCET
| VV |  | "O16" (0,9+0,5*2) |  | 1.9 | [12 empty] | VV | 2 | 2 | True | 0 | ROZPOCET
| VV |  | "O17" (4,725+2,25*2)*2 |  | 18.45 | [12 empty] | VV | 2 | 2 | True | 0 | ROZPOCET
| VV |  | "O18" (2,66+3,2*2) |  | 9.06 | [12 empty] | VV | 2 | 2 | True | 0 | ROZPOCET
| VV |  | "D1" (2,895+3,2*2) |  | 9.295 | [12 empty] | VV | 2 | 2 | True | 0 | ROZPOCET
| VV |  | "D2" (1,3+3,2*2) |  | 7.7 | [12 empty] | VV | 2 | 2 | True | 0 | ROZPOCET
| VV |  | "D3" (1,8+3,05*2) |  | 7.9 | [12 empty] | VV | 2 | 2 | True | 0 | ROZPOCET
| VV |  | "D4" (1,5+2,3*2) |  | 6.1 | [12 empty] | VV | 2 | 2 | True | 0 | ROZPOCET
| VV |  | "D5" (1,3+2,25*2) |  | 5.8 | [12 empty] | VV | 2 | 2 | True | 0 | ROZPOCET
| VV |  | "D6" (3,205+3,05*2) |  | 9.305 | [12 empty] | VV | 2 | 2 | True | 0 | ROZPOCET
| VV |  | "D7" (2,895+3,43*2) |  | 9.755 | [12 empty] | VV | 2 | 2 | True | 0 | ROZPOCET
| VV |  | "D19" (4,725+3,05*2) |  | 10.825 | [12 empty] | VV | 2 | 2 | True | 0 | ROZPOCET
| VV |  | "D18" (2,895+3,05*2) |  | 8.995 | [12 empty] | VV | 2 | 2 | True | 0 | ROZPOCET
| VV |  | "D20" (4,725+3,05*2) |  | 10.825 | [12 empty] | VV | 2 | 2 | True | 0 | ROZPOCET
| VV |  | "nároží" | [14 empty] | VV | 2 | 1 | True | 0 | ROZPOCET
| VV |  | 2,5*2 |  | 5 | [12 empty] | VV | 2 | 2 | True | 0 | ROZPOCET
| VV |  | 6,2*3 |  | 18.6 | [12 empty] | VV | 2 | 2 | True | 0 | ROZPOCET
| VV |  | 4,95*2 |  | 9.9 | [12 empty] | VV | 2 | 2 | True | 0 | ROZPOCET
| VV |  | 5,4*2 |  | 10.8 | [12 empty] | VV | 2 | 2 | True | 0 | ROZPOCET
| VV |  | "podhled" | [14 empty] | VV | 2 | 1 | True | 0 | ROZPOCET
| VV |  | 1,8 |  | 1.8 | [12 empty] | VV | 2 | 2 | True | 0 | ROZPOCET
| VV |  | 2,0+3,9 |  | 5.9 | [12 empty] | VV | 2 | 2 | True | 0 | ROZPOCET
| VV |  | 1,2+3,665 |  | 4.865 | [12 empty] | VV | 2 | 2 | True | 0 | ROZPOCET
| VV |  | (1,57+14,46) |  | 16.03 | [12 empty] | VV | 2 | 2 | True | 0 | ROZPOCET
| VV |  | 16, |  | 16 | [12 empty] | VV | 2 | 2 | True | 0 | ROZPOCET
| VV |  | Mezisoučet |  | 463.715 | [12 empty] | VV | 2 | 3 | True | 0 | ROZPOCET
| VV |  | "parapetní profil" | [14 empty] | VV | 2 | 1 | True | 0 | ROZPOCET
| VV |  | "O1" (1,5)*2 |  | 3 | [12 empty] | VV | 2 | 2 | True | 0 | ROZPOCET
| VV |  | "O2" (1,17)*6 |  | 7.02 | [12 empty] | VV | 2 | 2 | True | 0 | ROZPOCET
| VV |  | "O3" (1,25) |  | 1.25 | [12 empty] | VV | 2 | 2 | True | 0 | ROZPOCET
| VV |  | "O5" (1,0)*9 |  | 9 | [12 empty] | VV | 2 | 2 | True | 0 | ROZPOCET
| VV |  | "O6" (1,5)*2 |  | 3 | [12 empty] | VV | 2 | 2 | True | 0 | ROZPOCET
| VV |  | "O7" (2,09)*2 |  | 4.18 | [12 empty] | VV | 2 | 2 | True | 0 | ROZPOCET
| VV |  | "O8" (0,97) |  | 0.97 | [12 empty] | VV | 2 | 2 | True | 0 | ROZPOCET
| VV |  | "O10" (5,95)*5 |  | 29.75 | [12 empty] | VV | 2 | 2 | True | 0 | ROZPOCET
| VV |  | "O11" (5,75)*4 |  | 23 | [12 empty] | VV | 2 | 2 | True | 0 | ROZPOCET
| VV |  | "O12" (3,18)*3 |  | 9.54 | [12 empty] | VV | 2 | 2 | True | 0 | ROZPOCET
| VV |  | "O14" (0,69) |  | 0.69 | [12 empty] | VV | 2 | 2 | True | 0 | ROZPOCET
| VV |  | "O15" (0,55) |  | 0.55 | [12 empty] | VV | 2 | 2 | True | 0 | ROZPOCET
| VV |  | "O16" (0,9) |  | 0.9 | [12 empty] | VV | 2 | 2 | True | 0 | ROZPOCET
| VV |  | "O17" (4,725)*2 |  | 9.45 | [12 empty] | VV | 2 | 2 | True | 0 | ROZPOCET
| VV |  | "O18" (2,66) |  | 2.66 | [12 empty] | VV | 2 | 2 | True | 0 | ROZPOCET
| VV |  | Mezisoučet |  | 104.96 | [12 empty] | VV | 2 | 3 | True | 0 | ROZPOCET
| VV |  | Součet |  | 568.675 | [12 empty] | VV | 2 | 4 | True | 1 | ROZPOCET
159 | M | 590514805 | lišta rohová s okapničkou Al 10/10 cm s tkaninou bal. 2,5 m | m | 511.246 |  | 0 |  |  | základní |  | 0 | 3e-05 | 0.015337 | 0 | 0 | 8 | M | 2 |  |  |  | ROZPOCET | 0 | 0 | 0 | 0 | 0 | 1 | 0 | 4 | 68687404
| VV |  | 463,715*1,05 |  | 486.901 | [12 empty] | VV | 2 | 2 | True | 0 | ROZPOCET
| VV |  | Součet |  | 486.901 | [12 empty] | VV | 2 | 4 | True | 0 | ROZPOCET
| VV |  | 486,901*1,05 "Přepočtené koeficientem množství |  | 511.246 | [12 empty] | VV | 2 | 2 | True | 1 | ROZPOCET
160 | M | 590514940 | připojovací profil parapetní variabilní s tkaninou, výška pěnové pásky 4 mm, délka 2 m | m | 115.718 |  | 0 |  |  | základní |  | 0 | 0.0004 | 0.046287 | 0 | 0 | 8 | M | 2 |  |  |  | ROZPOCET | 0 | 0 | 0 | 0 | 0 | 1 | 0 | 4 | 138240147
| VV |  | 104,96*1,05 |  | 110.208 | [12 empty] | VV | 2 | 2 | True | 0 | ROZPOCET
| VV |  | Součet |  | 110.208 | [12 empty] | VV | 2 | 4 | True | 0 | ROZPOCET
| VV |  | 110,208*1,05 "Přepočtené koeficientem množství |  | 115.718 | [12 empty] | VV | 2 | 2 | True | 1 | ROZPOCET
161 | K | 622143004 | Montáž omítkových samolepících začišťovacích profilů (APU lišt) | m | 374.82 |  | 0 |  |  | základní |  | 0 | 0 | 0 | 0 | 0 | 4 | K | 2 |  |  |  | ROZPOCET | 0 | 0 | 0 | 0 | 0 | 1 | 0 | 4 | 747778359
| VV |  | "O1" (1,5+2,95*2)*2 |  | 14.8 | [12 empty] | VV | 2 | 2 | True | 0 | ROZPOCET
| VV |  | "O2" (1,17+2,37*2)*6 |  | 35.46 | [12 empty] | VV | 2 | 2 | True | 0 | ROZPOCET
| VV |  | "O3" (1,25+2,55*2) |  | 6.35 | [12 empty] | VV | 2 | 2 | True | 0 | ROZPOCET
| VV |  | "O5" (1,0+2,25*2)*9 |  | 49.5 | [12 empty] | VV | 2 | 2 | True | 0 | ROZPOCET
| VV |  | "O6" (1,5+2,1*2)*2 |  | 11.4 | [12 empty] | VV | 2 | 2 | True | 0 | ROZPOCET
| VV |  | "O7" (2,09+1,37*2)*2 |  | 9.66 | [12 empty] | VV | 2 | 2 | True | 0 | ROZPOCET
| VV |  | "O8" (0,97+2,24*2) |  | 5.45 | [12 empty] | VV | 2 | 2 | True | 0 | ROZPOCET
| VV |  | "O10" (5,95+1,55*2)*5 |  | 45.25 | [12 empty] | VV | 2 | 2 | True | 0 | ROZPOCET
| VV |  | "O11" (5,75+3,35*2)*4 |  | 49.8 | [12 empty] | VV | 2 | 2 | True | 0 | ROZPOCET
| VV |  | "O12" (3,18+3,05*2)*3 |  | 27.84 | [12 empty] | VV | 2 | 2 | True | 0 | ROZPOCET
| VV |  | "O14" (0,69+0,54*2) |  | 1.77 | [12 empty] | VV | 2 | 2 | True | 0 | ROZPOCET
| VV |  | "O15" (0,55+0,54*2) |  | 1.63 | [12 empty] | VV | 2 | 2 | True | 0 | ROZPOCET
| VV |  | "O16" (0,9+0,5*2) |  | 1.9 | [12 empty] | VV | 2 | 2 | True | 0 | ROZPOCET
| VV |  | "O17" (4,725+2,25*2)*2 |  | 18.45 | [12 empty] | VV | 2 | 2 | True | 0 | ROZPOCET
| VV |  | "O18" (2,66+3,2*2) |  | 9.06 | [12 empty] | VV | 2 | 2 | True | 0 | ROZPOCET
| VV |  | "D1" (2,895+3,2*2) |  | 9.295 | [12 empty] | VV | 2 | 2 | True | 0 | ROZPOCET
| VV |  | "D2" (1,3+3,2*2) |  | 7.7 | [12 empty] | VV | 2 | 2 | True | 0 | ROZPOCET
| VV |  | "D3" (1,8+3,05*2) |  | 7.9 | [12 empty] | VV | 2 | 2 | True | 0 | ROZPOCET
| VV |  | "D4" (1,5+2,3*2) |  | 6.1 | [12 empty] | VV | 2 | 2 | True | 0 | ROZPOCET
| VV |  | "D5" (1,3+2,25*2) |  | 5.8 | [12 empty] | VV | 2 | 2 | True | 0 | ROZPOCET
| VV |  | "D6" (3,205+3,05*2) |  | 9.305 | [12 empty] | VV | 2 | 2 | True | 0 | ROZPOCET
| VV |  | "D7" (2,895+3,43*2) |  | 9.755 | [12 empty] | VV | 2 | 2 | True | 0 | ROZPOCET
| VV |  | "D19" (4,725+3,05*2) |  | 10.825 | [12 empty] | VV | 2 | 2 | True | 0 | ROZPOCET
| VV |  | "D18" (2,895+3,05*2) |  | 8.995 | [12 empty] | VV | 2 | 2 | True | 0 | ROZPOCET
| VV |  | "D20" (4,725+3,05*2) |  | 10.825 | [12 empty] | VV | 2 | 2 | True | 0 | ROZPOCET
| VV |  | Součet |  | 374.82 | [12 empty] | VV | 2 | 4 | True | 1 | ROZPOCET
162 | M | 590514760 | profil okenní začišťovací s tkaninou - 9 mm/2,4 m | m | 393.561 |  | 0 |  |  | základní |  | 0 | 4e-05 | 0.015742 | 0 | 0 | 8 | M | 2 |  |  |  | ROZPOCET | 0 | 0 | 0 | 0 | 0 | 1 | 0 | 4 | 120591420
| VV |  | 374,82*1,05 |  | 393.561 | [12 empty] | VV | 2 | 2 | True | 0 | ROZPOCET
| VV |  | Součet |  | 393.561 | [12 empty] | VV | 2 | 4 | True | 1 | ROZPOCET
163 | K | 622221021 | Montáž kontaktního zateplení vnějších stěn z minerální vlny s podélnou orientací vláken tl do 120 mm | m2 | 668.137 |  | 0 | CS ÚRS 2016 02 |  | základní |  | 0 | 0.00938 | 6.2671 | 0 | 0 | 4 | K | 2 |  |  |  | ROZPOCET | 0 | 0 | 0 | 0 | 0 | 1 | 0 | 4 | -2059835184
| VV |  | 16,0*7,3 |  | 116.8 | [12 empty] | VV | 2 | 2 | True | 0 | ROZPOCET
| VV |  | 36,425+6,5 |  | 42.925 | [12 empty] | VV | 2 | 2 | True | 0 | ROZPOCET
| VV |  | 21,5*3,5+21,5*0,5*2,0 |  | 96.75 | [12 empty] | VV | 2 | 2 | True | 0 | ROZPOCET
| VV |  | 36,425*5,25 |  | 191.231 | [12 empty] | VV | 2 | 2 | True | 0 | ROZPOCET
| VV |  | 215*0,5+21,5*0,5*2,0 |  | 129 | [12 empty] | VV | 2 | 2 | True | 0 | ROZPOCET
| VV |  | -5,7*1,5*12 |  | -102.6 | [12 empty] | VV | 2 | 2 | True | 0 | ROZPOCET
| VV |  | 24,575*4,5 |  | 110.588 | [12 empty] | VV | 2 | 2 | True | 0 | ROZPOCET
| VV |  | 16,0*0,5*2 |  | 16 | [12 empty] | VV | 2 | 2 | True | 0 | ROZPOCET
| VV |  | (36,425*2+0,35*2*7*2+21,5)*0,5 |  | 52.075 | [12 empty] | VV | 2 | 2 | True | 0 | ROZPOCET
| VV |  | (25,475+3,6+1,66)*0,5 |  | 15.368 | [12 empty] | VV | 2 | 2 | True | 0 | ROZPOCET
| VV |  | Součet |  | 668.137 | [12 empty] | VV | 2 | 4 | True | 1 | ROZPOCET
164 | M | 631515270 | deska minerální izolačnís podélným vláknem tl.100 mm | m2 | 734.951 |  | 0 | CS ÚRS 2009 01 |  | základní |  | 0 | 0.013 | 9.5544 | 0 | 0 | 8 | M | 2 |  |  |  | ROZPOCET | 0 | 0 | 0 | 0 | 0 | 1 | 0 | 4 | -1035609731
| VV |  | 668,137*1,1 |  | 734.951 | [12 empty] | VV | 2 | 2 | True | 0 | ROZPOCET
| VV |  | Součet |  | 734.951 | [12 empty] | VV | 2 | 4 | True | 1 | ROZPOCET
165 | K | 622251101 | Příplatek k cenám kontaktního zateplení stěn za použití tepelněizolačních zátek z polystyrenu | m2 | 529.118 |  | 0 | CS ÚRS 2016 02 |  | základní |  | 0 | 6e-05 | 0.031747 | 0 | 0 | 4 | K | 2 |  |  |  | ROZPOCET | 0 | 0 | 0 | 0 | 0 | 1 | 0 | 4 | -673292304
| VV |  | 25,19 |  | 25.19 | [12 empty] | VV | 2 | 2 | True | 0 | ROZPOCET
| VV |  | 471,898 |  | 471.898 | [12 empty] | VV | 2 | 2 | True | 0 | ROZPOCET
| VV |  | 32,03 |  | 32.03 | [12 empty] | VV | 2 | 2 | True | 0 | ROZPOCET
| VV |  | Součet |  | 529.118 | [12 empty] | VV | 2 | 4 | True | 1 | ROZPOCET
166 | K | 622251105 | Příplatek k cenám kontaktního zateplení stěn za použití tepelněizolačních zátek z minerální vlny | m2 | 668.137 |  | 0 | CS ÚRS 2016 02 |  | základní |  | 0 | 6e-05 | 0.040088 | 0 | 0 | 4 | K | 2 |  |  |  | ROZPOCET | 0 | 0 | 0 | 0 | 0 | 1 | 0 | 4 | 822120239
167 | K | 622323111 | Vápenocementová omítka hladkých vnějších stěn tloušťky do 5 mm nanášená ručně | m2 | 623.355 |  | 0 | CS ÚRS 2016 02 |  | základní |  | 0 | 0.00656 | 4.0892 | 0 | 0 | 4 | K | 2 |  |  |  | ROZPOCET | 0 | 0 | 0 | 0 | 0 | 1 | 0 | 4 | -1532582250
| VV |  | "stáv.objekt" | [14 empty] | VV | 2 | 1 | True | 0 | ROZPOCET
| VV |  | (2,75+11,95*2+20,235+5,635)*(4,97+1,16) |  | 321.948 | [12 empty] | VV | 2 | 2 | True | 0 | ROZPOCET
| VV |  | 20,235*(8,05-4,97) |  | 62.324 | [12 empty] | VV | 2 | 2 | True | 0 | ROZPOCET
| VV |  | 3,5*2,0*0,5*2 |  | 7 | [12 empty] | VV | 2 | 2 | True | 0 | ROZPOCET
| VV |  | (2,0*2+0,4)*3,65 |  | 16.06 | [12 empty] | VV | 2 | 2 | True | 0 | ROZPOCET
| VV |  | "pódium" | [14 empty] | VV | 2 | 1 | True | 0 | ROZPOCET
| VV |  | (2,95*2+8,0)*(2,75+0,35+0,7) |  | 52.82 | [12 empty] | VV | 2 | 2 | True | 0 | ROZPOCET
| VV |  | 8,0*0,5*(1,25-0,7)*2 |  | 4.4 | [12 empty] | VV | 2 | 2 | True | 0 | ROZPOCET
| VV |  | (8,0+1,95*2)*0,25 |  | 2.975 | [12 empty] | VV | 2 | 2 | True | 0 | ROZPOCET
| VV |  | (2,75+0,35+0,7)*0,35*2 |  | 2.66 | [12 empty] | VV | 2 | 2 | True | 0 | ROZPOCET
| VV |  | (1,95*2+7,4)*(2,75+0,35+0,7) |  | 42.94 | [12 empty] | VV | 2 | 2 | True | 0 | ROZPOCET
| VV |  | 7,4*0,5*(1,25-0,7)*2 |  | 4.07 | [12 empty] | VV | 2 | 2 | True | 0 | ROZPOCET
| VV |  | "přístavba JV" | [14 empty] | VV | 2 | 1 | True | 0 | ROZPOCET
| VV |  | (25,474+1,635)*4,31 |  | 116.84 | [12 empty] | VV | 2 | 2 | True | 0 | ROZPOCET
| VV |  | -1,0*2,25*9+(1,0+2,25*2)*0,15*9 |  | -12.825 | [12 empty] | VV | 2 | 2 | True | 0 | ROZPOCET
| VV |  | -1,8*3,05+(1,0+3,05*2)*1,075 |  | 2.143 | [12 empty] | VV | 2 | 2 | True | 0 | ROZPOCET
| VV |  | Součet |  | 623.355 | [12 empty] | VV | 2 | 4 | True | 1 | ROZPOCET
168 | K | 622323191 | Příplatek k vápenocementové omítce hladkých vnějších stěn za každý další 1 mm tloušťky ručně | m2 | 12467.1 |  | 0 | CS ÚRS 2016 02 |  | základní |  | 0 | 0.00131 | 16.3319 | 0 | 0 | 4 | K | 2 |  |  |  | ROZPOCET | 0 | 0 | 0 | 0 | 0 | 1 | 0 | 4 | -971917945
| VV |  | 623,355*20 |  | 12467.1 | [12 empty] | VV | 2 | 2 | True | 0 | ROZPOCET
| VV |  | Součet |  | 12467.1 | [12 empty] | VV | 2 | 4 | True | 1 | ROZPOCET
169 | K | 622331121 | Cementová omítka hladká jednovrstvá vnějších stěn nanášená ručně | m2 | 13 |  | 0 | CS ÚRS 2016 02 |  | základní |  | 0 | 0.0315 | 0.4095 | 0 | 0 | 4 | K | 2 |  |  |  | ROZPOCET | 0 | 0 | 0 | 0 | 0 | 1 | 0 | 4 | 1123619387
| VV |  | "pódium - sokl" | [14 empty] | VV | 2 | 1 | True | 0 | ROZPOCET
| VV |  | (9,0*2+4,0*2)*0,5 |  | 13 | [12 empty] | VV | 2 | 2 | True | 0 | ROZPOCET
| VV |  | Součet |  | 13 | [12 empty] | VV | 2 | 4 | True | 1 | ROZPOCET
170 | K | 622331191 | Příplatek k cementové omítce vnějších stěn za každých dalších 5 mm tloušťky ručně | m2 | 26 |  | 0 | CS ÚRS 2016 02 |  | základní |  | 0 | 0.0105 | 0.273 | 0 | 0 | 4 | K | 2 |  |  |  | ROZPOCET | 0 | 0 | 0 | 0 | 0 | 1 | 0 | 4 | -886085274
| VV |  | 13,0*2 |  | 26 | [12 empty] | VV | 2 | 2 | True | 0 | ROZPOCET
| VV |  | Součet |  | 26 | [12 empty] | VV | 2 | 4 | True | 1 | ROZPOCET
171 | K | 622511101 | Tenkovrstvá akrylátová mozaiková jemnozrnná omítka včetně penetrace vnějších stěn | m2 | 135.083 |  | 0 | CS ÚRS 2016 02 |  | základní |  | 0 | 0.00368 | 0.49711 | 0 | 0 | 4 | K | 2 |  |  |  | ROZPOCET | 0 | 0 | 0 | 0 | 0 | 1 | 0 | 4 | -189166237
| VV |  | 106,886 |  | 106.886 | [12 empty] | VV | 2 | 2 | True | 0 | ROZPOCET
| VV |  | "opěrná zeď" | [14 empty] | VV | 2 | 1 | True | 0 | ROZPOCET
| VV |  | (15,41+1,65+0,3*2)*0,4 |  | 7.064 | [12 empty] | VV | 2 | 2 | True | 0 | ROZPOCET
| VV |  | "pódium - sokl" | [14 empty] | VV | 2 | 1 | True | 0 | ROZPOCET
| VV |  | (9,0*2+4,0*2)*0,5 |  | 13 | [12 empty] | VV | 2 | 2 | True | 0 | ROZPOCET
| VV |  | "přístavba JV" | [14 empty] | VV | 2 | 1 | True | 0 | ROZPOCET
| VV |  | (25,474+1,635)*0,3 |  | 8.133 | [12 empty] | VV | 2 | 2 | True | 0 | ROZPOCET
| VV |  | Součet |  | 135.083 | [12 empty] | VV | 2 | 4 | True | 1 | ROZPOCET
172 | K | 622531021 | Tenkovrstvá silikonová zrnitá omítka tl. 2,0 mm včetně penetrace vnějších stěn | m2 | 1405.145 |  | 0 | CS ÚRS 2016 02 |  | základní |  | 0 | 0.00348 | 4.8899 | 0 | 0 | 4 | K | 2 |  |  |  | ROZPOCET | 0 | 0 | 0 | 0 | 0 | 1 | 0 | 4 | 1212313061
| VV |  | 25,19 |  | 25.19 | [12 empty] | VV | 2 | 2 | True | 0 | ROZPOCET
| VV |  | 471,898 |  | 471.898 | [12 empty] | VV | 2 | 2 | True | 0 | ROZPOCET
| VV |  | 32,03 |  | 32.03 | [12 empty] | VV | 2 | 2 | True | 0 | ROZPOCET
| VV |  | 668,137 |  | 668.137 | [12 empty] | VV | 2 | 2 | True | 0 | ROZPOCET
| VV |  | "pódium" | [14 empty] | VV | 2 | 1 | True | 0 | ROZPOCET
| VV |  | (2,95*2+8,0)*(2,75+0,35+0,7) |  | 52.82 | [12 empty] | VV | 2 | 2 | True | 0 | ROZPOCET
| VV |  | 8,0*0,5*(1,25-0,7)*2 |  | 4.4 | [12 empty] | VV | 2 | 2 | True | 0 | ROZPOCET
| VV |  | (8,0+1,95*2)*0,25 |  | 2.975 | [12 empty] | VV | 2 | 2 | True | 0 | ROZPOCET
| VV |  | (2,75+0,35+0,7)*0,35*2 |  | 2.66 | [12 empty] | VV | 2 | 2 | True | 0 | ROZPOCET
| VV |  | (1,95*2+7,4)*(2,75+0,35+0,7) |  | 42.94 | [12 empty] | VV | 2 | 2 | True | 0 | ROZPOCET
| VV |  | 7,4*0,5*(1,25-0,7)*2 |  | 4.07 | [12 empty] | VV | 2 | 2 | True | 0 | ROZPOCET
| VV |  | "přístavba JV" | [14 empty] | VV | 2 | 1 | True | 0 | ROZPOCET
| VV |  | (25,474+1,635)*(4,31-0,3) |  | 108.707 | [12 empty] | VV | 2 | 2 | True | 0 | ROZPOCET
| VV |  | -1,0*2,25*9+(1,0+2,25*2)*0,15*9 |  | -12.825 | [12 empty] | VV | 2 | 2 | True | 0 | ROZPOCET
| VV |  | -1,8*3,05+(1,0+3,05*2)*1,075 |  | 2.143 | [12 empty] | VV | 2 | 2 | True | 0 | ROZPOCET
| VV |  | Součet |  | 1405.145 | [12 empty] | VV | 2 | 4 | True | 1 | ROZPOCET
173 | K | 629991011 | Zakrytí výplní otvorů a svislých ploch fólií přilepenou lepící páskou | m2 | 328.926 |  | 0 | CS ÚRS 2016 02 |  | základní |  | 0 | 0.00012 | 0.039471 | 0 | 0 | 4 | K | 2 |  |  |  | ROZPOCET | 0 | 0 | 0 | 0 | 0 | 1 | 0 | 4 | 827836891
| VV |  | "O1" 1,5*2,95*2 |  | 8.85 | [12 empty] | VV | 2 | 2 | True | 0 | ROZPOCET
| VV |  | "O2" 1,17*2,37*6 |  | 16.637 | [12 empty] | VV | 2 | 2 | True | 0 | ROZPOCET
| VV |  | "O3" 1,25*2,55 |  | 3.188 | [12 empty] | VV | 2 | 2 | True | 0 | ROZPOCET
| VV |  | "O5" 1,0*2,25*9 |  | 20.25 | [12 empty] | VV | 2 | 2 | True | 0 | ROZPOCET
| VV |  | "O6" 1,5*2,1*2 |  | 6.3 | [12 empty] | VV | 2 | 2 | True | 0 | ROZPOCET
| VV |  | "O7" 2,09*1,37*2 |  | 5.727 | [12 empty] | VV | 2 | 2 | True | 0 | ROZPOCET
| VV |  | "O8" 0,97*2,24 |  | 2.173 | [12 empty] | VV | 2 | 2 | True | 0 | ROZPOCET
| VV |  | "O10" 5,95*1,55*5 |  | 46.113 | [12 empty] | VV | 2 | 2 | True | 0 | ROZPOCET
| VV |  | "O11" 5,75*3,35*4 |  | 77.05 | [12 empty] | VV | 2 | 2 | True | 0 | ROZPOCET
| VV |  | "O12" 3,18*3,05*3 |  | 29.097 | [12 empty] | VV | 2 | 2 | True | 0 | ROZPOCET
| VV |  | "O14" 0,69*0,54 |  | 0.373 | [12 empty] | VV | 2 | 2 | True | 0 | ROZPOCET
| VV |  | "O15" 0,55*0,54 |  | 0.297 | [12 empty] | VV | 2 | 2 | True | 0 | ROZPOCET
| VV |  | "O16" 0,9*0,5 |  | 0.45 | [12 empty] | VV | 2 | 2 | True | 0 | ROZPOCET
| VV |  | "O17" 4,725*2,25*2 |  | 21.263 | [12 empty] | VV | 2 | 2 | True | 0 | ROZPOCET
| VV |  | "O18" 2,66*3,2 |  | 8.512 | [12 empty] | VV | 2 | 2 | True | 0 | ROZPOCET
| VV |  | "D1" 2,895*3,2 |  | 9.264 | [12 empty] | VV | 2 | 2 | True | 0 | ROZPOCET
| VV |  | "D2" 1,3*3,2 |  | 4.16 | [12 empty] | VV | 2 | 2 | True | 0 | ROZPOCET
| VV |  | "D3" 1,8*3,05 |  | 5.49 | [12 empty] | VV | 2 | 2 | True | 0 | ROZPOCET
| VV |  | "D4" 1,5*2,3 |  | 3.45 | [12 empty] | VV | 2 | 2 | True | 0 | ROZPOCET
| VV |  | "D5" 1,3*2,25 |  | 2.925 | [12 empty] | VV | 2 | 2 | True | 0 | ROZPOCET
| VV |  | "D6" 3,205*3,05 |  | 9.775 | [12 empty] | VV | 2 | 2 | True | 0 | ROZPOCET
| VV |  | "D7" 2,895*3,43 |  | 9.93 | [12 empty] | VV | 2 | 2 | True | 0 | ROZPOCET
| VV |  | "D19" 4,725*3,05 |  | 14.411 | [12 empty] | VV | 2 | 2 | True | 0 | ROZPOCET
| VV |  | "D18" 2,895*3,05 |  | 8.83 | [12 empty] | VV | 2 | 2 | True | 0 | ROZPOCET
| VV |  | "D20" 4,725*3,05 |  | 14.411 | [12 empty] | VV | 2 | 2 | True | 0 | ROZPOCET
| VV |  | Součet |  | 328.926 | [12 empty] | VV | 2 | 4 | True | 1 | ROZPOCET
174 | K | 631311113 | Mazanina tl do 80 mm z betonu prostého bez zvýšených nároků na prostředí tř. C 12/16 | m3 | 53.97 |  | 0 | CS ÚRS 2016 02 |  | základní |  | 0 | 2.2563 | 121.7747 | 0 | 0 | 4 | K | 2 |  |  |  | ROZPOCET | 0 | 0 | 0 | 0 | 0 | 1 | 0 | 4 | 322109196
| VV |  | "podkladní beton - ŽB deska haly" | [14 empty] | VV | 2 | 1 | True | 0 | ROZPOCET
| VV |  | (21,0+36,525*2)*1,2*0,05 |  | 5.643 | [12 empty] | VV | 2 | 2 | True | 0 | ROZPOCET
| VV |  | (0,65*1,15*2+0,35*1,02+0,95*1,6*10)*0,05 |  | 0.853 | [12 empty] | VV | 2 | 2 | True | 0 | ROZPOCET
| VV |  | 1,6*0,4*0,05*10 |  | 0.32 | [12 empty] | VV | 2 | 2 | True | 0 | ROZPOCET
| VV |  | "102-120" (14,22+23,5+3,88+1,79+34,25+10,41+41,0+9,85+6,76+81,45+3,59+4,2+13,75+5,27+1,93+3,87+11,33+10,38+5,5+10,26+5,5)*0,07 |  | 21.188 | [12 empty] | VV | 2 | 2 | True | 0 | ROZPOCET
| VV |  | "128-147" (14,21+2,0+1,85+1,85+4,23+1,96*2+5,29+12,38+15,94+5,11+6,6+4,99+4,93+10,45+27,43+19,8+18,0+26,1+10,78)*0,07 |  | 13.71 | [12 empty] | VV | 2 | 2 | True | 0 | ROZPOCET
| VV |  | "210" 67,67*0,059 |  | 3.993 | [12 empty] | VV | 2 | 2 | True | 0 | ROZPOCET
| VV |  | "211-226" (5,65+3,52+1,81+4,2+4,2+5,27+1,92+3,87+11,33+11,75+9,55+24,09+1,62+17,33+3,38+1,62+6,93)*0,07 |  | 8.263 | [12 empty] | VV | 2 | 2 | True | 0 | ROZPOCET
| VV |  | Součet |  | 53.97 | [12 empty] | VV | 2 | 4 | True | 1 | ROZPOCET
175 | K | 631311114a | Mazanina tl do 80 mm z betonu prostého bez zvýšených nároků na prostředí tř. C 16/20 | m2 | 37.682 |  | 0 |  |  | základní |  | 0 | 2.2563 | 85.0234 | 0 | 0 | 4 | K | 2 |  |  |  | ROZPOCET | 0 | 0 | 0 | 0 | 0 | 1 | 0 | 4 | -667156431
| VV |  | "121,127" (619,06+8,97)*0,06 |  | 37.682 | [12 empty] | VV | 2 | 2 | True | 0 | ROZPOCET
| VV |  | Součet |  | 37.682 | [12 empty] | VV | 2 | 4 | True | 1 | ROZPOCET
176 | K | 631311124 | Mazanina tl do 120 mm z betonu prostého bez zvýšených nároků na prostředí tř. C 16/20 | m3 | 3.829 |  | 0 | CS ÚRS 2016 02 |  | základní |  | 0 | 2.2563 | 8.6395 | 0 | 0 | 4 | K | 2 |  |  |  | ROZPOCET | 0 | 0 | 0 | 0 | 0 | 1 | 0 | 4 | 542012535
| VV |  | "vně.schodiště - podklad pod prefa stupně" | [14 empty] | VV | 2 | 1 | True | 0 | ROZPOCET
| VV |  | 5,875*(0,35+0,99)*0,1 |  | 0.787 | [12 empty] | VV | 2 | 2 | True | 0 | ROZPOCET
| VV |  | 22,705*(0,35+0,99)*0,1 |  | 3.042 | [12 empty] | VV | 2 | 2 | True | 0 | ROZPOCET
| VV |  | Součet |  | 3.829 | [12 empty] | VV | 2 | 4 | True | 1 | ROZPOCET
177 | K | 631342234 | Cementová litá pěna tl do 240 mm objemové hmotnosti 1200 kg/m3 | m3 | 54.181 |  | 0 | CS ÚRS 2016 02 |  | základní |  | 0 | 1.212 | 65.6674 | 0 | 0 | 4 | K | 2 |  |  |  | ROZPOCET | 0 | 0 | 0 | 0 | 0 | 1 | 0 | 4 | 1531136675
| VV |  | "S12" (16,905*15,62-8,89*1,54-8,23*2,9)*(0,23+0,03)*0,5 |  | 29.445 | [12 empty] | VV | 2 | 2 | True | 0 | ROZPOCET
| VV |  | "S13" 2,9*0,3*(0,1+0,05)*0,5*4 |  | 0.261 | [12 empty] | VV | 2 | 2 | True | 0 | ROZPOCET
| VV |  | "S14" 14,09*3,325*(0,12+0,05)*0,5 |  | 3.982 | [12 empty] | VV | 2 | 2 | True | 0 | ROZPOCET
| VV |  | "S15" (8,75*25,025-7,0*3,4)*(0,17+0,04)*0,5 |  | 20.493 | [12 empty] | VV | 2 | 2 | True | 0 | ROZPOCET
| VV |  | Součet |  | 54.181 | [12 empty] | VV | 2 | 4 | True | 1 | ROZPOCET
178 | K | 631351101 | Zřízení bednění rýh a hran v podlahách | m2 | 28.139 |  | 0 | CS ÚRS 2016 02 |  | základní |  | 0 | 0.01352 | 0.38044 | 0 | 0 | 4 | K | 2 |  |  |  | ROZPOCET | 0 | 0 | 0 | 0 | 0 | 1 | 0 | 4 | 1307551580
| VV |  | "vně.schodiště" | [14 empty] | VV | 2 | 1 | True | 0 | ROZPOCET
| VV |  | (5,875+0,35+22,705)*0,1*2 |  | 5.786 | [12 empty] | VV | 2 | 2 | True | 0 | ROZPOCET
| VV |  | (5,525+22,705)*0,1*3 |  | 8.469 | [12 empty] | VV | 2 | 2 | True | 0 | ROZPOCET
| VV |  | (5,195+22,705)*0,1*3 |  | 8.37 | [12 empty] | VV | 2 | 2 | True | 0 | ROZPOCET
| VV |  | (4,865+22,705)*0,1*2 |  | 5.514 | [12 empty] | VV | 2 | 2 | True | 0 | ROZPOCET
| VV |  | Součet |  | 28.139 | [12 empty] | VV | 2 | 4 | True | 1 | ROZPOCET
179 | K | 631351102 | Odstranění bednění rýh a hran v podlahách | m2 | 28.139 |  | 0 | CS ÚRS 2016 02 |  | základní |  | 0 | 0 | 0 | 0 | 0 | 4 | K | 2 |  |  |  | ROZPOCET | 0 | 0 | 0 | 0 | 0 | 1 | 0 | 4 | 1373094533
180 | K | 631362021 | Výztuž mazanin svařovanými sítěmi Kari | t | 3.572 |  | 0 | CS ÚRS 2016 02 |  | základní |  | 0 | 1.0531 | 3.7615 | 0 | 0 | 4 | K | 2 |  |  |  | ROZPOCET | 0 | 0 | 0 | 0 | 0 | 1 | 0 | 4 | 163971131
| VV |  | "o4-150/150" | [14 empty] | VV | 2 | 1 | True | 0 | ROZPOCET
| VV |  | "102-120" (14,22+23,5+3,88+1,79+34,25+10,41+41,0+9,85+6,76+81,45+3,59+4,2+13,75+5,27+1,93+3,87+11,33+10,38+5,5+10,26+5,5)*0,002475*1,1 |  | 0.824 | [12 empty] | VV | 2 | 2 | True | 0 | ROZPOCET
| VV |  | "121,127" (619,06+8,97)*0,002475*1,1 |  | 1.71 | [12 empty] | VV | 2 | 2 | True | 0 | ROZPOCET
| VV |  | "128-147" (14,21+2,0+1,85+1,85+4,23+1,96*2+5,29+12,38+15,94+5,11+6,6+4,99+4,93+10,45+27,43+19,8+18,0+26,1+10,78)*0,002475*1,1 |  | 0.533 | [12 empty] | VV | 2 | 2 | True | 0 | ROZPOCET
| VV |  | "210" 67,67*0,002475*1,1 |  | 0.184 | [12 empty] | VV | 2 | 2 | True | 0 | ROZPOCET
| VV |  | "211-226" (5,65+3,52+1,81+4,2+4,2+5,27+1,92+3,87+11,33+11,75+9,55+24,09+1,62+17,33+3,38+1,62+6,93)*0,002475*1,1 |  | 0.321 | [12 empty] | VV | 2 | 2 | True | 0 | ROZPOCET
| VV |  | Součet |  | 3.572 | [12 empty] | VV | 2 | 4 | True | 1 | ROZPOCET
181 | K | 632441217 | Potěr anhydritový samonivelační tl do 70 mm C20 litý | m2 | 281.52 |  | 0 |  |  | základní |  | 0 | 0.1428 | 40.2011 | 0 | 0 | 4 | K | 2 |  |  |  | ROZPOCET | 0 | 0 | 0 | 0 | 0 | 1 | 0 | 4 | -1531277247
| VV |  | "m.č.100" 7,93 |  | 7.93 | [12 empty] | VV | 2 | 2 | True | 0 | ROZPOCET
| VV |  | "m.č.101" 147,16 |  | 147.16 | [12 empty] | VV | 2 | 2 | True | 0 | ROZPOCET
| VV |  | "m.č.201" 66,7 |  | 66.7 | [12 empty] | VV | 2 | 2 | True | 0 | ROZPOCET
| VV |  | "m.č.223" 59,73 |  | 59.73 | [12 empty] | VV | 2 | 2 | True | 0 | ROZPOCET
| VV |  | Součet |  | 281.52 | [12 empty] | VV | 2 | 4 | True | 1 | ROZPOCET
182 | K | 632451024 | Vyrovnávací potěr tl do 50 mm z MC 15 provedený v pásu | m2 | 42.801 |  | 0 | CS ÚRS 2016 02 |  | základní |  | 0 | 0.1231 | 5.2688 | 0 | 0 | 4 | K | 2 |  |  |  | ROZPOCET | 0 | 0 | 0 | 0 | 0 | 1 | 0 | 4 | -1365337075
| VV |  | "pod parapet" | [14 empty] | VV | 2 | 1 | True | 0 | ROZPOCET
| VV |  | "O1" (1,5)*2*0,44 |  | 1.32 | [12 empty] | VV | 2 | 2 | True | 0 | ROZPOCET
| VV |  | "O2" (1,17)*6*0,4 |  | 2.808 | [12 empty] | VV | 2 | 2 | True | 0 | ROZPOCET
| VV |  | "O3" (1,25)*0,44 |  | 0.55 | [12 empty] | VV | 2 | 2 | True | 0 | ROZPOCET
| VV |  | "O5" (1,0)*9*0,44 |  | 3.96 | [12 empty] | VV | 2 | 2 | True | 0 | ROZPOCET
| VV |  | "O6" (1,5)*2*0,44 |  | 1.32 | [12 empty] | VV | 2 | 2 | True | 0 | ROZPOCET
| VV |  | "O7" (2,09)*2*0,44 |  | 1.839 | [12 empty] | VV | 2 | 2 | True | 0 | ROZPOCET
| VV |  | "O8" (0,97)*0,4 |  | 0.388 | [12 empty] | VV | 2 | 2 | True | 0 | ROZPOCET
| VV |  | "O10" (5,95)*5*0,4 |  | 11.9 | [12 empty] | VV | 2 | 2 | True | 0 | ROZPOCET
| VV |  | "O11" (5,75)*4*0,4 |  | 9.2 | [12 empty] | VV | 2 | 2 | True | 0 | ROZPOCET
| VV |  | "O12" (3,18)*3*0,4 |  | 3.816 | [12 empty] | VV | 2 | 2 | True | 0 | ROZPOCET
| VV |  | "O14" (0,69)*0,4 |  | 0.276 | [12 empty] | VV | 2 | 2 | True | 0 | ROZPOCET
| VV |  | "O15" (0,55)*0,4 |  | 0.22 | [12 empty] | VV | 2 | 2 | True | 0 | ROZPOCET
| VV |  | "O16" (0,9)*0,4 |  | 0.36 | [12 empty] | VV | 2 | 2 | True | 0 | ROZPOCET
| VV |  | "O17" (4,725)*2*0,4 |  | 3.78 | [12 empty] | VV | 2 | 2 | True | 0 | ROZPOCET
| VV |  | "O18" (2,66)*0,4 |  | 1.064 | [12 empty] | VV | 2 | 2 | True | 0 | ROZPOCET
| VV |  | Součet |  | 42.801 | [12 empty] | VV | 2 | 4 | True | 1 | ROZPOCET
183 | K | 632481213 | Separační vrstva z PE fólie | m2 | 1281.67 |  | 0 | CS ÚRS 2016 02 |  | základní |  | 0 | 0.00012 | 0.1538 | 0 | 0 | 4 | K | 2 |  |  |  | ROZPOCET | 0 | 0 | 0 | 0 | 0 | 1 | 0 | 4 | -1035307834
| VV |  | "m.č.100" 7,93 |  | 7.93 | [12 empty] | VV | 2 | 2 | True | 0 | ROZPOCET
| VV |  | "m.č.101" 147,16 |  | 147.16 | [12 empty] | VV | 2 | 2 | True | 0 | ROZPOCET
| VV |  | "102-120" (14,22+23,5+3,88+1,79+34,25+10,41+41,0+9,85+6,76+81,45+3,59+4,2+13,75+5,27+1,93+3,87+11,33+10,38+5,5+10,26+5,5) |  | 302.69 | [12 empty] | VV | 2 | 2 | True | 0 | ROZPOCET
| VV |  | "121,127" (619,06+8,97) |  | 628.03 | [12 empty] | VV | 2 | 2 | True | 0 | ROZPOCET
| VV |  | "128-147" (14,21+2,0+1,85+1,85+4,23+1,96*2+5,29+12,38+15,94+5,11+6,6+4,99+4,93+10,45+27,43+19,8+18,0+26,1+10,78) |  | 195.86 | [12 empty] | VV | 2 | 2 | True | 0 | ROZPOCET
| VV |  | Součet |  | 1281.67 | [12 empty] | VV | 2 | 4 | True | 1 | ROZPOCET
184 | K | 634111113 | Obvodová dilatace pružnou těsnicí páskou v 80 mm mezi stěnou a mazaninou | m | 780.79 |  | 0 | CS ÚRS 2016 02 |  | základní |  | 0 | 6e-05 | 0.046847 | 0 | 0 | 4 | K | 2 |  |  |  | ROZPOCET | 0 | 0 | 0 | 0 | 0 | 1 | 0 | 4 | -256672662
| VV |  | "102-120" (14,22+23,5+3,88+1,79+34,25+10,41+41,0+9,85+6,76+81,45+3,59+4,2+13,75+5,27+1,93+3,87+11,33+10,38+5,5+10,26+5,5) |  | 302.69 | [12 empty] | VV | 2 | 2 | True | 0 | ROZPOCET
| VV |  | "128-147" (14,21+2,0+1,85+1,85+4,23+1,96*2+5,29+12,38+15,94+5,11+6,6+4,99+4,93+10,45+27,43+19,8+18,0+26,1+10,78) |  | 195.86 | [12 empty] | VV | 2 | 2 | True | 0 | ROZPOCET
| VV |  | "203-209" (12,03+14,61+22,0+10,41+4,14+2,44+30,9) |  | 96.53 | [12 empty] | VV | 2 | 2 | True | 0 | ROZPOCET
| VV |  | "210" 67,67 |  | 67.67 | [12 empty] | VV | 2 | 2 | True | 0 | ROZPOCET
| VV |  | "211-226" (5,65+3,52+1,81+4,2+4,2+5,27+1,92+3,87+11,33+11,75+9,55+24,09+1,62+17,33+3,38+1,62+6,93) |  | 118.04 | [12 empty] | VV | 2 | 2 | True | 0 | ROZPOCET
| VV |  | Součet |  | 780.79 | [12 empty] | VV | 2 | 4 | True | 1 | ROZPOCET
185 | K | 634112123 | Obvodová dilatace podlahovým páskem s fólií v 80 mm š 5 mm mezi stěnou a samonivelačním potěrem | m | 281.52 |  | 0 | CS ÚRS 2016 02 |  | základní |  | 0 | 3e-05 | 0.0084456 | 0 | 0 | 4 | K | 2 |  |  |  | ROZPOCET | 0 | 0 | 0 | 0 | 0 | 1 | 0 | 4 | 1925574266
| VV |  | "m.č.100" 7,93 |  | 7.93 | [12 empty] | VV | 2 | 2 | True | 0 | ROZPOCET
| VV |  | "m.č.101" 147,16 |  | 147.16 | [12 empty] | VV | 2 | 2 | True | 0 | ROZPOCET
| VV |  | "m.č.201" 66,7 |  | 66.7 | [12 empty] | VV | 2 | 2 | True | 0 | ROZPOCET
| VV |  | "m.č.223" 59,73 |  | 59.73 | [12 empty] | VV | 2 | 2 | True | 0 | ROZPOCET
| VV |  | Součet |  | 281.52 | [12 empty] | VV | 2 | 4 | True | 1 | ROZPOCET
186 | K | 635111215 | Násyp pod podlahy ze štěrkopísku se zhutněním | m3 | 2.893 |  | 0 | CS ÚRS 2016 02 |  | základní |  | 0 | 1.98 | 5.7281 | 0 | 0 | 4 | K | 2 |  |  |  | ROZPOCET | 0 | 0 | 0 | 0 | 0 | 1 | 0 | 4 | 1956881930
| VV |  | "vně schodiště" | [14 empty] | VV | 2 | 1 | True | 0 | ROZPOCET
| VV |  | "š=2,35m" | [14 empty] | VV | 2 | 1 | True | 0 | ROZPOCET
| VV |  | 2,35*0,9*0,3 |  | 0.635 | [12 empty] | VV | 2 | 2 | True | 0 | ROZPOCET
| VV |  | (0,15+1,3+0,9)*0,3 |  | 0.705 | [12 empty] | VV | 2 | 2 | True | 0 | ROZPOCET
| VV |  | "š=1,625m" | [14 empty] | VV | 2 | 1 | True | 0 | ROZPOCET
| VV |  | 2,9*(1,625+0,7)*0,1 |  | 0.674 | [12 empty] | VV | 2 | 2 | True | 0 | ROZPOCET
| VV |  | "š=1,65m" | [14 empty] | VV | 2 | 1 | True | 0 | ROZPOCET
| VV |  | 0,9*1,65*0,3 |  | 0.446 | [12 empty] | VV | 2 | 2 | True | 0 | ROZPOCET
| VV |  | 1,75*1,65*0,15 |  | 0.433 | [12 empty] | VV | 2 | 2 | True | 0 | ROZPOCET
| VV |  | Součet |  | 2.893 | [12 empty] | VV | 2 | 4 | True | 1 | ROZPOCET
187 | K | 635111242 | Násyp pod podlahy z hrubého kameniva 16-32 se zhutněním | m3 | 3.15 |  | 0 | CS ÚRS 2016 02 |  | základní |  | 0 | 2.16 | 6.804 | 0 | 0 | 4 | K | 2 |  |  |  | ROZPOCET | 0 | 0 | 0 | 0 | 0 | 1 | 0 | 4 | 139538950
| VV |  | "pódium - mezi pasy" | [14 empty] | VV | 2 | 1 | True | 0 | ROZPOCET
| VV |  | 7,0*3,0*0,15 |  | 3.15 | [12 empty] | VV | 2 | 2 | True | 0 | ROZPOCET
| VV |  | Součet |  | 3.15 | [12 empty] | VV | 2 | 4 | True | 1 | ROZPOCET
188 | K | 636311115 | Kladení dlažby z betonových dlaždic 40x40cm na sucho na terče z umělé hmoty o výšce přes 150 mm | m2 | 266.864 |  | 0 | CS ÚRS 2016 02 |  | základní |  | 0 | 0.00313 | 0.83528 | 0 | 0 | 4 | K | 2 |  |  |  | ROZPOCET | 0 | 0 | 0 | 0 | 0 | 1 | 0 | 4 | -311005400
| VV |  | "S14" (14,09*3,325+5,905*1,58+2,0*0,4+3,1*0,4*2+3,135*0,4) |  | 60.713 | [12 empty] | VV | 2 | 2 | True | 0 | ROZPOCET
| VV |  | "S15" 9,08*25,325-7,0*3,4 |  | 206.151 | [12 empty] | VV | 2 | 2 | True | 0 | ROZPOCET
| VV |  | Součet |  | 266.864 | [12 empty] | VV | 2 | 4 | True | 1 | ROZPOCET
189 | M | 592457199 | dlažba betonová na terasy 40x20x2 cm | m2 | 299.421 |  | 0 |  |  | základní |  | 0 | 0.008 | 2.3954 | 0 | 0 | 8 | M | 2 |  |  |  | ROZPOCET | 0 | 0 | 0 | 0 | 0 | 1 | 0 | 4 | -244684801
| VV |  | 266,864*1,1 |  | 293.55 | [12 empty] | VV | 2 | 2 | True | 0 | ROZPOCET
| VV |  | Součet |  | 293.55 | [12 empty] | VV | 2 | 4 | True | 0 | ROZPOCET
| VV |  | 293,55*1,02 "Přepočtené koeficientem množství |  | 299.421 | [12 empty] | VV | 2 | 2 | True | 1 | ROZPOCET
190 | K | 636624320 | Podlaha z desek z recyklované pryže pro fitness tl 20 mm barevná lepená ve spojích, soklík | m2 | 67.67 |  | 0 |  |  | základní |  | 0 | 0.02556 | 1.7296 | 0 | 0 | 4 | K | 2 |  |  |  | ROZPOCET | 0 | 0 | 0 | 0 | 0 | 1 | 0 | 4 | 1551609371
| VV |  | "210" 67,67 |  | 67.67 | [12 empty] | VV | 2 | 2 | True | 0 | ROZPOCET
| VV |  | Součet |  | 67.67 | [12 empty] | VV | 2 | 4 | True | 1 | ROZPOCET
191 | K | 642942111 | Osazování zárubní nebo rámů dveřních kovových do 2,5 m2 na MC | kus | 30 |  | 0 | CS ÚRS 2016 02 |  | základní |  | 0 | 0.01698 | 0.5094 | 0 | 0 | 4 | K | 2 |  |  |  | ROZPOCET | 0 | 0 | 0 | 0 | 0 | 1 | 0 | 4 | 350421777
| VV |  | "Z1 - 70/110" 11 |  | 11 | [12 empty] | VV | 2 | 2 | True | 0 | ROZPOCET
| VV |  | "Z2 - 70/110" 9 |  | 9 | [12 empty] | VV | 2 | 2 | True | 0 | ROZPOCET
| VV |  | "Z3 - 80/110" 5 |  | 5 | [12 empty] | VV | 2 | 2 | True | 0 | ROZPOCET
| VV |  | "Z4 - 80/110" 1 |  | 1 | [12 empty] | VV | 2 | 2 | True | 0 | ROZPOCET
| VV |  | "Z5 -60/100" 1 |  | 1 | [12 empty] | VV | 2 | 2 | True | 0 | ROZPOCET
| VV |  | "Z6 - 70/100" 2 |  | 2 | [12 empty] | VV | 2 | 2 | True | 0 | ROZPOCET
| VV |  | "Z7 - 110/110" 1 |  | 1 | [12 empty] | VV | 2 | 2 | True | 0 | ROZPOCET
| VV |  | Součet |  | 30 | [12 empty] | VV | 2 | 4 | True | 1 | ROZPOCET
192 | M | 553311151 | zárubeň ocelová pro běžné zdění ZH 110 700 L/P | kus | 20 |  | 0 |  |  | základní |  | 0 | 0.011 | 0.22 | 0 | 0 | 8 | M | 2 |  |  |  | ROZPOCET | 0 | 0 | 0 | 0 | 0 | 1 | 0 | 4 | 840050426
| VV |  | "Z1 - 70/110" 11 |  | 11 | [12 empty] | VV | 2 | 2 | True | 0 | ROZPOCET
| VV |  | "Z2 - 70/110" 9 |  | 9 | [12 empty] | VV | 2 | 2 | True | 0 | ROZPOCET
| VV |  | Součet |  | 20 | [12 empty] | VV | 2 | 4 | True | 1 | ROZPOCET
193 | M | 553311171 | zárubeň ocelová pro běžné zdění ZH 110 800 L/P | kus | 6 |  | 0 |  |  | základní |  | 0 | 0.0112 | 0.0672 | 0 | 0 | 8 | M | 2 |  |  |  | ROZPOCET | 0 | 0 | 0 | 0 | 0 | 1 | 0 | 4 | -538858701
| VV |  | "Z3 - 80/110" 5 |  | 5 | [12 empty] | VV | 2 | 2 | True | 0 | ROZPOCET
| VV |  | "Z4 - 80/110" 1 |  | 1 | [12 empty] | VV | 2 | 2 | True | 0 | ROZPOCET
| VV |  | Součet |  | 6 | [12 empty] | VV | 2 | 4 | True | 1 | ROZPOCET
194 | M | 553311132 | zárubeň ocelová pro běžné zdění SH 100 600 L/P | kus | 1 |  | 0 |  |  | základní |  | 0 | 0.0108 | 0.0108 | 0 | 0 | 8 | M | 2 |  |  |  | ROZPOCET | 0 | 0 | 0 | 0 | 0 | 1 | 0 | 4 | -804171390
| VV |  | "Z5 -60/100" 1 |  | 1 | [12 empty] | VV | 2 | 2 | True | 0 | ROZPOCET
| VV |  | Součet |  | 1 | [12 empty] | VV | 2 | 4 | True | 1 | ROZPOCET
195 | M | 553311152 | zárubeň ocelová pro běžné zdění SH 100 700 L/P | kus | 2 |  | 0 |  |  | základní |  | 0 | 0.011 | 0.022 | 0 | 0 | 8 | M | 2 |  |  |  | ROZPOCET | 0 | 0 | 0 | 0 | 0 | 1 | 0 | 4 | 2012356712
| VV |  | "Z6 - 70/100" 2 |  | 2 | [12 empty] | VV | 2 | 2 | True | 0 | ROZPOCET
| VV |  | Součet |  | 2 | [12 empty] | VV | 2 | 4 | True | 1 | ROZPOCET
196 | M | 553311212 | zárubeň ocelová pro běžné zdění SH 100 1100 L/P | kus | 1 |  | 0 |  |  | základní |  | 0 | 0.0127 | 0.0127 | 0 | 0 | 8 | M | 2 |  |  |  | ROZPOCET | 0 | 0 | 0 | 0 | 0 | 1 | 0 | 4 | 280676408
| VV |  | "Z7 - 110/110" 1 |  | 1 | [12 empty] | VV | 2 | 2 | True | 0 | ROZPOCET
| VV |  | Součet |  | 1 | [12 empty] | VV | 2 | 4 | True | 1 | ROZPOCET
197 | K | 648991113 | Osazení parapetních desek z plastických hmot š nad 200 mm | m | 81.01 |  | 0 |  |  | základní |  | 0 | 0.00885 | 0.71694 | 0 | 0 | 4 | K | 2 |  |  |  | ROZPOCET | 0 | 0 | 0 | 0 | 0 | 1 | 0 | 4 | 1142769964
| VV |  | "P1" 1,18*6 |  | 7.08 | [12 empty] | VV | 2 | 2 | True | 0 | ROZPOCET
| VV |  | "P2" 1,0*18 |  | 18 | [12 empty] | VV | 2 | 2 | True | 0 | ROZPOCET
| VV |  | "P3" 2,09*2 |  | 4.18 | [12 empty] | VV | 2 | 2 | True | 0 | ROZPOCET
| VV |  | "P4" 5,75*9 |  | 51.75 | [12 empty] | VV | 2 | 2 | True | 0 | ROZPOCET
| VV |  | Součet |  | 81.01 | [12 empty] | VV | 2 | 4 | True | 1 | ROZPOCET
198 | M | 607756310 | deska parapetní PVC bílý š do 410 mm vč. krytek | m | 85.061 |  | 0 |  |  | základní |  | 0 | 0.0033 | 0.2807 | 0 | 0 | 8 | M | 2 |  |  |  | ROZPOCET | 0 | 0 | 0 | 0 | 0 | 1 | 0 | 4 | 1998561399
| VV |  | 81,01*1,05 |  | 85.061 | [12 empty] | VV | 2 | 2 | True | 0 | ROZPOCET
| VV |  | Součet |  | 85.061 | [12 empty] | VV | 2 | 4 | True | 1 | ROZPOCET
199 | K | 649991111 | D+MTŽ těsnící pás 56x45 mm pro stěnové spáry z EDPM pro zatlační do dilatační spáry pro vnitřní i venkovní použití | m | 115 |  | 0 |  |  | základní |  | 0 | 0.00885 | 1.0177 | 0 | 0 | 4 | K | 2 |  |  |  | ROZPOCET | 0 | 0 | 0 | 0 | 0 | 1 | 0 | 4 | -713915003
| VV |  | "P5" 115,0 |  | 115 | [12 empty] | VV | 2 | 2 | True | 0 | ROZPOCET
| VV |  | Součet |  | 115 | [12 empty] | VV | 2 | 4 | True | 1 | ROZPOCET
| D | 8 | Trubní vedení |  |  |  | 0 |  |  |  |  | 0 |  | 104.7559 |  | 0 | 1 | D | 1 |  |  |  | ROZPOCET | [6 empty] | 0
200 | K | 871265221 | Kanalizační potrubí z tvrdého PVC-systém KG tuhost třídy SN8 DN100 | m | 46.4 |  | 0 | CS ÚRS 2016 02 |  | základní |  | 0 | 0.00159 | 0.073776 | 0 | 0 | 4 | K | 2 |  |  |  | ROZPOCET | 0 | 0 | 0 | 0 | 0 | 1 | 0 | 4 | -1669374435
| VV |  | 11,1+8,9+2,8+6,6*2+8,9+1,5 |  | 46.4 | [12 empty] | VV | 2 | 2 | True | 0 | ROZPOCET
| VV |  | Součet |  | 46.4 | [12 empty] | VV | 2 | 4 | True | 1 | ROZPOCET
201 | K | 871275221 | Kanalizační potrubí z tvrdého PVC-systém KG tuhost třídy SN8 DN125 | m | 1.85 |  | 0 | CS ÚRS 2016 02 |  | základní |  | 0 | 0.00206 | 0.003811 | 0 | 0 | 4 | K | 2 |  |  |  | ROZPOCET | 0 | 0 | 0 | 0 | 0 | 1 | 0 | 4 | -1838179438
| VV |  | 1,85 |  | 1.85 | [12 empty] | VV | 2 | 2 | True | 0 | ROZPOCET
| VV |  | Součet |  | 1.85 | [12 empty] | VV | 2 | 4 | True | 1 | ROZPOCET
202 | K | 871315221 | Kanalizační potrubí z tvrdého PVC-systém KG tuhost třídy SN8 DN150 | m | 74.4 |  | 0 | CS ÚRS 2016 02 |  | základní |  | 0 | 0.0033 | 0.24552 | 0 | 0 | 4 | K | 2 |  |  |  | ROZPOCET | 0 | 0 | 0 | 0 | 0 | 1 | 0 | 4 | -355483851
| VV |  | 7,5+24,5+24,0+3,6+10,5+4,3 |  | 74.4 | [12 empty] | VV | 2 | 2 | True | 0 | ROZPOCET
| VV |  | Součet |  | 74.4 | [12 empty] | VV | 2 | 4 | True | 1 | ROZPOCET
203 | K | 871355221 | Kanalizační potrubí z tvrdého PVC-systém KG tuhost třídy SN8 DN200 | m | 50.4 |  | 0 | CS ÚRS 2016 02 |  | základní |  | 0 | 0.00482 | 0.24293 | 0 | 0 | 4 | K | 2 |  |  |  | ROZPOCET | 0 | 0 | 0 | 0 | 0 | 1 | 0 | 4 | 60914890
| VV |  | 22,8+12,5+7,0+8,1 |  | 50.4 | [12 empty] | VV | 2 | 2 | True | 0 | ROZPOCET
| VV |  | Součet |  | 50.4 | [12 empty] | VV | 2 | 4 | True | 1 | ROZPOCET
204 | K | 871365221 | Kanalizační potrubí z tvrdého PVC-systém KG tuhost třídy SN8 DN250 | m | 31.2 |  | 0 | CS ÚRS 2016 02 |  | základní |  | 0 | 0.00724 | 0.22589 | 0 | 0 | 4 | K | 2 |  |  |  | ROZPOCET | 0 | 0 | 0 | 0 | 0 | 1 | 0 | 4 | 638116119
| VV |  | 16,2+15,0 |  | 31.2 | [12 empty] | VV | 2 | 2 | True | 0 | ROZPOCET
| VV |  | Součet |  | 31.2 | [12 empty] | VV | 2 | 4 | True | 1 | ROZPOCET
205 | K | 871375221 | Kanalizační potrubí z tvrdého PVC-systém KG tuhost třídy SN8 DN300 | m | 31.5 |  | 0 | CS ÚRS 2016 02 |  | základní |  | 0 | 0.01146 | 0.36099 | 0 | 0 | 4 | K | 2 |  |  |  | ROZPOCET | 0 | 0 | 0 | 0 | 0 | 1 | 0 | 4 | -91459450
| VV |  | 3,0+19,5+9,0 |  | 31.5 | [12 empty] | VV | 2 | 2 | True | 0 | ROZPOCET
| VV |  | Součet |  | 31.5 | [12 empty] | VV | 2 | 4 | True | 1 | ROZPOCET
206 | K | 894215112 | Šachtice domovní kanalizační obestavěný prostor do 5 m3 se stěnami z betonu | m3 | 2.16 |  | 0 | CS ÚRS 2016 02 |  | základní |  | 0 | 1.4706 | 3.1766 | 0 | 0 | 4 | K | 2 |  |  |  | ROZPOCET | 0 | 0 | 0 | 0 | 0 | 1 | 0 | 4 | -1383447285
| VV |  | 1,5*1,2*1,2 |  | 2.16 | [12 empty] | VV | 2 | 2 | True | 0 | ROZPOCET
| VV |  | Součet |  | 2.16 | [12 empty] | VV | 2 | 4 | True | 1 | ROZPOCET
207 | K | 894411131 | Osazení dna prefabrikovaného šachet kanalizačních z betonových dílců na potrubí DN do 300 | kus | 5 |  | 0 |  |  | základní |  | 0 | 2.2569 | 11.2844 | 0 | 0 | 4 | K | 2 |  |  |  | ROZPOCET | 0 | 0 | 0 | 0 | 0 | 1 | 0 | 4 | 1756345658
208 | M | 592243390 | dno betonové šachty kanalizační přímé 100/100 V max. 60 100/100x60 cm | kus | 5 |  | 0 | CS ÚRS 2016 02 |  | základní |  | 0 | 2.1 | 10.5 | 0 | 0 | 8 | M | 2 |  |  |  | ROZPOCET | 0 | 0 | 0 | 0 | 0 | 1 | 0 | 4 | 69180325
209 | M | 592243480 | těsnění elastomerové pro spojení šachetních dílů EMT DN 1000 | kus | 24 |  | 0 |  |  | základní |  | 0 | 0.002 | 0.048 | 0 | 0 | 8 | M | 2 |  |  |  | ROZPOCET | 0 | 0 | 0 | 0 | 0 | 1 | 0 | 4 | -953821700
| VV |  | 4*3+6*2 |  | 24 | [12 empty] | VV | 2 | 2 | True | 0 | ROZPOCET
| VV |  | Součet |  | 24 | [12 empty] | VV | 2 | 4 | True | 1 | ROZPOCET
210 | K | 894411311 | Osazení železobetonových dílců pro šachty skruží rovných | kus | 20 |  | 0 | CS ÚRS 2016 02 |  | základní |  | 0 | 0.00918 | 0.1836 | 0 | 0 | 4 | K | 2 |  |  |  | ROZPOCET | 0 | 0 | 0 | 0 | 0 | 1 | 0 | 4 | 1912459879
| VV |  | 20 |  | 20 | [12 empty] | VV | 2 | 2 | True | 0 | ROZPOCET
| VV |  | Součet |  | 20 | [12 empty] | VV | 2 | 4 | True | 1 | ROZPOCET
211 | M | 592243050 | skruž betonová šachetní 100/25 D100x25x12 cm | kus | 3 |  | 0 | CS ÚRS 2016 02 |  | základní |  | 0 | 0.25 | 0.75 | 0 | 0 | 8 | M | 2 |  |  |  | ROZPOCET | 0 | 0 | 0 | 0 | 0 | 1 | 0 | 4 | 852307843
| VV |  | 3 |  | 3 | [12 empty] | VV | 2 | 2 | True | 0 | ROZPOCET
| VV |  | Součet |  | 3 | [12 empty] | VV | 2 | 4 | True | 1 | ROZPOCET
212 | M | 592243060 | skruž betonová šachetní 100/50 D100x50x12 cm | kus | 2 |  | 0 | CS ÚRS 2016 02 |  | základní |  | 0 | 0.5 | 1 | 0 | 0 | 8 | M | 2 |  |  |  | ROZPOCET | 0 | 0 | 0 | 0 | 0 | 1 | 0 | 4 | 1393602548
| VV |  | 2 |  | 2 | [12 empty] | VV | 2 | 2 | True | 0 | ROZPOCET
| VV |  | Součet |  | 2 | [12 empty] | VV | 2 | 4 | True | 1 | ROZPOCET
213 | M | 592243070 | skruž betonová šachetní 100/100 D100x100x12 cm | kus | 15 |  | 0 | CS ÚRS 2016 02 |  | základní |  | 0 | 1 | 15 | 0 | 0 | 8 | M | 2 |  |  |  | ROZPOCET | 0 | 0 | 0 | 0 | 0 | 1 | 0 | 4 | 1490611570
| VV |  | 15 |  | 15 | [12 empty] | VV | 2 | 2 | True | 0 | ROZPOCET
| VV |  | Součet |  | 15 | [12 empty] | VV | 2 | 4 | True | 1 | ROZPOCET
214 | K | 894412411 | Osazení železobetonových dílců pro šachty skruží přechodových | kus | 5 |  | 0 | CS ÚRS 2016 02 |  | základní |  | 0 | 0.01147 | 0.05735 | 0 | 0 | 4 | K | 2 |  |  |  | ROZPOCET | 0 | 0 | 0 | 0 | 0 | 1 | 0 | 4 | -1430544762
215 | M | 592243120 | konus šachetní betonový TBR-Q.1 100-63/58/12 KPS 100x62,5x58 cm | kus | 5 |  | 0 | CS ÚRS 2016 02 |  | základní |  | 0 | 0.585 | 2.925 | 0 | 0 | 8 | M | 2 |  |  |  | ROZPOCET | 0 | 0 | 0 | 0 | 0 | 1 | 0 | 4 | -1012541443
216 | K | 894811263 | Revizní šachta z PVC systém RV typ pravý/přímý/levý, DN 425/125,150,200 tlak 40 t, litinový poklop pro nosnost 40t | kus | 11 |  | 0 | CS ÚRS 2016 02 |  | základní |  | 0 | 0.07279 | 0.80069 | 0 | 0 | 4 | K | 2 |  |  |  | ROZPOCET | 0 | 0 | 0 | 0 | 0 | 1 | 0 | 4 | 1249748532
217 | K | 894812314 | Revizní a čistící šachta z PP typ DN 600/150 šachtové dno | kus | 7 |  | 0 | CS ÚRS 2016 02 |  | základní |  | 0 | 0.10661 | 0.74627 | 0 | 0 | 4 | K | 2 |  |  |  | ROZPOCET | 0 | 0 | 0 | 0 | 0 | 1 | 0 | 4 | 824781598
218 | K | 894812318 | Revizní a čistící šachta z PP typ DN 600/200 šachtové dno | kus | 2 |  | 0 | CS ÚRS 2016 02 |  | základní |  | 0 | 0.10863 | 0.21726 | 0 | 0 | 4 | K | 2 |  |  |  | ROZPOCET | 0 | 0 | 0 | 0 | 0 | 1 | 0 | 4 | 1437404474
219 | K | 894812324 | Revizní a čistící šachta z PP typ DN 600/250 šachtové dno | kus | 2 |  | 0 | CS ÚRS 2016 02 |  | základní |  | 0 | 0.11217 | 0.22434 | 0 | 0 | 4 | K | 2 |  |  |  | ROZPOCET | 0 | 0 | 0 | 0 | 0 | 1 | 0 | 4 | 1187689916
220 | K | 894812334 | Revizní a čistící šachta z PP DN 600 šachtová roura korugovaná světlé hloubky 4000 mm | kus | 10 |  | 0 | CS ÚRS 2016 02 |  | základní |  | 0 | 0.04848 | 0.4848 | 0 | 0 | 4 | K | 2 |  |  |  | ROZPOCET | 0 | 0 | 0 | 0 | 0 | 1 | 0 | 4 | 1300347982
221 | K | 894812339 | Příplatek k rourám revizní a čistící šachty z PP DN 600 za uříznutí šachtové roury | kus | 10 |  | 0 | CS ÚRS 2016 02 |  | základní |  | 0 | 0 | 0 | 0 | 0 | 4 | K | 2 |  |  |  | ROZPOCET | 0 | 0 | 0 | 0 | 0 | 1 | 0 | 4 | 815092471
222 | K | 894812377 | Revizní a čistící šachta z PP DN 600 poklop litinový do 40 t s teleskopickým adaptérem | kus | 10 |  | 0 | CS ÚRS 2016 02 |  | základní |  | 0 | 0.21008 | 2.1008 | 0 | 0 | 4 | K | 2 |  |  |  | ROZPOCET | 0 | 0 | 0 | 0 | 0 | 1 | 0 | 4 | -1262729735
223 | K | 894812422 | Revizní a čistící šachta z PP typ DN 1000/315 šachtové dno sběrné | kus | 4 |  | 0 | CS ÚRS 2016 02 |  | základní |  | 0 | 0.17891 | 0.71564 | 0 | 0 | 4 | K | 2 |  |  |  | ROZPOCET | 0 | 0 | 0 | 0 | 0 | 1 | 0 | 4 | 1575406223
224 | K | 895170201 | Drenážní šachta z PP šachtové dno DN 400 usazovací prostor 35 l | kus | 6 |  | 0 | CS ÚRS 2016 02 |  | základní |  | 0 | 0.01082 | 0.06492 | 0 | 0 | 4 | K | 2 |  |  |  | ROZPOCET | 0 | 0 | 0 | 0 | 0 | 1 | 0 | 4 | 210049269
225 | K | 895170305 | Drenážní šachta z PP DN 400 šachtové prodloužení s drážkou světlé hloubky 2000 mm | kus | 24 |  | 0 | CS ÚRS 2016 02 |  | základní |  | 0 | 0.03313 | 0.79512 | 0 | 0 | 4 | K | 2 |  |  |  | ROZPOCET | 0 | 0 | 0 | 0 | 0 | 1 | 0 | 4 | 5933915
| VV |  | 2,0*2*6 |  | 24 | [12 empty] | VV | 2 | 2 | True | 0 | ROZPOCET
| VV |  | Součet |  | 24 | [12 empty] | VV | 2 | 4 | True | 1 | ROZPOCET
226 | K | 895170332 | Drenážní šachta z PP DN 400 nástavec teleskopický pro zatížení 40 t | kus | 6 |  | 0 | CS ÚRS 2016 02 |  | základní |  | 0 | 0.05434 | 0.32604 | 0 | 0 | 4 | K | 2 |  |  |  | ROZPOCET | 0 | 0 | 0 | 0 | 0 | 1 | 0 | 4 | 1926534503
227 | K | 895170431 | Příplatek k rourám drenážní šachty z PP DN 400 za uříznutí šachtové roury | kus | 6 |  | 0 | CS ÚRS 2016 02 |  | základní |  | 0 | 0 | 0 | 0 | 0 | 4 | K | 2 |  |  |  | ROZPOCET | 0 | 0 | 0 | 0 | 0 | 1 | 0 | 4 | 2115352211
228 | K | 895941112 | Zřízení vpusti kanalizační uliční plastové, vývod DN100 | kus | 3 |  | 0 |  |  | základní |  | 0 | 0.3409 | 1.0227 | 0 | 0 | 4 | K | 2 |  |  |  | ROZPOCET | 0 | 0 | 0 | 0 | 0 | 1 | 0 | 4 | 799171267
229 | M | 592238640 | prstenec betonový pro uliční vpusť vyrovnávací 390/60/10a, 39x6x13 cm | kus | 3 |  | 0 | CS ÚRS 2016 02 |  | základní |  | 0 | 0.027 | 0.081 | 0 | 0 | 8 | M | 2 |  |  |  | ROZPOCET | 0 | 0 | 0 | 0 | 0 | 1 | 0 | 4 | -2046417557
230 | M | 592238750 | koš pozink. D1 DIN 4052, nízký, pro rám 500/300 | kus | 3 |  | 0 | CS ÚRS 2016 02 |  | základní |  | 0 | 0.004 | 0.012 | 0 | 0 | 8 | M | 2 |  |  |  | ROZPOCET | 0 | 0 | 0 | 0 | 0 | 1 | 0 | 4 | -705285381
231 | M | 592238760 | rám zabetonovaný DIN 19583-9 500/500 mm | kus | 3 |  | 0 | CS ÚRS 2016 02 |  | základní |  | 0 | 0.06 | 0.18 | 0 | 0 | 8 | M | 2 |  |  |  | ROZPOCET | 0 | 0 | 0 | 0 | 0 | 1 | 0 | 4 | 1128915080
232 | M | 592238780 | mříž M1 D400 DIN 19583-13, 500/500 mm | kus | 3 |  | 0 | CS ÚRS 2016 02 |  | základní |  | 0 | 0.058 | 0.174 | 0 | 0 | 8 | M | 2 |  |  |  | ROZPOCET | 0 | 0 | 0 | 0 | 0 | 1 | 0 | 4 | -34237473
233 | K | 895971123 | Zasakovací box z polypropylenu PP bez revize pro vsakování dvouřadová galerie objemu do 20 m3 | soubor | 1 |  | 0 | CS ÚRS 2016 02 |  | základní |  | 0 | 8.2116 | 8.2116 | 0 | 0 | 4 | K | 2 |  |  |  | ROZPOCET | 0 | 0 | 0 | 0 | 0 | 1 | 0 | 4 | -1649251796
| VV |  | "RN1 10,7m3" 1 |  | 1 | [12 empty] | VV | 2 | 2 | True | 0 | ROZPOCET
| VV |  | Součet |  | 1 | [12 empty] | VV | 2 | 4 | True | 1 | ROZPOCET
234 | K | 895971125 | Zasakovací box z polypropylenu PP bez revize pro vsakování dvouřadová galerie objemu do 100 m3 | soubor | 1 |  | 0 | CS ÚRS 2016 02 |  | základní |  | 0 | 42.2128 | 42.2128 | 0 | 0 | 4 | K | 2 |  |  |  | ROZPOCET | 0 | 0 | 0 | 0 | 0 | 1 | 0 | 4 | -1594635772
| VV |  | "RN2 53,6m3" 1 |  | 1 | [12 empty] | VV | 2 | 2 | True | 0 | ROZPOCET
| VV |  | Součet |  | 1 | [12 empty] | VV | 2 | 4 | True | 1 | ROZPOCET
235 | K | 895979001 | D+MTŽ odlučovače ropných látek | kpl. | 1 |  | 0 |  |  | základní |  | 0 | 0 | 0 | 0 | 0 | 4 | K | 2 |  |  |  | ROZPOCET | 0 | 0 | 0 | 0 | 0 | 1 | 0 | 4 | -742600256
236 | K | 899103111 | Osazení poklopů litinových nebo ocelových včetně rámů hmotnosti nad 100 do 150 kg | kus | 5 |  | 0 | CS ÚRS 2016 02 |  | základní |  | 0 | 0.00702 | 0.0351 | 0 | 0 | 4 | K | 2 |  |  |  | ROZPOCET | 0 | 0 | 0 | 0 | 0 | 1 | 0 | 4 | -1594732506
237 | M | 552410141 | poklop šachtový třída B125, kruhový rám, vstup 600 mm, bez ventilace | kus | 5 |  | 0 |  |  | základní |  | 0 | 0.0546 | 0.273 | 0 | 0 | 8 | M | 2 |  |  |  | ROZPOCET | 0 | 0 | 0 | 0 | 0 | 1 | 0 | 4 | 1831589506
| D | 9 | Ostatní konstrukce a práce, bourání |  |  |  | 0 |  |  |  |  | 0 |  | 7.5787 |  | 106.4077 | 1 | D | 1 |  |  |  | ROZPOCET | [6 empty] | 0
238 | K | 9-001 | D+MTŽ hasicích přístrojů s hasicí schopností 21A na stěnu vč.orámování linkou š=50mm okolo červenou barvou | kus | 13 |  | 0 |  |  | základní |  | 0 | 0 | 0 | 0 | 0 | 4 | K | 2 |  |  |  | ROZPOCET | 0 | 0 | 0 | 0 | 0 | 1 | 0 | 4 | -1088462958
239 | K | 935113111 | Osazení odvodňovacího polymerbetonového žlabu s krycím roštem šířky do 200 mm | m | 22.5 |  | 0 | CS ÚRS 2016 02 |  | základní |  | 0 | 0.29221 | 6.5747 | 0 | 0 | 4 | K | 2 |  |  |  | ROZPOCET | 0 | 0 | 0 | 0 | 0 | 1 | 0 | 4 | -555285033
| VV |  | "ŽL1" 2,0 |  | 2 | [12 empty] | VV | 2 | 2 | True | 0 | ROZPOCET
| VV |  | "ŽL2" 1,5 |  | 1.5 | [12 empty] | VV | 2 | 2 | True | 0 | ROZPOCET
| VV |  | "ŽL3" 12,0 |  | 12 | [12 empty] | VV | 2 | 2 | True | 0 | ROZPOCET
| VV |  | "ŽL4" 7,0 |  | 7 | [12 empty] | VV | 2 | 2 | True | 0 | ROZPOCET
| VV |  | Součet |  | 22.5 | [12 empty] | VV | 2 | 4 | True | 1 | ROZPOCET
240 | M | 592270001 | žlab odvodňovací DN100, polymerbeton | kus | 23 |  | 0 |  |  | základní |  | 0 | 0.0156 | 0.3588 | 0 | 0 | 8 | M | 2 |  |  |  | ROZPOCET | 0 | 0 | 0 | 0 | 0 | 1 | 0 | 4 | -600677111
| VV |  | 23 |  | 23 | [12 empty] | VV | 2 | 2 | True | 0 | ROZPOCET
| VV |  | Součet |  | 23 | [12 empty] | VV | 2 | 4 | True | 1 | ROZPOCET
241 | M | 592270220 | rošt můstkový - grafitová tvárná litina 50cm x 12,7cm x 493cm2/m, tř.zatíž. C250 | kus | 49 |  | 0 | CS ÚRS 2016 02 |  | základní |  | 0 | 0.0029 | 0.1421 | 0 | 0 | 8 | M | 2 |  |  |  | ROZPOCET | 0 | 0 | 0 | 0 | 0 | 1 | 0 | 4 | 1842767903
| VV |  | 24,5*2 |  | 49 | [12 empty] | VV | 2 | 2 | True | 0 | ROZPOCET
| VV |  | Součet |  | 49 | [12 empty] | VV | 2 | 4 | True | 1 | ROZPOCET
242 | M | 592270250 | vpust žlabová krátký tvar DN100, H355, těsný odtok DN100 50 x 13 x 35,5 cm | kus | 4 |  | 0 | CS ÚRS 2016 02 |  | základní |  | 0 | 0.0219 | 0.0876 | 0 | 0 | 8 | M | 2 |  |  |  | ROZPOCET | 0 | 0 | 0 | 0 | 0 | 1 | 0 | 4 | 1993232200
| VV |  | 4 |  | 4 | [12 empty] | VV | 2 | 2 | True | 0 | ROZPOCET
| VV |  | Součet |  | 4 | [12 empty] | VV | 2 | 4 | True | 1 | ROZPOCET
243 | M | 592270270 | čelo plné na začátek a konec žlabu DN100, pro všechny stavební výšky | kus | 8 |  | 0 | CS ÚRS 2016 02 |  | základní |  | 0 | 0.00135 | 0.0108 | 0 | 0 | 8 | M | 2 |  |  |  | ROZPOCET | 0 | 0 | 0 | 0 | 0 | 1 | 0 | 4 | 2070618016
| VV |  | 4*2 |  | 8 | [12 empty] | VV | 2 | 2 | True | 0 | ROZPOCET
| VV |  | Součet |  | 8 | [12 empty] | VV | 2 | 4 | True | 1 | ROZPOCET
244 | K | 952901111 | Vyčištění budov bytové a občanské výstavby při výšce podlaží do 4 m | m2 | 1788.37 |  | 0 | CS ÚRS 2016 02 |  | základní |  | 0 | 4e-05 | 0.071535 | 0 | 0 | 4 | K | 2 |  |  |  | ROZPOCET | 0 | 0 | 0 | 0 | 0 | 1 | 0 | 4 | -598504499
| VV |  | "1.NP" 1371,45 |  | 1371.45 | [12 empty] | VV | 2 | 2 | True | 0 | ROZPOCET
| VV |  | "2.NP" 416,92 |  | 416.92 | [12 empty] | VV | 2 | 2 | True | 0 | ROZPOCET
| VV |  | Součet |  | 1788.37 | [12 empty] | VV | 2 | 4 | True | 1 | ROZPOCET
245 | K | 953312113 | Vložky do svislých dilatačních spár z fasádních polystyrénových desek tl 30 mm | m2 | 134.375 |  | 0 | CS ÚRS 2016 02 |  | základní |  | 0 | 0.00072 | 0.09675 | 0 | 0 | 4 | K | 2 |  |  |  | ROZPOCET | 0 | 0 | 0 | 0 | 0 | 1 | 0 | 4 | 653863475
| VV |  | "zdivo starý objektxnový" 21,5*(7,25-1,0) |  | 134.375 | [12 empty] | VV | 2 | 2 | True | 0 | ROZPOCET
| VV |  | Součet |  | 134.375 | [12 empty] | VV | 2 | 4 | True | 1 | ROZPOCET
246 | K | 953312123 | Vložky do svislých dilatačních spár z extrudovaných polystyrénových desek tl 30 mm | m2 | 85.352 |  | 0 | CS ÚRS 2016 02 |  | základní |  | 0 | 0.00095 | 0.081084 | 0 | 0 | 4 | K | 2 |  |  |  | ROZPOCET | 0 | 0 | 0 | 0 | 0 | 1 | 0 | 4 | 2142879305
| VV |  | "základ starý objektxkrček" (21,1+1,54*2)*1,6 |  | 38.688 | [12 empty] | VV | 2 | 2 | True | 0 | ROZPOCET
| VV |  | "přístavba JVxkrček" (9,6-1,635+0,1)*1,6 |  | 12.904 | [12 empty] | VV | 2 | 2 | True | 0 | ROZPOCET
| VV |  | "halaxkrček" 21,1*1,6 |  | 33.76 | [12 empty] | VV | 2 | 2 | True | 0 | ROZPOCET
| VV |  | Součet |  | 85.352 | [12 empty] | VV | 2 | 4 | True | 1 | ROZPOCET
247 | K | 953943123 | Osazování výrobků do 15 kg/kus do betonu bez jejich dodání | kus | 10 |  | 0 | CS ÚRS 2016 02 |  | základní |  | 0 | 0.00025 | 0.0025 | 0 | 0 | 4 | K | 2 |  |  |  | ROZPOCET | 0 | 0 | 0 | 0 | 0 | 1 | 0 | 4 | -1288531294
| VV |  | "plotna P10-400x30 na hlavu sloupu M2" 10 |  | 10 | [12 empty] | VV | 2 | 2 | True | 0 | ROZPOCET
| VV |  | Součet |  | 10 | [12 empty] | VV | 2 | 4 | True | 1 | ROZPOCET
248 | K | 953943999 | ocelová plotna P10-400x300mm,pracny PLO8-50x250 | kus | 10 |  | 0 |  |  | základní |  | 0 | 0.0105 | 0.105 | 0 | 0 | 4 | K | 2 |  |  |  | ROZPOCET | 0 | 0 | 0 | 0 | 0 | 1 | 0 | 4 | 1445988414
| VV |  | "plotna P10-400x30 na hlavu sloupu M2" 10 |  | 10 | [12 empty] | VV | 2 | 2 | True | 0 | ROZPOCET
| VV |  | Součet |  | 10 | [12 empty] | VV | 2 | 4 | True | 1 | ROZPOCET
249 | K | 953961112 | Kotvy chemickým tmelem M 10 hl 90 mm do betonu, ŽB nebo kamene s vyvrtáním otvoru | kus | 44 |  | 0 | CS ÚRS 2016 02 |  | základní |  | 0 | 1e-05 | 0.00044 | 0 | 0 | 4 | K | 2 |  |  |  | ROZPOCET | 0 | 0 | 0 | 0 | 0 | 1 | 0 | 4 | -1657909640
| VV |  | "hranol 80/80 na hlavu atiky - M10-180 a 1,0m" (19+3)*2 |  | 44 | [12 empty] | VV | 2 | 2 | True | 0 | ROZPOCET
| VV |  | Součet |  | 44 | [12 empty] | VV | 2 | 4 | True | 1 | ROZPOCET
250 | K | 953961115 | Kotvy chemickým tmelem M 20 hl 170 mm do betonu, ŽB nebo kamene s vyvrtáním otvoru | kus | 19 |  | 0 | CS ÚRS 2019 01 |  | základní |  | 0 | 5e-05 | 0.00095 | 0 | 0 | 4 | K | 2 |  |  |  | ROZPOCET | 0 | 0 | 0 | 0 | 0 | 1 | 0 | 4 | 504945475
| VV |  | "kotvení pozednice M20-350" 19 |  | 19 | [12 empty] | VV | 2 | 2 | True | 0 | ROZPOCET
| VV |  | Součet |  | 19 | [12 empty] | VV | 2 | 4 | True | 1 | ROZPOCET
251 | K | 953965117 | Kotevní šroub pro chemické kotvy M 10 dl 190 mm | kus | 44 |  | 0 | CS ÚRS 2016 02 |  | základní |  | 0 | 0.00018 | 0.00792 | 0 | 0 | 4 | K | 2 |  |  |  | ROZPOCET | 0 | 0 | 0 | 0 | 0 | 1 | 0 | 4 | -1343529965
| VV |  | "hranol 80/80 na hlavu atiky - M10-180 a 1,0m" (19+3)*2 |  | 44 | [12 empty] | VV | 2 | 2 | True | 0 | ROZPOCET
| VV |  | Součet |  | 44 | [12 empty] | VV | 2 | 4 | True | 1 | ROZPOCET
252 | M | 311111280 | matice přesná šestihranná ČSN 021401 DIN 934 - 8, M 10 | tis kus | 0.044 |  | 0 | CS ÚRS 2016 02 |  | základní |  | 0 | 0.0041 | 0.0001804 | 0 | 0 | 8 | M | 2 |  |  |  | ROZPOCET | 0 | 0 | 0 | 0 | 0 | 1 | 0 | 4 | 1077278201
| VV |  | "hranol 80/80 na hlavu atiky - M10-180 a 1,0m" (19+3)*2*0,001 |  | 0.044 | [12 empty] | VV | 2 | 2 | True | 0 | ROZPOCET
| VV |  | Součet |  | 0.044 | [12 empty] | VV | 2 | 4 | True | 1 | ROZPOCET
253 | M | 311212160 | podložka pod dřevěnou konstrukci DIN 440, D 10 mm,otvor 11 mm | tis kus | 0.044 |  | 0 | CS ÚRS 2016 02 |  | základní |  | 0 | 0.0191 | 0.0008404 | 0 | 0 | 8 | M | 2 |  |  |  | ROZPOCET | 0 | 0 | 0 | 0 | 0 | 1 | 0 | 4 | 903301542
| VV |  | "hranol 80/80 na hlavu atiky - M10-180 a 1,0m" (19+3)*2*0,001 |  | 0.044 | [12 empty] | VV | 2 | 2 | True | 0 | ROZPOCET
| VV |  | Součet |  | 0.044 | [12 empty] | VV | 2 | 4 | True | 1 | ROZPOCET
254 | K | 953965144 | Kotevní šroub pro chemické kotvy M 20 dl 350 mm | kus | 19 |  | 0 | CS ÚRS 2019 01 |  | základní |  | 0 | 0.00037 | 0.00703 | 0 | 0 | 4 | K | 2 |  |  |  | ROZPOCET | 0 | 0 | 0 | 0 | 0 | 1 | 0 | 4 | 417829546
| VV |  | "pozednice M20-350" 19 |  | 19 | [12 empty] | VV | 2 | 2 | True | 0 | ROZPOCET
| VV |  | Součet |  | 19 | [12 empty] | VV | 2 | 4 | True | 1 | ROZPOCET
255 | M | 31111009 | matice přesná šestihranná Pz DIN 934-8 M20 | 100 kus | 0.19 |  | 0 | CS ÚRS 2019 01 |  | základní |  | 0 | 0.00644 | 0.0012236 | 0 | 0 | 8 | M | 2 |  |  |  | ROZPOCET | 0 | 0 | 0 | 0 | 0 | 1 | 0 | 4 | 511272475
| VV |  | "kotvení pozednice M20-350" 19*0,01 |  | 0.19 | [12 empty] | VV | 2 | 2 | True | 0 | ROZPOCET
| VV |  | Součet |  | 0.19 | [12 empty] | VV | 2 | 4 | True | 1 | ROZPOCET
256 | M | 31121006 | podložka pod dřevěnou konstrukci DIN 440 D 20mm | 100 kus | 0.19 |  | 0 | CS ÚRS 2019 01 |  | základní |  | 0 | 0.0174 | 0.003306 | 0 | 0 | 8 | M | 2 |  |  |  | ROZPOCET | 0 | 0 | 0 | 0 | 0 | 1 | 0 | 4 | -2021737388
| VV |  | "kotvení pozednice M20-350" 19*0,01 |  | 0.19 | [12 empty] | VV | 2 | 2 | True | 0 | ROZPOCET
| VV |  | Součet |  | 0.19 | [12 empty] | VV | 2 | 4 | True | 1 | ROZPOCET
257 | K | 962031133 | Bourání příček z cihel pálených na MVC tl do 150 mm | m2 | 2.34 |  | 0 | CS ÚRS 2016 02 |  | základní |  | 0 | 0 | 0 | 0.261 | 0.61074 | 4 | K | 2 |  |  |  | ROZPOCET | 0 | 0 | 0 | 0 | 0 | 1 | 0 | 4 | -1865669748
| VV |  | "pro rohu" 0,65*3,6 |  | 2.34 | [12 empty] | VV | 2 | 2 | True | 0 | ROZPOCET
| VV |  | Součet |  | 2.34 | [12 empty] | VV | 2 | 4 | True | 1 | ROZPOCET
258 | K | 962032230 | Bourání zdiva z cihel pálených nebo vápenopískových na MV nebo MVC | m3 | 2.45 |  | 0 | CS ÚRS 2016 02 |  | základní |  | 0 | 0 | 0 | 1.8 | 4.41 | 4 | K | 2 |  |  |  | ROZPOCET | 0 | 0 | 0 | 0 | 0 | 1 | 0 | 4 | -2123779765
| VV |  | "pro rohu" 0,65*3,6*0,3 |  | 0.702 | [12 empty] | VV | 2 | 2 | True | 0 | ROZPOCET
| VV |  | "otvor 1,35x2,1 - 2ks" 1,35*2,1*0,45+0,5*2,1*0,45 |  | 1.748 | [12 empty] | VV | 2 | 2 | True | 0 | ROZPOCET
| VV |  | Součet |  | 2.45 | [12 empty] | VV | 2 | 4 | True | 1 | ROZPOCET
259 | K | 964072441 | Vybourání válcovaných nosníků ze zdiva smíšeného dl do 8 m hmotnosti do 55 kg/m | t | 6.118 |  | 0 | CS ÚRS 2016 02 |  | základní |  | 0 | 0 | 0 | 1.253 | 7.6659 | 4 | K | 2 |  |  |  | ROZPOCET | 0 | 0 | 0 | 0 | 0 | 1 | 0 | 4 | -1446365855
| VV |  | "stávající objekt" | [14 empty] | VV | 2 | 1 | True | 0 | ROZPOCET
| VV |  | "102 - nosníky stropu Ič.24, l=8,45m, 20ks" 8,45*20*0,0362 |  | 6.118 | [12 empty] | VV | 2 | 2 | True | 0 | ROZPOCET
| VV |  | Součet |  | 6.118 | [12 empty] | VV | 2 | 4 | True | 1 | ROZPOCET
260 | K | 965042231 | Bourání podkladů pod dlažby nebo mazanin betonových nebo z litého asfaltu tl přes 100 mm pl do 4 m2 | m3 | 26.277 |  | 0 | CS ÚRS 2016 02 |  | základní |  | 0 | 0 | 0 | 2.2 | 57.8094 | 4 | K | 2 |  |  |  | ROZPOCET | 0 | 0 | 0 | 0 | 0 | 1 | 0 | 4 | -667072603
| VV |  | "203-213" (12,03+14,61+22,0+10,41+4,14+2,44+30,9+67,67+5,65+3,52+1,81)*0,15 |  | 26.277 | [12 empty] | VV | 2 | 2 | True | 0 | ROZPOCET
| VV |  | Součet |  | 26.277 | [12 empty] | VV | 2 | 4 | True | 1 | ROZPOCET
261 | K | 968062356 | Vybourání dřevěných rámů oken dvojitých včetně křídel pl do 4 m2 | m2 | 33.725 |  | 0 | CS ÚRS 2016 02 |  | základní |  | 0 | 0 | 0 | 0.054 | 1.8212 | 4 | K | 2 |  |  |  | ROZPOCET | 0 | 0 | 0 | 0 | 0 | 1 | 0 | 4 | 297668639
| VV |  | "1,17x2,38" 1,17*2,38*7 |  | 19.492 | [12 empty] | VV | 2 | 2 | True | 0 | ROZPOCET
| VV |  | "2,08x1,47" 2,08*1,47*2 |  | 6.115 | [12 empty] | VV | 2 | 2 | True | 0 | ROZPOCET
| VV |  | "2x2,09*1,44+,097*2,34" (2*2,09*1,47+0,97*2,034) |  | 8.118 | [12 empty] | VV | 2 | 2 | True | 0 | ROZPOCET
| VV |  | Součet |  | 33.725 | [12 empty] | VV | 2 | 4 | True | 1 | ROZPOCET
262 | K | 968062455 | Vybourání dřevěných dveřních zárubní pl do 2 m2 | m2 | 4.8 |  | 0 | CS ÚRS 2016 02 |  | základní |  | 0 | 0 | 0 | 0.088 | 0.4224 | 4 | K | 2 |  |  |  | ROZPOCET | 0 | 0 | 0 | 0 | 0 | 1 | 0 | 4 | -1983445014
| VV |  | "0,8x2,0" 0,8*2,0*3 |  | 4.8 | [12 empty] | VV | 2 | 2 | True | 0 | ROZPOCET
| VV |  | Součet |  | 4.8 | [12 empty] | VV | 2 | 4 | True | 1 | ROZPOCET
263 | K | 968062456 | Vybourání dřevěných dveřních zárubní pl přes 2 m2 | m2 | 23.922 |  | 0 | CS ÚRS 2016 02 |  | základní |  | 0 | 0 | 0 | 0.067 | 1.6028 | 4 | K | 2 |  |  |  | ROZPOCET | 0 | 0 | 0 | 0 | 0 | 1 | 0 | 4 | 2073975892
| VV |  | "1,25x2,5" 1,25*2,5 |  | 3.125 | [12 empty] | VV | 2 | 2 | True | 0 | ROZPOCET
| VV |  | "1,54x2,4" 1,54*2,4*2 |  | 7.392 | [12 empty] | VV | 2 | 2 | True | 0 | ROZPOCET
| VV |  | "1,46x2,5" 1,46*2,5 |  | 3.65 | [12 empty] | VV | 2 | 2 | True | 0 | ROZPOCET
| VV |  | "1,3x3,2" 1,3*3,2 |  | 4.16 | [12 empty] | VV | 2 | 2 | True | 0 | ROZPOCET
| VV |  | "1,5x2,33" 1,5*2,33 |  | 3.495 | [12 empty] | VV | 2 | 2 | True | 0 | ROZPOCET
| VV |  | "1,0x2,1" 1,0*2,1 |  | 2.1 | [12 empty] | VV | 2 | 2 | True | 0 | ROZPOCET
| VV |  | Součet |  | 23.922 | [12 empty] | VV | 2 | 4 | True | 1 | ROZPOCET
264 | K | 973031325 | Vysekání kapes ve zdivu cihelném na MV nebo MVC pl do 0,10 m2 hl do 300 mm | kus | 108 |  | 0 | CS ÚRS 2016 02 |  | základní |  | 0 | 0 | 0 | 0.031 | 3.348 | 4 | K | 2 |  |  |  | ROZPOCET | 0 | 0 | 0 | 0 | 0 | 1 | 0 | 4 | -2096966744
| VV |  | "O5" 2 |  | 2 | [12 empty] | VV | 2 | 2 | True | 0 | ROZPOCET
| VV |  | "O6" 16 |  | 16 | [12 empty] | VV | 2 | 2 | True | 0 | ROZPOCET
| VV |  | "O7" 4 |  | 4 | [12 empty] | VV | 2 | 2 | True | 0 | ROZPOCET
| VV |  | "O10" 22 |  | 22 | [12 empty] | VV | 2 | 2 | True | 0 | ROZPOCET
| VV |  | "O11" 10 |  | 10 | [12 empty] | VV | 2 | 2 | True | 0 | ROZPOCET
| VV |  | "O12" 6 |  | 6 | [12 empty] | VV | 2 | 2 | True | 0 | ROZPOCET
| VV |  | "O13" 4 |  | 4 | [12 empty] | VV | 2 | 2 | True | 0 | ROZPOCET
| VV |  | "O14" 2 |  | 2 | [12 empty] | VV | 2 | 2 | True | 0 | ROZPOCET
| VV |  | "O17" 2 |  | 2 | [12 empty] | VV | 2 | 2 | True | 0 | ROZPOCET
| VV |  | "O18" 2 |  | 2 | [12 empty] | VV | 2 | 2 | True | 0 | ROZPOCET
| VV |  | "R18" 16 |  | 16 | [12 empty] | VV | 2 | 2 | True | 0 | ROZPOCET
| VV |  | "R19" 22 |  | 22 | [12 empty] | VV | 2 | 2 | True | 0 | ROZPOCET
| VV |  | Součet |  | 108 | [12 empty] | VV | 2 | 4 | True | 1 | ROZPOCET
265 | K | 974031664 | Vysekání rýh ve zdivu cihelném pro vtahování nosníků hl do 150 mm v do 150 mm | m | 2.2 |  | 0 | CS ÚRS 2016 02 |  | základní |  | 0 | 0 | 0 | 0.042 | 0.0924 | 4 | K | 2 |  |  |  | ROZPOCET | 0 | 0 | 0 | 0 | 0 | 1 | 0 | 4 | 262673023
| VV |  | "A4 - 2xIPEč.14, l=1,1m" 1,1*2 |  | 2.2 | [12 empty] | VV | 2 | 2 | True | 0 | ROZPOCET
| VV |  | Součet |  | 2.2 | [12 empty] | VV | 2 | 4 | True | 1 | ROZPOCET
266 | K | 974031666 | Vysekání rýh ve zdivu cihelném pro vtahování nosníků hl do 150 mm v do 250 mm | m | 35.65 |  | 0 | CS ÚRS 2016 02 |  | základní |  | 0 | 0 | 0 | 0.065 | 2.3173 | 4 | K | 2 |  |  |  | ROZPOCET | 0 | 0 | 0 | 0 | 0 | 1 | 0 | 4 | 2014263207
| VV |  | "A1 - 3xIPEč.16, l=1,6m - 2ks" 1,6*3*2 |  | 9.6 | [12 empty] | VV | 2 | 2 | True | 0 | ROZPOCET
| VV |  | "A2 - 3xIPEč.16, l=2,2m" 2,2*3 |  | 6.6 | [12 empty] | VV | 2 | 2 | True | 0 | ROZPOCET
| VV |  | "A3 - 1xHEBč.24, l=4,7m" 2,2*2 |  | 4.4 | [12 empty] | VV | 2 | 2 | True | 0 | ROZPOCET
| VV |  | "A5 - 2xIPEč.18, l=2,3m" 2,3*3 |  | 6.9 | [12 empty] | VV | 2 | 2 | True | 0 | ROZPOCET
| VV |  | "A6 - 3xIPEč.16, l=2,1m" 2,1*3 |  | 6.3 | [12 empty] | VV | 2 | 2 | True | 0 | ROZPOCET
| VV |  | "A7 - 1xIPEč.16, l=1,85m" 1,85 |  | 1.85 | [12 empty] | VV | 2 | 2 | True | 0 | ROZPOCET
| VV |  | Součet |  | 35.65 | [12 empty] | VV | 2 | 4 | True | 1 | ROZPOCET
267 | K | 978015391 | Otlučení vnější vápenné nebo vápenocementové vnější omítky stupně členitosti 1 a 2 rozsahu do 100% | m2 | 445.826 |  | 0 | CS ÚRS 2016 02 |  | základní |  | 0 | 0 | 0 | 0.059 | 26.3037 | 4 | K | 2 |  |  |  | ROZPOCET | 0 | 0 | 0 | 0 | 0 | 1 | 0 | 4 | -166852858
| VV |  | "stáv.objekt" | [14 empty] | VV | 2 | 1 | True | 0 | ROZPOCET
| VV |  | (2,75+11,95*2+20,235+5,635)*(4,97+1,16) |  | 321.948 | [12 empty] | VV | 2 | 2 | True | 0 | ROZPOCET
| VV |  | 20,235*(8,05-4,97) |  | 62.324 | [12 empty] | VV | 2 | 2 | True | 0 | ROZPOCET
| VV |  | 3,5*2,0*0,5*2 |  | 7 | [12 empty] | VV | 2 | 2 | True | 0 | ROZPOCET
| VV |  | (2,0*2+0,4)*3,65 |  | 16.06 | [12 empty] | VV | 2 | 2 | True | 0 | ROZPOCET
| VV |  | 4,7*0,4+4,7*1,8*0,5 |  | 6.11 | [12 empty] | VV | 2 | 2 | True | 0 | ROZPOCET
| VV |  | (0,4+4,95+2,2)*0,4 |  | 3.02 | [12 empty] | VV | 2 | 2 | True | 0 | ROZPOCET
| VV |  | (2,75+11,095*2+20,235)*(0,3+0,35) |  | 29.364 | [12 empty] | VV | 2 | 2 | True | 0 | ROZPOCET
| VV |  | Součet |  | 445.826 | [12 empty] | VV | 2 | 4 | True | 1 | ROZPOCET
268 | K | 985131111 | Očištění ploch stěn, rubu kleneb a podlah tlakovou vodou | m2 | 414.946 |  | 0 | CS ÚRS 2016 02 |  | základní |  | 0 | 0 | 0 | 0 | 0 | 4 | K | 2 |  |  |  | ROZPOCET | 0 | 0 | 0 | 0 | 0 | 1 | 0 | 4 | -486058867
| VV |  | "stáv.objekt" | [14 empty] | VV | 2 | 1 | True | 0 | ROZPOCET
| VV |  | (2,75+11,95*2+20,235)*(4,97+1,16) |  | 287.405 | [12 empty] | VV | 2 | 2 | True | 0 | ROZPOCET
| VV |  | 20,235*(8,05-4,97) |  | 62.324 | [12 empty] | VV | 2 | 2 | True | 0 | ROZPOCET
| VV |  | 3,5*2,0*0,5*2 |  | 7 | [12 empty] | VV | 2 | 2 | True | 0 | ROZPOCET
| VV |  | (2,0*2+0,4)*3,65 |  | 16.06 | [12 empty] | VV | 2 | 2 | True | 0 | ROZPOCET
| VV |  | 4,7*0,4+4,7*1,8*0,5 |  | 6.11 | [12 empty] | VV | 2 | 2 | True | 0 | ROZPOCET
| VV |  | (0,4+4,95+2,2)*0,4 |  | 3.02 | [12 empty] | VV | 2 | 2 | True | 0 | ROZPOCET
| VV |  | (2,75+11,095*2+20,235+5,635)*(0,3+0,35) |  | 33.027 | [12 empty] | VV | 2 | 2 | True | 0 | ROZPOCET
| VV |  | Součet |  | 414.946 | [12 empty] | VV | 2 | 4 | True | 1 | ROZPOCET
269 | K | 985331217 | Dodatečné vlepování betonářské výztuže D 20 mm do chemické malty včetně vyvrtání otvoru | m | 4 |  | 0 | CS ÚRS 2016 02 |  | základní |  | 0 | 0.00073 | 0.00292 | 0.001 | 0.004 | 4 | K | 2 |  |  |  | ROZPOCET | 0 | 0 | 0 | 0 | 0 | 1 | 0 | 4 | -1713813118
| VV |  | "stáv.objekt - napojení nového základ. pasu na stávající" | [14 empty] | VV | 2 | 1 | True | 0 | ROZPOCET
| VV |  | "trn R20-500mm - 2x8ks" 0,25*16 |  | 4 | [12 empty] | VV | 2 | 2 | True | 0 | ROZPOCET
| VV |  | Součet |  | 4 | [12 empty] | VV | 2 | 4 | True | 1 | ROZPOCET
270 | M | 130210170 | tyč ocelová žebírková, výztuž do betonu, zn.oceli BSt 500S, v tyčích, D 20 mm | t | 0.023 |  | 0 | CS ÚRS 2016 02 |  | základní |  | 0 | 1 | 0.023 | 0 | 0 | 8 | M | 2 |  |  |  | ROZPOCET | 0 | 0 | 0 | 0 | 0 | 1 | 0 | 4 | -734937081
| VV |  | "stáv.objekt - napojení nového základ. pasu na stávající" | [14 empty] | VV | 2 | 1 | True | 0 | ROZPOCET
| VV |  | "trn R20-500mm - 2x8ks" 0,5*16*0,00257*1,1 |  | 0.023 | [12 empty] | VV | 2 | 2 | True | 0 | ROZPOCET
| VV |  | Součet |  | 0.023 | [12 empty] | VV | 2 | 4 | True | 1 | ROZPOCET
| D | 94 | Lešení a stavební výtahy |  |  |  | 0 |  |  |  |  | 0 |  | 0.23249 |  | 0 | 1 | D | 1 |  |  |  | ROZPOCET | [6 empty] | 0
271 | K | 941111121 | Montáž lešení řadového trubkového lehkého s podlahami zatížení do 200 kg/m2 š do 1,2 m v do 10 m | m2 | 923.433 |  | 0 | CS ÚRS 2016 02 |  | základní |  | 0 | 0 | 0 | 0 | 0 | 4 | K | 2 |  |  |  | ROZPOCET | 0 | 0 | 0 | 0 | 0 | 1 | 0 | 4 | 2129226372
| VV |  | "hala vnitřní" | [14 empty] | VV | 2 | 1 | True | 0 | ROZPOCET
| VV |  | (34,925*2+18,0*2)*8,45 |  | 894.433 | [12 empty] | VV | 2 | 2 | True | 0 | ROZPOCET
| VV |  | 20,0*(9,9-8,45)*0,5*2 |  | 29 | [12 empty] | VV | 2 | 2 | True | 0 | ROZPOCET
| VV |  | Součet |  | 923.433 | [12 empty] | VV | 2 | 4 | True | 1 | ROZPOCET
272 | K | 941111122 | Montáž lešení řadového trubkového lehkého s podlahami zatížení do 200 kg/m2 š do 1,2 m v do 25 m | m2 | 1392.367 |  | 0 | CS ÚRS 2016 02 |  | základní |  | 0 | 0 | 0 | 0 | 0 | 4 | K | 2 |  |  |  | ROZPOCET | 0 | 0 | 0 | 0 | 0 | 1 | 0 | 4 | -27415207
| VV |  | "fasáda" | [14 empty] | VV | 2 | 1 | True | 0 | ROZPOCET
| VV |  | "stáv.objekt" | [14 empty] | VV | 2 | 1 | True | 0 | ROZPOCET
| VV |  | (2,75+11,95*2+20,235+5,635)*(4,97+1,16) |  | 321.948 | [12 empty] | VV | 2 | 2 | True | 0 | ROZPOCET
| VV |  | 20,235*(8,05-4,97) |  | 62.324 | [12 empty] | VV | 2 | 2 | True | 0 | ROZPOCET
| VV |  | 3,5*2,0*0,5*2 |  | 7 | [12 empty] | VV | 2 | 2 | True | 0 | ROZPOCET
| VV |  | (2,0*2+0,4)*3,65 |  | 16.06 | [12 empty] | VV | 2 | 2 | True | 0 | ROZPOCET
| VV |  | "krček" | [14 empty] | VV | 2 | 1 | True | 0 | ROZPOCET
| VV |  | 16,0*7,5 |  | 120 | [12 empty] | VV | 2 | 2 | True | 0 | ROZPOCET
| VV |  | 16,0*5,0 |  | 80 | [12 empty] | VV | 2 | 2 | True | 0 | ROZPOCET
| VV |  | "hala" | [14 empty] | VV | 2 | 1 | True | 0 | ROZPOCET
| VV |  | (36,425+0,3+1,2)*5,0 |  | 189.625 | [12 empty] | VV | 2 | 2 | True | 0 | ROZPOCET
| VV |  | (36,425+0,3+1,2)*7,0 |  | 265.475 | [12 empty] | VV | 2 | 2 | True | 0 | ROZPOCET
| VV |  | (21,5+0,3*2)*5,9 |  | 130.39 | [12 empty] | VV | 2 | 2 | True | 0 | ROZPOCET
| VV |  | (21,5+0,3*2)*3,0 |  | 66.3 | [12 empty] | VV | 2 | 2 | True | 0 | ROZPOCET
| VV |  | "přístavba JV" | [14 empty] | VV | 2 | 1 | True | 0 | ROZPOCET
| VV |  | (25,475+0,3+1,2)*4,2 |  | 113.295 | [12 empty] | VV | 2 | 2 | True | 0 | ROZPOCET
| VV |  | 9,5*4,2*0,5 |  | 19.95 | [12 empty] | VV | 2 | 2 | True | 0 | ROZPOCET
| VV |  | Součet |  | 1392.367 | [12 empty] | VV | 2 | 4 | True | 1 | ROZPOCET
273 | K | 941111221 | Příplatek k lešení řadovému trubkovému lehkému s podlahami š 1,2 m v 10 m za první a ZKD den použití | m2 | 83108.97 |  | 0 | CS ÚRS 2016 02 |  | základní |  | 0 | 0 | 0 | 0 | 0 | 4 | K | 2 |  |  |  | ROZPOCET | 0 | 0 | 0 | 0 | 0 | 1 | 0 | 4 | -1152338465
| VV |  | 923,433*(30*3) |  | 83108.97 | [12 empty] | VV | 2 | 2 | True | 0 | ROZPOCET
| VV |  | Součet |  | 83108.97 | [12 empty] | VV | 2 | 4 | True | 1 | ROZPOCET
274 | K | 941111222 | Příplatek k lešení řadovému trubkovému lehkému s podlahami š 1,2 m v 25 m za první a ZKD den použití | m2 | 125313.03 |  | 0 | CS ÚRS 2016 02 |  | základní |  | 0 | 0 | 0 | 0 | 0 | 4 | K | 2 |  |  |  | ROZPOCET | 0 | 0 | 0 | 0 | 0 | 1 | 0 | 4 | -622298616
| VV |  | 1392,367*(30*3) |  | 125313.03 | [12 empty] | VV | 2 | 2 | True | 0 | ROZPOCET
| VV |  | Součet |  | 125313.03 | [12 empty] | VV | 2 | 4 | True | 1 | ROZPOCET
275 | K | 941111821 | Demontáž lešení řadového trubkového lehkého s podlahami zatížení do 200 kg/m2 š do 1,2 m v do 10 m | m2 | 923.433 |  | 0 | CS ÚRS 2016 02 |  | základní |  | 0 | 0 | 0 | 0 | 0 | 4 | K | 2 |  |  |  | ROZPOCET | 0 | 0 | 0 | 0 | 0 | 1 | 0 | 4 | 360048728
276 | K | 941111822 | Demontáž lešení řadového trubkového lehkého s podlahami zatížení do 200 kg/m2 š do 1,2 m v do 25 m | m2 | 1392.367 |  | 0 | CS ÚRS 2016 02 |  | základní |  | 0 | 0 | 0 | 0 | 0 | 4 | K | 2 |  |  |  | ROZPOCET | 0 | 0 | 0 | 0 | 0 | 1 | 0 | 4 | -32345286
277 | K | 944511111 | Montáž ochranné sítě z textilie z umělých vláken | m2 | 1392.367 |  | 0 | CS ÚRS 2016 02 |  | základní |  | 0 | 0 | 0 | 0 | 0 | 4 | K | 2 |  |  |  | ROZPOCET | 0 | 0 | 0 | 0 | 0 | 1 | 0 | 4 | 328211615
278 | K | 944511211 | Příplatek k ochranné síti za první a ZKD den použití | m2 | 125313.03 |  | 0 | CS ÚRS 2016 02 |  | základní |  | 0 | 0 | 0 | 0 | 0 | 4 | K | 2 |  |  |  | ROZPOCET | 0 | 0 | 0 | 0 | 0 | 1 | 0 | 4 | -1460866681
| VV |  | 1392,367*(30*3) |  | 125313.03 | [12 empty] | VV | 2 | 2 | True | 0 | ROZPOCET
| VV |  | Součet |  | 125313.03 | [12 empty] | VV | 2 | 4 | True | 1 | ROZPOCET
279 | K | 944511811 | Demontáž ochranné sítě z textilie z umělých vláken | m2 | 1392.367 |  | 0 | CS ÚRS 2016 02 |  | základní |  | 0 | 0 | 0 | 0 | 0 | 4 | K | 2 |  |  |  | ROZPOCET | 0 | 0 | 0 | 0 | 0 | 1 | 0 | 4 | -2119674017
280 | K | 944711111 | Montáž záchytné stříšky š do 1,5 m | m | 24.5 |  | 0 | CS ÚRS 2016 02 |  | základní |  | 0 | 0 | 0 | 0 | 0 | 4 | K | 2 |  |  |  | ROZPOCET | 0 | 0 | 0 | 0 | 0 | 1 | 0 | 4 | -1928358747
| VV |  | (5,0+4,0+1,5*3+11,0) |  | 24.5 | [12 empty] | VV | 2 | 2 | True | 0 | ROZPOCET
| VV |  | Součet |  | 24.5 | [12 empty] | VV | 2 | 4 | True | 1 | ROZPOCET
281 | K | 944711211 | Příplatek k záchytné stříšce š do 1,5 m za první a ZKD den použití | m | 2205 |  | 0 | CS ÚRS 2016 02 |  | základní |  | 0 | 0 | 0 | 0 | 0 | 4 | K | 2 |  |  |  | ROZPOCET | 0 | 0 | 0 | 0 | 0 | 1 | 0 | 4 | 488589347
| VV |  | 24,5*(30*3) |  | 2205 | [12 empty] | VV | 2 | 2 | True | 0 | ROZPOCET
| VV |  | Součet |  | 2205 | [12 empty] | VV | 2 | 4 | True | 1 | ROZPOCET
282 | K | 944711811 | Demontáž záchytné stříšky š do 1,5 m | m | 24.5 |  | 0 | CS ÚRS 2016 02 |  | základní |  | 0 | 0 | 0 | 0 | 0 | 4 | K | 2 |  |  |  | ROZPOCET | 0 | 0 | 0 | 0 | 0 | 1 | 0 | 4 | 933614050
283 | K | 949101111 | Lešení pomocné pro objekty pozemních staveb s lešeňovou podlahou v do 1,9 m zatížení do 150 kg/m2 | m2 | 1788.37 |  | 0 | CS ÚRS 2016 02 |  | základní |  | 0 | 0.00013 | 0.23249 | 0 | 0 | 4 | K | 2 |  |  |  | ROZPOCET | 0 | 0 | 0 | 0 | 0 | 1 | 0 | 4 | 1586436799
| VV |  | "1.NP" 1371,45 |  | 1371.45 | [12 empty] | VV | 2 | 2 | True | 0 | ROZPOCET
| VV |  | "2.NP" 416,92 |  | 416.92 | [12 empty] | VV | 2 | 2 | True | 0 | ROZPOCET
| VV |  | Součet |  | 1788.37 | [12 empty] | VV | 2 | 4 | True | 1 | ROZPOCET
284 | K | 949111122 | Montáž lešení lehkého kozového trubkového ve schodišti v do 3,5 m | sada | 8 |  | 0 | CS ÚRS 2016 02 |  | základní |  | 0 | 0 | 0 | 0 | 0 | 4 | K | 2 |  |  |  | ROZPOCET | 0 | 0 | 0 | 0 | 0 | 1 | 0 | 4 | -2022865633
| VV |  | "stáv.objekt" 2 |  | 2 | [12 empty] | VV | 2 | 2 | True | 0 | ROZPOCET
| VV |  | "krček" 2 |  | 2 | [12 empty] | VV | 2 | 2 | True | 0 | ROZPOCET
| VV |  | "přístavba JV" 2 |  | 2 | [12 empty] | VV | 2 | 2 | True | 0 | ROZPOCET
| VV |  | "hala" 2 |  | 2 | [12 empty] | VV | 2 | 2 | True | 0 | ROZPOCET
| VV |  | Součet |  | 8 | [12 empty] | VV | 2 | 4 | True | 1 | ROZPOCET
| D | 997 | Přesun sutě |  |  |  | 0 |  |  |  |  | 0 |  | 0 |  | 0 | 1 | D | 1 |  |  |  | ROZPOCET | [6 empty] | 0
285 | K | 997013153 | Vnitrostaveništní doprava suti a vybouraných hmot pro budovy v do 12 m s omezením mechanizace | t | 106.408 |  | 0 | CS ÚRS 2016 02 |  | základní |  | 0 | 0 | 0 | 0 | 0 | 4 | K | 2 |  |  |  | ROZPOCET | 0 | 0 | 0 | 0 | 0 | 1 | 0 | 4 | 41347859
286 | K | 997013501 | Odvoz suti a vybouraných hmot na skládku nebo meziskládku do 1 km se složením | t | 106.408 |  | 0 | CS ÚRS 2016 02 |  | základní |  | 0 | 0 | 0 | 0 | 0 | 4 | K | 2 |  |  |  | ROZPOCET | 0 | 0 | 0 | 0 | 0 | 1 | 0 | 4 | -1776713151
287 | K | 997013509 | Příplatek k odvozu suti a vybouraných hmot na skládku ZKD 1 km přes 1 km | t | 1489.712 |  | 0 | CS ÚRS 2016 02 |  | základní |  | 0 | 0 | 0 | 0 | 0 | 4 | K | 2 |  |  |  | ROZPOCET | 0 | 0 | 0 | 0 | 0 | 1 | 0 | 4 | 1866691115
| VV |  | 106,408*14 "Přepočtené koeficientem množství |  | 1489.712 | [12 empty] | VV | 2 | 2 | True | 1 | ROZPOCET
288 | K | 997013801 | Poplatek za uložení stavební sutě na skládce (skládkovné) | t | 106.408 |  | 0 | CS ÚRS 2016 02 |  | základní |  | 0 | 0 | 0 | 0 | 0 | 4 | K | 2 |  |  |  | ROZPOCET | 0 | 0 | 0 | 0 | 0 | 1 | 0 | 4 | -710333792
| D | 998 | Přesun hmot |  |  |  | 0 |  |  |  |  | 0 |  | 0 |  | 0 | 1 | D | 1 |  |  |  | ROZPOCET | [6 empty] | 0
289 | K | 998011002 | Přesun hmot pro budovy zděné v do 12 m | t | 5730.515 |  | 0 | CS ÚRS 2016 02 |  | základní |  | 0 | 0 | 0 | 0 | 0 | 4 | K | 2 |  |  |  | ROZPOCET | 0 | 0 | 0 | 0 | 0 | 1 | 0 | 4 | -1363423279
| D | PSV | Práce a dodávky PSV |  |  |  | 0 |  |  |  |  | 0 |  | 165.2622 |  | 3.7189 | 2 | D | 0 |  |  |  | ROZPOCET | [6 empty] | 0
| D | 711 | Izolace proti vodě, vlhkosti a plynům |  |  |  | 0 |  |  |  |  | 0 |  | 35.3041 |  | 0 | 2 | D | 1 |  |  |  | ROZPOCET | [6 empty] | 0
290 | K | 711111001 | Provedení izolace proti zemní vlhkosti vodorovné za studena nátěrem penetračním | m2 | 1357.779 |  | 0 | CS ÚRS 2016 02 |  | základní |  | 0 | 0 | 0 | 0 | 0 | 16 | K | 2 |  |  |  | ROZPOCET | 0 | 0 | 0 | 0 | 0 | 1 | 0 | 16 | 754682716
| VV |  | "krček - 1x" (16,0*21,1-1,54*2,465) |  | 333.804 | [12 empty] | VV | 2 | 2 | True | 0 | ROZPOCET
| VV |  | "JV - 1x" (25,625*9,6-1,025*1,8) |  | 244.155 | [12 empty] | VV | 2 | 2 | True | 0 | ROZPOCET
| VV |  | "hala - 3x" (21,0*36,525+0,65*0,75*2+0,35*0,6*2+0,95*1,2*10) |  | 779.82 | [12 empty] | VV | 2 | 2 | True | 0 | ROZPOCET
| VV |  | Součet |  | 1357.779 | [12 empty] | VV | 2 | 4 | True | 1 | ROZPOCET
291 | M | 111631500 | lak asfaltový ALP/9 (MJ t) bal 9 kg | t | 0.407 |  | 0 | CS ÚRS 2016 02 |  | základní |  | 0 | 1 | 0.407 | 0 | 0 | 32 | M | 2 |  |  |  | ROZPOCET | 0 | 0 | 0 | 0 | 0 | 1 | 0 | 16 | 1951006095
| VV |  | 1357,779*0,0003 |  | 0.407 | [12 empty] | VV | 2 | 2 | True | 0 | ROZPOCET
| VV |  | Součet |  | 0.407 | [12 empty] | VV | 2 | 4 | True | 1 | ROZPOCET
292 | K | 711112001 | Provedení izolace proti zemní vlhkosti svislé za studena nátěrem penetračním | m2 | 632.029 |  | 0 | CS ÚRS 2016 02 |  | základní |  | 0 | 0 | 0 | 0 | 0 | 16 | K | 2 |  |  |  | ROZPOCET | 0 | 0 | 0 | 0 | 0 | 1 | 0 | 16 | -1751433406
| VV |  | "hala" | [14 empty] | VV | 2 | 1 | True | 0 | ROZPOCET
| VV |  | 16,0*0,5+16,0*0,75 |  | 20 | [12 empty] | VV | 2 | 2 | True | 0 | ROZPOCET
| VV |  | 36,425*2,1+36,425*(4,7-2,1)*0,5 |  | 123.845 | [12 empty] | VV | 2 | 2 | True | 0 | ROZPOCET
| VV |  | 21,5*4,7 |  | 101.05 | [12 empty] | VV | 2 | 2 | True | 0 | ROZPOCET
| VV |  | (36,425+8,435)*4,7 |  | 210.842 | [12 empty] | VV | 2 | 2 | True | 0 | ROZPOCET
| VV |  | "krček" | [14 empty] | VV | 2 | 1 | True | 0 | ROZPOCET
| VV |  | (25,475+9,5)*4,25 |  | 148.644 | [12 empty] | VV | 2 | 2 | True | 0 | ROZPOCET
| VV |  | (25,475+1,66+3,66)*0,5 |  | 15.398 | [12 empty] | VV | 2 | 2 | True | 0 | ROZPOCET
| VV |  | (21,5+1,5*2)*0,5 |  | 12.25 | [12 empty] | VV | 2 | 2 | True | 0 | ROZPOCET
| VV |  | Součet |  | 632.029 | [12 empty] | VV | 2 | 4 | True | 1 | ROZPOCET
293 | M | 111631500 | lak asfaltový ALP/9 (MJ t) bal 9 kg | t | 0.221 |  | 0 | CS ÚRS 2016 02 |  | základní |  | 0 | 1 | 0.221 | 0 | 0 | 32 | M | 2 |  |  |  | ROZPOCET | 0 | 0 | 0 | 0 | 0 | 1 | 0 | 16 | 1914216828
| VV |  | 632,029*0,00035 |  | 0.221 | [12 empty] | VV | 2 | 2 | True | 0 | ROZPOCET
| VV |  | Součet |  | 0.221 | [12 empty] | VV | 2 | 4 | True | 1 | ROZPOCET
294 | K | 711113115 | Izolace proti zemní vlhkosti na vodorovné ploše za studena hydroizolašní těsnicí stěrkou | m2 | 187.202 |  | 0 | CS ÚRS 2016 02 |  | základní |  | 0 | 0.004 | 0.74881 | 0 | 0 | 16 | K | 2 |  |  |  | ROZPOCET | 0 | 0 | 0 | 0 | 0 | 1 | 0 | 16 | -1625858617
| VV |  | "oplocení tl.190mm" | [14 empty] | VV | 2 | 1 | True | 0 | ROZPOCET
| VV |  | (27,72+3,66+9,93+18,495+4,65-21*0,4)*0,3 |  | 16.817 | [12 empty] | VV | 2 | 2 | True | 0 | ROZPOCET
| VV |  | 0,5*0,5*21 |  | 5.25 | [12 empty] | VV | 2 | 2 | True | 0 | ROZPOCET
| VV |  | (25,915+0,7)*0,3 |  | 7.985 | [12 empty] | VV | 2 | 2 | True | 0 | ROZPOCET
| VV |  | 0,5*0,5 |  | 0.25 | [12 empty] | VV | 2 | 2 | True | 0 | ROZPOCET
| VV |  | "pod keramickou dlažbu" | [14 empty] | VV | 2 | 1 | True | 0 | ROZPOCET
| VV |  | "1.NP" 3,88+1,79+4,2+13,25+5,27+1,9+3,9+11,33+10,38+5,5+10,26+5,5+2,57+1,7+2,0+1,85+1,85+4,23+1,69+1,69+5,29+5,11 |  | 105.14 | [12 empty] | VV | 2 | 2 | True | 0 | ROZPOCET
| VV |  | "2.NP" 4,14+2,44+3,52+1,81+4,2+13,25+5,27+1,9+3,9+11,33 |  | 51.76 | [12 empty] | VV | 2 | 2 | True | 0 | ROZPOCET
| VV |  | Součet |  | 187.202 | [12 empty] | VV | 2 | 4 | True | 1 | ROZPOCET
295 | K | 711113125 | Izolace proti zemní vlhkosti na svislé ploše za studena hydroizolační těsnicí stěrkou | m2 | 496.93 |  | 0 | CS ÚRS 2016 02 |  | základní |  | 0 | 0.004 | 1.9877 | 0 | 0 | 16 | K | 2 |  |  |  | ROZPOCET | 0 | 0 | 0 | 0 | 0 | 1 | 0 | 16 | -1494928657
| VV |  | "1.NP" | [14 empty] | VV | 2 | 1 | True | 0 | ROZPOCET
| VV |  | "104" (2,39+1,625)*2,0*2-0,7*2,0*2 |  | 13.26 | [12 empty] | VV | 2 | 2 | True | 0 | ROZPOCET
| VV |  | "105" (1,1+1,625)*2,0*2-0,7*2,0 |  | 9.5 | [12 empty] | VV | 2 | 2 | True | 0 | ROZPOCET
| VV |  | "113" (2,0+2,1)*2,0*2-0,8*2,0*2 |  | 13.2 | [12 empty] | VV | 2 | 2 | True | 0 | ROZPOCET
| VV |  | "114" (4,0+3,775)*2,0*2-0,8*2,0 |  | 29.5 | [12 empty] | VV | 2 | 2 | True | 0 | ROZPOCET
| VV |  | "115" (2,975+1,8)*2,0*2-0,9*2,0 |  | 17.3 | [12 empty] | VV | 2 | 2 | True | 0 | ROZPOCET
| VV |  | "116" (0,965+2,0)*2,0*2-0,9*2,0 |  | 10.06 | [12 empty] | VV | 2 | 2 | True | 0 | ROZPOCET
| VV |  | "117" (2,1+2,0)*2,0*2-0,8*2,0*2 |  | 13.2 | [12 empty] | VV | 2 | 2 | True | 0 | ROZPOCET
| VV |  | "118" (3,9+3,775)*2,0*2-0,8*2,0 |  | 29.1 | [12 empty] | VV | 2 | 2 | True | 0 | ROZPOCET
| VV |  | "119a" (3,775+2,75)*2,1*2-0,9*2,1-0,8*2,0 |  | 23.915 | [12 empty] | VV | 2 | 2 | True | 0 | ROZPOCET
| VV |  | "119b" (2,0+2,75)*2,1*2-0,8*2,0+(1,0+0,75*2)*0,35 |  | 19.225 | [12 empty] | VV | 2 | 2 | True | 0 | ROZPOCET
| VV |  | "119c" (3,775+2,75)*2,1*2-0,9*2,0-0,8*2,0 |  | 24.005 | [12 empty] | VV | 2 | 2 | True | 0 | ROZPOCET
| VV |  | "119d" (2,0+2,75)*2,1*2-0,8*2,0+(1,0+0,75*2)*0,35 |  | 19.225 | [12 empty] | VV | 2 | 2 | True | 0 | ROZPOCET
| VV |  | "124" (1,975+1,3)*2,0*2-0,7*2,0 |  | 11.7 | [12 empty] | VV | 2 | 2 | True | 0 | ROZPOCET
| VV |  | "125" (0,9+1,3)*2,0*2-0,7*2,0 |  | 7.4 | [12 empty] | VV | 2 | 2 | True | 0 | ROZPOCET
| VV |  | "129" (0,95+2,35)*2,0*2-0,7*2,0 |  | 11.8 | [12 empty] | VV | 2 | 2 | True | 0 | ROZPOCET
| VV |  | "130" (1,0+1,85)*2,0*2-0,7*2,0*2 |  | 8.6 | [12 empty] | VV | 2 | 2 | True | 0 | ROZPOCET
| VV |  | "131" (1,0+1,85)*2,0*2-0,7*2,0 |  | 10 | [12 empty] | VV | 2 | 2 | True | 0 | ROZPOCET
| VV |  | "132" (2,35+1,8)*2,0*2-0,7*2,0*3 |  | 12.4 | [12 empty] | VV | 2 | 2 | True | 0 | ROZPOCET
| VV |  | "133" (1,125+1,5)*2,0*2-0,7*2,0 |  | 9.1 | [12 empty] | VV | 2 | 2 | True | 0 | ROZPOCET
| VV |  | "134" (1,125+1,5)*2,0*2-0,7*2,0 |  | 9.1 | [12 empty] | VV | 2 | 2 | True | 0 | ROZPOCET
| VV |  | "135" (2,35+2,25)*2,0*2-0,9*2,0 |  | 16.6 | [12 empty] | VV | 2 | 2 | True | 0 | ROZPOCET
| VV |  | "138" (2,35+2,25)*2,0*2-0,9*2,0 |  | 16.6 | [12 empty] | VV | 2 | 2 | True | 0 | ROZPOCET
| VV |  | "2.NP" | [14 empty] | VV | 2 | 1 | True | 0 | ROZPOCET
| VV |  | "207" (1,92+2,8)*2,0*2-0,7*2,0-0,8*2,0 |  | 15.88 | [12 empty] | VV | 2 | 2 | True | 0 | ROZPOCET
| VV |  | "208" (1,9+1,625)*2,0*2-0,7*2,0 |  | 12.7 | [12 empty] | VV | 2 | 2 | True | 0 | ROZPOCET
| VV |  | "212" (1,9+1,8)*2,0*2-0,7*2,0-0,8*2,0 |  | 11.8 | [12 empty] | VV | 2 | 2 | True | 0 | ROZPOCET
| VV |  | "213" (0,9+1,8)*2,0*2-0,7*2,0 |  | 9.4 | [12 empty] | VV | 2 | 2 | True | 0 | ROZPOCET
| VV |  | "214" (2,0+2,1)*2,0*2-0,8*2,0*2 |  | 13.2 | [12 empty] | VV | 2 | 2 | True | 0 | ROZPOCET
| VV |  | "215" (4,0+3,775)*2,0*2-0,8*2,0 |  | 29.5 | [12 empty] | VV | 2 | 2 | True | 0 | ROZPOCET
| VV |  | "216" (2,975+1,8)*2,0*2-0,9*2,0 |  | 17.3 | [12 empty] | VV | 2 | 2 | True | 0 | ROZPOCET
| VV |  | "217" (0,965+2,0)*2,0*2-0,9*2,0 |  | 10.06 | [12 empty] | VV | 2 | 2 | True | 0 | ROZPOCET
| VV |  | "218" (2,1+2,0)*2,0*2-0,8*2,0*2 |  | 13.2 | [12 empty] | VV | 2 | 2 | True | 0 | ROZPOCET
| VV |  | "219" (3,9+3,775)*2,0*2-0,8*2,0 |  | 29.1 | [12 empty] | VV | 2 | 2 | True | 0 | ROZPOCET
| VV |  | Součet |  | 496.93 | [12 empty] | VV | 2 | 4 | True | 1 | ROZPOCET
296 | K | 711113129 | Izolace proti zemní vlhkosti - výztuž rohů, kutů výztužnou tkaninou pro hydroizolační stěrky | m | 432.9 |  | 0 |  |  | základní |  | 0 | 0.004 | 1.7316 | 0 | 0 | 16 | K | 2 |  |  |  | ROZPOCET | 0 | 0 | 0 | 0 | 0 | 1 | 0 | 16 | 2002867456
| VV |  | "svi" | [14 empty] | VV | 2 | 1 | True | 0 | ROZPOCET
| VV |  | "1.NP" | [14 empty] | VV | 2 | 1 | True | 0 | ROZPOCET
| VV |  | "104" 2,0*4 |  | 8 | [12 empty] | VV | 2 | 2 | True | 0 | ROZPOCET
| VV |  | "105" 2,0*4 |  | 8 | [12 empty] | VV | 2 | 2 | True | 0 | ROZPOCET
| VV |  | "113" 2,0*4 |  | 8 | [12 empty] | VV | 2 | 2 | True | 0 | ROZPOCET
| VV |  | "114" 2,0*4 |  | 8 | [12 empty] | VV | 2 | 2 | True | 0 | ROZPOCET
| VV |  | "115" 2,0*4 |  | 8 | [12 empty] | VV | 2 | 2 | True | 0 | ROZPOCET
| VV |  | "116" 2,0*4 |  | 8 | [12 empty] | VV | 2 | 2 | True | 0 | ROZPOCET
| VV |  | "117" 2,0*4 |  | 8 | [12 empty] | VV | 2 | 2 | True | 0 | ROZPOCET
| VV |  | "118" 2,0*4 |  | 8 | [12 empty] | VV | 2 | 2 | True | 0 | ROZPOCET
| VV |  | "119a" 2,0*4 |  | 8 | [12 empty] | VV | 2 | 2 | True | 0 | ROZPOCET
| VV |  | "119b" 2,0*4 |  | 8 | [12 empty] | VV | 2 | 2 | True | 0 | ROZPOCET
| VV |  | "119c" 2,0*4 |  | 8 | [12 empty] | VV | 2 | 2 | True | 0 | ROZPOCET
| VV |  | "119d" 2,0*4 |  | 8 | [12 empty] | VV | 2 | 2 | True | 0 | ROZPOCET
| VV |  | "124" 2,0*4 |  | 8 | [12 empty] | VV | 2 | 2 | True | 0 | ROZPOCET
| VV |  | "125" 2,0*4 |  | 8 | [12 empty] | VV | 2 | 2 | True | 0 | ROZPOCET
| VV |  | "129" 2,0*4 |  | 8 | [12 empty] | VV | 2 | 2 | True | 0 | ROZPOCET
| VV |  | "130" 2,0*5 |  | 10 | [12 empty] | VV | 2 | 2 | True | 0 | ROZPOCET
| VV |  | "131" 2,0*4 |  | 8 | [12 empty] | VV | 2 | 2 | True | 0 | ROZPOCET
| VV |  | "132" 2,0*4 |  | 8 | [12 empty] | VV | 2 | 2 | True | 0 | ROZPOCET
| VV |  | "133" 2,0*4 |  | 8 | [12 empty] | VV | 2 | 2 | True | 0 | ROZPOCET
| VV |  | "134" 2,0*4 |  | 8 | [12 empty] | VV | 2 | 2 | True | 0 | ROZPOCET
| VV |  | "135" 2,0*4 |  | 8 | [12 empty] | VV | 2 | 2 | True | 0 | ROZPOCET
| VV |  | "138" 2,0*4 |  | 8 | [12 empty] | VV | 2 | 2 | True | 0 | ROZPOCET
| VV |  | "2.NP" | [14 empty] | VV | 2 | 1 | True | 0 | ROZPOCET
| VV |  | "207" 2,0*5 |  | 10 | [12 empty] | VV | 2 | 2 | True | 0 | ROZPOCET
| VV |  | "208"2,0*5 |  | 10 | [12 empty] | VV | 2 | 2 | True | 0 | ROZPOCET
| VV |  | "212" 2,0*9 |  | 18 | [12 empty] | VV | 2 | 2 | True | 0 | ROZPOCET
| VV |  | "213" 2,0*5 |  | 10 | [12 empty] | VV | 2 | 2 | True | 0 | ROZPOCET
| VV |  | "214" 2,0*4 |  | 8 | [12 empty] | VV | 2 | 2 | True | 0 | ROZPOCET
| VV |  | "215" 2,0*5 |  | 10 | [12 empty] | VV | 2 | 2 | True | 0 | ROZPOCET
| VV |  | "216" 2,0*4 |  | 8 | [12 empty] | VV | 2 | 2 | True | 0 | ROZPOCET
| VV |  | "217" 2,0*4 |  | 8 | [12 empty] | VV | 2 | 2 | True | 0 | ROZPOCET
| VV |  | "218" 2,0*4 |  | 8 | [12 empty] | VV | 2 | 2 | True | 0 | ROZPOCET
| VV |  | "219" 2,0*4 |  | 8 | [12 empty] | VV | 2 | 2 | True | 0 | ROZPOCET
| VV |  | "podlaha" | [14 empty] | VV | 2 | 1 | True | 0 | ROZPOCET
| VV |  | "1.NP" 3,88+1,79+4,2+13,25+5,27+1,9+3,9+11,33+10,38+5,5+10,26+5,5+2,57+1,7+2,0+1,85+1,85+4,23+1,69+1,69+5,29+5,11 |  | 105.14 | [12 empty] | VV | 2 | 2 | True | 0 | ROZPOCET
| VV |  | "2.NP" 4,14+2,44+3,52+1,81+4,2+13,25+5,27+1,9+3,9+11,33 |  | 51.76 | [12 empty] | VV | 2 | 2 | True | 0 | ROZPOCET
| VV |  | Součet |  | 432.9 | [12 empty] | VV | 2 | 4 | True | 1 | ROZPOCET
297 | K | 711131101 | Provedení izolace proti zemní vlhkosti pásy na sucho vodorovné AIP nebo tkaninou | m2 | 10.546 |  | 0 | CS ÚRS 2019 01 |  | základní |  | 0 | 0 | 0 | 0 | 0 | 16 | K | 2 |  |  |  | ROZPOCET | 0 | 0 | 0 | 0 | 0 | 1 | 0 | 16 | 752808758
| VV |  | "pod pozednici" | [14 empty] | VV | 2 | 1 | True | 0 | ROZPOCET
| VV |  | "S8" | [14 empty] | VV | 2 | 1 | True | 0 | ROZPOCET
| VV |  | "pozednice 140/160" (5,43+11,2)*0,25 |  | 4.158 | [12 empty] | VV | 2 | 2 | True | 0 | ROZPOCET
| VV |  | "krov" | [14 empty] | VV | 2 | 1 | True | 0 | ROZPOCET
| VV |  | "R3 pozednice 1 160/160" 11,25*0,25 |  | 2.813 | [12 empty] | VV | 2 | 2 | True | 0 | ROZPOCET
| VV |  | "R4 pozednice 2 160/140" 14,3*0,25 |  | 3.575 | [12 empty] | VV | 2 | 2 | True | 0 | ROZPOCET
| VV |  | Součet |  | 10.546 | [12 empty] | VV | 2 | 4 | True | 1 | ROZPOCET
298 | M | 62811120 | asfaltový pás separační bez krycí vrstvy (impregnovaná vložka), typu A | m2 | 12.144 |  | 0 | CS ÚRS 2019 01 |  | základní |  | 0 | 0.00064 | 0.0077722 | 0 | 0 | 32 | M | 2 |  |  |  | ROZPOCET | 0 | 0 | 0 | 0 | 0 | 1 | 0 | 16 | 585992018
| VV |  | 10,56*1,15 |  | 12.144 | [12 empty] | VV | 2 | 2 | True | 0 | ROZPOCET
| VV |  | Součet |  | 12.144 | [12 empty] | VV | 2 | 4 | True | 1 | ROZPOCET
299 | K | 711132230 | Izolace proti zemní vlhkosti na svislé ploše na sucho pásy nopové fólie N20 | m2 | 618.184 |  | 0 | CS ÚRS 2016 02 |  | základní |  | 0 | 0.00078 | 0.48218 | 0 | 0 | 16 | K | 2 |  |  |  | ROZPOCET | 0 | 0 | 0 | 0 | 0 | 1 | 0 | 16 | -155724165
| VV |  | "pod úrovní terénu" | [14 empty] | VV | 2 | 1 | True | 0 | ROZPOCET
| VV |  | 2,8*1,5 |  | 4.2 | [12 empty] | VV | 2 | 2 | True | 0 | ROZPOCET
| VV |  | 16,0*0,5+16,0*(2,1-0,5)*0,5 |  | 20.8 | [12 empty] | VV | 2 | 2 | True | 0 | ROZPOCET
| VV |  | (36,425+0,35*2*7)*2,1+(36,425+0,35*2*7)*(4,7-2,1)*0,5 |  | 140.505 | [12 empty] | VV | 2 | 2 | True | 0 | ROZPOCET
| VV |  | 21,7*4,7 |  | 101.99 | [12 empty] | VV | 2 | 2 | True | 0 | ROZPOCET
| VV |  | (36,425+0,35*2*7)*4,0 |  | 165.3 | [12 empty] | VV | 2 | 2 | True | 0 | ROZPOCET
| VV |  | (9,5+25,475)*4,2 |  | 146.895 | [12 empty] | VV | 2 | 2 | True | 0 | ROZPOCET
| VV |  | (3,66+1,66+25,475)*1,25 |  | 38.494 | [12 empty] | VV | 2 | 2 | True | 0 | ROZPOCET
| VV |  | Součet |  | 618.184 | [12 empty] | VV | 2 | 4 | True | 1 | ROZPOCET
300 | K | 711141559 | Provedení izolace proti zemní vlhkosti pásy přitavením vodorovné NAIP | m2 | 2917.419 |  | 0 | CS ÚRS 2016 02 |  | základní |  | 0 | 0.0004 | 1.167 | 0 | 0 | 16 | K | 2 |  |  |  | ROZPOCET | 0 | 0 | 0 | 0 | 0 | 1 | 0 | 16 | -1680878050
| VV |  | "krček - 1x" (16,0*21,1-1,54*2,465) |  | 333.804 | [12 empty] | VV | 2 | 2 | True | 0 | ROZPOCET
| VV |  | "JV - 1x" (25,625*9,6-1,025*1,8) |  | 244.155 | [12 empty] | VV | 2 | 2 | True | 0 | ROZPOCET
| VV |  | "hala - 3x" (21,0*36,525+0,65*0,75*2+0,35*0,6*2+0,95*1,2*10)*3 |  | 2339.46 | [12 empty] | VV | 2 | 2 | True | 0 | ROZPOCET
| VV |  | Součet |  | 2917.419 | [12 empty] | VV | 2 | 4 | True | 1 | ROZPOCET
301 | M | 628522540 | pás asfaltovaný modifikovaný SBS s vložkou ze skleněné tkaniny tl.4,0 mm Special mineral | m2 | 3355.032 |  | 0 | CS ÚRS 2016 02 |  | základní |  | 0 | 0.0049 | 16.4397 | 0 | 0 | 32 | M | 2 |  |  |  | ROZPOCET | 0 | 0 | 0 | 0 | 0 | 1 | 0 | 16 | 1700437822
| VV |  | 2917,419*1,15 |  | 3355.032 | [12 empty] | VV | 2 | 2 | True | 0 | ROZPOCET
| VV |  | Součet |  | 3355.032 | [12 empty] | VV | 2 | 4 | True | 1 | ROZPOCET
302 | K | 711142559 | Provedení izolace proti zemní vlhkosti pásy přitavením svislé NAIP | m2 | 1896.087 |  | 0 | CS ÚRS 2016 02 |  | základní |  | 0 | 0.0004 | 0.75843 | 0 | 0 | 16 | K | 2 |  |  |  | ROZPOCET | 0 | 0 | 0 | 0 | 0 | 1 | 0 | 16 | 124375066
| VV |  | "hala" | [14 empty] | VV | 2 | 1 | True | 0 | ROZPOCET
| VV |  | 16,0*0,5+16,0*0,75 |  | 20 | [12 empty] | VV | 2 | 2 | True | 0 | ROZPOCET
| VV |  | 36,425*2,1+36,425*(4,7-2,1)*0,5 |  | 123.845 | [12 empty] | VV | 2 | 2 | True | 0 | ROZPOCET
| VV |  | 21,5*4,7 |  | 101.05 | [12 empty] | VV | 2 | 2 | True | 0 | ROZPOCET
| VV |  | (36,425+8,435)*4,7 |  | 210.842 | [12 empty] | VV | 2 | 2 | True | 0 | ROZPOCET
| VV |  | "krček" | [14 empty] | VV | 2 | 1 | True | 0 | ROZPOCET
| VV |  | (25,475+9,5)*4,25 |  | 148.644 | [12 empty] | VV | 2 | 2 | True | 0 | ROZPOCET
| VV |  | (25,475+1,66+3,66)*0,5 |  | 15.398 | [12 empty] | VV | 2 | 2 | True | 0 | ROZPOCET
| VV |  | (21,5+1,5*2)*0,5 |  | 12.25 | [12 empty] | VV | 2 | 2 | True | 0 | ROZPOCET
| VV |  | Součet |  | 632.029 | [12 empty] | VV | 2 | 4 | True | 0 | ROZPOCET
| VV |  | "3 vrstvy" 632,029*3 |  | 1896.087 | [12 empty] | VV | 2 | 2 | True | 1 | ROZPOCET
303 | M | 628522540 | pás asfaltovaný modifikovaný SBS s vložkou ze skleněné tkaniny tl.4,0 mm Special mineral | m2 | 2275.304 |  | 0 | CS ÚRS 2016 02 |  | základní |  | 0 | 0.0049 | 11.149 | 0 | 0 | 32 | M | 2 |  |  |  | ROZPOCET | 0 | 0 | 0 | 0 | 0 | 1 | 0 | 16 | 323033547
| VV |  | 1896,087*1,2 |  | 2275.304 | [12 empty] | VV | 2 | 2 | True | 0 | ROZPOCET
| VV |  | Součet |  | 2275.304 | [12 empty] | VV | 2 | 4 | True | 1 | ROZPOCET
304 | K | 711491272 | Provedení izolace proti tlakové vodě svislé z textilií vrstva ochranná | m2 | 618.184 |  | 0 | CS ÚRS 2016 02 |  | základní |  | 0 | 0 | 0 | 0 | 0 | 16 | K | 2 |  |  |  | ROZPOCET | 0 | 0 | 0 | 0 | 0 | 1 | 0 | 16 | 732476236
| VV |  | "pod úrovní terénu - k zateplení na nopovou fólii" | [14 empty] | VV | 2 | 1 | True | 0 | ROZPOCET
| VV |  | 2,8*1,5 |  | 4.2 | [12 empty] | VV | 2 | 2 | True | 0 | ROZPOCET
| VV |  | 16,0*0,5+16,0*(2,1-0,5)*0,5 |  | 20.8 | [12 empty] | VV | 2 | 2 | True | 0 | ROZPOCET
| VV |  | (36,425+0,35*2*7)*2,1+(36,425+0,35*2*7)*(4,7-2,1)*0,5 |  | 140.505 | [12 empty] | VV | 2 | 2 | True | 0 | ROZPOCET
| VV |  | 21,7*4,7 |  | 101.99 | [12 empty] | VV | 2 | 2 | True | 0 | ROZPOCET
| VV |  | (36,425+0,35*2*7)*4,0 |  | 165.3 | [12 empty] | VV | 2 | 2 | True | 0 | ROZPOCET
| VV |  | (9,5+25,475)*4,2 |  | 146.895 | [12 empty] | VV | 2 | 2 | True | 0 | ROZPOCET
| VV |  | (3,66+1,66+25,475)*1,25 |  | 38.494 | [12 empty] | VV | 2 | 2 | True | 0 | ROZPOCET
| VV |  | Součet |  | 618.184 | [12 empty] | VV | 2 | 4 | True | 1 | ROZPOCET
305 | M | 693111460 | geotextilie 300 g/m2 do š 8,8 m | m2 | 680.002 |  | 0 | CS ÚRS 2016 02 |  | základní |  | 0 | 0.0003 | 0.204 | 0 | 0 | 32 | M | 2 |  |  |  | ROZPOCET | 0 | 0 | 0 | 0 | 0 | 1 | 0 | 16 | 1805229526
| VV |  | 618,184*1,1 |  | 680.002 | [12 empty] | VV | 2 | 2 | True | 0 | ROZPOCET
| VV |  | Součet |  | 680.002 | [12 empty] | VV | 2 | 4 | True | 1 | ROZPOCET
306 | K | 998711202 | Přesun hmot procentní pro izolace proti vodě, vlhkosti a plynům v objektech v do 12 m | % |  |  | 0 | CS ÚRS 2016 02 |  | základní |  | 0 | 0 | 0 | 0 | 0 | 16 | K | 2 |  |  |  | ROZPOCET | 0 | 0 | 0 | 0 | 0 | 1 | 0 | 16 | -100935609
307 | K | 998711292 | Příplatek k přesunu hmot procentní 711 za zvětšený přesun do 100 m | % |  |  | 0 | CS ÚRS 2016 02 |  | základní |  | 0 | 0 | 0 | 0 | 0 | 16 | K | 2 |  |  |  | ROZPOCET | 0 | 0 | 0 | 0 | 0 | 1 | 0 | 16 | -296640844
| D | 712 | Povlakové krytiny |  |  |  | 0 |  |  |  |  | 0 |  | 10.5982 |  | 0 | 2 | D | 1 |  |  |  | ROZPOCET | [6 empty] | 0
308 | K | 712311101 | Provedení povlakové krytiny střech do 10° za studena lakem penetračním nebo asfaltovým | m2 | 471.997 |  | 0 | CS ÚRS 2016 02 |  | základní |  | 0 | 0 | 0 | 0 | 0 | 16 | K | 2 |  |  |  | ROZPOCET | 0 | 0 | 0 | 0 | 0 | 1 | 0 | 16 | 939537726
| VV |  | "S12" (16,905*15,62-8,89*1,54-8,23*2,9) |  | 226.499 | [12 empty] | VV | 2 | 2 | True | 0 | ROZPOCET
| VV |  | "S13" 2,9*0,3*4 |  | 3.48 | [12 empty] | VV | 2 | 2 | True | 0 | ROZPOCET
| VV |  | "s14" 14,09*3,325 |  | 46.849 | [12 empty] | VV | 2 | 2 | True | 0 | ROZPOCET
| VV |  | "S15" (8,75*25,025-7,0*3,4) |  | 195.169 | [12 empty] | VV | 2 | 2 | True | 0 | ROZPOCET
| VV |  | Součet |  | 471.997 | [12 empty] | VV | 2 | 4 | True | 1 | ROZPOCET
309 | M | 111631500 | lak asfaltový ALP/9 (MJ t) bal 9 kg | t | 0.142 |  | 0 | CS ÚRS 2016 02 |  | základní |  | 0 | 1 | 0.142 | 0 | 0 | 32 | M | 2 |  |  |  | ROZPOCET | 0 | 0 | 0 | 0 | 0 | 1 | 0 | 16 | -1527079191
| VV |  | 471,997*0,0003 |  | 0.142 | [12 empty] | VV | 2 | 2 | True | 0 | ROZPOCET
| VV |  | Součet |  | 0.142 | [12 empty] | VV | 2 | 4 | True | 1 | ROZPOCET
310 | K | 712331111 | Provedení povlakové krytiny střech do 10° podkladní vrstvy pásy na sucho samolepící | m2 | 549.59 |  | 0 | CS ÚRS 2016 02 |  | základní |  | 0 | 0 | 0 | 0 | 0 | 16 | K | 2 |  |  |  | ROZPOCET | 0 | 0 | 0 | 0 | 0 | 1 | 0 | 16 | 1930676470
| VV |  | "S8" | [14 empty] | VV | 2 | 1 | True | 0 | ROZPOCET
| VV |  | 5,43*(1,57+0,5+0,115*2) |  | 12.489 | [12 empty] | VV | 2 | 2 | True | 0 | ROZPOCET
| VV |  | 3,85*(2,415+1,54+0,5+0,115*2) |  | 18.037 | [12 empty] | VV | 2 | 2 | True | 0 | ROZPOCET
| VV |  | (11,2-3,85)*(2,415+0,5+0,115*2) |  | 23.116 | [12 empty] | VV | 2 | 2 | True | 0 | ROZPOCET
| VV |  | Mezisoučet |  | 53.642 | [12 empty] | VV | 2 | 3 | True | 0 | ROZPOCET
| VV |  | "S12" | [14 empty] | VV | 2 | 1 | True | 0 | ROZPOCET
| VV |  | (16,705*15,42-8,43*3,1-8,89*1,54) |  | 217.768 | [12 empty] | VV | 2 | 2 | True | 0 | ROZPOCET
| VV |  | Mezisoučet |  | 217.768 | [12 empty] | VV | 2 | 3 | True | 0 | ROZPOCET
| VV |  | "S13" 2,9*(0,3+0,15*2)*4 |  | 6.96 | [12 empty] | VV | 2 | 2 | True | 0 | ROZPOCET
| VV |  | Mezisoučet |  | 6.96 | [12 empty] | VV | 2 | 3 | True | 0 | ROZPOCET
| VV |  | "S14" (14,09*3,325+5,905*1,58+2,0*0,4+3,1*0,4*2+3,135*0,4) |  | 60.713 | [12 empty] | VV | 2 | 2 | True | 0 | ROZPOCET
| VV |  | Mezisoučet |  | 60.713 | [12 empty] | VV | 2 | 3 | True | 0 | ROZPOCET
| VV |  | "S15" (8,75*25,025-7,0*3,4) |  | 195.169 | [12 empty] | VV | 2 | 2 | True | 0 | ROZPOCET
| VV |  | (8,75+25,025-3,1)*0,5 |  | 15.338 | [12 empty] | VV | 2 | 2 | True | 0 | ROZPOCET
| VV |  | Mezisoučet |  | 210.507 | [12 empty] | VV | 2 | 3 | True | 0 | ROZPOCET
| VV |  | Součet |  | 549.59 | [12 empty] | VV | 2 | 4 | True | 1 | ROZPOCET
311 | M | 628662800 | podkladní pás asfaltový SBS modifikovaný za studena samolepící se samolepícímy přesahy tl. 3 mm | m2 | 632.027 |  | 0 | CS ÚRS 2016 02 |  | základní |  | 0 | 0.003 | 1.8961 | 0 | 0 | 32 | M | 2 |  |  |  | ROZPOCET | 0 | 0 | 0 | 0 | 0 | 1 | 0 | 16 | -2115954656
| VV |  | "S8" 53,642*1,15 |  | 61.688 | [12 empty] | VV | 2 | 2 | True | 0 | ROZPOCET
| VV |  | "S12" 217,768*1,15 |  | 250.433 | [12 empty] | VV | 2 | 2 | True | 0 | ROZPOCET
| VV |  | "S13" 2,9*(0,3+0,15*2)*4*1,15 |  | 8.004 | [12 empty] | VV | 2 | 2 | True | 0 | ROZPOCET
| VV |  | "S14" (14,09*3,325+5,905*1,58+2,0*0,4+3,1*0,4*2+3,135*0,4)*1,15 |  | 69.82 | [12 empty] | VV | 2 | 2 | True | 0 | ROZPOCET
| VV |  | "S15" (8,75*25,025-7,0*3,4)*1,15 |  | 224.444 | [12 empty] | VV | 2 | 2 | True | 0 | ROZPOCET
| VV |  | (8,75+25,025-3,1)*0,5*1,15 |  | 17.638 | [12 empty] | VV | 2 | 2 | True | 0 | ROZPOCET
| VV |  | Součet |  | 632.027 | [12 empty] | VV | 2 | 4 | True | 1 | ROZPOCET
312 | K | 712341559 | Provedení povlakové krytiny střech do 10° pásy NAIP přitavením v plné ploše | m2 | 1041.967 |  | 0 | CS ÚRS 2016 02 |  | základní |  | 0 | 0.00088 | 0.91693 | 0 | 0 | 16 | K | 2 |  |  |  | ROZPOCET | 0 | 0 | 0 | 0 | 0 | 1 | 0 | 16 | -82692922
| VV |  | "S8" | [14 empty] | VV | 2 | 1 | True | 0 | ROZPOCET
| VV |  | 5,43*(1,57+0,5+0,115*2) |  | 12.489 | [12 empty] | VV | 2 | 2 | True | 0 | ROZPOCET
| VV |  | 3,85*(2,415+1,54+0,5+0,115*2) |  | 18.037 | [12 empty] | VV | 2 | 2 | True | 0 | ROZPOCET
| VV |  | (11,2-3,85)*(2,415+0,5+0,115*2) |  | 23.116 | [12 empty] | VV | 2 | 2 | True | 0 | ROZPOCET
| VV |  | "vrstva v zaatik žlabu" (17,68+1,54)*1,0 |  | 19.22 | [12 empty] | VV | 2 | 2 | True | 0 | ROZPOCET
| VV |  | "S12" | [14 empty] | VV | 2 | 1 | True | 0 | ROZPOCET
| VV |  | "sklobit oxidovaný" (16,905*15,62-8,89*1,54-8,23*2,9) |  | 226.499 | [12 empty] | VV | 2 | 2 | True | 0 | ROZPOCET
| VV |  | "S12" | [14 empty] | VV | 2 | 1 | True | 0 | ROZPOCET
| VV |  | "modifikovaný" (16,705*15,42-8,43*3,1-8,89*1,54) |  | 217.768 | [12 empty] | VV | 2 | 2 | True | 0 | ROZPOCET
| VV |  | "S13 - sklobit" 2,9*0,3*4 |  | 3.48 | [12 empty] | VV | 2 | 2 | True | 0 | ROZPOCET
| VV |  | "S13 - modofikovaný" 2,9*(0,3+0,2*2)*4 |  | 8.12 | [12 empty] | VV | 2 | 2 | True | 0 | ROZPOCET
| VV |  | "S14 - sklobit" 14,09*3,325 |  | 46.849 | [12 empty] | VV | 2 | 2 | True | 0 | ROZPOCET
| VV |  | "S14 - modifikovaný" (14,09*3,325+5,905*1,58+2,0*0,4+3,1*0,4*2+3,135*0,4) |  | 60.713 | [12 empty] | VV | 2 | 2 | True | 0 | ROZPOCET
| VV |  | "S15 - sklobit" (8,75*25,025-7,0*3,4) |  | 195.169 | [12 empty] | VV | 2 | 2 | True | 0 | ROZPOCET
| VV |  | "S15 - modifikovaný" (8,75*25,025-7,0*3,4) |  | 195.169 | [12 empty] | VV | 2 | 2 | True | 0 | ROZPOCET
| VV |  | (8,75+25,025-3,1)*0,5 |  | 15.338 | [12 empty] | VV | 2 | 2 | True | 0 | ROZPOCET
| VV |  | Součet |  | 1041.967 | [12 empty] | VV | 2 | 4 | True | 1 | ROZPOCET
313 | M | 628331590 | pás těžký asfaltovaný oxidovaný se sklovláknitou vložkou G 200 S40 | m2 | 542.796 |  | 0 | CS ÚRS 2016 02 |  | základní |  | 0 | 0.0045 | 2.4426 | 0 | 0 | 32 | M | 2 |  |  |  | ROZPOCET | 0 | 0 | 0 | 0 | 0 | 1 | 0 | 16 | 1955828380
| VV |  | "S12" | [14 empty] | VV | 2 | 1 | True | 0 | ROZPOCET
| VV |  | "sklobit oxidovaný" (16,905*15,62-8,89*1,54-8,23*2,9)*1,15 |  | 260.473 | [12 empty] | VV | 2 | 2 | True | 0 | ROZPOCET
| VV |  | "S13 - sklobit" 2,9*0,3*4*1,15 |  | 4.002 | [12 empty] | VV | 2 | 2 | True | 0 | ROZPOCET
| VV |  | "S14 - sklobit" 14,09*3,325*1,15 |  | 53.877 | [12 empty] | VV | 2 | 2 | True | 0 | ROZPOCET
| VV |  | "S15 - sklobit" (8,75*25,025-7,0*3,4)*1,15 |  | 224.444 | [12 empty] | VV | 2 | 2 | True | 0 | ROZPOCET
| VV |  | Součet |  | 542.796 | [12 empty] | VV | 2 | 4 | True | 1 | ROZPOCET
314 | M | 628522540 | pás asfaltovaný modifikovaný SBS s vložkou ze skleněné tkaniny tl.4,0 mm Special mineral | m2 | 22.103 |  | 0 | CS ÚRS 2016 02 |  | základní |  | 0 | 0.0049 | 0.1083 | 0 | 0 | 32 | M | 2 |  |  |  | ROZPOCET | 0 | 0 | 0 | 0 | 0 | 1 | 0 | 16 | 999304815
| VV |  | "S8" | [14 empty] | VV | 2 | 1 | True | 0 | ROZPOCET
| VV |  | "vrstva v zaatik žlabu" (17,68+1,54)*1,0*1,15 |  | 22.103 | [12 empty] | VV | 2 | 2 | True | 0 | ROZPOCET
| VV |  | Součet |  | 22.103 | [12 empty] | VV | 2 | 4 | True | 1 | ROZPOCET
315 | M | 628522560 | pás asfaltovaný modifikovaný SBS tl.4,0 mm Special dekor | m2 | 633.361 |  | 0 | CS ÚRS 2016 02 |  | základní |  | 0 | 0.0052 | 3.2935 | 0 | 0 | 32 | M | 2 |  |  |  | ROZPOCET | 0 | 0 | 0 | 0 | 0 | 1 | 0 | 16 | -659158407
| VV |  | "S8" 53,642*1,15 |  | 61.688 | [12 empty] | VV | 2 | 2 | True | 0 | ROZPOCET
| VV |  | "S12" | [14 empty] | VV | 2 | 1 | True | 0 | ROZPOCET
| VV |  | "modifikovaný" (16,705*15,42-8,43*3,1-8,89*1,54)*1,15 |  | 250.433 | [12 empty] | VV | 2 | 2 | True | 0 | ROZPOCET
| VV |  | "S13 - modofikovaný" 2,9*(0,3+0,2*2)*4*1,15 |  | 9.338 | [12 empty] | VV | 2 | 2 | True | 0 | ROZPOCET
| VV |  | "S14 - modifikovaný" (14,09*3,325+5,905*1,58+2,0*0,4+3,1*0,4*2+3,135*0,4)*1,15 |  | 69.82 | [12 empty] | VV | 2 | 2 | True | 0 | ROZPOCET
| VV |  | "S15 - modifikovaný" (8,75*25,025-7,0*3,4)*1,15 |  | 224.444 | [12 empty] | VV | 2 | 2 | True | 0 | ROZPOCET
| VV |  | (8,75+25,025-3,1)*0,5*1,15 |  | 17.638 | [12 empty] | VV | 2 | 2 | True | 0 | ROZPOCET
| VV |  | Součet |  | 633.361 | [12 empty] | VV | 2 | 4 | True | 1 | ROZPOCET
316 | K | 712461701 | Provedení povlakové krytiny střech do 30° fólií položenou volně | m2 | 308.782 |  | 0 |  |  | základní |  | 0 | 0.00019 | 0.058669 | 0 | 0 | 16 | K | 2 |  |  |  | ROZPOCET | 0 | 0 | 0 | 0 | 0 | 1 | 0 | 16 | 20416063
| VV |  | "S9" | [14 empty] | VV | 2 | 1 | True | 0 | ROZPOCET
| VV |  | 20,605*8,0*2 |  | 329.68 | [12 empty] | VV | 2 | 2 | True | 0 | ROZPOCET
| VV |  | -4,0*6,4 |  | -25.6 | [12 empty] | VV | 2 | 2 | True | 0 | ROZPOCET
| VV |  | -4,0*6,4*0,5*0,5*2 |  | -12.8 | [12 empty] | VV | 2 | 2 | True | 0 | ROZPOCET
| VV |  | 3,84*5,15*2 |  | 39.552 | [12 empty] | VV | 2 | 2 | True | 0 | ROZPOCET
| VV |  | 2,55*1,96*0,5*2 |  | 4.998 | [12 empty] | VV | 2 | 2 | True | 0 | ROZPOCET
| VV |  | 3,85*2,15 |  | 8.278 | [12 empty] | VV | 2 | 2 | True | 0 | ROZPOCET
| VV |  | -2,415*11,2 |  | -27.048 | [12 empty] | VV | 2 | 2 | True | 0 | ROZPOCET
| VV |  | -3,85*2,15 |  | -8.278 | [12 empty] | VV | 2 | 2 | True | 0 | ROZPOCET
| VV |  | Součet |  | 308.782 | [12 empty] | VV | 2 | 4 | True | 1 | ROZPOCET
317 | M | 631508180 | fólie difuzní otevřená PP | m2 | 355.099 |  | 0 |  |  | základní |  | 0 | 0.0025 | 0.88775 | 0 | 0 | 32 | M | 2 |  |  |  | ROZPOCET | 0 | 0 | 0 | 0 | 0 | 1 | 0 | 16 | -163466085
| VV |  | 308,782*1,15 |  | 355.099 | [12 empty] | VV | 2 | 2 | True | 0 | ROZPOCET
| VV |  | Součet |  | 355.099 | [12 empty] | VV | 2 | 4 | True | 1 | ROZPOCET
318 | K | 712491587 | Provedení povlakové krytiny střech do 30° přibití pásů hřebíky | m2 | 308.782 |  | 0 |  |  | základní |  | 0 | 0 | 0 | 0 | 0 | 16 | K | 2 |  |  |  | ROZPOCET | 0 | 0 | 0 | 0 | 0 | 1 | 0 | 16 | 871205152
| VV |  | "S9" | [14 empty] | VV | 2 | 1 | True | 0 | ROZPOCET
| VV |  | 20,605*8,0*2 |  | 329.68 | [12 empty] | VV | 2 | 2 | True | 0 | ROZPOCET
| VV |  | -4,0*6,4 |  | -25.6 | [12 empty] | VV | 2 | 2 | True | 0 | ROZPOCET
| VV |  | -4,0*6,4*0,5*0,5*2 |  | -12.8 | [12 empty] | VV | 2 | 2 | True | 0 | ROZPOCET
| VV |  | 3,84*5,15*2 |  | 39.552 | [12 empty] | VV | 2 | 2 | True | 0 | ROZPOCET
| VV |  | 2,55*1,96*0,5*2 |  | 4.998 | [12 empty] | VV | 2 | 2 | True | 0 | ROZPOCET
| VV |  | 3,85*2,15 |  | 8.278 | [12 empty] | VV | 2 | 2 | True | 0 | ROZPOCET
| VV |  | -2,415*11,2 |  | -27.048 | [12 empty] | VV | 2 | 2 | True | 0 | ROZPOCET
| VV |  | -3,85*2,15 |  | -8.278 | [12 empty] | VV | 2 | 2 | True | 0 | ROZPOCET
| VV |  | Součet |  | 308.782 | [12 empty] | VV | 2 | 4 | True | 1 | ROZPOCET
319 | K | 712811101 | Provedení povlakové krytiny vytažením na konstrukce za studena nátěrem penetračním | m2 | 26.395 |  | 0 | CS ÚRS 2016 02 |  | základní |  | 0 | 0 | 0 | 0 | 0 | 16 | K | 2 |  |  |  | ROZPOCET | 0 | 0 | 0 | 0 | 0 | 1 | 0 | 16 | -606877494
| VV |  | "S15" | [14 empty] | VV | 2 | 1 | True | 0 | ROZPOCET
| VV |  | (8,75*2+25,025)*0,26 |  | 11.057 | [12 empty] | VV | 2 | 2 | True | 0 | ROZPOCET
| VV |  | (8,75+25,025-3,1)*0,5 |  | 15.338 | [12 empty] | VV | 2 | 2 | True | 0 | ROZPOCET
| VV |  | Součet |  | 26.395 | [12 empty] | VV | 2 | 4 | True | 1 | ROZPOCET
320 | M | 111631500 | lak asfaltový ALP/9 (MJ t) bal 9 kg | t | 0.009 |  | 0 | CS ÚRS 2016 02 |  | základní |  | 0 | 1 | 0.009 | 0 | 0 | 32 | M | 2 |  |  |  | ROZPOCET | 0 | 0 | 0 | 0 | 0 | 1 | 0 | 16 | -247970889
| VV |  | 26,395*0,00035 |  | 0.009 | [12 empty] | VV | 2 | 2 | True | 0 | ROZPOCET
| VV |  | Součet |  | 0.009 | [12 empty] | VV | 2 | 4 | True | 1 | ROZPOCET
321 | K | 712841558 | Provedení povlakové krytiny vytažením na konstrukce pásy nalepením | m2 | 57.684 |  | 0 |  |  | základní |  | 0 | 0.00094 | 0.054223 | 0 | 0 | 16 | K | 2 |  |  |  | ROZPOCET | 0 | 0 | 0 | 0 | 0 | 1 | 0 | 16 | 1614951943
| VV |  | "S8" (17,68+1,54)*(0,85+0,24) |  | 20.95 | [12 empty] | VV | 2 | 2 | True | 0 | ROZPOCET
| VV |  | "S12" (15,5*2+16,885*2+8,43*2)*(0,2+0,25) |  | 36.734 | [12 empty] | VV | 2 | 2 | True | 0 | ROZPOCET
| VV |  | Součet |  | 57.684 | [12 empty] | VV | 2 | 4 | True | 1 | ROZPOCET
322 | M | 628662800 | podkladní pás asfaltový SBS modifikovaný za studena samolepící se samolepícímy přesahy tl. 3 mm | m2 | 69.22 |  | 0 | CS ÚRS 2016 02 |  | základní |  | 0 | 0.003 | 0.20766 | 0 | 0 | 32 | M | 2 |  |  |  | ROZPOCET | 0 | 0 | 0 | 0 | 0 | 1 | 0 | 16 | 725369825
| VV |  | "S8" 20,95*1,2 |  | 25.14 | [12 empty] | VV | 2 | 2 | True | 0 | ROZPOCET
| VV |  | "S12" (15,5*2+16,885*2+8,43*2)*(0,2+0,25)*1,2 |  | 44.08 | [12 empty] | VV | 2 | 2 | True | 0 | ROZPOCET
| VV |  | Součet |  | 69.22 | [12 empty] | VV | 2 | 4 | True | 1 | ROZPOCET
323 | K | 712841559 | Provedení povlakové krytiny vytažením na konstrukce pásy přitavením NAIP | m2 | 84.079 |  | 0 | CS ÚRS 2016 02 |  | základní |  | 0 | 0.00094 | 0.079034 | 0 | 0 | 16 | K | 2 |  |  |  | ROZPOCET | 0 | 0 | 0 | 0 | 0 | 1 | 0 | 16 | 331327946
| VV |  | "S8" (17,68+1,54)*(0,85+0,24) |  | 20.95 | [12 empty] | VV | 2 | 2 | True | 0 | ROZPOCET
| VV |  | "S12" (15,5*2+16,885*2+8,43*2)*(0,2+0,25) |  | 36.734 | [12 empty] | VV | 2 | 2 | True | 0 | ROZPOCET
| VV |  | "S15 - sklobit"" | [14 empty] | VV | 2 | 1 | True | 0 | ROZPOCET
| VV |  | (8,75*2+25,025)*0,26 |  | 11.057 | [12 empty] | VV | 2 | 2 | True | 0 | ROZPOCET
| VV |  | (8,75+25,025-3,1)*0,5 |  | 15.338 | [12 empty] | VV | 2 | 2 | True | 0 | ROZPOCET
| VV |  | Součet |  | 84.079 | [12 empty] | VV | 2 | 4 | True | 1 | ROZPOCET
324 | M | 628331590 | pás těžký asfaltovaný oxidovaný se sklovláknitou vložkou G 200 S40 | m2 | 31.673 |  | 0 | CS ÚRS 2016 02 |  | základní |  | 0 | 0.0045 | 0.14253 | 0 | 0 | 32 | M | 2 |  |  |  | ROZPOCET | 0 | 0 | 0 | 0 | 0 | 1 | 0 | 16 | -312011937
| VV |  | "S15 - sklobit"" | [14 empty] | VV | 2 | 1 | True | 0 | ROZPOCET
| VV |  | (8,75*2+25,025)*0,26*1,2 |  | 13.268 | [12 empty] | VV | 2 | 2 | True | 0 | ROZPOCET
| VV |  | (8,75+25,025-3,1)*0,5*1,2 |  | 18.405 | [12 empty] | VV | 2 | 2 | True | 0 | ROZPOCET
| VV |  | Součet |  | 31.673 | [12 empty] | VV | 2 | 4 | True | 1 | ROZPOCET
325 | M | 628522560 | pás asfaltovaný modifikovaný SBS tl.4,0 mm Special dekor | m2 | 69.22 |  | 0 | CS ÚRS 2016 02 |  | základní |  | 0 | 0.0052 | 0.35994 | 0 | 0 | 32 | M | 2 |  |  |  | ROZPOCET | 0 | 0 | 0 | 0 | 0 | 1 | 0 | 16 | -1180090138
| VV |  | "S8" 20,95*1,2 |  | 25.14 | [12 empty] | VV | 2 | 2 | True | 0 | ROZPOCET
| VV |  | "S12" (15,5*2+16,885*2+8,43*2)*(0,2+0,25)*1,2 |  | 44.08 | [12 empty] | VV | 2 | 2 | True | 0 | ROZPOCET
| VV |  | Součet |  | 69.22 | [12 empty] | VV | 2 | 4 | True | 1 | ROZPOCET
326 | K | 71299-9001 | Tmelení spáry trvale pružným tmelem | m | 35.125 |  | 0 |  |  | základní |  | 0 | 0 | 0 | 0 | 0 | 16 | K | 2 |  |  |  | ROZPOCET | 0 | 0 | 0 | 0 | 0 | 1 | 0 | 16 | 510246182
| VV |  | "S15" 25,625+9,5 |  | 35.125 | [12 empty] | VV | 2 | 2 | True | 0 | ROZPOCET
| VV |  | Součet |  | 35.125 | [12 empty] | VV | 2 | 4 | True | 1 | ROZPOCET
327 | K | 998712202 | Přesun hmot procentní pro krytiny povlakové v objektech v do 12 m | % |  |  | 0 | CS ÚRS 2016 02 |  | základní |  | 0 | 0 | 0 | 0 | 0 | 16 | K | 2 |  |  |  | ROZPOCET | 0 | 0 | 0 | 0 | 0 | 1 | 0 | 16 | 1736700146
328 | K | 998712292 | Příplatek k přesunu hmot procentní 712 za zvětšený přesun do 100 m | % |  |  | 0 | CS ÚRS 2016 02 |  | základní |  | 0 | 0 | 0 | 0 | 0 | 16 | K | 2 |  |  |  | ROZPOCET | 0 | 0 | 0 | 0 | 0 | 1 | 0 | 16 | 1814029706
| D | 713 | Izolace tepelné |  |  |  | 0 |  |  |  |  | 0 |  | 20.3643 |  | 0 | 2 | D | 1 |  |  |  | ROZPOCET | [6 empty] | 0
329 | K | 713111121 | Montáž izolace tepelné spodem stropů s uchycením drátem rohoží, pásů, dílců, desek | m2 | 779.88 |  | 0 | CS ÚRS 2016 02 |  | základní |  | 0 | 0.0003 | 0.23396 | 0 | 0 | 16 | K | 2 |  |  |  | ROZPOCET | 0 | 0 | 0 | 0 | 0 | 1 | 0 | 16 | -1264797330
| VV |  | "3 vrstvy" 19,4*(4,75*2+3,9)*3 |  | 779.88 | [12 empty] | VV | 2 | 2 | True | 0 | ROZPOCET
| VV |  | Součet |  | 779.88 | [12 empty] | VV | 2 | 4 | True | 1 | ROZPOCET
330 | M | 631508210 | pás tepelně izolační minerální plsti tl. 80 mm 9000x1200 mm | m2 | 267.759 |  | 0 | CS ÚRS 2016 02 |  | základní |  | 0 | 0.00224 | 0.59978 | 0 | 0 | 32 | M | 2 |  |  |  | ROZPOCET | 0 | 0 | 0 | 0 | 0 | 1 | 0 | 16 | -616680548
| VV |  | 19,4*(4,75*2+3,9)*1,03 |  | 267.759 | [12 empty] | VV | 2 | 2 | True | 0 | ROZPOCET
| VV |  | Součet |  | 267.759 | [12 empty] | VV | 2 | 4 | True | 1 | ROZPOCET
331 | M | 631507920 | pás tepelně izolační minerální plsti tl. 180 mm 4000x1200 mm | m2 | 535.518 |  | 0 | CS ÚRS 2016 02 |  | základní |  | 0 | 0.00463 | 2.4794 | 0 | 0 | 32 | M | 2 |  |  |  | ROZPOCET | 0 | 0 | 0 | 0 | 0 | 1 | 0 | 16 | 1100452566
| VV |  | "2 vrstvy" 19,4*(4,75*2+3,9)*2*1,03 |  | 535.518 | [12 empty] | VV | 2 | 2 | True | 0 | ROZPOCET
| VV |  | Součet |  | 535.518 | [12 empty] | VV | 2 | 4 | True | 1 | ROZPOCET
332 | K | 713121111 | Montáž izolace tepelné podlah volně kladenými rohožemi, pásy, dílci, deskami 1 vrstva | m2 | 1690.34 |  | 0 | CS ÚRS 2016 02 |  | základní |  | 0 | 0 | 0 | 0 | 0 | 16 | K | 2 |  |  |  | ROZPOCET | 0 | 0 | 0 | 0 | 0 | 1 | 0 | 16 | 1923549558
| VV |  | "102-120 - EPS 100Z tl.120mm" (14,22+23,5+3,88+1,79+34,25+10,41+41,0+9,85+6,76+81,45+3,59+4,2+13,75+5,27+1,93+3,87+11,33+10,38+5,5+10,26+5,5) |  | 302.69 | [12 empty] | VV | 2 | 2 | True | 0 | ROZPOCET
| VV |  | "128-147 - EPS 100Z tl 120mm" (14,21+2,0+1,85+1,85+4,23+1,96*2+5,29+12,38+15,94+5,11+6,6+4,99+4,93+10,45+27,43+19,8+18,0+26,1+10,78) |  | 195.86 | [12 empty] | VV | 2 | 2 | True | 0 | ROZPOCET
| VV |  | "203-209 - MV tl.20mm" (12,03+14,61+22,0+10,41+4,14+2,44+30,9) |  | 96.53 | [12 empty] | VV | 2 | 2 | True | 0 | ROZPOCET
| VV |  | "210 - MV tl.20mm" 67,67 |  | 67.67 | [12 empty] | VV | 2 | 2 | True | 0 | ROZPOCET
| VV |  | "211-226 - MV tl.20mm" (5,65+3,52+1,81+4,2+4,2+5,27+1,92+3,87+11,33+11,75+9,55+24,09+1,62+17,33+3,38+1,62+6,93) |  | 118.04 | [12 empty] | VV | 2 | 2 | True | 0 | ROZPOCET
| VV |  | "m.č.100 - EPS 100Z tl.100mm" 7,93 |  | 7.93 | [12 empty] | VV | 2 | 2 | True | 0 | ROZPOCET
| VV |  | "m.č.101 - EPS 100Z tl.100mm" 147,16 |  | 147.16 | [12 empty] | VV | 2 | 2 | True | 0 | ROZPOCET
| VV |  | "m.č.201 - MV tl.20mm" 66,7 |  | 66.7 | [12 empty] | VV | 2 | 2 | True | 0 | ROZPOCET
| VV |  | "m.č.223 - MV tl.20mm" 59,73 |  | 59.73 | [12 empty] | VV | 2 | 2 | True | 0 | ROZPOCET
| VV |  | "121,127 - XPS tl.80mm" (619,06+8,97) |  | 628.03 | [12 empty] | VV | 2 | 2 | True | 0 | ROZPOCET
| VV |  | Součet |  | 1690.34 | [12 empty] | VV | 2 | 4 | True | 1 | ROZPOCET
333 | M | 283758850 | deska z pěnového polystyrenu EPS 100 Z 1000 x 500 x 100 mm | m2 | 159.743 |  | 0 | CS ÚRS 2016 02 |  | základní |  | 0 | 0.0025 | 0.39936 | 0 | 0 | 32 | M | 2 |  |  |  | ROZPOCET | 0 | 0 | 0 | 0 | 0 | 1 | 0 | 16 | -302357904
| VV |  | "m.č.100 - EPS 100Z tl.100mm" 7,93*1,03 |  | 8.168 | [12 empty] | VV | 2 | 2 | True | 0 | ROZPOCET
| VV |  | "m.č.101 - EPS 100Z tl.100mm" 147,16*1,03 |  | 151.575 | [12 empty] | VV | 2 | 2 | True | 0 | ROZPOCET
| VV |  | Součet |  | 159.743 | [12 empty] | VV | 2 | 4 | True | 1 | ROZPOCET
334 | M | 283758860 | deska z pěnového polystyrenu EPS 100 Z 1000 x 500 x 120 mm | m2 | 513.507 |  | 0 | CS ÚRS 2016 02 |  | základní |  | 0 | 0.003 | 1.5405 | 0 | 0 | 32 | M | 2 |  |  |  | ROZPOCET | 0 | 0 | 0 | 0 | 0 | 1 | 0 | 16 | 1487067465
| VV |  | "102-120 - EPS 100Z tl.120mm" (14,22+23,5+3,88+1,79+34,25+10,41+41,0+9,85+6,76+81,45+3,59+4,2+13,75+5,27+1,93+3,87+11,33+10,38+5,5+10,26+5,5)*1,03 |  | 311.771 | [12 empty] | VV | 2 | 2 | True | 0 | ROZPOCET
| VV |  | "128-147 - EPS 100Z tl 120mm" (14,21+2,0+1,85+1,85+4,23+1,96*2+5,29+12,38+15,94+5,11+6,6+4,99+4,93+10,45+27,43+19,8+18,0+26,1+10,78)*1,03 |  | 201.736 | [12 empty] | VV | 2 | 2 | True | 0 | ROZPOCET
| VV |  | Součet |  | 513.507 | [12 empty] | VV | 2 | 4 | True | 1 | ROZPOCET
335 | M | 283764300 | deska z extrudovaného polystyrénu XPS 500 SF 80 mm | m2 | 646.871 |  | 0 | CS ÚRS 2016 02 |  | základní |  | 0 | 0.0024 | 1.5525 | 0 | 0 | 32 | M | 2 |  |  |  | ROZPOCET | 0 | 0 | 0 | 0 | 0 | 1 | 0 | 16 | -1748778913
| VV |  | "121,127 - XPS tl.80mm" (619,06+8,97)*1,03 |  | 646.871 | [12 empty] | VV | 2 | 2 | True | 0 | ROZPOCET
| VV |  | Součet |  | 646.871 | [12 empty] | VV | 2 | 4 | True | 1 | ROZPOCET
336 | M | 631514340 | deska minerální normální izolační podlahová tl.20 mm | m2 | 420.93 |  | 0 | CS ÚRS 2016 02 |  | základní |  | 0 | 0.002 | 0.84186 | 0 | 0 | 32 | M | 2 |  |  |  | ROZPOCET | 0 | 0 | 0 | 0 | 0 | 1 | 0 | 16 | 1906024282
| VV |  | "203-209 - MV tl.20mm" (12,03+14,61+22,0+10,41+4,14+2,44+30,9)*1,03 |  | 99.426 | [12 empty] | VV | 2 | 2 | True | 0 | ROZPOCET
| VV |  | "210 - MV tl.20mm" 67,67*1,03 |  | 69.7 | [12 empty] | VV | 2 | 2 | True | 0 | ROZPOCET
| VV |  | "211-226 - MV tl.20mm" (5,65+3,52+1,81+4,2+4,2+5,27+1,92+3,87+11,33+11,75+9,55+24,09+1,62+17,33+3,38+1,62+6,93)*1,03 |  | 121.581 | [12 empty] | VV | 2 | 2 | True | 0 | ROZPOCET
| VV |  | "m.č.201 - MV tl.20mm" 66,7*1,03 |  | 68.701 | [12 empty] | VV | 2 | 2 | True | 0 | ROZPOCET
| VV |  | "m.č.223 - MV tl.20mm" 59,73*1,03 |  | 61.522 | [12 empty] | VV | 2 | 2 | True | 0 | ROZPOCET
| VV |  | Součet |  | 420.93 | [12 empty] | VV | 2 | 4 | True | 1 | ROZPOCET
337 | K | 713121121 | Montáž izolace tepelné podlah volně kladenými rohožemi, pásy, dílci, deskami 2 vrstvy | m2 | 50.17 |  | 0 | CS ÚRS 2016 02 |  | základní |  | 0 | 0 | 0 | 0 | 0 | 16 | K | 2 |  |  |  | ROZPOCET | 0 | 0 | 0 | 0 | 0 | 1 | 0 | 16 | 666253253
| VV |  | 5,15*5,8 |  | 29.87 | [12 empty] | VV | 2 | 2 | True | 0 | ROZPOCET
| VV |  | 3,5*5,8 |  | 20.3 | [12 empty] | VV | 2 | 2 | True | 0 | ROZPOCET
| VV |  | Součet |  | 50.17 | [12 empty] | VV | 2 | 4 | True | 1 | ROZPOCET
338 | M | 631508500 | pás tepelně izolační minerální plsti tl. 120 mm 6000x1200 mm | m2 | 51.675 |  | 0 | CS ÚRS 2016 02 |  | základní |  | 0 | 0.00336 | 0.17363 | 0 | 0 | 32 | M | 2 |  |  |  | ROZPOCET | 0 | 0 | 0 | 0 | 0 | 1 | 0 | 16 | 501615926
| VV |  | 50,17*1,03 |  | 51.675 | [12 empty] | VV | 2 | 2 | True | 0 | ROZPOCET
| VV |  | Součet |  | 51.675 | [12 empty] | VV | 2 | 4 | True | 1 | ROZPOCET
339 | M | 631508510 | pás tepelně izolační minerální plsti tl. 140 mm 5000x1200 mm | m2 | 51.675 |  | 0 | CS ÚRS 2016 02 |  | základní |  | 0 | 0.00392 | 0.20257 | 0 | 0 | 32 | M | 2 |  |  |  | ROZPOCET | 0 | 0 | 0 | 0 | 0 | 1 | 0 | 16 | 1668159303
| VV |  | 50,17*1,03 |  | 51.675 | [12 empty] | VV | 2 | 2 | True | 0 | ROZPOCET
| VV |  | Součet |  | 51.675 | [12 empty] | VV | 2 | 4 | True | 1 | ROZPOCET
340 | K | 713131141 | Montáž izolace tepelné stěn a základů lepením celoplošně rohoží, pásů, dílců | m2 | 741.702 |  | 0 | CS ÚRS 2016 02 |  | základní |  | 0 | 0.006 | 4.4502 | 0 | 0 | 16 | K | 2 |  |  |  | ROZPOCET | 0 | 0 | 0 | 0 | 0 | 1 | 0 | 16 | -1414568993
| VV |  | "pod úrovní terénu" | [14 empty] | VV | 2 | 1 | True | 0 | ROZPOCET
| VV |  | 2,8*1,5 |  | 4.2 | [12 empty] | VV | 2 | 2 | True | 0 | ROZPOCET
| VV |  | 16,0*0,5+16,0*(2,1-0,5)*0,5 |  | 20.8 | [12 empty] | VV | 2 | 2 | True | 0 | ROZPOCET
| VV |  | (36,425+0,35*2*7)*2,1+(36,425+0,35*2*7)*(4,7-2,1)*0,5 |  | 140.505 | [12 empty] | VV | 2 | 2 | True | 0 | ROZPOCET
| VV |  | 21,7*4,7 |  | 101.99 | [12 empty] | VV | 2 | 2 | True | 0 | ROZPOCET
| VV |  | (36,425+0,35*2*7)*4,0 |  | 165.3 | [12 empty] | VV | 2 | 2 | True | 0 | ROZPOCET
| VV |  | (9,5+25,475)*4,2 |  | 146.895 | [12 empty] | VV | 2 | 2 | True | 0 | ROZPOCET
| VV |  | (3,66+1,66+25,475)*1,25 |  | 38.494 | [12 empty] | VV | 2 | 2 | True | 0 | ROZPOCET
| VV |  | "S8 - na atiku" | [14 empty] | VV | 2 | 1 | True | 0 | ROZPOCET
| VV |  | (11,2+5,43)*0,85 |  | 14.136 | [12 empty] | VV | 2 | 2 | True | 0 | ROZPOCET
| VV |  | "mineral.vlna na věnec" (17,68+1,54)*0,38 |  | 7.304 | [12 empty] | VV | 2 | 2 | True | 0 | ROZPOCET
| VV |  | "S12 - na atiku" | [14 empty] | VV | 2 | 1 | True | 0 | ROZPOCET
| VV |  | (15,5*2+16,885*2+8,43*2+2,9*2)*0,85 |  | 74.316 | [12 empty] | VV | 2 | 2 | True | 0 | ROZPOCET
| VV |  | 16,705*0,75 |  | 12.529 | [12 empty] | VV | 2 | 2 | True | 0 | ROZPOCET
| VV |  | "S15 - na atiku" | [14 empty] | VV | 2 | 1 | True | 0 | ROZPOCET
| VV |  | (25,025+7,0+3,4)*0,43 |  | 15.233 | [12 empty] | VV | 2 | 2 | True | 0 | ROZPOCET
| VV |  | Součet |  | 741.702 | [12 empty] | VV | 2 | 4 | True | 1 | ROZPOCET
341 | M | 283723090 | deska z pěnového polystyrenu EPS 100 S 1000 x 500 x 100 mm | m2 | 118.536 |  | 0 | CS ÚRS 2016 02 |  | základní |  | 0 | 0.0025 | 0.29634 | 0 | 0 | 32 | M | 2 |  |  |  | ROZPOCET | 0 | 0 | 0 | 0 | 0 | 1 | 0 | 16 | -1089355258
| VV |  | "S8 - na atiku" | [14 empty] | VV | 2 | 1 | True | 0 | ROZPOCET
| VV |  | (11,2+5,43)*0,85*1,02 |  | 14.418 | [12 empty] | VV | 2 | 2 | True | 0 | ROZPOCET
| VV |  | "S12 - na atiku" | [14 empty] | VV | 2 | 1 | True | 0 | ROZPOCET
| VV |  | (15,5*2+16,885*2+8,43*2+2,9*2)*0,85*1,02 |  | 75.802 | [12 empty] | VV | 2 | 2 | True | 0 | ROZPOCET
| VV |  | 16,705*0,75*1,02 |  | 12.779 | [12 empty] | VV | 2 | 2 | True | 0 | ROZPOCET
| VV |  | "S15 - na atiku" | [14 empty] | VV | 2 | 1 | True | 0 | ROZPOCET
| VV |  | (25,025+7,0+3,4)*0,43*1,02 |  | 15.537 | [12 empty] | VV | 2 | 2 | True | 0 | ROZPOCET
| VV |  | Součet |  | 118.536 | [12 empty] | VV | 2 | 4 | True | 1 | ROZPOCET
342 | M | 283763720 | deska z extrudovaného polystyrénu XPS - 1250 x 600 x 100 mm | m2 | 636.73 |  | 0 | CS ÚRS 2016 02 |  | základní |  | 0 | 0.003 | 1.9102 | 0 | 0 | 32 | M | 2 |  |  |  | ROZPOCET | 0 | 0 | 0 | 0 | 0 | 1 | 0 | 16 | 287291830
| VV |  | 618,184*1,03 |  | 636.73 | [12 empty] | VV | 2 | 2 | True | 0 | ROZPOCET
| VV |  | Součet |  | 636.73 | [12 empty] | VV | 2 | 4 | True | 1 | ROZPOCET
343 | M | 631515390 | deska minerální izolační s podélným vláknem tl. 180 mm | m2 | 7.45 |  | 0 | CS ÚRS 2016 02 |  | základní |  | 0 | 0.0195 | 0.14528 | 0 | 0 | 32 | M | 2 |  |  |  | ROZPOCET | 0 | 0 | 0 | 0 | 0 | 1 | 0 | 16 | 1518535689
| VV |  | "S8" | [14 empty] | VV | 2 | 1 | True | 0 | ROZPOCET
| VV |  | "mineral.vlna na věnec" (17,68+1,54)*0,38*1,02 |  | 7.45 | [12 empty] | VV | 2 | 2 | True | 0 | ROZPOCET
| VV |  | Součet |  | 7.45 | [12 empty] | VV | 2 | 4 | True | 1 | ROZPOCET
344 | K | 713131151 | Montáž izolace tepelné stěn a základů volně vloženými rohožemi, pásy, dílci, deskami 1 vrstva | m2 | 203.113 |  | 0 | CS ÚRS 2016 02 |  | základní |  | 0 | 0 | 0 | 0 | 0 | 16 | K | 2 |  |  |  | ROZPOCET | 0 | 0 | 0 | 0 | 0 | 1 | 0 | 16 | -1263965363
| VV |  | "do bednění věnce" | [14 empty] | VV | 2 | 1 | True | 0 | ROZPOCET
| VV |  | "1.NP" | [14 empty] | VV | 2 | 1 | True | 0 | ROZPOCET
| VV |  | 91,5*0,5 |  | 45.75 | [12 empty] | VV | 2 | 2 | True | 0 | ROZPOCET
| VV |  | 278,0*0,25 |  | 69.5 | [12 empty] | VV | 2 | 2 | True | 0 | ROZPOCET
| VV |  | 30,0*0,2 |  | 6 | [12 empty] | VV | 2 | 2 | True | 0 | ROZPOCET
| VV |  | 72,0*0,15 |  | 10.8 | [12 empty] | VV | 2 | 2 | True | 0 | ROZPOCET
| VV |  | 22,0*0,13 |  | 2.86 | [12 empty] | VV | 2 | 2 | True | 0 | ROZPOCET
| VV |  | 36,0*0,1 |  | 3.6 | [12 empty] | VV | 2 | 2 | True | 0 | ROZPOCET
| VV |  | "2.NP" | [14 empty] | VV | 2 | 1 | True | 0 | ROZPOCET
| VV |  | 76,3*0,3 |  | 22.89 | [12 empty] | VV | 2 | 2 | True | 0 | ROZPOCET
| VV |  | 53,3*0,25 |  | 13.325 | [12 empty] | VV | 2 | 2 | True | 0 | ROZPOCET
| VV |  | 80,9*0,2 |  | 16.18 | [12 empty] | VV | 2 | 2 | True | 0 | ROZPOCET
| VV |  | 43,6*0,28 |  | 12.208 | [12 empty] | VV | 2 | 2 | True | 0 | ROZPOCET
| VV |  | Součet |  | 203.113 | [12 empty] | VV | 2 | 4 | True | 1 | ROZPOCET
345 | M | 283759480 | deska fasádní polystyrénová EPS 100 F 1000 x 500 x 80 mm | m2 | 207.175 |  | 0 | CS ÚRS 2016 02 |  | základní |  | 0 | 0.00184 | 0.3812 | 0 | 0 | 32 | M | 2 |  |  |  | ROZPOCET | 0 | 0 | 0 | 0 | 0 | 1 | 0 | 16 | -362241015
| VV |  | 203,113*1,02 |  | 207.175 | [12 empty] | VV | 2 | 2 | True | 0 | ROZPOCET
| VV |  | Součet |  | 207.175 | [12 empty] | VV | 2 | 4 | True | 1 | ROZPOCET
346 | K | 713141131 | Montáž izolace tepelné střech plochých lepené za studena 1 vrstva rohoží, pásů, dílců, desek | m2 | 526.916 |  | 0 | CS ÚRS 2016 02 |  | základní |  | 0 | 0.00116 | 0.61122 | 0 | 0 | 16 | K | 2 |  |  |  | ROZPOCET | 0 | 0 | 0 | 0 | 0 | 1 | 0 | 16 | -120310631
| VV |  | "S8" | [14 empty] | VV | 2 | 1 | True | 0 | ROZPOCET
| VV |  | 5,43*1,57 |  | 8.525 | [12 empty] | VV | 2 | 2 | True | 0 | ROZPOCET
| VV |  | 3,85*(2,514+1,54) |  | 15.608 | [12 empty] | VV | 2 | 2 | True | 0 | ROZPOCET
| VV |  | (11,2-3,85)*2,415 |  | 17.75 | [12 empty] | VV | 2 | 2 | True | 0 | ROZPOCET
| VV |  | "klín XPS" (17,68+1,54)*0,1*2 |  | 3.844 | [12 empty] | VV | 2 | 2 | True | 0 | ROZPOCET
| VV |  | "S12" | [14 empty] | VV | 2 | 1 | True | 0 | ROZPOCET
| VV |  | (16,705*15,42-8,43*3,1-8,89*1,54) |  | 217.768 | [12 empty] | VV | 2 | 2 | True | 0 | ROZPOCET
| VV |  | "na hlavu atiky s12" 16,0*0,47*2 |  | 15.04 | [12 empty] | VV | 2 | 2 | True | 0 | ROZPOCET
| VV |  | "na hlavu atiky k S8" (17,68+1,54)*0,15 |  | 2.883 | [12 empty] | VV | 2 | 2 | True | 0 | ROZPOCET
| VV |  | "S13" 2,9*0,3*4 |  | 3.48 | [12 empty] | VV | 2 | 2 | True | 0 | ROZPOCET
| VV |  | "S14" 14,09*3,325 |  | 46.849 | [12 empty] | VV | 2 | 2 | True | 0 | ROZPOCET
| VV |  | "S15" (8,75*25,025-7,0*3,4) |  | 195.169 | [12 empty] | VV | 2 | 2 | True | 0 | ROZPOCET
| VV |  | Součet |  | 526.916 | [12 empty] | VV | 2 | 4 | True | 1 | ROZPOCET
347 | M | 283723080 | deska z pěnového polystyrenu EPS 100 S 1000 x 500 x 80 mm | m2 | 18.282 |  | 0 | CS ÚRS 2016 02 |  | základní |  | 0 | 0.002 | 0.036564 | 0 | 0 | 32 | M | 2 |  |  |  | ROZPOCET | 0 | 0 | 0 | 0 | 0 | 1 | 0 | 16 | 347437767
| VV |  | "na hlavu atiky s12" 16,0*0,47*2*1,02 |  | 15.341 | [12 empty] | VV | 2 | 2 | True | 0 | ROZPOCET
| VV |  | "na hlavu atiky k S8" (17,68+1,54)*0,15*1,02 |  | 2.941 | [12 empty] | VV | 2 | 2 | True | 0 | ROZPOCET
| VV |  | Součet |  | 18.282 | [12 empty] | VV | 2 | 4 | True | 1 | ROZPOCET
348 | M | 283723160 | deska z pěnového polystyrenu EPS 100 S 1000 x 500 x 140 mm | m2 | 46.642 |  | 0 | CS ÚRS 2016 02 |  | základní |  | 0 | 0.0035 | 0.16325 | 0 | 0 | 32 | M | 2 |  |  |  | ROZPOCET | 0 | 0 | 0 | 0 | 0 | 1 | 0 | 16 | -1373941817
| VV |  | "S8" | [14 empty] | VV | 2 | 1 | True | 0 | ROZPOCET
| VV |  | 5,43*1,57*1,02 |  | 8.696 | [12 empty] | VV | 2 | 2 | True | 0 | ROZPOCET
| VV |  | 3,85*(2,514+1,54)*1,02 |  | 15.92 | [12 empty] | VV | 2 | 2 | True | 0 | ROZPOCET
| VV |  | (11,2-3,85)*2,415*1,02 |  | 18.105 | [12 empty] | VV | 2 | 2 | True | 0 | ROZPOCET
| VV |  | "klín XPS" (17,68+1,54)*0,1*2*1,02 |  | 3.921 | [12 empty] | VV | 2 | 2 | True | 0 | ROZPOCET
| VV |  | Součet |  | 46.642 | [12 empty] | VV | 2 | 4 | True | 1 | ROZPOCET
349 | M | 283759130 | deska z pěnového polystyrenu EPS 100 S 1000 x 500 (1000) mm | m3 | 122.645 |  | 0 | CS ÚRS 2016 02 |  | základní |  | 0 | 0.025 | 3.0661 | 0 | 0 | 32 | M | 2 |  |  |  | ROZPOCET | 0 | 0 | 0 | 0 | 0 | 1 | 0 | 16 | 839222846
| VV |  | "S12" | [14 empty] | VV | 2 | 1 | True | 0 | ROZPOCET
| VV |  | (16,705*15,42-8,43*3,1-8,89*1,54)*0,26*1,02 |  | 57.752 | [12 empty] | VV | 2 | 2 | True | 0 | ROZPOCET
| VV |  | "S13" 2,9*0,3*0,2*4*1,02 |  | 0.71 | [12 empty] | VV | 2 | 2 | True | 0 | ROZPOCET
| VV |  | "S14" 14,09*3,325*0,26*1,02 |  | 12.424 | [12 empty] | VV | 2 | 2 | True | 0 | ROZPOCET
| VV |  | "S15" (8,75*25,025-7,0*3,4)*0,26*1,02 |  | 51.759 | [12 empty] | VV | 2 | 2 | True | 0 | ROZPOCET
| VV |  | Součet |  | 122.645 | [12 empty] | VV | 2 | 4 | True | 1 | ROZPOCET
350 | M | 283763849 | klín náběhový z extrudovaného polystyrénu XPS N-V-L - 1250 x 600 | m | 38.44 |  | 0 |  |  | základní |  | 0 | 0.032 | 1.2301 | 0 | 0 | 32 | M | 2 |  |  |  | ROZPOCET | 0 | 0 | 0 | 0 | 0 | 1 | 0 | 16 | -1719138364
| VV |  | "S8" | [14 empty] | VV | 2 | 1 | True | 0 | ROZPOCET
| VV |  | "klín XPS" (17,68+1,54)*2 |  | 38.44 | [12 empty] | VV | 2 | 2 | True | 0 | ROZPOCET
| VV |  | Součet |  | 38.44 | [12 empty] | VV | 2 | 4 | True | 1 | ROZPOCET
351 | K | 713191132 | Montáž izolace tepelné podlah, stropů vrchem nebo střech překrytí separační fólií z PE | m2 | 146.7 |  | 0 | CS ÚRS 2016 02 |  | základní |  | 0 | 0 | 0 | 0 | 0 | 16 | K | 2 |  |  |  | ROZPOCET | 0 | 0 | 0 | 0 | 0 | 1 | 0 | 16 | 1860568684
| VV |  | "203-209" (12,03+14,61+22,0+10,41+4,14+2,44+30,9) |  | 96.53 | [12 empty] | VV | 2 | 2 | True | 0 | ROZPOCET
| VV |  | "difuzní fólie - půda" | [14 empty] | VV | 2 | 1 | True | 0 | ROZPOCET
| VV |  | 5,15*5,8 |  | 29.87 | [12 empty] | VV | 2 | 2 | True | 0 | ROZPOCET
| VV |  | 3,5*5,8 |  | 20.3 | [12 empty] | VV | 2 | 2 | True | 0 | ROZPOCET
| VV |  | Součet |  | 146.7 | [12 empty] | VV | 2 | 4 | True | 1 | ROZPOCET
352 | M | 611553500 | podložka PE pěnová 2 mm | m2 | 106.183 |  | 0 | CS ÚRS 2016 02 |  | základní |  | 0 | 0.0004 | 0.042473 | 0 | 0 | 32 | M | 2 |  |  |  | ROZPOCET | 0 | 0 | 0 | 0 | 0 | 1 | 0 | 16 | -1412739082
| VV |  | "203-209" (12,03+14,61+22,0+10,41+4,14+2,44+30,9)*1,1 |  | 106.183 | [12 empty] | VV | 2 | 2 | True | 0 | ROZPOCET
| VV |  | Součet |  | 106.183 | [12 empty] | VV | 2 | 4 | True | 1 | ROZPOCET
353 | M | 283292680 | folie podstřešní difúzní 140 g/m2 | m2 | 55.187 |  | 0 | CS ÚRS 2016 02 |  | základní |  | 0 | 0.00014 | 0.0077262 | 0 | 0 | 32 | M | 2 |  |  |  | ROZPOCET | 0 | 0 | 0 | 0 | 0 | 1 | 0 | 16 | -777679913
| VV |  | "difuzní fólie - půda" | [14 empty] | VV | 2 | 1 | True | 0 | ROZPOCET
| VV |  | 5,15*5,8*1,1 |  | 32.857 | [12 empty] | VV | 2 | 2 | True | 0 | ROZPOCET
| VV |  | 3,5*5,8*1,1 |  | 22.33 | [12 empty] | VV | 2 | 2 | True | 0 | ROZPOCET
| VV |  | Součet |  | 55.187 | [12 empty] | VV | 2 | 4 | True | 1 | ROZPOCET
354 | K | 998713202 | Přesun hmot procentní pro izolace tepelné v objektech v do 12 m | % |  |  | 0 | CS ÚRS 2016 02 |  | základní |  | 0 | 0 | 0 | 0 | 0 | 16 | K | 2 |  |  |  | ROZPOCET | 0 | 0 | 0 | 0 | 0 | 1 | 0 | 16 | -52330217
355 | K | 998713292 | Příplatek k přesunu hmot procentní 713 za zvětšený přesun do 100 m | % |  |  | 0 | CS ÚRS 2016 02 |  | základní |  | 0 | 0 | 0 | 0 | 0 | 16 | K | 2 |  |  |  | ROZPOCET | 0 | 0 | 0 | 0 | 0 | 1 | 0 | 16 | -49936553
| D | 720 | Zdravotechnika |  |  |  | 0 |  |  |  |  | 0 |  | 0 |  | 0 | 2 | D | 1 |  |  |  | ROZPOCET | [6 empty] | 0
356 | K | 720555512 | Zednické přípomoce - sekání drážek, bourání prostupů, zapravení prostupů a drážek vč.dodávky materiálu | hod | 150 |  | 0 |  |  | základní |  | 0 | 0 | 0 | 0 | 0 | 4 | K | 2 |  |  |  | ROZPOCET | 0 | 0 | 0 | 0 | 0 | 1 | 0 | 4 | 2026424420
| D | 721 | Zdravotechnika - vnitřní kanalizace |  |  |  | 0 |  |  |  |  | 0 |  | 0.67364 |  | 0 | 2 | D | 1 |  |  |  | ROZPOCET | [6 empty] | 0
357 | K | 721173315 | Potrubí kanalizační plastové dešťové systém KG DN 110 | m | 62.8 |  | 0 | CS ÚRS 2016 02 |  | základní |  | 0 | 0.00189 | 0.11869 | 0 | 0 | 16 | K | 2 |  |  |  | ROZPOCET | 0 | 0 | 0 | 0 | 0 | 1 | 0 | 16 | 754228592
| VV |  | 7,5+2,4+8,9 |  | 18.8 | [12 empty] | VV | 2 | 2 | True | 0 | ROZPOCET
| VV |  | 8,2*5 |  | 41 | [12 empty] | VV | 2 | 2 | True | 0 | ROZPOCET
| VV |  | 1,0*3 |  | 3 | [12 empty] | VV | 2 | 2 | True | 0 | ROZPOCET
| VV |  | Součet |  | 62.8 | [12 empty] | VV | 2 | 4 | True | 1 | ROZPOCET
358 | K | 721173316 | Potrubí kanalizační plastové dešťové systém KG DN 125 | m | 16 |  | 0 | CS ÚRS 2016 02 |  | základní |  | 0 | 0.00227 | 0.03632 | 0 | 0 | 16 | K | 2 |  |  |  | ROZPOCET | 0 | 0 | 0 | 0 | 0 | 1 | 0 | 16 | 7061635
| VV |  | 7,5+6,5+1,0*2 |  | 16 | [12 empty] | VV | 2 | 2 | True | 0 | ROZPOCET
| VV |  | Součet |  | 16 | [12 empty] | VV | 2 | 4 | True | 1 | ROZPOCET
359 | K | 721173317 | Potrubí kanalizační plastové dešťové systém KG DN 160 | m | 25.5 |  | 0 | CS ÚRS 2016 02 |  | základní |  | 0 | 0.0035 | 0.08925 | 0 | 0 | 16 | K | 2 |  |  |  | ROZPOCET | 0 | 0 | 0 | 0 | 0 | 1 | 0 | 16 | 109813816
| VV |  | 25,5 |  | 25.5 | [12 empty] | VV | 2 | 2 | True | 0 | ROZPOCET
| VV |  | Součet |  | 25.5 | [12 empty] | VV | 2 | 4 | True | 1 | ROZPOCET
360 | K | 721173400 | Potrubí kanalizační plastové svodné systém KG DN 70 | m | 3.2 |  | 0 |  |  | základní |  | 0 | 0 | 0 | 0 | 0 | 16 | K | 2 |  |  |  | ROZPOCET | 0 | 0 | 0 | 0 | 0 | 1 | 0 | 16 | -1485612847
| VV |  | 1,0+1,0 |  | 2 | [12 empty] | VV | 2 | 2 | True | 0 | ROZPOCET
| VV |  | 1,2*1,0 |  | 1.2 | [12 empty] | VV | 2 | 2 | True | 0 | ROZPOCET
| VV |  | Součet |  | 3.2 | [12 empty] | VV | 2 | 4 | True | 1 | ROZPOCET
361 | K | 721173401 | Potrubí kanalizační plastové svodné systém KG DN 100 | m | 30.4 |  | 0 |  |  | základní |  | 0 | 0 | 0 | 0 | 0 | 16 | K | 2 |  |  |  | ROZPOCET | 0 | 0 | 0 | 0 | 0 | 1 | 0 | 16 | 368195074
| VV |  | 11,0+1,0 |  | 12 | [12 empty] | VV | 2 | 2 | True | 0 | ROZPOCET
| VV |  | 2,0+1,0 |  | 3 | [12 empty] | VV | 2 | 2 | True | 0 | ROZPOCET
| VV |  | 1,6+1,0 |  | 2.6 | [12 empty] | VV | 2 | 2 | True | 0 | ROZPOCET
| VV |  | 2,6+1,0 |  | 3.6 | [12 empty] | VV | 2 | 2 | True | 0 | ROZPOCET
| VV |  | 7,2+1,0*2 |  | 9.2 | [12 empty] | VV | 2 | 2 | True | 0 | ROZPOCET
| VV |  | Součet |  | 30.4 | [12 empty] | VV | 2 | 4 | True | 1 | ROZPOCET
362 | K | 721173402 | Potrubí kanalizační plastové svodné systém KG DN 125 | m | 32.9 |  | 0 | CS ÚRS 2016 02 |  | základní |  | 0 | 0.00177 | 0.058233 | 0 | 0 | 16 | K | 2 |  |  |  | ROZPOCET | 0 | 0 | 0 | 0 | 0 | 1 | 0 | 16 | 2077708289
| VV |  | 14,9+1,0 |  | 15.9 | [12 empty] | VV | 2 | 2 | True | 0 | ROZPOCET
| VV |  | 6,2+1,0 |  | 7.2 | [12 empty] | VV | 2 | 2 | True | 0 | ROZPOCET
| VV |  | 2,6+1,0 |  | 3.6 | [12 empty] | VV | 2 | 2 | True | 0 | ROZPOCET
| VV |  | 1,7+4,5 |  | 6.2 | [12 empty] | VV | 2 | 2 | True | 0 | ROZPOCET
| VV |  | Součet |  | 32.9 | [12 empty] | VV | 2 | 4 | True | 1 | ROZPOCET
363 | K | 721173403 | Potrubí kanalizační plastové svodné systém KG DN 150 | m | 89.7 |  | 0 | CS ÚRS 2016 02 |  | základní |  | 0 | 0.00277 | 0.24847 | 0 | 0 | 16 | K | 2 |  |  |  | ROZPOCET | 0 | 0 | 0 | 0 | 0 | 1 | 0 | 16 | -416806048
| VV |  | 19,0+14,3+20,6+23,5 |  | 77.4 | [12 empty] | VV | 2 | 2 | True | 0 | ROZPOCET
| VV |  | 2,6+1,0 |  | 3.6 | [12 empty] | VV | 2 | 2 | True | 0 | ROZPOCET
| VV |  | 5,9+1,0 |  | 6.9 | [12 empty] | VV | 2 | 2 | True | 0 | ROZPOCET
| VV |  | 0,8+1,0 |  | 1.8 | [12 empty] | VV | 2 | 2 | True | 0 | ROZPOCET
| VV |  | Součet |  | 89.7 | [12 empty] | VV | 2 | 4 | True | 1 | ROZPOCET
364 | K | 721174042 | Potrubí kanalizační z PP připojovací systém HT DN 40 | m | 25.2 |  | 0 |  |  | základní |  | 0 | 0 | 0 | 0 | 0 | 16 | K | 2 |  |  |  | ROZPOCET | 0 | 0 | 0 | 0 | 0 | 1 | 0 | 16 | 929196497
| VV |  | 1,7+1,0+0,9+1,0+2,0 |  | 6.6 | [12 empty] | VV | 2 | 2 | True | 0 | ROZPOCET
| VV |  | 1,6+2,1*2 |  | 5.8 | [12 empty] | VV | 2 | 2 | True | 0 | ROZPOCET
| VV |  | 1,0+0,9+1,6+2,3+2,5 |  | 8.3 | [12 empty] | VV | 2 | 2 | True | 0 | ROZPOCET
| VV |  | "umývadlo" 0,3*9 |  | 2.7 | [12 empty] | VV | 2 | 2 | True | 0 | ROZPOCET
| VV |  | "umývadlo invalidní" 0,3*3 |  | 0.9 | [12 empty] | VV | 2 | 2 | True | 0 | ROZPOCET
| VV |  | "VZT" 0,15 |  | 0.15 | [12 empty] | VV | 2 | 2 | True | 0 | ROZPOCET
| VV |  | "TUV" 0,15*3 |  | 0.45 | [12 empty] | VV | 2 | 2 | True | 0 | ROZPOCET
| VV |  | "kondenzát kotle" 0,1*3 |  | 0.3 | [12 empty] | VV | 2 | 2 | True | 0 | ROZPOCET
| VV |  | Součet |  | 25.2 | [12 empty] | VV | 2 | 4 | True | 1 | ROZPOCET
365 | K | 721174043 | Potrubí kanalizační z PP připojovací systém HT DN 50 | m | 18.2 |  | 0 | CS ÚRS 2016 02 |  | základní |  | 0 | 0.00035 | 0.00637 | 0 | 0 | 16 | K | 2 |  |  |  | ROZPOCET | 0 | 0 | 0 | 0 | 0 | 1 | 0 | 16 | -173721102
| VV |  | 1,4+0,8 |  | 2.2 | [12 empty] | VV | 2 | 2 | True | 0 | ROZPOCET
| VV |  | 1,7+0,5+1,8+3,0+0,5*2 |  | 8 | [12 empty] | VV | 2 | 2 | True | 0 | ROZPOCET
| VV |  | 1,0*2+0,5+0,8+1,6 |  | 4.9 | [12 empty] | VV | 2 | 2 | True | 0 | ROZPOCET
| VV |  | "dřez" 0,3*5 |  | 1.5 | [12 empty] | VV | 2 | 2 | True | 0 | ROZPOCET
| VV |  | "pisoár" 0,1*11 |  | 1.1 | [12 empty] | VV | 2 | 2 | True | 0 | ROZPOCET
| VV |  | "sprcha" 0,25*2 |  | 0.5 | [12 empty] | VV | 2 | 2 | True | 0 | ROZPOCET
| VV |  | Součet |  | 18.2 | [12 empty] | VV | 2 | 4 | True | 1 | ROZPOCET
366 | K | 721174044 | Potrubí kanalizační z PP připojovací systém HT DN 70 | m | 38.5 |  | 0 | CS ÚRS 2016 02 |  | základní |  | 0 | 0.00057 | 0.021945 | 0 | 0 | 16 | K | 2 |  |  |  | ROZPOCET | 0 | 0 | 0 | 0 | 0 | 1 | 0 | 16 | -458971821
| VV |  | 0,5+1,0+1,0 |  | 2.5 | [12 empty] | VV | 2 | 2 | True | 0 | ROZPOCET
| VV |  | 1,0+2,0+1,0+1,5 |  | 5.5 | [12 empty] | VV | 2 | 2 | True | 0 | ROZPOCET
| VV |  | 4,0*7 |  | 28 | [12 empty] | VV | 2 | 2 | True | 0 | ROZPOCET
| VV |  | 2,5 |  | 2.5 | [12 empty] | VV | 2 | 2 | True | 0 | ROZPOCET
| VV |  | Součet |  | 38.5 | [12 empty] | VV | 2 | 4 | True | 1 | ROZPOCET
367 | K | 721174045 | Potrubí kanalizační z PP připojovací systém HT DN 100 | m | 40.6 |  | 0 |  |  | základní |  | 0 | 0 | 0 | 0 | 0 | 16 | K | 2 |  |  |  | ROZPOCET | 0 | 0 | 0 | 0 | 0 | 1 | 0 | 16 | -1437810473
| VV |  | 0,5+1,0+1,0+3,0 |  | 5.5 | [12 empty] | VV | 2 | 2 | True | 0 | ROZPOCET
| VV |  | 2,0+0,5 |  | 2.5 | [12 empty] | VV | 2 | 2 | True | 0 | ROZPOCET
| VV |  | 3,6+0,5+0,5+0,8 |  | 5.4 | [12 empty] | VV | 2 | 2 | True | 0 | ROZPOCET
| VV |  | 4,0*5 |  | 20 | [12 empty] | VV | 2 | 2 | True | 0 | ROZPOCET
| VV |  | 3,0+3,6+0,6 |  | 7.2 | [12 empty] | VV | 2 | 2 | True | 0 | ROZPOCET
| VV |  | Součet |  | 40.6 | [12 empty] | VV | 2 | 4 | True | 1 | ROZPOCET
368 | K | 721174045.1 | Potrubí kanalizační z PP připojovací systém HT DN 100 | m | 3.75 |  | 0 |  |  | základní |  | 0 | 0 | 0 | 0 | 0 | 16 | K | 2 |  |  |  | ROZPOCET | 0 | 0 | 0 | 0 | 0 | 1 | 0 | 16 | -1836689527
| VV |  | "WC" 0,25*12 |  | 3 | [12 empty] | VV | 2 | 2 | True | 0 | ROZPOCET
| VV |  | "WC invalidní" 0,25*1 |  | 0.25 | [12 empty] | VV | 2 | 2 | True | 0 | ROZPOCET
| VV |  | "výlevka" 0,25*2 |  | 0.5 | [12 empty] | VV | 2 | 2 | True | 0 | ROZPOCET
| VV |  | Součet |  | 3.75 | [12 empty] | VV | 2 | 4 | True | 1 | ROZPOCET
369 | K | 721174062 | Potrubí kanalizační z PP větrací systém HT DN 75 | m | 8 |  | 0 | CS ÚRS 2016 02 |  | základní |  | 0 | 0.00053 | 0.00424 | 0 | 0 | 16 | K | 2 |  |  |  | ROZPOCET | 0 | 0 | 0 | 0 | 0 | 1 | 0 | 16 | 772565689
| VV |  | 4,0*2 |  | 8 | [12 empty] | VV | 2 | 2 | True | 0 | ROZPOCET
| VV |  | Součet |  | 8 | [12 empty] | VV | 2 | 4 | True | 1 | ROZPOCET
370 | K | 721174063 | Potrubí kanalizační z PP větrací systém HT DN 110 | m | 25.2 |  | 0 | CS ÚRS 2016 02 |  | základní |  | 0 | 0.00109 | 0.027468 | 0 | 0 | 16 | K | 2 |  |  |  | ROZPOCET | 0 | 0 | 0 | 0 | 0 | 1 | 0 | 16 | -1414803273
| VV |  | 4,0*4 |  | 16 | [12 empty] | VV | 2 | 2 | True | 0 | ROZPOCET
| VV |  | 9,2 |  | 9.2 | [12 empty] | VV | 2 | 2 | True | 0 | ROZPOCET
| VV |  | Součet |  | 25.2 | [12 empty] | VV | 2 | 4 | True | 1 | ROZPOCET
371 | K | 721194103 | Vyvedení a upevnění odpadních výpustek DN 40 | kus | 27 |  | 0 |  |  | základní |  | 0 | 0 | 0 | 0 | 0 | 16 | K | 2 |  |  |  | ROZPOCET | 0 | 0 | 0 | 0 | 0 | 1 | 0 | 16 | 145532835
| VV |  | "umývadlo" 9 |  | 9 | [12 empty] | VV | 2 | 2 | True | 0 | ROZPOCET
| VV |  | "umývadlo invalidní" 3 |  | 3 | [12 empty] | VV | 2 | 2 | True | 0 | ROZPOCET
| VV |  | "dvojumývadlo" 4*2 |  | 8 | [12 empty] | VV | 2 | 2 | True | 0 | ROZPOCET
| VV |  | "VZT" 1 |  | 1 | [12 empty] | VV | 2 | 2 | True | 0 | ROZPOCET
| VV |  | "TUV" 3 |  | 3 | [12 empty] | VV | 2 | 2 | True | 0 | ROZPOCET
| VV |  | "kondenzát kotle" 3 |  | 3 | [12 empty] | VV | 2 | 2 | True | 0 | ROZPOCET
| VV |  | Součet |  | 27 | [12 empty] | VV | 2 | 4 | True | 1 | ROZPOCET
372 | K | 721194105 | Vyvedení a upevnění odpadních výpustek DN 50 | kus | 18 |  | 0 | CS ÚRS 2016 02 |  | základní |  | 0 | 0 | 0 | 0 | 0 | 16 | K | 2 |  |  |  | ROZPOCET | 0 | 0 | 0 | 0 | 0 | 1 | 0 | 16 | -567126777
| VV |  | "dřez" 5 |  | 5 | [12 empty] | VV | 2 | 2 | True | 0 | ROZPOCET
| VV |  | "pisoár" 11 |  | 11 | [12 empty] | VV | 2 | 2 | True | 0 | ROZPOCET
| VV |  | "sprcha" 2 |  | 2 | [12 empty] | VV | 2 | 2 | True | 0 | ROZPOCET
| VV |  | Součet |  | 18 | [12 empty] | VV | 2 | 4 | True | 1 | ROZPOCET
373 | K | 721194109 | Vyvedení a upevnění odpadních výpustek DN 100 | kus | 28 |  | 0 |  |  | základní |  | 0 | 0 | 0 | 0 | 0 | 16 | K | 2 |  |  |  | ROZPOCET | 0 | 0 | 0 | 0 | 0 | 1 | 0 | 16 | 55809177
| VV |  | "WC" 22 |  | 22 | [12 empty] | VV | 2 | 2 | True | 0 | ROZPOCET
| VV |  | "WC invalidní" 3 |  | 3 | [12 empty] | VV | 2 | 2 | True | 0 | ROZPOCET
| VV |  | "výlevka" 3 |  | 3 | [12 empty] | VV | 2 | 2 | True | 0 | ROZPOCET
| VV |  | Součet |  | 28 | [12 empty] | VV | 2 | 4 | True | 1 | ROZPOCET
374 | K | 721211422 | Vpusť podlahová se svislým odtokem DN 50/75/110 mřížka nerez 138x138 | kus | 1 |  | 0 | CS ÚRS 2016 02 |  | základní |  | 0 | 0.00148 | 0.00148 | 0 | 0 | 16 | K | 2 |  |  |  | ROZPOCET | 0 | 0 | 0 | 0 | 0 | 1 | 0 | 16 | 1380627417
375 | K | 721211611a | Vtok dvorní se svislým odtokem, kalovým košem a zápachovou klapkou DN 110/160 mříž litina 225x225 | kus | 3 |  | 0 |  |  | základní |  | 0 | 0.01019 | 0.03057 | 0 | 0 | 16 | K | 2 |  |  |  | ROZPOCET | 0 | 0 | 0 | 0 | 0 | 1 | 0 | 16 | -758538701
376 | K | 721226521 | Zápachová uzávěrka nástěnná pro pračku a myčku DN 40 | kus | 4 |  | 0 | CS ÚRS 2016 02 |  | základní |  | 0 | 0.0005 | 0.002 | 0 | 0 | 16 | K | 2 |  |  |  | ROZPOCET | 0 | 0 | 0 | 0 | 0 | 1 | 0 | 16 | 1176254426
| VV |  | "myčka" 1 |  | 1 | [12 empty] | VV | 2 | 2 | True | 0 | ROZPOCET
| VV |  | "kondenzát od plynového kondenzačního kotle" 3 |  | 3 | [12 empty] | VV | 2 | 2 | True | 0 | ROZPOCET
| VV |  | Součet |  | 4 | [12 empty] | VV | 2 | 4 | True | 1 | ROZPOCET
377 | K | 721233191 | Střešní vtok polypropylen PP pro ploché střechy svislý odtok DN 75 vyhřívaný | kus | 1 |  | 0 |  |  | základní |  | 0 | 0.00212 | 0.00212 | 0 | 0 | 16 | K | 2 |  |  |  | ROZPOCET | 0 | 0 | 0 | 0 | 0 | 1 | 0 | 16 | 189253752
378 | K | 721233192 | Střešní vtok polypropylen PP pro ploché střechy svislý odtok DN 110 vyhřívaný | kus | 5 |  | 0 |  |  | základní |  | 0 | 0.00212 | 0.0106 | 0 | 0 | 16 | K | 2 |  |  |  | ROZPOCET | 0 | 0 | 0 | 0 | 0 | 1 | 0 | 16 | 1684882918
379 | K | 721242125 | Lapač střešních splavenin litinový s lapacím košem DN 100 | kus | 4 |  | 0 |  |  | základní |  | 0 | 0.00143 | 0.00572 | 0 | 0 | 16 | K | 2 |  |  |  | ROZPOCET | 0 | 0 | 0 | 0 | 0 | 1 | 0 | 16 | 1985569929
380 | K | 721242126 | Lapač střešních splavenin litinový s lapacím košem DN 150 | kus | 6 |  | 0 |  |  | základní |  | 0 | 0.00143 | 0.00858 | 0 | 0 | 16 | K | 2 |  |  |  | ROZPOCET | 0 | 0 | 0 | 0 | 0 | 1 | 0 | 16 | 960514340
381 | K | 721273152 | Hlavice ventilační polypropylen PP DN 75 | kus | 2 |  | 0 | CS ÚRS 2016 02 |  | základní |  | 0 | 0.00016 | 0.00032 | 0 | 0 | 16 | K | 2 |  |  |  | ROZPOCET | 0 | 0 | 0 | 0 | 0 | 1 | 0 | 16 | -25459275
382 | K | 721273153 | Hlavice ventilační polypropylen PP DN 110 | kus | 6 |  | 0 |  |  | základní |  | 0 | 0 | 0 | 0 | 0 | 16 | K | 2 |  |  |  | ROZPOCET | 0 | 0 | 0 | 0 | 0 | 1 | 0 | 16 | -1169871548
383 | K | 721281012 | Čistící kus DN100 | kus | 5 |  | 0 |  |  | základní |  | 0 | 0.00018 | 0.0009 | 0 | 0 | 16 | K | 2 |  |  |  | ROZPOCET | 0 | 0 | 0 | 0 | 0 | 1 | 0 | 16 | 1009291163
384 | K | 721281013 | Čistící kus DN150 | kus | 2 |  | 0 |  |  | základní |  | 0 | 0.00018 | 0.00036 | 0 | 0 | 16 | K | 2 |  |  |  | ROZPOCET | 0 | 0 | 0 | 0 | 0 | 1 | 0 | 16 | 20132668
| VV |  | "splašková" 1 |  | 1 | [12 empty] | VV | 2 | 2 | True | 0 | ROZPOCET
| VV |  | "dešťová" 1 |  | 1 | [12 empty] | VV | 2 | 2 | True | 0 | ROZPOCET
| VV |  | Součet |  | 2 | [12 empty] | VV | 2 | 4 | True | 1 | ROZPOCET
385 | K | 721290111 | Zkouška těsnosti potrubí kanalizace vodou do DN 125 | m | 189 |  | 0 |  |  | základní |  | 0 | 0 | 0 | 0 | 0 | 16 | K | 2 |  |  |  | ROZPOCET | 0 | 0 | 0 | 0 | 0 | 1 | 0 | 16 | 1220479941
| VV |  | 3,2+30,4+32,9 |  | 66.5 | [12 empty] | VV | 2 | 2 | True | 0 | ROZPOCET
| VV |  | 25,2+18,2+38,5+40,6 |  | 122.5 | [12 empty] | VV | 2 | 2 | True | 0 | ROZPOCET
| VV |  | Součet |  | 189 | [12 empty] | VV | 2 | 4 | True | 1 | ROZPOCET
386 | K | 721290112 | Zkouška těsnosti potrubí kanalizace vodou do DN 200 | m | 89.7 |  | 0 | CS ÚRS 2016 02 |  | základní |  | 0 | 0 | 0 | 0 | 0 | 16 | K | 2 |  |  |  | ROZPOCET | 0 | 0 | 0 | 0 | 0 | 1 | 0 | 16 | 1220083169
| VV |  | 89,7 |  | 89.7 | [12 empty] | VV | 2 | 2 | True | 0 | ROZPOCET
| VV |  | Součet |  | 89.7 | [12 empty] | VV | 2 | 4 | True | 1 | ROZPOCET
387 | K | 721300922 | Pročištění svodů ležatých do DN 300 | m | 20 |  | 0 | CS ÚRS 2016 02 |  | základní |  | 0 | 0 | 0 | 0 | 0 | 16 | K | 2 |  |  |  | ROZPOCET | 0 | 0 | 0 | 0 | 0 | 1 | 0 | 16 | 798742359
| VV |  | "stávající přípojka kanalizace" 20 |  | 20 | [12 empty] | VV | 2 | 2 | True | 0 | ROZPOCET
| VV |  | Součet |  | 20 | [12 empty] | VV | 2 | 4 | True | 1 | ROZPOCET
388 | K | 720279003 | Kalich na úkapy | ks | 1 |  | 0 |  |  | základní |  | 0 | 0 | 0 | 0 | 0 | 16 | K | 2 |  |  |  | ROZPOCET | 0 | 0 | 0 | 0 | 0 | 1 | 0 | 16 | 828168743
389 | K | 720279004 | Kotvící materiál do zdiva, stropu (příchytky, objímky atd.) | ks | 1 |  | 0 |  |  | základní |  | 0 | 0 | 0 | 0 | 0 | 16 | K | 2 |  |  |  | ROZPOCET | 0 | 0 | 0 | 0 | 0 | 1 | 0 | 16 | 1332587979
390 | K | 998721202 | Přesun hmot procentní pro vnitřní kanalizace v objektech v do 12 m | % |  |  | 0 | CS ÚRS 2016 02 |  | základní |  | 0 | 0 | 0 | 0 | 0 | 16 | K | 2 |  |  |  | ROZPOCET | 0 | 0 | 0 | 0 | 0 | 1 | 0 | 16 | -1830513392
391 | K | 998721292 | Příplatek k přesunu hmot procentní 721 za zvětšený přesun do 100 m | % |  |  | 0 | CS ÚRS 2016 02 |  | základní |  | 0 | 0 | 0 | 0 | 0 | 16 | K | 2 |  |  |  | ROZPOCET | 0 | 0 | 0 | 0 | 0 | 1 | 0 | 16 | -288414726
| D | 722 | Zdravotechnika - vnitřní vodovod |  |  |  | 0 |  |  |  |  | 0 |  | 0.94635 |  | 0 | 2 | D | 1 |  |  |  | ROZPOCET | [6 empty] | 0
392 | K | 722174001 | Potrubí vodovodní plastové PPR svar polyfuze PN 16 D 16 x 2,2 mm vč.tepelné izolace pěnovou PE tl.13mm | m | 66.4 |  | 0 | CS ÚRS 2016 02 |  | základní |  | 0 | 0.0004 | 0.02656 | 0 | 0 | 16 | K | 2 |  |  |  | ROZPOCET | 0 | 0 | 0 | 0 | 0 | 1 | 0 | 16 | -1189013019
| VV |  | "1.NP" | [14 empty] | VV | 2 | 1 | True | 0 | ROZPOCET
| VV |  | 12,5+1,9+3,0+1,5+1,5+1,4 |  | 21.8 | [12 empty] | VV | 2 | 2 | True | 0 | ROZPOCET
| VV |  | 2,0*7 |  | 14 | [12 empty] | VV | 2 | 2 | True | 0 | ROZPOCET
| VV |  | "2.NP" | [14 empty] | VV | 2 | 1 | True | 0 | ROZPOCET
| VV |  | 1,0+0,8+8,4 |  | 10.2 | [12 empty] | VV | 2 | 2 | True | 0 | ROZPOCET
| VV |  | 2,1+15 |  | 17.1 | [12 empty] | VV | 2 | 2 | True | 0 | ROZPOCET
| VV |  | 0,3*4 |  | 1.2 | [12 empty] | VV | 2 | 2 | True | 0 | ROZPOCET
| VV |  | 2,1*1,0 |  | 2.1 | [12 empty] | VV | 2 | 2 | True | 0 | ROZPOCET
| VV |  | Součet |  | 66.4 | [12 empty] | VV | 2 | 4 | True | 1 | ROZPOCET
393 | K | 722174002 | Potrubí vodovodní plastové PPR svar polyfuze PN 16 D 20 x 2,8 mm vč.tepelné izolace pěnovou PE tl.13mm | m | 39.85 |  | 0 | CS ÚRS 2016 02 |  | základní |  | 0 | 0.00066 | 0.026301 | 0 | 0 | 16 | K | 2 |  |  |  | ROZPOCET | 0 | 0 | 0 | 0 | 0 | 1 | 0 | 16 | -873466699
| VV |  | "1.NP" | [14 empty] | VV | 2 | 1 | True | 0 | ROZPOCET
| VV |  | 2,0+1,9 |  | 3.9 | [12 empty] | VV | 2 | 2 | True | 0 | ROZPOCET
| VV |  | 7,1+2,1 |  | 9.2 | [12 empty] | VV | 2 | 2 | True | 0 | ROZPOCET
| VV |  | 1,6+1,2 |  | 2.8 | [12 empty] | VV | 2 | 2 | True | 0 | ROZPOCET
| VV |  | 1,2+1,2 |  | 2.4 | [12 empty] | VV | 2 | 2 | True | 0 | ROZPOCET
| VV |  | "2.NP" | [14 empty] | VV | 2 | 1 | True | 0 | ROZPOCET
| VV |  | 6,5+1,75+6,1+2,1+1,0+1,7+2,4 |  | 21.55 | [12 empty] | VV | 2 | 2 | True | 0 | ROZPOCET
| VV |  | Součet |  | 39.85 | [12 empty] | VV | 2 | 4 | True | 1 | ROZPOCET
394 | K | 722174003 | Potrubí vodovodní plastové PPR svar polyfuze PN 16 D 25 x 3,5 mm vč.tepelné izolace pěnovou PE tl.20mm | m | 30.45 |  | 0 | CS ÚRS 2016 02 |  | základní |  | 0 | 0.00091 | 0.027709 | 0 | 0 | 16 | K | 2 |  |  |  | ROZPOCET | 0 | 0 | 0 | 0 | 0 | 1 | 0 | 16 | 1829887479
| VV |  | "1.NP" | [14 empty] | VV | 2 | 1 | True | 0 | ROZPOCET
| VV |  | 15,3+1,5+4,8 |  | 21.6 | [12 empty] | VV | 2 | 2 | True | 0 | ROZPOCET
| VV |  | "2.NP" | [14 empty] | VV | 2 | 1 | True | 0 | ROZPOCET
| VV |  | 1,75+5,0+2,1 |  | 8.85 | [12 empty] | VV | 2 | 2 | True | 0 | ROZPOCET
| VV |  | Součet |  | 30.45 | [12 empty] | VV | 2 | 4 | True | 1 | ROZPOCET
395 | K | 722174004 | Potrubí vodovodní plastové PPR svar polyfuze PN 16 D 32 x 4,4 mm vč.tepelné izolace pěnovou PE tl.20mm | m | 7.9 |  | 0 | CS ÚRS 2016 02 |  | základní |  | 0 | 0.00119 | 0.009401 | 0 | 0 | 16 | K | 2 |  |  |  | ROZPOCET | 0 | 0 | 0 | 0 | 0 | 1 | 0 | 16 | -1953950248
| VV |  | "2.NP" | [14 empty] | VV | 2 | 1 | True | 0 | ROZPOCET
| VV |  | 2,9+5,0 |  | 7.9 | [12 empty] | VV | 2 | 2 | True | 0 | ROZPOCET
| VV |  | Součet |  | 7.9 | [12 empty] | VV | 2 | 4 | True | 1 | ROZPOCET
396 | K | 722174005 | Potrubí vodovodní plastové PPR svar polyfuze PN 16 D 40 x 5,5 mm vč.tepelné izolace pěnovou PE tl.25mm | m | 12.3 |  | 0 | CS ÚRS 2016 02 |  | základní |  | 0 | 0.00252 | 0.030996 | 0 | 0 | 16 | K | 2 |  |  |  | ROZPOCET | 0 | 0 | 0 | 0 | 0 | 1 | 0 | 16 | -1887116971
| VV |  | "1.NP" | [14 empty] | VV | 2 | 1 | True | 0 | ROZPOCET
| VV |  | 1,8+5,5 |  | 7.3 | [12 empty] | VV | 2 | 2 | True | 0 | ROZPOCET
| VV |  | "2.NP" | [14 empty] | VV | 2 | 1 | True | 0 | ROZPOCET
| VV |  | 5,0 |  | 5 | [12 empty] | VV | 2 | 2 | True | 0 | ROZPOCET
| VV |  | Součet |  | 12.3 | [12 empty] | VV | 2 | 4 | True | 1 | ROZPOCET
397 | K | 722174006 | Potrubí vodovodní plastové PPR svar polyfuze PN 16 D 50 x 6,9 mm vč.tepelné izolace pěnovou PE tl.25mm | m | 113 |  | 0 | CS ÚRS 2016 02 |  | základní |  | 0 | 0.0035 | 0.3955 | 0 | 0 | 16 | K | 2 |  |  |  | ROZPOCET | 0 | 0 | 0 | 0 | 0 | 1 | 0 | 16 | 923859869
| VV |  | "1.NP" | [14 empty] | VV | 2 | 1 | True | 0 | ROZPOCET
| VV |  | 5,2+5,5+13,2+31,0+1,5 |  | 56.4 | [12 empty] | VV | 2 | 2 | True | 0 | ROZPOCET
| VV |  | 2,5+3,0+35,0+8,1+1,0 |  | 49.6 | [12 empty] | VV | 2 | 2 | True | 0 | ROZPOCET
| VV |  | "2.NP" | [14 empty] | VV | 2 | 1 | True | 0 | ROZPOCET
| VV |  | 7,0 |  | 7 | [12 empty] | VV | 2 | 2 | True | 0 | ROZPOCET
| VV |  | Součet |  | 113 | [12 empty] | VV | 2 | 4 | True | 1 | ROZPOCET
398 | K | 722174021 | Potrubí vodovodní plastové PPR-AL-PPR (stabi) svar polyfuze PN 20 D 16 x 2,8 mm vč.tepelné izolace pěnovou PE tl.13mm | m | 88.82 |  | 0 | CS ÚRS 2016 02 |  | základní |  | 0 | 0.0007 | 0.062174 | 0 | 0 | 16 | K | 2 |  |  |  | ROZPOCET | 0 | 0 | 0 | 0 | 0 | 1 | 0 | 16 | -731216685
| VV |  | "1.NP" | [14 empty] | VV | 2 | 1 | True | 0 | ROZPOCET
| VV |  | 12,5+1,9+0,5+2,0+6,0+0,5 |  | 23.4 | [12 empty] | VV | 2 | 2 | True | 0 | ROZPOCET
| VV |  | 2,0*4 |  | 8 | [12 empty] | VV | 2 | 2 | True | 0 | ROZPOCET
| VV |  | 4,5+1,2+1,4 |  | 7.1 | [12 empty] | VV | 2 | 2 | True | 0 | ROZPOCET
| VV |  | "2.NP" | [14 empty] | VV | 2 | 1 | True | 0 | ROZPOCET
| VV |  | 8,4+9,0+1,0+1,2+2,1*12+1,5*2 |  | 47.8 | [12 empty] | VV | 2 | 2 | True | 0 | ROZPOCET
| VV |  | 1,2*2,1 |  | 2.52 | [12 empty] | VV | 2 | 2 | True | 0 | ROZPOCET
| VV |  | Součet |  | 88.82 | [12 empty] | VV | 2 | 4 | True | 1 | ROZPOCET
399 | K | 722174022 | Potrubí vodovodní plastové PPR-Al-PPR (stabi) svar polyfuze PN 20 D 20 x 3,4 mm vč.tepelné izolace pěnovou PE tl.13mm | m | 59.5 |  | 0 | CS ÚRS 2016 02 |  | základní |  | 0 | 0.00078 | 0.04641 | 0 | 0 | 16 | K | 2 |  |  |  | ROZPOCET | 0 | 0 | 0 | 0 | 0 | 1 | 0 | 16 | 2066710858
| VV |  | "1.NP" | [14 empty] | VV | 2 | 1 | True | 0 | ROZPOCET
| VV |  | 7,4+7,1+1,2+1,5+1,2+3,3+1,0*2 |  | 23.7 | [12 empty] | VV | 2 | 2 | True | 0 | ROZPOCET
| VV |  | 1,6+1,2+1,9+1,6+2,0 |  | 8.3 | [12 empty] | VV | 2 | 2 | True | 0 | ROZPOCET
| VV |  | 3,4+0,25*4 |  | 4.4 | [12 empty] | VV | 2 | 2 | True | 0 | ROZPOCET
| VV |  | "2.NP" | [14 empty] | VV | 2 | 1 | True | 0 | ROZPOCET
| VV |  | 2,7+8,1*2+1,0*3+1,2 |  | 23.1 | [12 empty] | VV | 2 | 2 | True | 0 | ROZPOCET
| VV |  | Součet |  | 59.5 | [12 empty] | VV | 2 | 4 | True | 1 | ROZPOCET
400 | K | 722174023 | Potrubí vodovodní plastové PPR-AL-PPR (stabi) svar polyfuze PN 20 D 25 x 4,2 mm vč.tepelné izolace pěnovou PE tl.20mm | m | 46.8 |  | 0 | CS ÚRS 2016 02 |  | základní |  | 0 | 0.00096 | 0.044928 | 0 | 0 | 16 | K | 2 |  |  |  | ROZPOCET | 0 | 0 | 0 | 0 | 0 | 1 | 0 | 16 | 559053956
| VV |  | "1.NP" | [14 empty] | VV | 2 | 1 | True | 0 | ROZPOCET
| VV |  | 2,7+4,9+5,9+2,7 |  | 16.2 | [12 empty] | VV | 2 | 2 | True | 0 | ROZPOCET
| VV |  | "2.NP" | [14 empty] | VV | 2 | 1 | True | 0 | ROZPOCET
| VV |  | 2,0+9,3*2+5,0*2 |  | 30.6 | [12 empty] | VV | 2 | 2 | True | 0 | ROZPOCET
| VV |  | Součet |  | 46.8 | [12 empty] | VV | 2 | 4 | True | 1 | ROZPOCET
401 | K | 722174024 | Potrubí vodovodní plastové PPR-AL-PPR svar polyfuze PN 20 D 32 x5,4 mm vč.tepelné izolace pěnovou PE tl.20mm | m | 28.4 |  | 0 | CS ÚRS 2016 02 |  | základní |  | 0 | 0.00125 | 0.0355 | 0 | 0 | 16 | K | 2 |  |  |  | ROZPOCET | 0 | 0 | 0 | 0 | 0 | 1 | 0 | 16 | 2009254292
| VV |  | "1.NP" | [14 empty] | VV | 2 | 1 | True | 0 | ROZPOCET
| VV |  | 3,5+5,0 |  | 8.5 | [12 empty] | VV | 2 | 2 | True | 0 | ROZPOCET
| VV |  | "2.NP" | [14 empty] | VV | 2 | 1 | True | 0 | ROZPOCET
| VV |  | 9,2*2+1,5 |  | 19.9 | [12 empty] | VV | 2 | 2 | True | 0 | ROZPOCET
| VV |  | Součet |  | 28.4 | [12 empty] | VV | 2 | 4 | True | 1 | ROZPOCET
402 | K | 722174025 | Potrubí vodovodní plastové PPR-Al-PPR (stabi) svar polyfuze PN 20 D 40 x 6,7 mm vč.tepelné izolace pěnovou PE tl.25mm | m | 40 |  | 0 | CS ÚRS 2016 02 |  | základní |  | 0 | 0.00256 | 0.1024 | 0 | 0 | 16 | K | 2 |  |  |  | ROZPOCET | 0 | 0 | 0 | 0 | 0 | 1 | 0 | 16 | -1713275433
| VV |  | "2.NP" | [14 empty] | VV | 2 | 1 | True | 0 | ROZPOCET
| VV |  | 16,9*2+2,1*2 |  | 38 | [12 empty] | VV | 2 | 2 | True | 0 | ROZPOCET
| VV |  | 2,0 |  | 2 | [12 empty] | VV | 2 | 2 | True | 0 | ROZPOCET
| VV |  | Součet |  | 40 | [12 empty] | VV | 2 | 4 | True | 1 | ROZPOCET
403 | K | 722190401 | Vyvedení a upevnění vodovodních výpustku | kus | 88 |  | 0 |  |  | základní |  | 0 | 0 | 0 | 0 | 0 | 16 | K | 2 |  |  |  | ROZPOCET | 0 | 0 | 0 | 0 | 0 | 1 | 0 | 16 | 837228191
| VV |  | "umývadlo" 9*2 |  | 18 | [12 empty] | VV | 2 | 2 | True | 0 | ROZPOCET
| VV |  | "umývadlo invalidní" 3*2 |  | 6 | [12 empty] | VV | 2 | 2 | True | 0 | ROZPOCET
| VV |  | "dvojumývadlo" 2*2*4 |  | 16 | [12 empty] | VV | 2 | 2 | True | 0 | ROZPOCET
| VV |  | "dřez" 3*2 |  | 6 | [12 empty] | VV | 2 | 2 | True | 0 | ROZPOCET
| VV |  | "WC" 22 |  | 22 | [12 empty] | VV | 2 | 2 | True | 0 | ROZPOCET
| VV |  | "WC invalidní" 3 |  | 3 | [12 empty] | VV | 2 | 2 | True | 0 | ROZPOCET
| VV |  | "pisoár" 11 |  | 11 | [12 empty] | VV | 2 | 2 | True | 0 | ROZPOCET
| VV |  | "výlevka" 2*3 |  | 6 | [12 empty] | VV | 2 | 2 | True | 0 | ROZPOCET
| VV |  | Součet |  | 88 | [12 empty] | VV | 2 | 4 | True | 1 | ROZPOCET
404 | K | 722231086 | Ventil zpětný G 6/4 PN 16 do 90°C | kus | 2 |  | 0 | CS ÚRS 2016 02 |  | základní |  | 0 | 0.00112 | 0.00224 | 0 | 0 | 16 | K | 2 |  |  |  | ROZPOCET | 0 | 0 | 0 | 0 | 0 | 1 | 0 | 16 | 502038455
405 | K | 722231120 | Ventil výtokový pod omítku G 3/4 se dvěma závity | kus | 3 |  | 0 | CS ÚRS 2016 02 |  | základní |  | 0 | 0.00077 | 0.00231 | 0 | 0 | 16 | K | 2 |  |  |  | ROZPOCET | 0 | 0 | 0 | 0 | 0 | 1 | 0 | 16 | 1564152211
406 | K | 722231122 | Ventil výtokový pod omítku G 6/4 se dvěma závity | kus | 2 |  | 0 |  |  | základní |  | 0 | 0.00077 | 0.00154 | 0 | 0 | 16 | K | 2 |  |  |  | ROZPOCET | 0 | 0 | 0 | 0 | 0 | 1 | 0 | 16 | 1521375681
407 | K | 722231254 | Ventil pojistný mosazný G 6/4 PN 6 do 100°C k bojleru s vnitřním x vnějším závitem | kus | 2 |  | 0 |  |  | základní |  | 0 | 3e-05 | 6e-05 | 0 | 0 | 16 | K | 2 |  |  |  | ROZPOCET | 0 | 0 | 0 | 0 | 0 | 1 | 0 | 16 | -2021023552
408 | K | 722232043 | Kohout kulový přímý G 1/2 PN 42 do 185°C vnitřní závit | kus | 12 |  | 0 | CS ÚRS 2016 02 |  | základní |  | 0 | 0.00021 | 0.00252 | 0 | 0 | 16 | K | 2 |  |  |  | ROZPOCET | 0 | 0 | 0 | 0 | 0 | 1 | 0 | 16 | 2140019722
409 | K | 722232045 | Kohout kulový přímý G 1 PN 42 do 185°C vnitřní závit | kus | 9 |  | 0 |  |  | základní |  | 0 | 0 | 0 | 0 | 0 | 16 | K | 2 |  |  |  | ROZPOCET | 0 | 0 | 0 | 0 | 0 | 1 | 0 | 16 | -1084910510
| VV |  | 8+1 |  | 9 | [12 empty] | VV | 2 | 2 | True | 0 | ROZPOCET
| VV |  | Součet |  | 9 | [12 empty] | VV | 2 | 4 | True | 1 | ROZPOCET
410 | K | 722232046 | Kohout kulový přímý G 5/4 PN 42 do 185°C vnitřní závit | kus | 4 |  | 0 | CS ÚRS 2016 02 |  | základní |  | 0 | 0.0007 | 0.0028 | 0 | 0 | 16 | K | 2 |  |  |  | ROZPOCET | 0 | 0 | 0 | 0 | 0 | 1 | 0 | 16 | -1426156832
411 | K | 722232046 | Kohout kulový přímý G 5/4 PN 42 do 185°C vnitřní závit | kus | 12 |  | 0 | CS ÚRS 2016 02 |  | základní |  | 0 | 0.0007 | 0.0084 | 0 | 0 | 16 | K | 2 |  |  |  | ROZPOCET | 0 | 0 | 0 | 0 | 0 | 1 | 0 | 16 | -2107674224
412 | K | 722232047 | Kohout kulový přímý G 6/4 PN 42 do 185°C vnitřní závit | kus | 4 |  | 0 | CS ÚRS 2016 02 |  | základní |  | 0 | 0.00107 | 0.00428 | 0 | 0 | 16 | K | 2 |  |  |  | ROZPOCET | 0 | 0 | 0 | 0 | 0 | 1 | 0 | 16 | -2076324482
413 | K | 722234267 | Filtr mosazný G 6/4 PN 16 do 120°C s 2x vnitřním závitem | kus | 1 |  | 0 | CS ÚRS 2016 02 |  | základní |  | 0 | 0.00062 | 0.00062 | 0 | 0 | 16 | K | 2 |  |  |  | ROZPOCET | 0 | 0 | 0 | 0 | 0 | 1 | 0 | 16 | -1127550040
414 | K | 722250143 | Hydrantový systém s tvarově stálou hadicí D 25 x 30 m prosklený | soubor | 3 |  | 0 | CS ÚRS 2016 02 |  | základní |  | 0 | 0.03014 | 0.09042 | 0 | 0 | 16 | K | 2 |  |  |  | ROZPOCET | 0 | 0 | 0 | 0 | 0 | 1 | 0 | 16 | -1872812334
415 | K | 722269004 | Drobný instalační materiál (příchytky, objímky, konzoly atd.) | ks | 1 |  | 0 |  |  | základní |  | 0 | 0 | 0 | 0 | 0 | 16 | K | 2 |  |  |  | ROZPOCET | 0 | 0 | 0 | 0 | 0 | 1 | 0 | 16 | 1506440848
416 | K | 722270104 | Sestava vodoměrová závitová G 6/4 | soubor | 3 |  | 0 | CS ÚRS 2016 02 |  | základní |  | 0 | 0.00776 | 0.02328 | 0 | 0 | 16 | K | 2 |  |  |  | ROZPOCET | 0 | 0 | 0 | 0 | 0 | 1 | 0 | 16 | 857588402
417 | K | 722290226 | Zkouška těsnosti vodovodního potrubí do DN 50 | m | 533.42 |  | 0 |  |  | základní |  | 0 | 0 | 0 | 0 | 0 | 16 | K | 2 |  |  |  | ROZPOCET | 0 | 0 | 0 | 0 | 0 | 1 | 0 | 16 | 1488214488
| VV |  | 66,4+39,85+30,45+7,9+12,3+113,0 |  | 269.9 | [12 empty] | VV | 2 | 2 | True | 0 | ROZPOCET
| VV |  | 88,82+59,5+46,8+28,4+40,0 |  | 263.52 | [12 empty] | VV | 2 | 2 | True | 0 | ROZPOCET
| VV |  | Součet |  | 533.42 | [12 empty] | VV | 2 | 4 | True | 1 | ROZPOCET
418 | K | 722290234 | Proplach a dezinfekce vodovodního potrubí do DN 80 | m | 553.45 |  | 0 |  |  | základní |  | 0 | 0 | 0 | 0 | 0 | 16 | K | 2 |  |  |  | ROZPOCET | 0 | 0 | 0 | 0 | 0 | 1 | 0 | 16 | -2139332733
419 | K | 722501009 | Oběhové čerpadlo na recirkulaci TUV s časovým spínačem DN20 | kus | 1 |  | 0 |  |  | základní |  | 0 | 0 | 0 | 0 | 0 | 16 | K | 2 |  |  |  | ROZPOCET | 0 | 0 | 0 | 0 | 0 | 1 | 0 | 16 | -21971080
420 | K | 722501010 | Tlakoměr | kus | 1 |  | 0 |  |  | základní |  | 0 | 0 | 0 | 0 | 0 | 16 | K | 2 |  |  |  | ROZPOCET | 0 | 0 | 0 | 0 | 0 | 1 | 0 | 16 | 1271975011
421 | K | 722501011 | Odběr vzorku pitné vody pro kolaudaci | soub. | 1 |  | 0 |  |  | základní |  | 0 | 0 | 0 | 0 | 0 | 16 | K | 2 |  |  |  | ROZPOCET | 0 | 0 | 0 | 0 | 0 | 1 | 0 | 16 | 94904629
422 | K | 998722202 | Přesun hmot procentní pro vnitřní vodovod v objektech v do 12 m | % |  |  | 0 | CS ÚRS 2016 02 |  | základní |  | 0 | 0 | 0 | 0 | 0 | 16 | K | 2 |  |  |  | ROZPOCET | 0 | 0 | 0 | 0 | 0 | 1 | 0 | 16 | 877763231
423 | K | 998722292 | Příplatek k přesunu hmot procentní 722 za zvětšený přesun do 100 m | % |  |  | 0 | CS ÚRS 2016 02 |  | základní |  | 0 | 0 | 0 | 0 | 0 | 16 | K | 2 |  |  |  | ROZPOCET | 0 | 0 | 0 | 0 | 0 | 1 | 0 | 16 | -1355916939
| D | 723 | Zdravotechnika - vnitřní plynovod |  |  |  | 0 |  |  |  |  | 0 |  | 0.31973 |  | 0 | 2 | D | 1 |  |  |  | ROZPOCET | [6 empty] | 0
424 | K | 723-001 | Tmavý infrazářič výkon 22kW, zemní plyn, celková délka 8m, jednotrubicový, tlakový hořák, závěsy | kus | 2 |  | 0 |  |  | základní |  | 0 | 0 | 0 | 0 | 0 | 16 | K | 2 |  |  |  | ROZPOCET | 0 | 0 | 0 | 0 | 0 | 1 | 0 | 16 | 4538704
425 | K | 723-002 | Tmavý infrazářič - přívod vzduch a odvod spalin | kpl. | 2 |  | 0 |  |  | základní |  | 0 | 0 | 0 | 0 | 0 | 16 | K | 2 |  |  |  | ROZPOCET | 0 | 0 | 0 | 0 | 0 | 1 | 0 | 16 | 10648879
426 | K | 723-003 | Havarijní uzávěr plynu 6/4" | kus | 1 |  | 0 |  |  | základní |  | 0 | 0 | 0 | 0 | 0 | 16 | K | 2 |  |  |  | ROZPOCET | 0 | 0 | 0 | 0 | 0 | 1 | 0 | 16 | 1865615193
427 | K | 723-004 | Protipožární plynová armatura DN50 | kus | 1 |  | 0 |  |  | základní |  | 0 | 0 | 0 | 0 | 0 | 16 | K | 2 |  |  |  | ROZPOCET | 0 | 0 | 0 | 0 | 0 | 1 | 0 | 16 | -155094876
428 | K | 723-005 | Kulový kohout závitový plynový, přípoj na hadici, D15 | kus | 1 |  | 0 |  |  | základní |  | 0 | 0 | 0 | 0 | 0 | 16 | K | 2 |  |  |  | ROZPOCET | 0 | 0 | 0 | 0 | 0 | 1 | 0 | 16 | 1739379000
429 | K | 723-006 | Plynová připojovací hadice 3/4", 0,5m | kus | 2 |  | 0 |  |  | základní |  | 0 | 0 | 0 | 0 | 0 | 16 | K | 2 |  |  |  | ROZPOCET | 0 | 0 | 0 | 0 | 0 | 1 | 0 | 16 | 797756444
430 | K | 723-007 | Manometr 0334TP, d100, 0-4lPa vč.kohoutu | kus | 1 |  | 0 |  |  | základní |  | 0 | 0 | 0 | 0 | 0 | 16 | K | 2 |  |  |  | ROZPOCET | 0 | 0 | 0 | 0 | 0 | 1 | 0 | 16 | 1761852043
431 | K | 723-008 | Teploměr technický 0-35 C, jímka | kus | 1 |  | 0 |  |  | základní |  | 0 | 0 | 0 | 0 | 0 | 16 | K | 2 |  |  |  | ROZPOCET | 0 | 0 | 0 | 0 | 0 | 1 | 0 | 16 | 160947107
432 | K | 723-009 | D+MTŽ plynové potrubí HDPE PE100 63x5,5, SDR18, PN10 | m | 30 |  | 0 |  |  | základní |  | 0 | 0 | 0 | 0 | 0 | 16 | K | 2 |  |  |  | ROZPOCET | 0 | 0 | 0 | 0 | 0 | 1 | 0 | 16 | -673584738
433 | K | 723-010 | Chránička PE DN75 | m | 5 |  | 0 |  |  | základní |  | 0 | 0 | 0 | 0 | 0 | 16 | K | 2 |  |  |  | ROZPOCET | 0 | 0 | 0 | 0 | 0 | 1 | 0 | 16 | -292596426
434 | K | 723-011 | Chránička PE DN63 | m | 1 |  | 0 |  |  | základní |  | 0 | 0 | 0 | 0 | 0 | 16 | K | 2 |  |  |  | ROZPOCET | 0 | 0 | 0 | 0 | 0 | 1 | 0 | 16 | 1628975044
435 | K | 723-012 | Nátěry ocelového potrubí do DN50, syntetické, barva žlutá | m | 103 |  | 0 |  |  | základní |  | 0 | 0 | 0 | 0 | 0 | 16 | K | 2 |  |  |  | ROZPOCET | 0 | 0 | 0 | 0 | 0 | 1 | 0 | 16 | -895485006
436 | K | 723111201 | Potrubí ocelové závitové černé bezešvé svařované běžné DN 10 | m | 10 |  | 0 |  |  | základní |  | 0 | 0.00147 | 0.0147 | 0 | 0 | 16 | K | 2 |  |  |  | ROZPOCET | 0 | 0 | 0 | 0 | 0 | 1 | 0 | 16 | 2127706375
437 | K | 723111202 | Potrubí ocelové závitové černé bezešvé svařované běžné DN 15 | m | 8 |  | 0 | CS ÚRS 2016 02 |  | základní |  | 0 | 0.00147 | 0.01176 | 0 | 0 | 16 | K | 2 |  |  |  | ROZPOCET | 0 | 0 | 0 | 0 | 0 | 1 | 0 | 16 | 1246283539
438 | K | 723111203 | Potrubí ocelové závitové černé bezešvé svařované běžné DN 20 | m | 14 |  | 0 | CS ÚRS 2016 02 |  | základní |  | 0 | 0.00185 | 0.0259 | 0 | 0 | 16 | K | 2 |  |  |  | ROZPOCET | 0 | 0 | 0 | 0 | 0 | 1 | 0 | 16 | 32764886
439 | K | 723111204 | Potrubí ocelové závitové černé bezešvé svařované běžné DN 25 | m | 18 |  | 0 | CS ÚRS 2016 02 |  | základní |  | 0 | 0.0027 | 0.0486 | 0 | 0 | 16 | K | 2 |  |  |  | ROZPOCET | 0 | 0 | 0 | 0 | 0 | 1 | 0 | 16 | -1958648145
440 | K | 723111205 | Potrubí ocelové závitové černé bezešvé svařované běžné DN 32 | m | 13 |  | 0 | CS ÚRS 2016 02 |  | základní |  | 0 | 0.00348 | 0.04524 | 0 | 0 | 16 | K | 2 |  |  |  | ROZPOCET | 0 | 0 | 0 | 0 | 0 | 1 | 0 | 16 | -376987276
441 | K | 723111207 | Potrubí ocelové závitové černé bezešvé svařované běžné DN 5 | m | 40 |  | 0 |  |  | základní |  | 0 | 0.00396 | 0.1584 | 0 | 0 | 16 | K | 2 |  |  |  | ROZPOCET | 0 | 0 | 0 | 0 | 0 | 1 | 0 | 16 | 1304567800
442 | K | 723231162 | Kohout kulový přímý DN15 PN 42 do 185°C plnoprůtokový s koulí, vnitřní závit těžká řada | kus | 2 |  | 0 | CS ÚRS 2016 02 |  | základní |  | 0 | 0.00024 | 0.00048 | 0 | 0 | 16 | K | 2 |  |  |  | ROZPOCET | 0 | 0 | 0 | 0 | 0 | 1 | 0 | 16 | 1629337960
443 | K | 723231163 | Kohout kulový přímý DN20 PN 42 do 185°C plnoprůtokový s koulí, vnitřní závit těžká řada | kus | 2 |  | 0 | CS ÚRS 2016 02 |  | základní |  | 0 | 0.00038 | 0.00076 | 0 | 0 | 16 | K | 2 |  |  |  | ROZPOCET | 0 | 0 | 0 | 0 | 0 | 1 | 0 | 16 | 1587392493
444 | K | 723231164 | Kohout kulový přímý DN25 PN 42 do 185°C plnoprůtokový s koulí, vnitřní závit těžká řada | kus | 3 |  | 0 | CS ÚRS 2016 02 |  | základní |  | 0 | 0.00061 | 0.00183 | 0 | 0 | 16 | K | 2 |  |  |  | ROZPOCET | 0 | 0 | 0 | 0 | 0 | 1 | 0 | 16 | 66712675
445 | K | 723231166 | Kohout kulový přímý DN40 PN 42 do 185°C plnoprůtokový s koulí, vnitřní závit těžká řada | kus | 1 |  | 0 | CS ÚRS 2016 02 |  | základní |  | 0 | 0.0013 | 0.0013 | 0 | 0 | 16 | K | 2 |  |  |  | ROZPOCET | 0 | 0 | 0 | 0 | 0 | 1 | 0 | 16 | -876690178
446 | K | 723231167 | Kohout kulový přímý DN50 PN 42 do 185°C plnoprůtokový s koulí, vnitřní závit těžká řada | kus | 5 |  | 0 | CS ÚRS 2016 02 |  | základní |  | 0 | 0.00208 | 0.0104 | 0 | 0 | 16 | K | 2 |  |  |  | ROZPOCET | 0 | 0 | 0 | 0 | 0 | 1 | 0 | 16 | 1885015818
447 | K | 723220100. | Ventil závitový regulační přímý G 1/2 PN 20 do 100°C vyvažovací | kus | 1 |  | 0 |  |  | základní |  | 0 | 0.00018 | 0.00018 | 0 | 0 | 16 | K | 2 |  |  |  | ROZPOCET | 0 | 0 | 0 | 0 | 0 | 1 | 0 | 16 | 2123788836
448 | K | 723220101. | Ventil závitový regulační přímý G 3/4 PN 20 do 100°C vyvažovací | kus | 1 |  | 0 |  |  | základní |  | 0 | 0.00018 | 0.00018 | 0 | 0 | 16 | K | 2 |  |  |  | ROZPOCET | 0 | 0 | 0 | 0 | 0 | 1 | 0 | 16 | 1838160375
449 | K | 998723202 | Přesun hmot procentní pro vnitřní plynovod v objektech v do 12 m | % |  |  | 0 | CS ÚRS 2016 02 |  | základní |  | 0 | 0 | 0 | 0 | 0 | 16 | K | 2 |  |  |  | ROZPOCET | 0 | 0 | 0 | 0 | 0 | 1 | 0 | 16 | 1964366894
450 | K | 998723292 | Příplatek k přesunu hmot procentní 723 za zvětšený přesun do 100 m | % |  |  | 0 | CS ÚRS 2016 02 |  | základní |  | 0 | 0 | 0 | 0 | 0 | 16 | K | 2 |  |  |  | ROZPOCET | 0 | 0 | 0 | 0 | 0 | 1 | 0 | 16 | 1768731595
| D | 725 | Zdravotechnika - zařizovací předměty |  |  |  | 0 |  |  |  |  | 0 |  | 1.294 |  | 0 | 2 | D | 1 |  |  |  | ROZPOCET | [6 empty] | 0
451 | K | 720-017 | D+MTŽ výčepního stojanu | kus | 1 |  | 0 |  |  | základní |  | 0 | 0 | 0 | 0 | 0 | 16 | K | 2 |  |  |  | ROZPOCET | 0 | 0 | 0 | 0 | 0 | 1 | 0 | 16 | 1348688829
452 | K | 725112022 | Klozet keramický závěsný na nosné stěny s hlubokým splachováním odpad vodorovný vč.sedátka | soubor | 22 |  | 0 | CS ÚRS 2016 02 |  | základní |  | 0 | 0.01692 | 0.37224 | 0 | 0 | 16 | K | 2 |  |  |  | ROZPOCET | 0 | 0 | 0 | 0 | 0 | 1 | 0 | 16 | -317761884
453 | K | 725112022a | Klozet keramický závěsný na nosné stěny s hlubokým splachováním odpad vodorovný vč.sedátka - invalidní | soubor | 3 |  | 0 |  |  | základní |  | 0 | 0.01692 | 0.05076 | 0 | 0 | 16 | K | 2 |  |  |  | ROZPOCET | 0 | 0 | 0 | 0 | 0 | 1 | 0 | 16 | 350603064
454 | K | 725121503 | Pisoárový záchodek keramický s mechanickým splachovacím ventilem | soubor | 1 |  | 0 |  |  | základní |  | 0 | 0.01939 | 0.01939 | 0 | 0 | 16 | K | 2 |  |  |  | ROZPOCET | 0 | 0 | 0 | 0 | 0 | 1 | 0 | 16 | 2010431122
455 | K | 725121527 | Pisoárový záchodek automatický s integrovaným napájecím zdrojem | soubor | 10 |  | 0 | CS ÚRS 2016 02 |  | základní |  | 0 | 0.01908 | 0.1908 | 0 | 0 | 16 | K | 2 |  |  |  | ROZPOCET | 0 | 0 | 0 | 0 | 0 | 1 | 0 | 16 | 2019859731
456 | K | 725211645 | Dvojumyvadlo keramické připevněné na stěnu šrouby bílé s odkládacími plochami l=2000 mm vč.polosloupu | soubor | 4 |  | 0 |  |  | základní |  | 0 | 0.02029 | 0.08116 | 0 | 0 | 16 | K | 2 |  |  |  | ROZPOCET | 0 | 0 | 0 | 0 | 0 | 1 | 0 | 16 | 221020766
457 | K | 725219102 | Montáž umyvadla připevněného na šrouby do zdiva vč.polosloupu | soubor | 12 |  | 0 | CS ÚRS 2016 02 |  | základní |  | 0 | 0.00186 | 0.02232 | 0 | 0 | 16 | K | 2 |  |  |  | ROZPOCET | 0 | 0 | 0 | 0 | 0 | 1 | 0 | 16 | -1934437926
| VV |  | "umývadlo" 9 |  | 9 | [12 empty] | VV | 2 | 2 | True | 0 | ROZPOCET
| VV |  | "umývadlo invalidní" 3 |  | 3 | [12 empty] | VV | 2 | 2 | True | 0 | ROZPOCET
| VV |  | Součet |  | 12 | [12 empty] | VV | 2 | 4 | True | 1 | ROZPOCET
458 | M | 642110570 | umyvadlo keramické závěsné s otvorem 60 cm bílé 600x490x215 mm | kus | 9 |  | 0 | CS ÚRS 2016 02 |  | základní |  | 0 | 0.0155 | 0.1395 | 0 | 0 | 32 | M | 2 |  |  |  | ROZPOCET | 0 | 0 | 0 | 0 | 0 | 1 | 0 | 16 | -197414930
459 | M | 642110570a | umyvadlo keramické závěsné s otvorem 60 cm bílé 600x490x215 mm - invalidní | kus | 3 |  | 0 |  |  | základní |  | 0 | 0.0155 | 0.0465 | 0 | 0 | 32 | M | 2 |  |  |  | ROZPOCET | 0 | 0 | 0 | 0 | 0 | 1 | 0 | 16 | 1871531415
460 | M | 642110495 | polosloup bílý | kus | 20 |  | 0 |  |  | základní |  | 0 | 0.011 | 0.22 | 0 | 0 | 32 | M | 2 |  |  |  | ROZPOCET | 0 | 0 | 0 | 0 | 0 | 1 | 0 | 16 | 1569339802
| VV |  | "umývadlo" 9 |  | 9 | [12 empty] | VV | 2 | 2 | True | 0 | ROZPOCET
| VV |  | "umývadlo invalidní" 3 |  | 3 | [12 empty] | VV | 2 | 2 | True | 0 | ROZPOCET
| VV |  | "dvojumývadlo" 2*4 |  | 8 | [12 empty] | VV | 2 | 2 | True | 0 | ROZPOCET
| VV |  | Součet |  | 20 | [12 empty] | VV | 2 | 4 | True | 1 | ROZPOCET
461 | K | 725331111 | Výlevka závěsná vč.plastové mřížky | soubor | 3 |  | 0 |  |  | základní |  | 0 | 0 | 0 | 0 | 0 | 16 | K | 2 |  |  |  | ROZPOCET | 0 | 0 | 0 | 0 | 0 | 1 | 0 | 16 | 1944204332
462 | K | 725532112 | Elektrický ohřívač zásobníkový akumulační závěsný svislý 50 l / 1,5 kW | soubor | 2 |  | 0 | CS ÚRS 2016 02 |  | základní |  | 0 | 0.03025 | 0.0605 | 0 | 0 | 16 | K | 2 |  |  |  | ROZPOCET | 0 | 0 | 0 | 0 | 0 | 1 | 0 | 16 | -345891754
463 | K | 725532114 | Elektrický ohřívač zásobníkový akumulační závěsný svislý 80 l / 1,5 kW | soubor | 2 |  | 0 | CS ÚRS 2016 02 |  | základní |  | 0 | 0.03625 | 0.0725 | 0 | 0 | 16 | K | 2 |  |  |  | ROZPOCET | 0 | 0 | 0 | 0 | 0 | 1 | 0 | 16 | 1196552240
464 | K | 725813111 | Ventil rohový G 1/2"+3/4" | soubor | 51 |  | 0 |  |  | základní |  | 0 | 0 | 0 | 0 | 0 | 16 | K | 2 |  |  |  | ROZPOCET | 0 | 0 | 0 | 0 | 0 | 1 | 0 | 16 | -1548968621
| VV |  | "umývadlo" 9*2 |  | 18 | [12 empty] | VV | 2 | 2 | True | 0 | ROZPOCET
| VV |  | "umývadlo invalidní" 3*2 |  | 6 | [12 empty] | VV | 2 | 2 | True | 0 | ROZPOCET
| VV |  | "dvojumývadlo" 2*2*4 |  | 16 | [12 empty] | VV | 2 | 2 | True | 0 | ROZPOCET
| VV |  | "pisoár" 11 |  | 11 | [12 empty] | VV | 2 | 2 | True | 0 | ROZPOCET
| VV |  | Součet |  | 51 | [12 empty] | VV | 2 | 4 | True | 1 | ROZPOCET
465 | K | 725813113 | Ventil rohový s připojovací trubičkou nebo flexi hadičkou G 1/2 | soubor | 25 |  | 0 |  |  | základní |  | 0 | 0.0003 | 0.0075 | 0 | 0 | 16 | K | 2 |  |  |  | ROZPOCET | 0 | 0 | 0 | 0 | 0 | 1 | 0 | 16 | -1949558217
| VV |  | "WC" 22 |  | 22 | [12 empty] | VV | 2 | 2 | True | 0 | ROZPOCET
| VV |  | "WC invalidní" 3 |  | 3 | [12 empty] | VV | 2 | 2 | True | 0 | ROZPOCET
| VV |  | Součet |  | 25 | [12 empty] | VV | 2 | 4 | True | 1 | ROZPOCET
466 | K | 725821323 | Baterie výlevkové nástěnné klasické s otáčivým kulatým ústím a délkou ramínka 300 mm | soubor | 3 |  | 0 |  |  | základní |  | 0 | 0 | 0 | 0 | 0 | 16 | K | 2 |  |  |  | ROZPOCET | 0 | 0 | 0 | 0 | 0 | 1 | 0 | 16 | 1196238462
467 | K | 725829131 | Montáž baterie umyvadlové stojánkové G 1/2 ostatní typ | kus | 20 |  | 0 | CS ÚRS 2016 02 |  | základní |  | 0 | 4e-05 | 0.0008 | 0 | 0 | 16 | K | 2 |  |  |  | ROZPOCET | 0 | 0 | 0 | 0 | 0 | 1 | 0 | 16 | -215244904
| VV |  | "umývadlo" 9 |  | 9 | [12 empty] | VV | 2 | 2 | True | 0 | ROZPOCET
| VV |  | "umývadlo invalidní" 3 |  | 3 | [12 empty] | VV | 2 | 2 | True | 0 | ROZPOCET
| VV |  | "dvojumývadlo" 2*4 |  | 8 | [12 empty] | VV | 2 | 2 | True | 0 | ROZPOCET
| VV |  | Součet |  | 20 | [12 empty] | VV | 2 | 4 | True | 1 | ROZPOCET
468 | M | 551456120 | baterie umyvadlová stojánková páková | kus | 17 |  | 0 |  |  | základní |  | 0 | 0 | 0 | 0 | 0 | 32 | M | 2 |  |  |  | ROZPOCET | 0 | 0 | 0 | 0 | 0 | 1 | 0 | 16 | -1519262514
| VV |  | "umývadlo" 9 |  | 9 | [12 empty] | VV | 2 | 2 | True | 0 | ROZPOCET
| VV |  | "dvojumývadlo" 2*4 |  | 8 | [12 empty] | VV | 2 | 2 | True | 0 | ROZPOCET
| VV |  | Součet |  | 17 | [12 empty] | VV | 2 | 4 | True | 1 | ROZPOCET
469 | M | 551456120a | baterie umyvadlová stojánková páková - invalidní | kus | 3 |  | 0 |  |  | základní |  | 0 | 0 | 0 | 0 | 0 | 32 | M | 2 |  |  |  | ROZPOCET | 0 | 0 | 0 | 0 | 0 | 1 | 0 | 16 | -702111306
| VV |  | "umývadlo invalidní" 3 |  | 3 | [12 empty] | VV | 2 | 2 | True | 0 | ROZPOCET
| VV |  | Součet |  | 3 | [12 empty] | VV | 2 | 4 | True | 1 | ROZPOCET
470 | K | 725861102 | Zápachová uzávěrka pro umyvadla DN 40 | kus | 20 |  | 0 | CS ÚRS 2016 02 |  | základní |  | 0 | 0.00023 | 0.0046 | 0 | 0 | 16 | K | 2 |  |  |  | ROZPOCET | 0 | 0 | 0 | 0 | 0 | 1 | 0 | 16 | -545550387
| VV |  | "umývadlo" 9 |  | 9 | [12 empty] | VV | 2 | 2 | True | 0 | ROZPOCET
| VV |  | "umývadlo invalidní" 3 |  | 3 | [12 empty] | VV | 2 | 2 | True | 0 | ROZPOCET
| VV |  | "dvojumývadlo" 2*4 |  | 8 | [12 empty] | VV | 2 | 2 | True | 0 | ROZPOCET
| VV |  | Součet |  | 20 | [12 empty] | VV | 2 | 4 | True | 1 | ROZPOCET
471 | K | 725862103 | Zápachová uzávěrka pro dřezy DN 40/50 | kus | 3 |  | 0 | CS ÚRS 2016 02 |  | základní |  | 0 | 0.00028 | 0.00084 | 0 | 0 | 16 | K | 2 |  |  |  | ROZPOCET | 0 | 0 | 0 | 0 | 0 | 1 | 0 | 16 | -11696158
472 | K | 725865411 | Zápachová uzávěrka pisoárová DN 32/40 | kus | 11 |  | 0 | CS ÚRS 2016 02 |  | základní |  | 0 | 0.00028 | 0.00308 | 0 | 0 | 16 | K | 2 |  |  |  | ROZPOCET | 0 | 0 | 0 | 0 | 0 | 1 | 0 | 16 | -923165259
473 | K | 725980122a | Dvířka 15/30 | kus | 13 |  | 0 |  |  | základní |  | 0 | 9e-05 | 0.00117 | 0 | 0 | 16 | K | 2 |  |  |  | ROZPOCET | 0 | 0 | 0 | 0 | 0 | 1 | 0 | 16 | 295265469
| VV |  | "P8" 13 |  | 13 | [12 empty] | VV | 2 | 2 | True | 0 | ROZPOCET
| VV |  | Součet |  | 13 | [12 empty] | VV | 2 | 4 | True | 1 | ROZPOCET
474 | K | 725980123 | Dvířka 30/30 | kus | 1 |  | 0 | CS ÚRS 2016 02 |  | základní |  | 0 | 0.00031 | 0.00031 | 0 | 0 | 16 | K | 2 |  |  |  | ROZPOCET | 0 | 0 | 0 | 0 | 0 | 1 | 0 | 16 | 1584600385
| VV |  | "P9" 1 |  | 1 | [12 empty] | VV | 2 | 2 | True | 0 | ROZPOCET
| VV |  | Součet |  | 1 | [12 empty] | VV | 2 | 4 | True | 1 | ROZPOCET
475 | K | 725999002 | D+MTŽ nerezové madlo vodorovné sklopné, l=800mm | ks | 5 |  | 0 |  |  | základní |  | 0 | 0 | 0 | 0 | 0 | 16 | K | 2 |  |  |  | ROZPOCET | 0 | 0 | 0 | 0 | 0 | 1 | 0 | 16 | 1429620264
| VV |  | "Z10" 5 |  | 5 | [12 empty] | VV | 2 | 2 | True | 0 | ROZPOCET
| VV |  | Součet |  | 5 | [12 empty] | VV | 2 | 4 | True | 1 | ROZPOCET
476 | K | 725999003 | D+MTŽ nerezové madlo pevné, l=600mm | ks | 12 |  | 0 |  |  | základní |  | 0 | 0 | 0 | 0 | 0 | 16 | K | 2 |  |  |  | ROZPOCET | 0 | 0 | 0 | 0 | 0 | 1 | 0 | 16 | 904430704
| VV |  | "Z11" 12 |  | 12 | [12 empty] | VV | 2 | 2 | True | 0 | ROZPOCET
| VV |  | Součet |  | 12 | [12 empty] | VV | 2 | 4 | True | 1 | ROZPOCET
477 | K | 725999004 | D+MTŽ nerezové+plastové sklopné sedátko do sprchy 450x450mm | ks | 2 |  | 0 |  |  | základní |  | 0 | 0 | 0 | 0 | 0 | 16 | K | 2 |  |  |  | ROZPOCET | 0 | 0 | 0 | 0 | 0 | 1 | 0 | 16 | 654035316
| VV |  | "Z12" 2 |  | 2 | [12 empty] | VV | 2 | 2 | True | 0 | ROZPOCET
| VV |  | Součet |  | 2 | [12 empty] | VV | 2 | 4 | True | 1 | ROZPOCET
478 | K | 725999005 | D+MTŽ nerezová trubka pro zavěšení sprchového závěsu l=2,0m+sprchový závěs PVC | ks | 2 |  | 0 |  |  | základní |  | 0 | 0 | 0 | 0 | 0 | 16 | K | 2 |  |  |  | ROZPOCET | 0 | 0 | 0 | 0 | 0 | 1 | 0 | 16 | 725847822
| VV |  | "Z13" 2 |  | 2 | [12 empty] | VV | 2 | 2 | True | 0 | ROZPOCET
| VV |  | Součet |  | 2 | [12 empty] | VV | 2 | 4 | True | 1 | ROZPOCET
479 | K | 720-010 | D+MTŽ sprchy - jednokřídlých dveří skleněných+baterie sprchová nástěnná s hadicí a sprchovací ručkou+kotevní prvek, linouvý odtokový žlábek nerez l=800mm se sifonem | ks | 2 |  | 0 |  |  | základní |  | 0 | 0 | 0 | 0 | 0 | 16 | K | 2 |  |  |  | ROZPOCET | 0 | 0 | 0 | 0 | 0 | 1 | 0 | 16 | -1766222710
480 | K | 720-010a | D+MTŽ sprchy - jednokřídlých dveří skleněných+baterie sprchová nástěnná s hadicí a sprchovací ručkou+kotevní prvek, linouvý odtokový žlábek nerez l=900mm se sifonem | ks | 4 |  | 0 |  |  | základní |  | 0 | 0 | 0 | 0 | 0 | 16 | K | 2 |  |  |  | ROZPOCET | 0 | 0 | 0 | 0 | 0 | 1 | 0 | 16 | -243992225
481 | K | 720-011 | D+MTŽ elektrického zásobníkového ohřívače TUV 200L | ks | 3 |  | 0 |  |  | základní |  | 0 | 0 | 0 | 0 | 0 | 16 | K | 2 |  |  |  | ROZPOCET | 0 | 0 | 0 | 0 | 0 | 1 | 0 | 16 | -96224905
482 | K | 720-012 | D+MTŽ kaskádově zapojených elektrického zásobníkového ohřívače TUV 200L vč.ovládací MaR | ks | 3 |  | 0 |  |  | základní |  | 0 | 0 | 0 | 0 | 0 | 16 | K | 2 |  |  |  | ROZPOCET | 0 | 0 | 0 | 0 | 0 | 1 | 0 | 16 | -169447521
483 | K | 720-013 | Zednické přípomoce - pomocné lešení | soub. | 1 |  | 0 |  |  | základní |  | 0 | 0 | 0 | 0 | 0 | 16 | K | 2 |  |  |  | ROZPOCET | 0 | 0 | 0 | 0 | 0 | 1 | 0 | 16 | -951837435
484 | K | 720-014 | DMTŽ stávajících rozvodů kanalizace vč.zařizovacích předmětů vč. manipulace se sutí, odvoz na skládku a poplatku za skládku | soub. | 1 |  | 0 |  |  | základní |  | 0 | 0 | 0 | 0 | 0 | 16 | K | 2 |  |  |  | ROZPOCET | 0 | 0 | 0 | 0 | 0 | 1 | 0 | 16 | -262511497
485 | K | 720-015 | DMTŽ stávajících rozvodů vodoinstalace vč.zařizovacích předmětů vč. manipulace se sutí, odvoz na skládku a poplatku za skládku | soub. | 1 |  | 0 |  |  | základní |  | 0 | 0 | 0 | 0 | 0 | 16 | K | 2 |  |  |  | ROZPOCET | 0 | 0 | 0 | 0 | 0 | 1 | 0 | 16 | 1847435629
486 | K | 720-016 | DMTŽ rozvodu vnitřního plynovodu k plynovému kotlu | soub. | 1 |  | 0 |  |  | základní |  | 0 | 0 | 0 | 0 | 0 | 16 | K | 2 |  |  |  | ROZPOCET | 0 | 0 | 0 | 0 | 0 | 1 | 0 | 16 | -17817969
487 | K | 998725202 | Přesun hmot procentní pro zařizovací předměty v objektech v do 12 m | % |  |  | 0 | CS ÚRS 2016 02 |  | základní |  | 0 | 0 | 0 | 0 | 0 | 16 | K | 2 |  |  |  | ROZPOCET | 0 | 0 | 0 | 0 | 0 | 1 | 0 | 16 | 2070046238
488 | K | 998725292 | Příplatek k přesunu hmot procentní 725 za zvětšený přesun do 100 m | % |  |  | 0 | CS ÚRS 2016 02 |  | základní |  | 0 | 0 | 0 | 0 | 0 | 16 | K | 2 |  |  |  | ROZPOCET | 0 | 0 | 0 | 0 | 0 | 1 | 0 | 16 | 970107958
| D | 730 | Ústřední vytápění |  |  |  | 0 |  |  |  |  | 0 |  | 0 |  | 0 | 2 | D | 1 |  |  |  | ROZPOCET | [6 empty] | 0
489 | K | 730555512 | Zednické přípomoce - sekání drážek, bourání prostupů, zapravení prostupů a drážek vč.dodávky materiálu | hod | 150 |  | 0 |  |  | základní |  | 0 | 0 | 0 | 0 | 0 | 4 | K | 2 |  |  |  | ROZPOCET | 0 | 0 | 0 | 0 | 0 | 1 | 0 | 4 | -841855230
| D | 731 | Ústřední vytápění - kotelny |  |  |  | 0 |  |  |  |  | 0 |  | 0 |  | 0 | 2 | D | 1 |  |  |  | ROZPOCET | [6 empty] | 0
490 | K | 730-001 | D+MTŽ setavy kádově zapojených kondenzačních plynových kotlů, výkon 45kW, uvedení do provozu servisním technikem | ks | 3 |  | 0 |  |  | základní |  | 0 | 0 | 0 | 0 | 0 | 16 | K | 2 |  |  |  | ROZPOCET | 0 | 0 | 0 | 0 | 0 | 1 | 0 | 16 | -1506890287
491 | K | 730-002 | D+MTŽ odkouření kondenzačních plynových kotlů s dopojením kouřovodu na kotel, revize komínu | ks | 1 |  | 0 |  |  | základní |  | 0 | 0 | 0 | 0 | 0 | 16 | K | 2 |  |  |  | ROZPOCET | 0 | 0 | 0 | 0 | 0 | 1 | 0 | 16 | -447341943
492 | K | 730-003 | Připojovací sada topného okruhu kotle - oběhové čerpadlo DN25, pojistný ventil, armatury | soub. | 3 |  | 0 |  |  | základní |  | 0 | 0 | 0 | 0 | 0 | 16 | K | 2 |  |  |  | ROZPOCET | 0 | 0 | 0 | 0 | 0 | 1 | 0 | 16 | 556421774
493 | K | 730-004 | Neutralizační zařízení pro 3 kotle 45kW | soub. | 1 |  | 0 |  |  | základní |  | 0 | 0 | 0 | 0 | 0 | 16 | K | 2 |  |  |  | ROZPOCET | 0 | 0 | 0 | 0 | 0 | 1 | 0 | 16 | 144453338
494 | K | 730-005 | Rozšíření funkce 0-10V | ks | 3 |  | 0 |  |  | základní |  | 0 | 0 | 0 | 0 | 0 | 16 | K | 2 |  |  |  | ROZPOCET | 0 | 0 | 0 | 0 | 0 | 1 | 0 | 16 | 804947860
495 | K | 730-006 | Komunikační modul | ks | 1 |  | 0 |  |  | základní |  | 0 | 0 | 0 | 0 | 0 | 16 | K | 2 |  |  |  | ROZPOCET | 0 | 0 | 0 | 0 | 0 | 1 | 0 | 16 | -1925198030
496 | K | 730-007 | Dálkový dohled přes mobilní síť | soub. | 1 |  | 0 |  |  | základní |  | 0 | 0 | 0 | 0 | 0 | 16 | K | 2 |  |  |  | ROZPOCET | 0 | 0 | 0 | 0 | 0 | 1 | 0 | 16 | 898870676
497 | K | 730-008 | Komunikační modul | soub. | 1 |  | 0 |  |  | základní |  | 0 | 0 | 0 | 0 | 0 | 16 | K | 2 |  |  |  | ROZPOCET | 0 | 0 | 0 | 0 | 0 | 1 | 0 | 16 | -363813926
498 | K | 730-009 | Spojovací kabel | soub. | 1 |  | 0 |  |  | základní |  | 0 | 0 | 0 | 0 | 0 | 16 | K | 2 |  |  |  | ROZPOCET | 0 | 0 | 0 | 0 | 0 | 1 | 0 | 16 | 104854660
499 | K | 730-010 | Koncový odpor | soub. | 1 |  | 0 |  |  | základní |  | 0 | 0 | 0 | 0 | 0 | 16 | K | 2 |  |  |  | ROZPOCET | 0 | 0 | 0 | 0 | 0 | 1 | 0 | 16 | -966872206
500 | K | 730-011 | Dálkové ovládání | soub. | 5 |  | 0 |  |  | základní |  | 0 | 0 | 0 | 0 | 0 | 16 | K | 2 |  |  |  | ROZPOCET | 0 | 0 | 0 | 0 | 0 | 1 | 0 | 16 | 1851268683
501 | K | 730-012 | Ekvitermní regulátorW, 3 směšované topné okruhy a okruh TUV | soub. | 2 |  | 0 |  |  | základní |  | 0 | 0 | 0 | 0 | 0 | 16 | K | 2 |  |  |  | ROZPOCET | 0 | 0 | 0 | 0 | 0 | 1 | 0 | 16 | 1881299056
502 | K | 730-013 | Rozšiřovací sada pro směšovné topné okruhy bez servopohonu (čidla, kabely) | soub. | 6 |  | 0 |  |  | základní |  | 0 | 0 | 0 | 0 | 0 | 16 | K | 2 |  |  |  | ROZPOCET | 0 | 0 | 0 | 0 | 0 | 1 | 0 | 16 | 1899825540
503 | K | 730-015 | Zásobníkový ohřívač, objem 725L, topná vložka 4,5,2 | soub. | 1 |  | 0 |  |  | základní |  | 0 | 0 | 0 | 0 | 0 | 16 | K | 2 |  |  |  | ROZPOCET | 0 | 0 | 0 | 0 | 0 | 1 | 0 | 16 | -276244976
504 | K | 730-016 | Expanzní tlaková nádoba, objem 80L, 6bar | soub. | 1 |  | 0 |  |  | základní |  | 0 | 0 | 0 | 0 | 0 | 16 | K | 2 |  |  |  | ROZPOCET | 0 | 0 | 0 | 0 | 0 | 1 | 0 | 16 | -1949602228
505 | K | 730-017 | Hydraulický stabilizátor, DN150, hrdla d76, pro průtok do 8m3/hod | soub. | 1 |  | 0 |  |  | základní |  | 0 | 0 | 0 | 0 | 0 | 16 | K | 2 |  |  |  | ROZPOCET | 0 | 0 | 0 | 0 | 0 | 1 | 0 | 16 | -1085954382
506 | K | 730-018 | Kombinovaný rozdělovač, modul 80, průtok do 6m3/hod, přípoj DN50, hrdla DN15-25, rozteč hrdel 125mm, délka 1000mm | soub. | 1 |  | 0 |  |  | základní |  | 0 | 0 | 0 | 0 | 0 | 16 | K | 2 |  |  |  | ROZPOCET | 0 | 0 | 0 | 0 | 0 | 1 | 0 | 16 | -930075620
507 | K | 730-019 | Kombinovaný rozdělovač modul 80, průtok do 6m3/hod, přípoj DN65, hrdla DN20-40, rozteč hrdel 125-250mm, délka 1500mm | soub. | 1 |  | 0 |  |  | základní |  | 0 | 0 | 0 | 0 | 0 | 16 | K | 2 |  |  |  | ROZPOCET | 0 | 0 | 0 | 0 | 0 | 1 | 0 | 16 | -234605870
508 | K | 730-020 | Čerpadlová směšovací stanice, oběhové čerpalo DN 25-40, trojcestný směšovač, servopohon, armatury | soub. | 4 |  | 0 |  |  | základní |  | 0 | 0 | 0 | 0 | 0 | 16 | K | 2 |  |  |  | ROZPOCET | 0 | 0 | 0 | 0 | 0 | 1 | 0 | 16 | 294432859
509 | K | 730-021 | Čerpadlová směšovací stanic, oběhové čerpalo DN 25-40, servopohon, armatury | soub. | 4 |  | 0 |  |  | základní |  | 0 | 0 | 0 | 0 | 0 | 16 | K | 2 |  |  |  | ROZPOCET | 0 | 0 | 0 | 0 | 0 | 1 | 0 | 16 | 184838326
510 | K | 730-022 | Oběhové čerpalo DN 32-40, elektronické, 230V | soub. | 2 |  | 0 |  |  | základní |  | 0 | 0 | 0 | 0 | 0 | 16 | K | 2 |  |  |  | ROZPOCET | 0 | 0 | 0 | 0 | 0 | 1 | 0 | 16 | 579862008
511 | K | 730-023 | Trojcestný směšova, Kv=10m3/hod, servopohon | soub. | 1 |  | 0 |  |  | základní |  | 0 | 0 | 0 | 0 | 0 | 16 | K | 2 |  |  |  | ROZPOCET | 0 | 0 | 0 | 0 | 0 | 1 | 0 | 16 | 1348246649
512 | K | 730-024 | Kontaktní manometr, d60, 0-250kPa, min a max kontakt | soub. | 1 |  | 0 |  |  | základní |  | 0 | 0 | 0 | 0 | 0 | 16 | K | 2 |  |  |  | ROZPOCET | 0 | 0 | 0 | 0 | 0 | 1 | 0 | 16 | -1812930657
513 | K | 998731202 | Přesun hmot procentní pro kotelny v objektech v do 12 m | % |  |  | 0 | CS ÚRS 2016 02 |  | základní |  | 0 | 0 | 0 | 0 | 0 | 16 | K | 2 |  |  |  | ROZPOCET | 0 | 0 | 0 | 0 | 0 | 1 | 0 | 16 | 521889254
514 | K | 998731293 | Příplatek k přesunu hmot procentní 731 za zvětšený přesun do 500 m | % |  |  | 0 | CS ÚRS 2016 02 |  | základní |  | 0 | 0 | 0 | 0 | 0 | 16 | K | 2 |  |  |  | ROZPOCET | 0 | 0 | 0 | 0 | 0 | 1 | 0 | 16 | 1578302856
| D | 733 | Ústřední vytápění - rozvodné potrubí |  |  |  | 0 |  |  |  |  | 0 |  | 0.62877 |  | 0 | 2 | D | 1 |  |  |  | ROZPOCET | [6 empty] | 0
515 | K | 733223202 | Potrubí měděné tvrdé spojované tvrdým pájením D 15x1 vč.fitinek | m | 521 |  | 0 | CS ÚRS 2016 02 |  | základní |  | 0 | 0.00047 | 0.24487 | 0 | 0 | 16 | K | 2 |  |  |  | ROZPOCET | 0 | 0 | 0 | 0 | 0 | 1 | 0 | 16 | 443519799
516 | K | 733223203 | Potrubí měděné tvrdé spojované tvrdým pájením D 18x1 vč.fitinek | m | 71 |  | 0 | CS ÚRS 2016 02 |  | základní |  | 0 | 0.00072 | 0.05112 | 0 | 0 | 16 | K | 2 |  |  |  | ROZPOCET | 0 | 0 | 0 | 0 | 0 | 1 | 0 | 16 | 965177722
517 | K | 733223204 | Potrubí měděné tvrdé spojované tvrdým pájením D 22x1 vč.fitinek | m | 148 |  | 0 | CS ÚRS 2016 02 |  | základní |  | 0 | 0.00071 | 0.10508 | 0 | 0 | 16 | K | 2 |  |  |  | ROZPOCET | 0 | 0 | 0 | 0 | 0 | 1 | 0 | 16 | 1196830921
518 | K | 733223205 | Potrubí měděné tvrdé spojované tvrdým pájením D 28x1,5 vč.fitinek | m | 89 |  | 0 | CS ÚRS 2016 02 |  | základní |  | 0 | 0.00128 | 0.11392 | 0 | 0 | 16 | K | 2 |  |  |  | ROZPOCET | 0 | 0 | 0 | 0 | 0 | 1 | 0 | 16 | 1558537685
519 | K | 733223207 | Potrubí měděné tvrdé spojované tvrdým pájením D 42x1,5 vč.fitinek | m | 33 |  | 0 | CS ÚRS 2016 02 |  | základní |  | 0 | 0.00196 | 0.06468 | 0 | 0 | 16 | K | 2 |  |  |  | ROZPOCET | 0 | 0 | 0 | 0 | 0 | 1 | 0 | 16 | -818322316
520 | K | 733223208 | Potrubí měděné tvrdé spojované tvrdým pájením D 54x2 | m | 2 |  | 0 | CS ÚRS 2016 02 |  | základní |  | 0 | 0.00339 | 0.00678 | 0 | 0 | 16 | K | 2 |  |  |  | ROZPOCET | 0 | 0 | 0 | 0 | 0 | 1 | 0 | 16 | -2050548815
521 | K | 733223210 | Potrubí měděné tvrdé spojované tvrdým pájením D 76x2 | m | 8 |  | 0 | CS ÚRS 2016 02 |  | základní |  | 0 | 0.00529 | 0.04232 | 0 | 0 | 16 | K | 2 |  |  |  | ROZPOCET | 0 | 0 | 0 | 0 | 0 | 1 | 0 | 16 | -1492568555
522 | K | 733229002 | Kotvící materiál (příchytky, objímky atd.) | ks | 1 |  | 0 |  |  | základní |  | 0 | 0 | 0 | 0 | 0 | 16 | K | 2 |  |  |  | ROZPOCET | 0 | 0 | 0 | 0 | 0 | 1 | 0 | 16 | 719336328
523 | K | 733229012 | Izolace návleková PE pro potrubí 6/15 | m | 521 |  | 0 |  |  | základní |  | 0 | 0 | 0 | 0 | 0 | 16 | K | 2 |  |  |  | ROZPOCET | 0 | 0 | 0 | 0 | 0 | 1 | 0 | 16 | 1256282952
524 | K | 733229013 | Izolace návleková PE pro potrubí 10/18 | m | 71 |  | 0 |  |  | základní |  | 0 | 0 | 0 | 0 | 0 | 16 | K | 2 |  |  |  | ROZPOCET | 0 | 0 | 0 | 0 | 0 | 1 | 0 | 16 | 85715562
525 | K | 733229014 | Izolace návleková PE pro potrubí 10/22 | m | 148 |  | 0 |  |  | základní |  | 0 | 0 | 0 | 0 | 0 | 16 | K | 2 |  |  |  | ROZPOCET | 0 | 0 | 0 | 0 | 0 | 1 | 0 | 16 | 1404154877
526 | K | 733229015 | Izolace návleková PE pro potrubí 15/28 | m | 89 |  | 0 |  |  | základní |  | 0 | 0 | 0 | 0 | 0 | 16 | K | 2 |  |  |  | ROZPOCET | 0 | 0 | 0 | 0 | 0 | 1 | 0 | 16 | -389775849
527 | K | 733229016 | Izolace návleková PE pro potrubí 20/42 | m | 33 |  | 0 |  |  | základní |  | 0 | 0 | 0 | 0 | 0 | 16 | K | 2 |  |  |  | ROZPOCET | 0 | 0 | 0 | 0 | 0 | 1 | 0 | 16 | -453462974
528 | K | 733229017 | Izolace návleková PE pro potrubí 25/54 | m | 2 |  | 0 |  |  | základní |  | 0 | 0 | 0 | 0 | 0 | 16 | K | 2 |  |  |  | ROZPOCET | 0 | 0 | 0 | 0 | 0 | 1 | 0 | 16 | -590773687
529 | K | 733229019 | Izolace návleková PE pro potrubí 25/76 | m | 8 |  | 0 |  |  | základní |  | 0 | 0 | 0 | 0 | 0 | 16 | K | 2 |  |  |  | ROZPOCET | 0 | 0 | 0 | 0 | 0 | 1 | 0 | 16 | 346116956
530 | K | 733291101 | Zkouška těsnosti potrubí měděné do D 35x1,5 | m | 829 |  | 0 | CS ÚRS 2016 02 |  | základní |  | 0 | 0 | 0 | 0 | 0 | 16 | K | 2 |  |  |  | ROZPOCET | 0 | 0 | 0 | 0 | 0 | 1 | 0 | 16 | 900568878
| VV |  | 521,0 |  | 521 | [12 empty] | VV | 2 | 2 | True | 0 | ROZPOCET
| VV |  | 71,0 |  | 71 | [12 empty] | VV | 2 | 2 | True | 0 | ROZPOCET
| VV |  | 148,0 |  | 148 | [12 empty] | VV | 2 | 2 | True | 0 | ROZPOCET
| VV |  | 89,0 |  | 89 | [12 empty] | VV | 2 | 2 | True | 0 | ROZPOCET
| VV |  | Součet |  | 829 | [12 empty] | VV | 2 | 4 | True | 1 | ROZPOCET
531 | K | 733291102 | Zkouška těsnosti potrubí měděné do D 64x2 | m | 35 |  | 0 | CS ÚRS 2016 02 |  | základní |  | 0 | 0 | 0 | 0 | 0 | 16 | K | 2 |  |  |  | ROZPOCET | 0 | 0 | 0 | 0 | 0 | 1 | 0 | 16 | -457177567
| VV |  | 33,0+2,0 |  | 35 | [12 empty] | VV | 2 | 2 | True | 0 | ROZPOCET
| VV |  | Součet |  | 35 | [12 empty] | VV | 2 | 4 | True | 1 | ROZPOCET
532 | K | 733291103 | Zkouška těsnosti potrubí měděné do D 108x2,5 | m | 8 |  | 0 | CS ÚRS 2016 02 |  | základní |  | 0 | 0 | 0 | 0 | 0 | 16 | K | 2 |  |  |  | ROZPOCET | 0 | 0 | 0 | 0 | 0 | 1 | 0 | 16 | 112318413
533 | K | 998733202 | Přesun hmot procentní pro rozvody potrubí v objektech v do 12 m | % |  |  | 0 | CS ÚRS 2016 02 |  | základní |  | 0 | 0 | 0 | 0 | 0 | 16 | K | 2 |  |  |  | ROZPOCET | 0 | 0 | 0 | 0 | 0 | 1 | 0 | 16 | 1328429697
534 | K | 998733293 | Příplatek k přesunu hmot procentní 733 za zvětšený přesun do 500 m | % |  |  | 0 | CS ÚRS 2016 02 |  | základní |  | 0 | 0 | 0 | 0 | 0 | 16 | K | 2 |  |  |  | ROZPOCET | 0 | 0 | 0 | 0 | 0 | 1 | 0 | 16 | 1030122365
| D | 734 | Ústřední vytápění - armatury |  |  |  | 0 |  |  |  |  | 0 |  | 0.16744 |  | 0 | 2 | D | 1 |  |  |  | ROZPOCET | [6 empty] | 0
535 | K | 734163421 | Filtr DN 15 PN 16 do 300°C z uhlíkové oceli s vypouštěcí přírubou | soubor | 1 |  | 0 | CS ÚRS 2016 02 |  | základní |  | 0 | 0.00416 | 0.00416 | 0 | 0 | 16 | K | 2 |  |  |  | ROZPOCET | 0 | 0 | 0 | 0 | 0 | 1 | 0 | 16 | 227237941
536 | K | 734163422 | Filtr DN 20 PN 16 do 300°C z uhlíkové oceli s vypouštěcí přírubou | soubor | 2 |  | 0 | CS ÚRS 2016 02 |  | základní |  | 0 | 0.00573 | 0.01146 | 0 | 0 | 16 | K | 2 |  |  |  | ROZPOCET | 0 | 0 | 0 | 0 | 0 | 1 | 0 | 16 | 1350595651
537 | K | 734163423 | Filtr DN 25 PN 16 do 300°C z uhlíkové oceli s vypouštěcí přírubou | soubor | 2 |  | 0 | CS ÚRS 2016 02 |  | základní |  | 0 | 0.00773 | 0.01546 | 0 | 0 | 16 | K | 2 |  |  |  | ROZPOCET | 0 | 0 | 0 | 0 | 0 | 1 | 0 | 16 | 1154713452
538 | K | 734163425 | Filtr DN 40 PN 16 do 300°C z uhlíkové oceli s vypouštěcí přírubou | soubor | 2 |  | 0 | CS ÚRS 2016 02 |  | základní |  | 0 | 0.01309 | 0.02618 | 0 | 0 | 16 | K | 2 |  |  |  | ROZPOCET | 0 | 0 | 0 | 0 | 0 | 1 | 0 | 16 | 520743520
539 | K | 734163427 | Filtr DN 65 PN 16 do 300°C z uhlíkové oceli s vypouštěcí přírubou | soubor | 1 |  | 0 | CS ÚRS 2016 02 |  | základní |  | 0 | 0.02525 | 0.02525 | 0 | 0 | 16 | K | 2 |  |  |  | ROZPOCET | 0 | 0 | 0 | 0 | 0 | 1 | 0 | 16 | -583532907
540 | K | 734192313 | Klapka přírubová zpětná DN 40 PN 16 do 100°C | kus | 2 |  | 0 |  |  | základní |  | 0 | 0.01258 | 0.02516 | 0 | 0 | 16 | K | 2 |  |  |  | ROZPOCET | 0 | 0 | 0 | 0 | 0 | 1 | 0 | 16 | -169222666
541 | K | 734211120 | Ventil závitový odvzdušňovací G 1/2 PN 14 do 120°C automatický | kus | 20 |  | 0 | CS ÚRS 2016 02 |  | základní |  | 0 | 0.00024 | 0.0048 | 0 | 0 | 16 | K | 2 |  |  |  | ROZPOCET | 0 | 0 | 0 | 0 | 0 | 1 | 0 | 16 | 2034291764
542 | K | 734221682 | Termostatická hlavice s kapalinovým čidlem | kus | 49 |  | 0 | CS ÚRS 2016 02 |  | základní |  | 0 | 0.00014 | 0.00686 | 0 | 0 | 16 | K | 2 |  |  |  | ROZPOCET | 0 | 0 | 0 | 0 | 0 | 1 | 0 | 16 | 1526932424
543 | K | 734291123 | Kohout plnící a vypouštěcí G 1/2 PN 10 do 110°C závitový páčka | kus | 20 |  | 0 | CS ÚRS 2016 02 |  | základní |  | 0 | 0.00022 | 0.0044 | 0 | 0 | 16 | K | 2 |  |  |  | ROZPOCET | 0 | 0 | 0 | 0 | 0 | 1 | 0 | 16 | 2056892529
544 | K | 734291124 | Kohout plnící a vypouštěcí G 3/4 PN 10 do 110°C závitový páčka | kus | 5 |  | 0 | CS ÚRS 2016 02 |  | základní |  | 0 | 0.00027 | 0.00135 | 0 | 0 | 16 | K | 2 |  |  |  | ROZPOCET | 0 | 0 | 0 | 0 | 0 | 1 | 0 | 16 | 1920207776
545 | K | 734292713 | Kohout kulový přímý DN15 PN 42 do 185°C vnitřní závit páčka | kus | 2 |  | 0 | CS ÚRS 2016 02 |  | základní |  | 0 | 0.00021 | 0.00042 | 0 | 0 | 16 | K | 2 |  |  |  | ROZPOCET | 0 | 0 | 0 | 0 | 0 | 1 | 0 | 16 | 1419903631
546 | K | 734292714 | Kohout kulový přímý DN20 PN 42 do 185°C vnitřní závit páčka | kus | 6 |  | 0 | CS ÚRS 2016 02 |  | základní |  | 0 | 0.00034 | 0.00204 | 0 | 0 | 16 | K | 2 |  |  |  | ROZPOCET | 0 | 0 | 0 | 0 | 0 | 1 | 0 | 16 | 1038058342
547 | K | 734292715 | Kohout kulový přímý DN25 PN 42 do 185°C vnitřní závit páčka | kus | 4 |  | 0 | CS ÚRS 2016 02 |  | základní |  | 0 | 0.0005 | 0.002 | 0 | 0 | 16 | K | 2 |  |  |  | ROZPOCET | 0 | 0 | 0 | 0 | 0 | 1 | 0 | 16 | -2133850677
548 | K | 734292717 | Kohout kulový přímý DN40 PN 42 do 185°C vnitřní závit páčka | kus | 8 |  | 0 | CS ÚRS 2016 02 |  | základní |  | 0 | 0.00107 | 0.00856 | 0 | 0 | 16 | K | 2 |  |  |  | ROZPOCET | 0 | 0 | 0 | 0 | 0 | 1 | 0 | 16 | -88870777
549 | K | 734292718 | Kohout kulový přímý DN50 PN 42 do 185°C vnitřní závit páčka | kus | 6 |  | 0 | CS ÚRS 2016 02 |  | základní |  | 0 | 0.00168 | 0.01008 | 0 | 0 | 16 | K | 2 |  |  |  | ROZPOCET | 0 | 0 | 0 | 0 | 0 | 1 | 0 | 16 | -1423840857
550 | K | 734292719 | Kohout kulový přímý G 2 1/2 PN 42 do 185°C vnitřní závit páčka | kus | 2 |  | 0 | CS ÚRS 2016 02 |  | základní |  | 0 | 0.00315 | 0.0063 | 0 | 0 | 16 | K | 2 |  |  |  | ROZPOCET | 0 | 0 | 0 | 0 | 0 | 1 | 0 | 16 | 392888310
551 | K | 734292720 | Kohout kulový přímý G 3 PN 42 do 185°C vnitřní závit Ivar páčka | kus | 3 |  | 0 | CS ÚRS 2016 02 |  | základní |  | 0 | 0.00432 | 0.01296 | 0 | 0 | 16 | K | 2 |  |  |  | ROZPOCET | 0 | 0 | 0 | 0 | 0 | 1 | 0 | 16 | 1437304812
552 | K | 734479025 | Spodní napojení topného žebříku ventilem Heinmeier E-Z, ponorná trubka, DN15 | ks | 1 |  | 0 |  |  | základní |  | 0 | 0 | 0 | 0 | 0 | 16 | K | 2 |  |  |  | ROZPOCET | 0 | 0 | 0 | 0 | 0 | 1 | 0 | 16 | -1517669515
553 | K | 734479026 | Dvojité připojovací šroubení, přímé 1/2" x 3/4" | ks | 48 |  | 0 |  |  | základní |  | 0 | 0 | 0 | 0 | 0 | 16 | K | 2 |  |  |  | ROZPOCET | 0 | 0 | 0 | 0 | 0 | 1 | 0 | 16 | -2014580139
554 | K | 734479027 | Svěrné šroubení 1/2" | ks | 98 |  | 0 |  |  | základní |  | 0 | 0 | 0 | 0 | 0 | 16 | K | 2 |  |  |  | ROZPOCET | 0 | 0 | 0 | 0 | 0 | 1 | 0 | 16 | -1689597488
555 | K | 734479031 | Topná zkouška a vyregulování sestavy | hod | 72 |  | 0 |  |  | základní |  | 0 | 0 | 0 | 0 | 0 | 16 | K | 2 |  |  |  | ROZPOCET | 0 | 0 | 0 | 0 | 0 | 1 | 0 | 16 | 48909878
556 | K | 998734202 | Přesun hmot procentní pro armatury v objektech v do 12 m | % |  |  | 0 | CS ÚRS 2016 02 |  | základní |  | 0 | 0 | 0 | 0 | 0 | 16 | K | 2 |  |  |  | ROZPOCET | 0 | 0 | 0 | 0 | 0 | 1 | 0 | 16 | 1159899041
557 | K | 998734293 | Příplatek k přesunu hmot procentní 734 za zvětšený přesun do 500 m | % |  |  | 0 | CS ÚRS 2016 02 |  | základní |  | 0 | 0 | 0 | 0 | 0 | 16 | K | 2 |  |  |  | ROZPOCET | 0 | 0 | 0 | 0 | 0 | 1 | 0 | 16 | -768631534
| D | 735 | Ústřední vytápění - otopná tělesa |  |  |  | 0 |  |  |  |  | 0 |  | 1.114 |  | 0 | 2 | D | 1 |  |  |  | ROZPOCET | [6 empty] | 0
558 | K | 735-001 | D+MTŽ podlahového vytápění - podlahový nerezový rozdělovač - 6 okruhů, nerez, průtokoměry, uchycení | kus | 2 |  | 0 |  |  | základní |  | 0 | 0 | 0 | 0 | 0 | 16 | K | 2 |  |  |  | ROZPOCET | 0 | 0 | 0 | 0 | 0 | 1 | 0 | 16 | 1844213307
559 | K | 735-002 | D+MTŽ podlahového vytápění - skříňka rozvaděče, rozměr 530x705x160mm, montáž do stěny | kus | 2 |  | 0 |  |  | základní |  | 0 | 0 | 0 | 0 | 0 | 16 | K | 2 |  |  |  | ROZPOCET | 0 | 0 | 0 | 0 | 0 | 1 | 0 | 16 | 156545216
560 | K | 735-003 | D+MTŽ podlahového vytápění - šroubení pro PEX 16x2 | kus | 24 |  | 0 |  |  | základní |  | 0 | 0 | 0 | 0 | 0 | 16 | K | 2 |  |  |  | ROZPOCET | 0 | 0 | 0 | 0 | 0 | 1 | 0 | 16 | 1952176409
561 | K | 735-004 | D+MTŽ podlahového vytápění - kompozitní vícevrstvé potrubí 16x2 | m | 1128 |  | 0 |  |  | základní |  | 0 | 0 | 0 | 0 | 0 | 16 | K | 2 |  |  |  | ROZPOCET | 0 | 0 | 0 | 0 | 0 | 1 | 0 | 16 | -1856957706
562 | K | 735-005 | D+MTŽ podlahového vytápění - speciální bariérová fólie | m2 | 256 |  | 0 |  |  | základní |  | 0 | 0 | 0 | 0 | 0 | 16 | K | 2 |  |  |  | ROZPOCET | 0 | 0 | 0 | 0 | 0 | 1 | 0 | 16 | -1264692426
563 | K | 735-006 | D+MTŽ podlahového vytápění - dilatační spárový pás 125/8 mm | m | 256 |  | 0 |  |  | základní |  | 0 | 0 | 0 | 0 | 0 | 16 | K | 2 |  |  |  | ROZPOCET | 0 | 0 | 0 | 0 | 0 | 1 | 0 | 16 | 168473927
564 | K | 735-007 | D+MTŽ podlahového vytápění - ochranná trubka DN25, polyethylen | m | 50 |  | 0 |  |  | základní |  | 0 | 0 | 0 | 0 | 0 | 16 | K | 2 |  |  |  | ROZPOCET | 0 | 0 | 0 | 0 | 0 | 1 | 0 | 16 | -1681056513
565 | K | 735-008 | D+MTŽ podlahového vytápění - spojovací AL páska | kus | 6 |  | 0 |  |  | základní |  | 0 | 0 | 0 | 0 | 0 | 16 | K | 2 |  |  |  | ROZPOCET | 0 | 0 | 0 | 0 | 0 | 1 | 0 | 16 | 75864938
566 | K | 735-009 | D+MTŽ podlahového vytápění - stabilizační příchytka U80, zpětné háčky | kus | 3384 |  | 0 |  |  | základní |  | 0 | 0 | 0 | 0 | 0 | 16 | K | 2 |  |  |  | ROZPOCET | 0 | 0 | 0 | 0 | 0 | 1 | 0 | 16 | -1488020813
567 | K | 735-010 | D+MTŽ podlahového vytápění - regulace pol.smyček-termostat | kus | 3 |  | 0 |  |  | základní |  | 0 | 0 | 0 | 0 | 0 | 16 | K | 2 |  |  |  | ROZPOCET | 0 | 0 | 0 | 0 | 0 | 1 | 0 | 16 | 131597874
568 | K | 735-011 | D+MTŽ podlahového vytápění - regulace pol.smyček-sběrnice | kus | 2 |  | 0 |  |  | základní |  | 0 | 0 | 0 | 0 | 0 | 16 | K | 2 |  |  |  | ROZPOCET | 0 | 0 | 0 | 0 | 0 | 1 | 0 | 16 | 1835049390
569 | K | 735-012 | D+MTŽ podlahového vytápění i - regulace pol.smyček-termopohon | kus | 8 |  | 0 |  |  | základní |  | 0 | 0 | 0 | 0 | 0 | 16 | K | 2 |  |  |  | ROZPOCET | 0 | 0 | 0 | 0 | 0 | 1 | 0 | 16 | 348023412
570 | K | 735152171 | Otopné těleso panelové typ 10 VK výška/délka 600/400 mm | kus | 1 |  | 0 | CS ÚRS 2016 02 |  | základní |  | 0 | 0.0072 | 0.0072 | 0 | 0 | 16 | K | 2 |  |  |  | ROZPOCET | 0 | 0 | 0 | 0 | 0 | 1 | 0 | 16 | 248162377
571 | K | 735152172 | Otopné těleso panelové typ 10 VK výška/délka 600/500 mm | kus | 2 |  | 0 | CS ÚRS 2016 02 |  | základní |  | 0 | 0.0084 | 0.0168 | 0 | 0 | 16 | K | 2 |  |  |  | ROZPOCET | 0 | 0 | 0 | 0 | 0 | 1 | 0 | 16 | 1640852667
572 | K | 735152173 | Otopné těleso panelové typ 10 VK výška/délka 600/600 mm | kus | 3 |  | 0 | CS ÚRS 2016 02 |  | základní |  | 0 | 0.00964 | 0.02892 | 0 | 0 | 16 | K | 2 |  |  |  | ROZPOCET | 0 | 0 | 0 | 0 | 0 | 1 | 0 | 16 | -2068462047
573 | K | 735152174 | Otopné těleso panelové typ 10 VK výška/délka 600/700 mm | kus | 1 |  | 0 | CS ÚRS 2016 02 |  | základní |  | 0 | 0.01088 | 0.01088 | 0 | 0 | 16 | K | 2 |  |  |  | ROZPOCET | 0 | 0 | 0 | 0 | 0 | 1 | 0 | 16 | -1563612278
574 | K | 735152272 | Otopné těleso panelové typ 11 VK výška/délka 600/500 mm | kus | 3 |  | 0 | CS ÚRS 2016 02 |  | základní |  | 0 | 0.01245 | 0.03735 | 0 | 0 | 16 | K | 2 |  |  |  | ROZPOCET | 0 | 0 | 0 | 0 | 0 | 1 | 0 | 16 | 1734878265
575 | K | 735152273 | Otopné těleso panelové typ 11 VK výška/délka 600/600 mm | kus | 4 |  | 0 | CS ÚRS 2016 02 |  | základní |  | 0 | 0.0145 | 0.058 | 0 | 0 | 16 | K | 2 |  |  |  | ROZPOCET | 0 | 0 | 0 | 0 | 0 | 1 | 0 | 16 | 1898610837
576 | K | 735152274 | Otopné těleso panelové typ 11 VK výška/délka 600/700 mm | kus | 3 |  | 0 | CS ÚRS 2016 02 |  | základní |  | 0 | 0.01655 | 0.04965 | 0 | 0 | 16 | K | 2 |  |  |  | ROZPOCET | 0 | 0 | 0 | 0 | 0 | 1 | 0 | 16 | 260032754
577 | K | 735152275 | Otopné těleso panelové typ 11 VK výška/délka 600/800 mm | kus | 6 |  | 0 | CS ÚRS 2016 02 |  | základní |  | 0 | 0.0186 | 0.1116 | 0 | 0 | 16 | K | 2 |  |  |  | ROZPOCET | 0 | 0 | 0 | 0 | 0 | 1 | 0 | 16 | 1427341013
578 | K | 735152276 | Otopné těleso panelové typ 11 VK výška/délka 600/900 mm | kus | 6 |  | 0 | CS ÚRS 2016 02 |  | základní |  | 0 | 0.02065 | 0.1239 | 0 | 0 | 16 | K | 2 |  |  |  | ROZPOCET | 0 | 0 | 0 | 0 | 0 | 1 | 0 | 16 | 1754959926
579 | K | 735152277 | Otopné těleso panelové typ 11 VK výška/délka 600/1000 mm | kus | 2 |  | 0 | CS ÚRS 2016 02 |  | základní |  | 0 | 0.0227 | 0.0454 | 0 | 0 | 16 | K | 2 |  |  |  | ROZPOCET | 0 | 0 | 0 | 0 | 0 | 1 | 0 | 16 | 441759745
580 | K | 735152279 | Otopné těleso panelové typ 11 VK výška/délka 600/1200 mm | kus | 1 |  | 0 | CS ÚRS 2016 02 |  | základní |  | 0 | 0.0268 | 0.0268 | 0 | 0 | 16 | K | 2 |  |  |  | ROZPOCET | 0 | 0 | 0 | 0 | 0 | 1 | 0 | 16 | -1298254329
581 | K | 735152574 | Otopné těleso panelové typ 22 VK výška/délka 600/700 mm | kus | 1 |  | 0 | CS ÚRS 2016 02 |  | základní |  | 0 | 0.02502 | 0.02502 | 0 | 0 | 16 | K | 2 |  |  |  | ROZPOCET | 0 | 0 | 0 | 0 | 0 | 1 | 0 | 16 | -705994837
582 | K | 735152575 | Otopné těleso panelové typ 22 VK výška/délka 600/800 mm | kus | 2 |  | 0 | CS ÚRS 2016 02 |  | základní |  | 0 | 0.02828 | 0.05656 | 0 | 0 | 16 | K | 2 |  |  |  | ROZPOCET | 0 | 0 | 0 | 0 | 0 | 1 | 0 | 16 | 1792647474
583 | K | 735152577 | Otopné těleso panelové typ 22 VK výška/délka 600/1000 mm | kus | 6 |  | 0 | CS ÚRS 2016 02 |  | základní |  | 0 | 0.0348 | 0.2088 | 0 | 0 | 16 | K | 2 |  |  |  | ROZPOCET | 0 | 0 | 0 | 0 | 0 | 1 | 0 | 16 | -424251118
584 | K | 735152578 | Otopné těleso panelové typ 22 VK výška/délka 600/1100 mm | kus | 2 |  | 0 | CS ÚRS 2016 02 |  | základní |  | 0 | 0.0372 | 0.0744 | 0 | 0 | 16 | K | 2 |  |  |  | ROZPOCET | 0 | 0 | 0 | 0 | 0 | 1 | 0 | 16 | -762297104
585 | K | 735152579 | Otopné těleso panelové typ 22 VK výška/délka 600/1200 mm | kus | 1 |  | 0 | CS ÚRS 2016 02 |  | základní |  | 0 | 0.04132 | 0.04132 | 0 | 0 | 16 | K | 2 |  |  |  | ROZPOCET | 0 | 0 | 0 | 0 | 0 | 1 | 0 | 16 | -1952363295
586 | K | 735152580 | Otopné těleso panelové typ 22 VK výška/délka 600/1400 mm | kus | 4 |  | 0 | CS ÚRS 2016 02 |  | základní |  | 0 | 0.04784 | 0.19136 | 0 | 0 | 16 | K | 2 |  |  |  | ROZPOCET | 0 | 0 | 0 | 0 | 0 | 1 | 0 | 16 | 606400422
587 | K | 998735202 | Přesun hmot procentní pro otopná tělesa v objektech v do 12 m | % |  |  | 0 | CS ÚRS 2016 02 |  | základní |  | 0 | 0 | 0 | 0 | 0 | 16 | K | 2 |  |  |  | ROZPOCET | 0 | 0 | 0 | 0 | 0 | 1 | 0 | 16 | -1491818082
588 | K | 998735293 | Příplatek k přesunu hmot procentní 735 za zvětšený přesun do 500 m | % |  |  | 0 | CS ÚRS 2016 02 |  | základní |  | 0 | 0 | 0 | 0 | 0 | 16 | K | 2 |  |  |  | ROZPOCET | 0 | 0 | 0 | 0 | 0 | 1 | 0 | 16 | -1110435353
| D | 762 | Konstrukce tesařské |  |  |  | 0 |  |  |  |  | 0 |  | 23.0828 |  | 0 | 2 | D | 1 |  |  |  | ROZPOCET | [6 empty] | 0
589 | K | 762081150 | Hoblování hraněného řeziva ve staveništní dílně | m3 | 33.852 |  | 0 | CS ÚRS 2016 02 |  | základní |  | 0 | 0 | 0 | 0 | 0 | 16 | K | 2 |  |  |  | ROZPOCET | 0 | 0 | 0 | 0 | 0 | 1 | 0 | 16 | 2123206301
| VV |  | "pódium" | [14 empty] | VV | 2 | 1 | True | 0 | ROZPOCET
| VV |  | "pozednice 120/160" 7,4*2*(0,12*2+0,16*2) |  | 8.288 | [12 empty] | VV | 2 | 2 | True | 0 | ROZPOCET
| VV |  | "krokve 100/180" 4,15*11*(0,1*2+0,18*2) |  | 25.564 | [12 empty] | VV | 2 | 2 | True | 0 | ROZPOCET
| VV |  | Součet |  | 33.852 | [12 empty] | VV | 2 | 4 | True | 1 | ROZPOCET
590 | K | 762083122 | Impregnace řeziva proti dřevokaznému hmyzu, houbám a plísním máčením třída ohrožení 3 a 4 | m3 | 37.379 |  | 0 | CS ÚRS 2016 02 |  | základní |  | 0 | 0.00189 | 0.070646 | 0 | 0 | 16 | K | 2 |  |  |  | ROZPOCET | 0 | 0 | 0 | 0 | 0 | 1 | 0 | 16 | 295575358
| VV |  | 15,901 |  | 15.901 | [12 empty] | VV | 2 | 2 | True | 0 | ROZPOCET
| VV |  | 1,114 |  | 1.114 | [12 empty] | VV | 2 | 2 | True | 0 | ROZPOCET
| VV |  | 711,919*0,022 |  | 15.662 | [12 empty] | VV | 2 | 2 | True | 0 | ROZPOCET
| VV |  | 2,953 |  | 2.953 | [12 empty] | VV | 2 | 2 | True | 0 | ROZPOCET
| VV |  | 1,749 |  | 1.749 | [12 empty] | VV | 2 | 2 | True | 0 | ROZPOCET
| VV |  | Součet |  | 37.379 | [12 empty] | VV | 2 | 4 | True | 1 | ROZPOCET
591 | K | 762085103 | Montáž kotevních želez, příložek, patek nebo táhel | kus | 21 |  | 0 | CS ÚRS 2019 01 |  | základní |  | 0 | 0.00267 | 0.05607 | 0 | 0 | 16 | K | 2 |  |  |  | ROZPOCET | 0 | 0 | 0 | 0 | 0 | 1 | 0 | 16 | 1266725547
| VV |  | "kotvení pozednice" 19 |  | 19 | [12 empty] | VV | 2 | 2 | True | 0 | ROZPOCET
| VV |  | "kotevní patka sloupku R1" 2 |  | 2 | [12 empty] | VV | 2 | 2 | True | 0 | ROZPOCET
| VV |  | Součet |  | 21 | [12 empty] | VV | 2 | 4 | True | 1 | ROZPOCET
592 | M | 54825453 | patka sloupku 160/160 tesařská | kus | 2 |  | 0 |  |  | základní |  | 0 | 0.0005 | 0.001 | 0 | 0 | 32 | M | 2 |  |  |  | ROZPOCET | 0 | 0 | 0 | 0 | 0 | 1 | 0 | 16 | 507212535
593 | K | 762085112 | Montáž svorníků nebo šroubů délky do 300 mm vč.dodávky svorníku a spojovacího materiálu | kus | 4 |  | 0 | CS ÚRS 2019 01 |  | základní |  | 0 | 0 | 0 | 0 | 0 | 16 | K | 2 |  |  |  | ROZPOCET | 0 | 0 | 0 | 0 | 0 | 1 | 0 | 16 | 170258437
| VV |  | "M16-240mm" 4 |  | 4 | [12 empty] | VV | 2 | 2 | True | 0 | ROZPOCET
| VV |  | Součet |  | 4 | [12 empty] | VV | 2 | 4 | True | 1 | ROZPOCET
594 | K | 762085113 | Montáž svorníků nebo šroubů délky do 450 mm vč.dodávky svorníku a spojovacího materiálu | kus | 18 |  | 0 | CS ÚRS 2019 01 |  | základní |  | 0 | 0 | 0 | 0 | 0 | 16 | K | 2 |  |  |  | ROZPOCET | 0 | 0 | 0 | 0 | 0 | 1 | 0 | 16 | 787085715
| VV |  | "M16-320mm" 18 |  | 18 | [12 empty] | VV | 2 | 2 | True | 0 | ROZPOCET
| VV |  | Součet |  | 18 | [12 empty] | VV | 2 | 4 | True | 1 | ROZPOCET
595 | K | 762132138 | Montáž bednění stěn z hoblovaných prken na pero a drážku, na polodrážku nebo na vložené pero | m2 | 1.752 |  | 0 | CS ÚRS 2016 02 |  | základní |  | 0 | 0 | 0 | 0 | 0 | 16 | K | 2 |  |  |  | ROZPOCET | 0 | 0 | 0 | 0 | 0 | 1 | 0 | 16 | -1502272061
| VV |  | "pódium" | [14 empty] | VV | 2 | 1 | True | 0 | ROZPOCET
| VV |  | 4,38*0,2*2 |  | 1.752 | [12 empty] | VV | 2 | 2 | True | 0 | ROZPOCET
| VV |  | Součet |  | 1.752 | [12 empty] | VV | 2 | 4 | True | 1 | ROZPOCET
596 | M | 611911550 | palubky obkladové SM profil klasický 19 x 116 mm A/B | m2 | 2.015 |  | 0 | CS ÚRS 2016 02 |  | základní |  | 0 | 0.00931 | 0.01876 | 0 | 0 | 32 | M | 2 |  |  |  | ROZPOCET | 0 | 0 | 0 | 0 | 0 | 1 | 0 | 16 | 471649327
| VV |  | 1,752*1,15 |  | 2.015 | [12 empty] | VV | 2 | 2 | True | 0 | ROZPOCET
| VV |  | Součet |  | 2.015 | [12 empty] | VV | 2 | 4 | True | 1 | ROZPOCET
597 | K | 762195000 | Spojovací prostředky pro montáž stěn, příček, bednění stěn | m3 | 0.033 |  | 0 | CS ÚRS 2016 02 |  | základní |  | 0 | 0.01266 | 0.00041778 | 0 | 0 | 16 | K | 2 |  |  |  | ROZPOCET | 0 | 0 | 0 | 0 | 0 | 1 | 0 | 16 | -1523459339
| VV |  | 1,752*0,019 |  | 0.033 | [12 empty] | VV | 2 | 2 | True | 0 | ROZPOCET
| VV |  | Součet |  | 0.033 | [12 empty] | VV | 2 | 4 | True | 1 | ROZPOCET
598 | K | 762332131 | Montáž vázaných kcí krovů pravidelných z hraněného řeziva průřezové plochy do 120 cm2 | m | 44.54 |  | 0 | CS ÚRS 2016 02 |  | základní |  | 0 | 0 | 0 | 0 | 0 | 16 | K | 2 |  |  |  | ROZPOCET | 0 | 0 | 0 | 0 | 0 | 1 | 0 | 16 | -201429686
| VV |  | "hranol 80/80 na hlavu atiky" (17,68+1,54)*2 |  | 38.44 | [12 empty] | VV | 2 | 2 | True | 0 | ROZPOCET
| VV |  | "R11 kleština 2x60/160" 1,0 |  | 1 | [12 empty] | VV | 2 | 2 | True | 0 | ROZPOCET
| VV |  | "R15 výplň.sloupky 80/120" 5,1 |  | 5.1 | [12 empty] | VV | 2 | 2 | True | 0 | ROZPOCET
| VV |  | Součet |  | 44.54 | [12 empty] | VV | 2 | 4 | True | 1 | ROZPOCET
599 | M | 605121210 | řezivo jehličnaté hranol jakost I-II délka 4 - 5 m | m3 | 0.336 |  | 0 | CS ÚRS 2016 02 |  | základní |  | 0 | 0.55 | 0.1848 | 0 | 0 | 32 | M | 2 |  |  |  | ROZPOCET | 0 | 0 | 0 | 0 | 0 | 1 | 0 | 16 | 714205715
| VV |  | "hranol 80/80 na hlavu atiky" (17,68+1,54)*2*0,0064*1,1 |  | 0.271 | [12 empty] | VV | 2 | 2 | True | 0 | ROZPOCET
| VV |  | "R11 kleština 2x60/160" 1,0*0,0096*1,1 |  | 0.011 | [12 empty] | VV | 2 | 2 | True | 0 | ROZPOCET
| VV |  | "R15 výplň.sloupky 80/120" 5,1*0,0096*1,1 |  | 0.054 | [12 empty] | VV | 2 | 2 | True | 0 | ROZPOCET
| VV |  | Součet |  | 0.336 | [12 empty] | VV | 2 | 4 | True | 1 | ROZPOCET
600 | K | 762332132 | Montáž vázaných kcí krovů pravidelných z hraněného řeziva průřezové plochy do 224 cm2 | m | 431.39 |  | 0 | CS ÚRS 2016 02 |  | základní |  | 0 | 0 | 0 | 0 | 0 | 16 | K | 2 |  |  |  | ROZPOCET | 0 | 0 | 0 | 0 | 0 | 1 | 0 | 16 | 134998897
| VV |  | "S8" | [14 empty] | VV | 2 | 1 | True | 0 | ROZPOCET
| VV |  | "pozednice 140/160" (5,43+11,2) |  | 16.63 | [12 empty] | VV | 2 | 2 | True | 0 | ROZPOCET
| VV |  | "krokev 120/180" (2,1*7+4,6*5+3,2*8) |  | 63.3 | [12 empty] | VV | 2 | 2 | True | 0 | ROZPOCET
| VV |  | "pódium" | [14 empty] | VV | 2 | 1 | True | 0 | ROZPOCET
| VV |  | "pozednice 120/160" 7,4*2 |  | 14.8 | [12 empty] | VV | 2 | 2 | True | 0 | ROZPOCET
| VV |  | "krokve 100/180" 4,15*11 |  | 45.65 | [12 empty] | VV | 2 | 2 | True | 0 | ROZPOCET
| VV |  | "krov" | [14 empty] | VV | 2 | 1 | True | 0 | ROZPOCET
| VV |  | "R4 pozednice 2 160/140" 14,3 |  | 14.3 | [12 empty] | VV | 2 | 2 | True | 0 | ROZPOCET
| VV |  | "R5 krokve 120/160" 142,0 |  | 142 | [12 empty] | VV | 2 | 2 | True | 0 | ROZPOCET
| VV |  | "R6 krokve nároží 120/180" 5,4*2 |  | 10.8 | [12 empty] | VV | 2 | 2 | True | 0 | ROZPOCET
| VV |  | "R7 kleština 1 2x80/160" 3,1 |  | 3.1 | [12 empty] | VV | 2 | 2 | True | 0 | ROZPOCET
| VV |  | "R8 kleština 2 2x80/180" 6,65*8 |  | 53.2 | [12 empty] | VV | 2 | 2 | True | 0 | ROZPOCET
| VV |  | "R9 kleština 3 2x80/180" 5,9 |  | 5.9 | [12 empty] | VV | 2 | 2 | True | 0 | ROZPOCET
| VV |  | "R10 kleština 4 2x80/180" 2,85 |  | 2.85 | [12 empty] | VV | 2 | 2 | True | 0 | ROZPOCET
| VV |  | "R12 sloupek 2 120/120" 2,65 |  | 2.65 | [12 empty] | VV | 2 | 2 | True | 0 | ROZPOCET
| VV |  | "R13 sloupek 3 120/120" 2,85 |  | 2.85 | [12 empty] | VV | 2 | 2 | True | 0 | ROZPOCET
| VV |  | "R14 krokev atika 120/140" 3,16 |  | 3.16 | [12 empty] | VV | 2 | 2 | True | 0 | ROZPOCET
| VV |  | "R16 krokev vikýř 120/180" 45,0 |  | 45 | [12 empty] | VV | 2 | 2 | True | 0 | ROZPOCET
| VV |  | "R17 pásky 120/120" 1,3*4 |  | 5.2 | [12 empty] | VV | 2 | 2 | True | 0 | ROZPOCET
| VV |  | Součet |  | 431.39 | [12 empty] | VV | 2 | 4 | True | 1 | ROZPOCET
601 | M | 605121210 | řezivo jehličnaté hranol jakost I-II délka 4 - 5 m | m3 | 10.101 |  | 0 | CS ÚRS 2016 02 |  | základní |  | 0 | 0.55 | 5.5556 | 0 | 0 | 32 | M | 2 |  |  |  | ROZPOCET | 0 | 0 | 0 | 0 | 0 | 1 | 0 | 16 | -1835127930
| VV |  | "S8" | [14 empty] | VV | 2 | 1 | True | 0 | ROZPOCET
| VV |  | "pozednice 140/160" (5,43+11,2)*0,0224*1,1 |  | 0.41 | [12 empty] | VV | 2 | 2 | True | 0 | ROZPOCET
| VV |  | "krokev 120/180" (2,1*7+4,6*5+3,2*8)*0,0216*1,1 |  | 1.504 | [12 empty] | VV | 2 | 2 | True | 0 | ROZPOCET
| VV |  | "pódium" | [14 empty] | VV | 2 | 1 | True | 0 | ROZPOCET
| VV |  | "pozednice 120/160" 7,4*2*0,0192*1,1 |  | 0.313 | [12 empty] | VV | 2 | 2 | True | 0 | ROZPOCET
| VV |  | "krokve 100/180" 4,15*11*0,018*1,1 |  | 0.904 | [12 empty] | VV | 2 | 2 | True | 0 | ROZPOCET
| VV |  | "krov" | [14 empty] | VV | 2 | 1 | True | 0 | ROZPOCET
| VV |  | "R4 pozednice 2 160/140" 0,35 |  | 0.35 | [12 empty] | VV | 2 | 2 | True | 0 | ROZPOCET
| VV |  | "R5 krokve 120/160" 3,0 |  | 3 | [12 empty] | VV | 2 | 2 | True | 0 | ROZPOCET
| VV |  | "R6 krokve nároží 120/180" 0,26 |  | 0.26 | [12 empty] | VV | 2 | 2 | True | 0 | ROZPOCET
| VV |  | "R7 kleština 1 2x80/160" 0,09 |  | 0.09 | [12 empty] | VV | 2 | 2 | True | 0 | ROZPOCET
| VV |  | "R8 kleština 2 2x80/180" 1,69 |  | 1.69 | [12 empty] | VV | 2 | 2 | True | 0 | ROZPOCET
| VV |  | "R9 kleština 3 2x80/180" 0,19 |  | 0.19 | [12 empty] | VV | 2 | 2 | True | 0 | ROZPOCET
| VV |  | "R10 kleština 4 2x80/180" 0,09 |  | 0.09 | [12 empty] | VV | 2 | 2 | True | 0 | ROZPOCET
| VV |  | "R12 sloupek 2 120/120" 0,04 |  | 0.04 | [12 empty] | VV | 2 | 2 | True | 0 | ROZPOCET
| VV |  | "R13 sloupek 3 120/120" 0,05 |  | 0.05 | [12 empty] | VV | 2 | 2 | True | 0 | ROZPOCET
| VV |  | "R14 krokev atika 120/140" 0,06 |  | 0.06 | [12 empty] | VV | 2 | 2 | True | 0 | ROZPOCET
| VV |  | "R16 krokev vikýř 120/180" 1,07 |  | 1.07 | [12 empty] | VV | 2 | 2 | True | 0 | ROZPOCET
| VV |  | "R17 pásky 120/120" 0,08 |  | 0.08 | [12 empty] | VV | 2 | 2 | True | 0 | ROZPOCET
| VV |  | Součet |  | 10.101 | [12 empty] | VV | 2 | 4 | True | 1 | ROZPOCET
602 | K | 762332133 | Montáž vázaných kcí krovů pravidelných z hraněného řeziva průřezové plochy do 288 cm2 | m | 17.75 |  | 0 | CS ÚRS 2019 01 |  | základní |  | 0 | 0 | 0 | 0 | 0 | 16 | K | 2 |  |  |  | ROZPOCET | 0 | 0 | 0 | 0 | 0 | 1 | 0 | 16 | 1571397072
| VV |  | "R1 sloupek 1 160/160" 3,25*2 |  | 6.5 | [12 empty] | VV | 2 | 2 | True | 0 | ROZPOCET
| VV |  | "R3 pozednice 1 160/160" 11,25 |  | 11.25 | [12 empty] | VV | 2 | 2 | True | 0 | ROZPOCET
| VV |  | Součet |  | 17.75 | [12 empty] | VV | 2 | 4 | True | 1 | ROZPOCET
603 | M | 605121210 | řezivo jehličnaté hranol jakost I-II délka 4 - 5 m | m3 | 1.18 |  | 0 | CS ÚRS 2016 02 |  | základní |  | 0 | 0.55 | 0.649 | 0 | 0 | 32 | M | 2 |  |  |  | ROZPOCET | 0 | 0 | 0 | 0 | 0 | 1 | 0 | 16 | -2063757916
| VV |  | "R1 sloupek 1 160/160" 0,18 |  | 0.18 | [12 empty] | VV | 2 | 2 | True | 0 | ROZPOCET
| VV |  | "R3 pozednice 1 160/160" 1,0 |  | 1 | [12 empty] | VV | 2 | 2 | True | 0 | ROZPOCET
| VV |  | Součet |  | 1.18 | [12 empty] | VV | 2 | 4 | True | 1 | ROZPOCET
604 | K | 762332135 | Montáž vázaných kcí krovů pravidelných z hraněného řeziva průřezové plochy přes 450 cm2 | m | 32.42 |  | 0 | CS ÚRS 2016 02 |  | základní |  | 0 | 0 | 0 | 0 | 0 | 16 | K | 2 |  |  |  | ROZPOCET | 0 | 0 | 0 | 0 | 0 | 1 | 0 | 16 | -707166398
| VV |  | "pódium - lepené hranoly" | [14 empty] | VV | 2 | 1 | True | 0 | ROZPOCET
| VV |  | "sloupek" 3,3*2 |  | 6.6 | [12 empty] | VV | 2 | 2 | True | 0 | ROZPOCET
| VV |  | "vazník" 8,76*2 |  | 17.52 | [12 empty] | VV | 2 | 2 | True | 0 | ROZPOCET
| VV |  | "ztužidlo" 4,15*2 |  | 8.3 | [12 empty] | VV | 2 | 2 | True | 0 | ROZPOCET
| VV |  | Součet |  | 32.42 | [12 empty] | VV | 2 | 4 | True | 1 | ROZPOCET
605 | M | 612232581 | nosník lamelový v pohledové kvalitě BSH | m3 | 3.929 |  | 0 |  |  | základní |  | 0 | 0.44 | 1.7288 | 0 | 0 | 32 | M | 2 |  |  |  | ROZPOCET | 0 | 0 | 0 | 0 | 0 | 1 | 0 | 16 | -140821441
| VV |  | "pódium - lepené hranoly" | [14 empty] | VV | 2 | 1 | True | 0 | ROZPOCET
| VV |  | "sloupek" (0,25*0,18*3,3+(0,95-0,25)*0,18*3,3)*2 |  | 1.129 | [12 empty] | VV | 2 | 2 | True | 0 | ROZPOCET
| VV |  | "vazník" 0,6*0,18*4,38*2 |  | 0.946 | [12 empty] | VV | 2 | 2 | True | 0 | ROZPOCET
| VV |  | (0,6*0,18*4,38+8,76*0,6*0,6*0,5*0,465) |  | 1.206 | [12 empty] | VV | 2 | 2 | True | 0 | ROZPOCET
| VV |  | "ztužidlo" 0,71*0,11*4,15*2 |  | 0.648 | [12 empty] | VV | 2 | 2 | True | 0 | ROZPOCET
| VV |  | Součet |  | 3.929 | [12 empty] | VV | 2 | 4 | True | 1 | ROZPOCET
606 | K | 762341017 | Bednění střech rovných z desek OSB tl 25 mm na sraz šroubovaných na krokve | m2 | 54.806 |  | 0 | CS ÚRS 2016 02 |  | základní |  | 0 | 0.0161 | 0.88238 | 0 | 0 | 16 | K | 2 |  |  |  | ROZPOCET | 0 | 0 | 0 | 0 | 0 | 1 | 0 | 16 | -1663127818
| VV |  | "S8" | [14 empty] | VV | 2 | 1 | True | 0 | ROZPOCET
| VV |  | 5,43*(1,57+0,5) |  | 11.24 | [12 empty] | VV | 2 | 2 | True | 0 | ROZPOCET
| VV |  | 3,85*(2,415+1,54+0,5) |  | 17.152 | [12 empty] | VV | 2 | 2 | True | 0 | ROZPOCET
| VV |  | (11,2-3,85)*(2,415+0,5) |  | 21.425 | [12 empty] | VV | 2 | 2 | True | 0 | ROZPOCET
| VV |  | (11,2+5,43)*0,3 |  | 4.989 | [12 empty] | VV | 2 | 2 | True | 0 | ROZPOCET
| VV |  | Součet |  | 54.806 | [12 empty] | VV | 2 | 4 | True | 1 | ROZPOCET
607 | K | 762341260 | Montáž bednění střech rovných a šikmých sklonu do 60° z palubek | m2 | 36.354 |  | 0 | CS ÚRS 2016 02 |  | základní |  | 0 | 0 | 0 | 0 | 0 | 16 | K | 2 |  |  |  | ROZPOCET | 0 | 0 | 0 | 0 | 0 | 1 | 0 | 16 | 953882717
| VV |  | "pódium" | [14 empty] | VV | 2 | 1 | True | 0 | ROZPOCET
| VV |  | 4,38*4,15*2 |  | 36.354 | [12 empty] | VV | 2 | 2 | True | 0 | ROZPOCET
| VV |  | Součet |  | 36.354 | [12 empty] | VV | 2 | 4 | True | 1 | ROZPOCET
608 | M | 611911550 | palubky obkladové SM profil klasický 19 x 116 mm A/B | m2 | 41.807 |  | 0 | CS ÚRS 2016 02 |  | základní |  | 0 | 0.00931 | 0.38922 | 0 | 0 | 32 | M | 2 |  |  |  | ROZPOCET | 0 | 0 | 0 | 0 | 0 | 1 | 0 | 16 | -1883102251
| VV |  | 36,354*1,15 |  | 41.807 | [12 empty] | VV | 2 | 2 | True | 0 | ROZPOCET
| VV |  | Součet |  | 41.807 | [12 empty] | VV | 2 | 4 | True | 1 | ROZPOCET
609 | K | 762395000 | Spojovací prostředky pro montáž krovu, bednění, laťování, světlíky, klíny | m3 | 15.901 |  | 0 | CS ÚRS 2016 02 |  | základní |  | 0 | 0.02337 | 0.37161 | 0 | 0 | 16 | K | 2 |  |  |  | ROZPOCET | 0 | 0 | 0 | 0 | 0 | 1 | 0 | 16 | 1653095936
| VV |  | 10,101+1,18+3,929 |  | 15.21 | [12 empty] | VV | 2 | 2 | True | 0 | ROZPOCET
| VV |  | 36,354*0,019 |  | 0.691 | [12 empty] | VV | 2 | 2 | True | 0 | ROZPOCET
| VV |  | Součet |  | 15.901 | [12 empty] | VV | 2 | 4 | True | 1 | ROZPOCET
610 | K | 762429001 | Montáž obložení stropu podkladový rošt | m | 89.27 |  | 0 | CS ÚRS 2016 02 |  | základní |  | 0 | 2e-05 | 0.0017854 | 0 | 0 | 16 | K | 2 |  |  |  | ROZPOCET | 0 | 0 | 0 | 0 | 0 | 1 | 0 | 16 | -965234630
| VV |  | "S8" | [14 empty] | VV | 2 | 1 | True | 0 | ROZPOCET
| VV |  | 5,43*4 |  | 21.72 | [12 empty] | VV | 2 | 2 | True | 0 | ROZPOCET
| VV |  | 3,85*8 |  | 30.8 | [12 empty] | VV | 2 | 2 | True | 0 | ROZPOCET
| VV |  | (11,2-3,85)*5 |  | 36.75 | [12 empty] | VV | 2 | 2 | True | 0 | ROZPOCET
| VV |  | Součet |  | 89.27 | [12 empty] | VV | 2 | 4 | True | 1 | ROZPOCET
611 | M | 605121210 | řezivo jehličnaté hranol jakost I-II délka 4 - 5 m | m3 | 1.114 |  | 0 | CS ÚRS 2016 02 |  | základní |  | 0 | 0.55 | 0.6127 | 0 | 0 | 32 | M | 2 |  |  |  | ROZPOCET | 0 | 0 | 0 | 0 | 0 | 1 | 0 | 16 | 393135245
| VV |  | 89,27*0,08*0,15*1,04 |  | 1.114 | [12 empty] | VV | 2 | 2 | True | 0 | ROZPOCET
| VV |  | Součet |  | 1.114 | [12 empty] | VV | 2 | 4 | True | 1 | ROZPOCET
612 | K | 762511274 | Podlahové kce podkladové z desek OSB tl 18 mm broušených na pero a drážku šroubovaných | m2 | 96.53 |  | 0 | CS ÚRS 2016 02 |  | základní |  | 0 | 0.01131 | 1.0918 | 0 | 0 | 16 | K | 2 |  |  |  | ROZPOCET | 0 | 0 | 0 | 0 | 0 | 1 | 0 | 16 | 76143532
| VV |  | "203-209" (12,03+14,61+22,0+10,41+4,14+2,44+30,9) |  | 96.53 | [12 empty] | VV | 2 | 2 | True | 0 | ROZPOCET
| VV |  | Součet |  | 96.53 | [12 empty] | VV | 2 | 4 | True | 1 | ROZPOCET
613 | K | 762524104 | Položení podlahy z hoblovaných prken na pero a drážku | m2 | 619.06 |  | 0 | CS ÚRS 2016 02 |  | základní |  | 0 | 0 | 0 | 0 | 0 | 16 | K | 2 |  |  |  | ROZPOCET | 0 | 0 | 0 | 0 | 0 | 1 | 0 | 16 | 1651738444
| VV |  | "121" 619,06 |  | 619.06 | [12 empty] | VV | 2 | 2 | True | 0 | ROZPOCET
| VV |  | Součet |  | 619.06 | [12 empty] | VV | 2 | 4 | True | 1 | ROZPOCET
614 | M | 611899951 | palubky podlahové smrk 22 x 220 mm, výběr na sportovní podlahu | m2 | 711.919 |  | 0 |  |  | základní |  | 0 | 0.01023 | 7.2829 | 0 | 0 | 32 | M | 2 |  |  |  | ROZPOCET | 0 | 0 | 0 | 0 | 0 | 1 | 0 | 16 | -839897019
| VV |  | 619,06*1,15 |  | 711.919 | [12 empty] | VV | 2 | 2 | True | 0 | ROZPOCET
| VV |  | Součet |  | 711.919 | [12 empty] | VV | 2 | 4 | True | 1 | ROZPOCET
615 | K | 762524108 | Položení podlahy z hoblovaných fošen na pero a drážku | m2 | 183.58 |  | 0 | CS ÚRS 2016 02 |  | základní |  | 0 | 0 | 0 | 0 | 0 | 16 | K | 2 |  |  |  | ROZPOCET | 0 | 0 | 0 | 0 | 0 | 1 | 0 | 16 | 1966616769
| VV |  | "111" 81,45 |  | 81.45 | [12 empty] | VV | 2 | 2 | True | 0 | ROZPOCET
| VV |  | "122" 60,33 |  | 60.33 | [12 empty] | VV | 2 | 2 | True | 0 | ROZPOCET
| VV |  | "126" 4,55 |  | 4.55 | [12 empty] | VV | 2 | 2 | True | 0 | ROZPOCET
| VV |  | "224" 8,7 |  | 8.7 | [12 empty] | VV | 2 | 2 | True | 0 | ROZPOCET
| VV |  | "pódium" | [14 empty] | VV | 2 | 1 | True | 0 | ROZPOCET
| VV |  | 7,4*3,7 |  | 27.38 | [12 empty] | VV | 2 | 2 | True | 0 | ROZPOCET
| VV |  | 1,95*0,3*2 |  | 1.17 | [12 empty] | VV | 2 | 2 | True | 0 | ROZPOCET
| VV |  | Součet |  | 183.58 | [12 empty] | VV | 2 | 4 | True | 1 | ROZPOCET
616 | M | 611899901 | palubky podlahové smrk 40 x 146 mm | m2 | 91.938 |  | 0 |  |  | základní |  | 0 | 0.01372 | 1.2614 | 0 | 0 | 32 | M | 2 |  |  |  | ROZPOCET | 0 | 0 | 0 | 0 | 0 | 1 | 0 | 16 | 1090634367
| VV |  | 83,58*1,1 |  | 91.938 | [12 empty] | VV | 2 | 2 | True | 0 | ROZPOCET
| VV |  | Součet |  | 91.938 | [12 empty] | VV | 2 | 4 | True | 1 | ROZPOCET
617 | K | 762526110 | Položení polštáře pod podlahy při osové vzdálenosti 65 cm | m2 | 619.06 |  | 0 | CS ÚRS 2016 02 |  | základní |  | 0 | 0 | 0 | 0 | 0 | 16 | K | 2 |  |  |  | ROZPOCET | 0 | 0 | 0 | 0 | 0 | 1 | 0 | 16 | 192107334
| VV |  | "lať 22/60mm" | [14 empty] | VV | 2 | 1 | True | 0 | ROZPOCET
| VV |  | 619,06 |  | 619.06 | [12 empty] | VV | 2 | 2 | True | 0 | ROZPOCET
| VV |  | Součet |  | 619.06 | [12 empty] | VV | 2 | 4 | True | 1 | ROZPOCET
618 | M | 605141140 | řezivo jehličnaté, latě 22x60 mm impregnované dl 3 - 5 m | m3 | 2.953 |  | 0 | CS ÚRS 2016 02 |  | základní |  | 0 | 0.55 | 1.6241 | 0 | 0 | 32 | M | 2 |  |  |  | ROZPOCET | 0 | 0 | 0 | 0 | 0 | 1 | 0 | 16 | -259452338
| VV |  | 619,06/0,35*0,022*0,06*1,1*1,15 |  | 2.953 | [12 empty] | VV | 2 | 2 | True | 0 | ROZPOCET
| VV |  | Součet |  | 2.953 | [12 empty] | VV | 2 | 4 | True | 1 | ROZPOCET
619 | K | 762526510 | Montáž podlahové lišty hoblované | m | 196.275 |  | 0 | CS ÚRS 2016 02 |  | základní |  | 0 | 0 | 0 | 0 | 0 | 16 | K | 2 |  |  |  | ROZPOCET | 0 | 0 | 0 | 0 | 0 | 1 | 0 | 16 | 1270441593
| VV |  | "121" (20,0*2+30,925*2+1,575*5*5) |  | 141.225 | [12 empty] | VV | 2 | 2 | True | 0 | ROZPOCET
| VV |  | "111" (7,95*2+10,245*2) |  | 36.39 | [12 empty] | VV | 2 | 2 | True | 0 | ROZPOCET
| VV |  | "122" ((1,575+0,25+2,25+1,2)*2+8,11) |  | 18.66 | [12 empty] | VV | 2 | 2 | True | 0 | ROZPOCET
| VV |  | Součet |  | 196.275 | [12 empty] | VV | 2 | 4 | True | 1 | ROZPOCET
620 | M | 614181010 | lišta dřevěná dub 8x35 mm | m | 211.977 |  | 0 | CS ÚRS 2016 02 |  | základní |  | 0 | 0.00021 | 0.044515 | 0 | 0 | 32 | M | 2 |  |  |  | ROZPOCET | 0 | 0 | 0 | 0 | 0 | 1 | 0 | 16 | -1338167081
| VV |  | 196,275*1,08 |  | 211.977 | [12 empty] | VV | 2 | 2 | True | 0 | ROZPOCET
| VV |  | Součet |  | 211.977 | [12 empty] | VV | 2 | 4 | True | 1 | ROZPOCET
621 | K | 762595001 | Spojovací prostředky pro položení dřevěných podlah a zakrytí kanálů | m2 | 1518.23 |  | 0 | CS ÚRS 2016 02 |  | základní |  | 0 | 0.00019 | 0.28846 | 0 | 0 | 16 | K | 2 |  |  |  | ROZPOCET | 0 | 0 | 0 | 0 | 0 | 1 | 0 | 16 | 499337477
| VV |  | "111" 81,45 |  | 81.45 | [12 empty] | VV | 2 | 2 | True | 0 | ROZPOCET
| VV |  | "121" 619,06*2 |  | 1238.12 | [12 empty] | VV | 2 | 2 | True | 0 | ROZPOCET
| VV |  | "122" 60,33 |  | 60.33 | [12 empty] | VV | 2 | 2 | True | 0 | ROZPOCET
| VV |  | "126" 4,55 |  | 4.55 | [12 empty] | VV | 2 | 2 | True | 0 | ROZPOCET
| VV |  | "224" 8,7 |  | 8.7 | [12 empty] | VV | 2 | 2 | True | 0 | ROZPOCET
| VV |  | "203-209" (12,03+14,61+22,0+10,41+4,14+2,44+30,9) |  | 96.53 | [12 empty] | VV | 2 | 2 | True | 0 | ROZPOCET
| VV |  | "pódium" | [14 empty] | VV | 2 | 1 | True | 0 | ROZPOCET
| VV |  | 7,4*3,7 |  | 27.38 | [12 empty] | VV | 2 | 2 | True | 0 | ROZPOCET
| VV |  | 1,95*0,3*2 |  | 1.17 | [12 empty] | VV | 2 | 2 | True | 0 | ROZPOCET
| VV |  | Součet |  | 1518.23 | [12 empty] | VV | 2 | 4 | True | 1 | ROZPOCET
622 | K | 762822110 | Montáž stropního trámu z hraněného řeziva průřezové plochy do 144 cm2 s výměnami | m | 54.65 |  | 0 | CS ÚRS 2016 02 |  | základní |  | 0 | 0 | 0 | 0 | 0 | 16 | K | 2 |  |  |  | ROZPOCET | 0 | 0 | 0 | 0 | 0 | 1 | 0 | 16 | -235183421
| VV |  | "R18" 3,05*8 |  | 24.4 | [12 empty] | VV | 2 | 2 | True | 0 | ROZPOCET
| VV |  | "R19" 2,75*11 |  | 30.25 | [12 empty] | VV | 2 | 2 | True | 0 | ROZPOCET
| VV |  | Součet |  | 54.65 | [12 empty] | VV | 2 | 4 | True | 1 | ROZPOCET
623 | M | 605121210 | řezivo jehličnaté hranol jakost I-II délka 4 - 5 m | m3 | 0.87 |  | 0 | CS ÚRS 2016 02 |  | základní |  | 0 | 0.55 | 0.4785 | 0 | 0 | 32 | M | 2 |  |  |  | ROZPOCET | 0 | 0 | 0 | 0 | 0 | 1 | 0 | 16 | -383576694
| VV |  | "R18" 0,39 |  | 0.39 | [12 empty] | VV | 2 | 2 | True | 0 | ROZPOCET
| VV |  | "R19" 0,48 |  | 0.48 | [12 empty] | VV | 2 | 2 | True | 0 | ROZPOCET
| VV |  | Součet |  | 0.87 | [12 empty] | VV | 2 | 4 | True | 1 | ROZPOCET
624 | K | 762822120 | Montáž stropního trámu z hraněného řeziva průřezové plochy do 288 cm2 s výměnami | m | 33.3 |  | 0 | CS ÚRS 2016 02 |  | základní |  | 0 | 0 | 0 | 0 | 0 | 16 | K | 2 |  |  |  | ROZPOCET | 0 | 0 | 0 | 0 | 0 | 1 | 0 | 16 | 540067856
| VV |  | "pódium" | [14 empty] | VV | 2 | 1 | True | 0 | ROZPOCET
| VV |  | "stropnice 120/200" 3,7*9 |  | 33.3 | [12 empty] | VV | 2 | 2 | True | 0 | ROZPOCET
| VV |  | Součet |  | 33.3 | [12 empty] | VV | 2 | 4 | True | 1 | ROZPOCET
625 | M | 605121210 | řezivo jehličnaté hranol jakost I-II délka 4 - 5 m | m3 | 0.879 |  | 0 | CS ÚRS 2016 02 |  | základní |  | 0 | 0.55 | 0.48345 | 0 | 0 | 32 | M | 2 |  |  |  | ROZPOCET | 0 | 0 | 0 | 0 | 0 | 1 | 0 | 16 | -1273286991
| VV |  | "pódium" | [14 empty] | VV | 2 | 1 | True | 0 | ROZPOCET
| VV |  | "stropnice 120/200" 3,7*9*0,024*1,1 |  | 0.879 | [12 empty] | VV | 2 | 2 | True | 0 | ROZPOCET
| VV |  | Součet |  | 0.879 | [12 empty] | VV | 2 | 4 | True | 1 | ROZPOCET
626 | K | 762895000 | Spojovací prostředky pro montáž záklopu, stropnice a podbíjení | m3 | 1.749 |  | 0 | CS ÚRS 2016 02 |  | základní |  | 0 | 0.00281 | 0.0049147 | 0 | 0 | 16 | K | 2 |  |  |  | ROZPOCET | 0 | 0 | 0 | 0 | 0 | 1 | 0 | 16 | -1263824804
| VV |  | 0,87 |  | 0.87 | [12 empty] | VV | 2 | 2 | True | 0 | ROZPOCET
| VV |  | 0,879 |  | 0.879 | [12 empty] | VV | 2 | 2 | True | 0 | ROZPOCET
| VV |  | Součet |  | 1.749 | [12 empty] | VV | 2 | 4 | True | 1 | ROZPOCET
627 | K | 998762202 | Přesun hmot procentní pro kce tesařské v objektech v do 12 m | % |  |  | 0 | CS ÚRS 2016 02 |  | základní |  | 0 | 0 | 0 | 0 | 0 | 16 | K | 2 |  |  |  | ROZPOCET | 0 | 0 | 0 | 0 | 0 | 1 | 0 | 16 | 1537283929
628 | K | 998762294 | Příplatek k přesunu hmot procentní 762 za zvětšený přesun do 1000 m | % |  |  | 0 | CS ÚRS 2016 02 |  | základní |  | 0 | 0 | 0 | 0 | 0 | 16 | K | 2 |  |  |  | ROZPOCET | 0 | 0 | 0 | 0 | 0 | 1 | 0 | 16 | -1383551067
| D | 763 | Konstrukce suché výstavby |  |  |  | 0 |  |  |  |  | 0 |  | 17.4196 |  | 2.592 | 2 | D | 1 |  |  |  | ROZPOCET | [6 empty] | 0
629 | K | 763111333 | SDK příčka tl 100 mm profil CW+UW 75 desky 1xH2 12,5 TI 60 mm EI 30 Rw 45 dB | m2 | 9.25 |  | 0 | CS ÚRS 2016 02 |  | základní |  | 0 | 0.02567 | 0.23745 | 0 | 0 | 16 | K | 2 |  |  |  | ROZPOCET | 0 | 0 | 0 | 0 | 0 | 1 | 0 | 16 | 55649796
| VV |  | 1,8*2,5 |  | 4.5 | [12 empty] | VV | 2 | 2 | True | 0 | ROZPOCET
| VV |  | 1,9*2,5 |  | 4.75 | [12 empty] | VV | 2 | 2 | True | 0 | ROZPOCET
| VV |  | Součet |  | 9.25 | [12 empty] | VV | 2 | 4 | True | 1 | ROZPOCET
630 | K | 763111337 | SDK příčka tl 150 mm profil CW+UW 100 desky 1xH2 12,5 TI 80 mm EI 30 Rw 48 dB | m2 | 23.5 |  | 0 |  |  | základní |  | 0 | 0.0275 | 0.64625 | 0 | 0 | 16 | K | 2 |  |  |  | ROZPOCET | 0 | 0 | 0 | 0 | 0 | 1 | 0 | 16 | -1858655511
| VV |  | (2,4+3,4+0,6+3,0)*2,5 |  | 23.5 | [12 empty] | VV | 2 | 2 | True | 0 | ROZPOCET
| VV |  | Součet |  | 23.5 | [12 empty] | VV | 2 | 4 | True | 1 | ROZPOCET
631 | K | 763121415 | SDK stěna předsazená tl 112,5 mm profil CW+UW 100 deska 1xA 12,5 TI EI 15 | m2 | 8.5 |  | 0 | CS ÚRS 2016 02 |  | základní |  | 0 | 0.01236 | 0.10506 | 0 | 0 | 16 | K | 2 |  |  |  | ROZPOCET | 0 | 0 | 0 | 0 | 0 | 1 | 0 | 16 | 1367618821
| VV |  | (0,8+2,6)*2,5 |  | 8.5 | [12 empty] | VV | 2 | 2 | True | 0 | ROZPOCET
| VV |  | Součet |  | 8.5 | [12 empty] | VV | 2 | 4 | True | 1 | ROZPOCET
632 | K | 763121429 | SDK stěna předsazená tl 112,5 mm profil CW+UW 100 deska 1xH2 12,5 bez TI EI 15 | m2 | 11.25 |  | 0 | CS ÚRS 2016 02 |  | základní |  | 0 | 0.01573 | 0.17696 | 0 | 0 | 16 | K | 2 |  |  |  | ROZPOCET | 0 | 0 | 0 | 0 | 0 | 1 | 0 | 16 | 1861928870
| VV |  | (1,0+0,7+1,1+0,8+0,9)*2,5 |  | 11.25 | [12 empty] | VV | 2 | 2 | True | 0 | ROZPOCET
| VV |  | Součet |  | 11.25 | [12 empty] | VV | 2 | 4 | True | 1 | ROZPOCET
633 | K | 763131432 | SDK podhled deska 1xDF 15 bez TI dvouvrstvá spodní kce profil CD+UD, parozábrana vyztužená PE fólie s Al reflexní vrstvou, spoje,styky a prostupy utěsnit samolepící páskou | m2 | 12.03 |  | 0 | CS ÚRS 2016 02 |  | základní |  | 0 | 0.01694 | 0.20379 | 0 | 0 | 16 | K | 2 |  |  |  | ROZPOCET | 0 | 0 | 0 | 0 | 0 | 1 | 0 | 16 | 225477577
| VV |  | "podhled stropu ve 2.NP pod m.č.203" 12,03 |  | 12.03 | [12 empty] | VV | 2 | 2 | True | 0 | ROZPOCET
| VV |  | Součet |  | 12.03 | [12 empty] | VV | 2 | 4 | True | 1 | ROZPOCET
634 | K | 763131831 | Demontáž SDK podhledu s jednovrstvou nosnou kcí z ocelových profilů opláštění jednoduché | m2 | 150.26 |  | 0 | CS ÚRS 2016 02 |  | základní |  | 0 | 0 | 0 | 0.01725 | 2.592 | 16 | K | 2 |  |  |  | ROZPOCET | 0 | 0 | 0 | 0 | 0 | 1 | 0 | 16 | -878231300
| VV |  | "stávající objekt" | [14 empty] | VV | 2 | 1 | True | 0 | ROZPOCET
| VV |  | "102" 150,26 |  | 150.26 | [12 empty] | VV | 2 | 2 | True | 0 | ROZPOCET
| VV |  | Součet |  | 150.26 | [12 empty] | VV | 2 | 4 | True | 1 | ROZPOCET
635 | K | 763135025 | SDK kazetový podhled 600x600 mm hrana A konstrukce viditelná | m2 | 760.37 |  | 0 | CS ÚRS 2009 01 |  | základní |  | 0 | 0.0101 | 7.6797 | 0 | 0 | 16 | K | 2 |  |  |  | ROZPOCET | 0 | 0 | 0 | 0 | 0 | 1 | 0 | 16 | 1754463547
| VV |  | "1.NP" | [14 empty] | VV | 2 | 1 | True | 0 | ROZPOCET
| VV |  | 1380,69 |  | 1380.69 | [12 empty] | VV | 2 | 2 | True | 0 | ROZPOCET
| VV |  | -620,0 |  | -620 | [12 empty] | VV | 2 | 2 | True | 0 | ROZPOCET
| VV |  | "podhled stropu v 1.NP pod m.č.203-213" -(12,03+14,61+22,0+10,41+4,14+2,44+30,9+67,67+5,65+3,52+1,81) |  | -175.18 | [12 empty] | VV | 2 | 2 | True | 0 | ROZPOCET
| VV |  | "2.NP" | [14 empty] | VV | 2 | 1 | True | 0 | ROZPOCET
| VV |  | 417,36 |  | 417.36 | [12 empty] | VV | 2 | 2 | True | 0 | ROZPOCET
| VV |  | -19,4*(4,5*2+3,5) |  | -242.5 | [12 empty] | VV | 2 | 2 | True | 0 | ROZPOCET
| VV |  | Součet |  | 760.37 | [12 empty] | VV | 2 | 4 | True | 1 | ROZPOCET
636 | K | 763153390 | Podsyp perlitem tl.10 mm | m2 | 96.53 |  | 0 |  |  | základní |  | 0 | 0.005 | 0.48265 | 0 | 0 | 16 | K | 2 |  |  |  | ROZPOCET | 0 | 0 | 0 | 0 | 0 | 1 | 0 | 16 | -1354729953
| VV |  | "203-209" (12,03+14,61+22,0+10,41+4,14+2,44+30,9) |  | 96.53 | [12 empty] | VV | 2 | 2 | True | 0 | ROZPOCET
| VV |  | Součet |  | 96.53 | [12 empty] | VV | 2 | 4 | True | 1 | ROZPOCET
637 | K | 763153391 | Příplatek k podlaze za každých dalších 10 mm suchého podsypu | m2 | 386.12 |  | 0 | CS ÚRS 2016 02 |  | základní |  | 0 | 0.005 | 1.9306 | 0 | 0 | 16 | K | 2 |  |  |  | ROZPOCET | 0 | 0 | 0 | 0 | 0 | 1 | 0 | 16 | -804827824
| VV |  | 96,53*4 |  | 386.12 | [12 empty] | VV | 2 | 2 | True | 0 | ROZPOCET
| VV |  | Součet |  | 386.12 | [12 empty] | VV | 2 | 4 | True | 1 | ROZPOCET
638 | K | 763161710 | SDK podkroví deska 1xA nebo H2 12,5 bez TI dvouvrstvá spodní kce profil CD+UD REI 15, parozábrana | m2 | 242.5 |  | 0 | CS ÚRS 2016 02 |  | základní |  | 0 | 0.01157 | 2.8057 | 0 | 0 | 16 | K | 2 |  |  |  | ROZPOCET | 0 | 0 | 0 | 0 | 0 | 1 | 0 | 16 | 218453211
| VV |  | 19,4*(4,5*2+3,5) |  | 242.5 | [12 empty] | VV | 2 | 2 | True | 1 | ROZPOCET
639 | K | 763164638 | SDK obklad kovových kcí tvaru U š do 1,2 m desky 2xDF 15 | m | 95.15 |  | 0 | CS ÚRS 2016 02 |  | základní |  | 0 | 0.03194 | 3.0391 | 0 | 0 | 16 | K | 2 |  |  |  | ROZPOCET | 0 | 0 | 0 | 0 | 0 | 1 | 0 | 16 | 10091390
| VV |  | "obklad oce.nosníků" | [14 empty] | VV | 2 | 1 | True | 0 | ROZPOCET
| VV |  | 95,15 |  | 95.15 | [12 empty] | VV | 2 | 2 | True | 0 | ROZPOCET
| VV |  | Součet |  | 95.15 | [12 empty] | VV | 2 | 4 | True | 1 | ROZPOCET
640 | K | 763182411 | SDK opláštění obvodu střešního okna z desek a UA profilů hloubky do 0,5 m | m | 23 |  | 0 | CS ÚRS 2016 02 |  | základní |  | 0 | 0.00488 | 0.11224 | 0 | 0 | 16 | K | 2 |  |  |  | ROZPOCET | 0 | 0 | 0 | 0 | 0 | 1 | 0 | 16 | -1982448281
| VV |  | (0,8*2+1,5*2)*5 |  | 23 | [12 empty] | VV | 2 | 2 | True | 0 | ROZPOCET
| VV |  | Součet |  | 23 | [12 empty] | VV | 2 | 4 | True | 1 | ROZPOCET
641 | K | 76399-9001 | Akustický obklad stropu panely 1,2x06 m ze skelné vlny tl.40mm odolné vůči mechanickému nárazu upevněné na systémový rošt z UA 50x40/1000mm, rošt CD 60x27/600mm, křížový rošt z oc.pozinkovaných zapuštěných profilů | m2 | 619.06 |  | 0 |  |  | základní |  | 0 | 0 | 0 | 0 | 0 | 16 | K | 2 |  |  |  | ROZPOCET | 0 | 0 | 0 | 0 | 0 | 1 | 0 | 16 | -747776956
| VV |  | "121" 619,06 |  | 619.06 | [12 empty] | VV | 2 | 2 | True | 0 | ROZPOCET
| VV |  | Součet |  | 619.06 | [12 empty] | VV | 2 | 4 | True | 1 | ROZPOCET
642 | K | 76399-9002 | Akustický obklad stěn panely 1,2x2,7 m ze skelné vlny tl.40mm odolné vůči mechanickému nárazu vložené do systémového roštu z pozinkovaných profilů | m2 | 48 |  | 0 |  |  | základní |  | 0 | 0 | 0 | 0 | 0 | 16 | K | 2 |  |  |  | ROZPOCET | 0 | 0 | 0 | 0 | 0 | 1 | 0 | 16 | 1771732602
| VV |  | "121 - štíty" 24,0*2 |  | 48 | [12 empty] | VV | 2 | 2 | True | 0 | ROZPOCET
| VV |  | Součet |  | 48 | [12 empty] | VV | 2 | 4 | True | 1 | ROZPOCET
643 | K | 76399-9003 | Vinylový obklad stěn nalepený na obvodovou stěnu tl.1,0mm | m2 | 482.663 |  | 0 |  |  | základní |  | 0 | 0 | 0 | 0 | 0 | 16 | K | 2 |  |  |  | ROZPOCET | 0 | 0 | 0 | 0 | 0 | 1 | 0 | 16 | 2063506636
| VV |  | (31,25*5+2,0)*3,05 |  | 482.663 | [12 empty] | VV | 2 | 2 | True | 0 | ROZPOCET
| VV |  | Součet |  | 482.663 | [12 empty] | VV | 2 | 4 | True | 1 | ROZPOCET
644 | K | 76399-9004 | Akustický podhled rastrový 600x600 | m2 | 81.45 |  | 0 |  |  | základní |  | 0 | 0 | 0 | 0 | 0 | 16 | K | 2 |  |  |  | ROZPOCET | 0 | 0 | 0 | 0 | 0 | 1 | 0 | 16 | 1928752994
| VV |  | "111" 81,45 |  | 81.45 | [12 empty] | VV | 2 | 2 | True | 0 | ROZPOCET
| VV |  | Součet |  | 81.45 | [12 empty] | VV | 2 | 4 | True | 1 | ROZPOCET
645 | K | 76399-9005 | Samonosný podhled ve skladbě odpovídající požární odolnosti EI30 ze spodní starny na nosnou kci ze zdvojených CW profilů v osových vzdálenostech 500mm, opláštěny SDK deskami se zvýšenou požární odolností (RED) tl.15mm+minerální vlna tl.60mm | m2 | 29.871 |  | 0 |  |  | základní |  | 0 | 0 | 0 | 0 | 0 | 16 | K | 2 |  |  |  | ROZPOCET | 0 | 0 | 0 | 0 | 0 | 1 | 0 | 16 | 1831341787
| VV |  | "123" 9,83 |  | 9.83 | [12 empty] | VV | 2 | 2 | True | 0 | ROZPOCET
| VV |  | "124" 2,57 |  | 2.57 | [12 empty] | VV | 2 | 2 | True | 0 | ROZPOCET
| VV |  | "125" 1,17 |  | 1.17 | [12 empty] | VV | 2 | 2 | True | 0 | ROZPOCET
| VV |  | "127" 8,97 |  | 8.97 | [12 empty] | VV | 2 | 2 | True | 0 | ROZPOCET
| VV |  | "schody na pódium" 2,875*1,275*2 |  | 7.331 | [12 empty] | VV | 2 | 2 | True | 0 | ROZPOCET
| VV |  | Součet |  | 29.871 | [12 empty] | VV | 2 | 4 | True | 1 | ROZPOCET
646 | K | 998763402 | Přesun hmot procentní pro sádrokartonové konstrukce v objektech v do 12 m | % |  |  | 0 | CS ÚRS 2016 02 |  | základní |  | 0 | 0 | 0 | 0 | 0 | 16 | K | 2 |  |  |  | ROZPOCET | 0 | 0 | 0 | 0 | 0 | 1 | 0 | 16 | 662025145
647 | K | 998763491 | Příplatek k přesunu hmot procentní pro sádrokartonové konstrukce za zvětšený přesun do 100 m | % |  |  | 0 | CS ÚRS 2016 02 |  | základní |  | 0 | 0 | 0 | 0 | 0 | 16 | K | 2 |  |  |  | ROZPOCET | 0 | 0 | 0 | 0 | 0 | 1 | 0 | 16 | -602540426
| D | 764 | Konstrukce klempířské |  |  |  | 0 |  |  |  |  | 0 |  | 2.7326 |  | 0 | 2 | D | 1 |  |  |  | ROZPOCET | [6 empty] | 0
648 | K | 764111659 | Krytina střechy z trapézového plechu T50 tl.0,7mm, plech Pz s povrchovou úpravou | m2 | 36.354 |  | 0 |  |  | základní |  | 0 | 0.00759 | 0.27593 | 0 | 0 | 16 | K | 2 |  |  |  | ROZPOCET | 0 | 0 | 0 | 0 | 0 | 1 | 0 | 16 | -1861016463
| VV |  | "pódium" | [14 empty] | VV | 2 | 1 | True | 0 | ROZPOCET
| VV |  | "S33" 4,38*4,15*2 |  | 36.354 | [12 empty] | VV | 2 | 2 | True | 0 | ROZPOCET
| VV |  | Součet |  | 36.354 | [12 empty] | VV | 2 | 4 | True | 1 | ROZPOCET
649 | K | 764211625 | Oplechování hřebene z Pz s povrchovou úpravou rš 400 mm | m | 41.2 |  | 0 | CS ÚRS 2016 02 |  | základní |  | 0 | 0.00422 | 0.17386 | 0 | 0 | 16 | K | 2 |  |  |  | ROZPOCET | 0 | 0 | 0 | 0 | 0 | 1 | 0 | 16 | 1803761740
| VV |  | "K20" 41,2 |  | 41.2 | [12 empty] | VV | 2 | 2 | True | 1 | ROZPOCET
650 | K | 764212604 | Oplechování úžlabí z Pz s povrchovou úpravou rš 330 mm | m | 14.5 |  | 0 |  |  | základní |  | 0 | 0.00439 | 0.063655 | 0 | 0 | 16 | K | 2 |  |  |  | ROZPOCET | 0 | 0 | 0 | 0 | 0 | 1 | 0 | 16 | -217608439
| VV |  | "K18" 14,5 |  | 14.5 | [12 empty] | VV | 2 | 2 | True | 0 | ROZPOCET
| VV |  | Součet |  | 14.5 | [12 empty] | VV | 2 | 4 | True | 1 | ROZPOCET
651 | K | 764212634 | Oplechování štítu závětrnou lištou z Pz s povrchovou úpravou rš 330 mm | m | 37.7 |  | 0 | CS ÚRS 2016 02 |  | základní |  | 0 | 0.00287 | 0.1082 | 0 | 0 | 16 | K | 2 |  |  |  | ROZPOCET | 0 | 0 | 0 | 0 | 0 | 1 | 0 | 16 | 1662047819
| VV |  | "K14" 3,4 |  | 3.4 | [12 empty] | VV | 2 | 2 | True | 0 | ROZPOCET
| VV |  | "K15" 34,3 |  | 34.3 | [12 empty] | VV | 2 | 2 | True | 0 | ROZPOCET
| VV |  | Součet |  | 37.7 | [12 empty] | VV | 2 | 4 | True | 1 | ROZPOCET
652 | K | 764212636 | Oplechování štítu závětrnou lištou z Pz s povrchovou úpravou rš 500 mm | m | 44.8 |  | 0 | CS ÚRS 2016 02 |  | základní |  | 0 | 0.00433 | 0.19398 | 0 | 0 | 16 | K | 2 |  |  |  | ROZPOCET | 0 | 0 | 0 | 0 | 0 | 1 | 0 | 16 | -1014662269
| VV |  | "K16" 44,8 |  | 44.8 | [12 empty] | VV | 2 | 2 | True | 0 | ROZPOCET
| VV |  | Součet |  | 44.8 | [12 empty] | VV | 2 | 4 | True | 1 | ROZPOCET
653 | K | 764212661 | Oplechování rovné okapové hrany balkónu z Pz s povrchovou úpravou rš 150 mm | m | 4.9 |  | 0 |  |  | základní |  | 0 | 0.00184 | 0.009016 | 0 | 0 | 16 | K | 2 |  |  |  | ROZPOCET | 0 | 0 | 0 | 0 | 0 | 1 | 0 | 16 | 97572981
| VV |  | "K11" 4,9 |  | 4.9 | [12 empty] | VV | 2 | 2 | True | 0 | ROZPOCET
| VV |  | Součet |  | 4.9 | [12 empty] | VV | 2 | 4 | True | 1 | ROZPOCET
654 | K | 764212662 | Oplechování rovné okapové hrany z Pz s povrchovou úpravou rš 200 mm | m | 55.7 |  | 0 | CS ÚRS 2016 02 |  | základní |  | 0 | 0.00184 | 0.10249 | 0 | 0 | 16 | K | 2 |  |  |  | ROZPOCET | 0 | 0 | 0 | 0 | 0 | 1 | 0 | 16 | -467093368
| VV |  | "K17" 55,7 |  | 55.7 | [12 empty] | VV | 2 | 2 | True | 0 | ROZPOCET
| VV |  | Součet |  | 55.7 | [12 empty] | VV | 2 | 4 | True | 1 | ROZPOCET
655 | K | 764212667 | Oplechování rovné okapové hrany z Pz s povrchovou úpravou rš 670 mm | m | 74 |  | 0 | CS ÚRS 2016 02 |  | základní |  | 0 | 0.0059 | 0.4366 | 0 | 0 | 16 | K | 2 |  |  |  | ROZPOCET | 0 | 0 | 0 | 0 | 0 | 1 | 0 | 16 | 14615252
| VV |  | "K51" 74,0 |  | 74 | [12 empty] | VV | 2 | 2 | True | 0 | ROZPOCET
| VV |  | Součet |  | 74 | [12 empty] | VV | 2 | 4 | True | 1 | ROZPOCET
656 | K | 764213456 | Sněhový zachytávač krytiny z Pz plechu průběžný dvoutrubkový | m | 74 |  | 0 | CS ÚRS 2016 02 |  | základní |  | 0 | 0.0024 | 0.1776 | 0 | 0 | 16 | K | 2 |  |  |  | ROZPOCET | 0 | 0 | 0 | 0 | 0 | 1 | 0 | 16 | 1300479844
| VV |  | "K37" 74,0 |  | 74 | [12 empty] | VV | 2 | 2 | True | 0 | ROZPOCET
| VV |  | Součet |  | 74 | [12 empty] | VV | 2 | 4 | True | 1 | ROZPOCET
657 | K | 764213614 | Střešní dilatace z Pz s povrchovou úpravou jednodílná rš 330 mm | m | 33.9 |  | 0 | CS ÚRS 2016 02 |  | základní |  | 0 | 0.0029 | 0.09831 | 0 | 0 | 16 | K | 2 |  |  |  | ROZPOCET | 0 | 0 | 0 | 0 | 0 | 1 | 0 | 16 | 1502823307
| VV |  | "K47" 33,9 |  | 33.9 | [12 empty] | VV | 2 | 2 | True | 0 | ROZPOCET
| VV |  | Součet |  | 33.9 | [12 empty] | VV | 2 | 4 | True | 1 | ROZPOCET
658 | K | 764214605a | Oplechování horních ploch a atik bez rohů z Pz s povrch úpravou mechanicky kotvené rš 420 mm | m | 7.1 |  | 0 |  |  | základní |  | 0 | 0.00351 | 0.024921 | 0 | 0 | 16 | K | 2 |  |  |  | ROZPOCET | 0 | 0 | 0 | 0 | 0 | 1 | 0 | 16 | 1596156624
| VV |  | "K13" 7,1 |  | 7.1 | [12 empty] | VV | 2 | 2 | True | 0 | ROZPOCET
| VV |  | Součet |  | 7.1 | [12 empty] | VV | 2 | 4 | True | 1 | ROZPOCET
659 | K | 764214606 | Oplechování horních ploch a atik bez rohů z Pz s povrch úpravou mechanicky kotvené rš 500 mm | m | 1.95 |  | 0 | CS ÚRS 2016 02 |  | základní |  | 0 | 0.00437 | 0.0085215 | 0 | 0 | 16 | K | 2 |  |  |  | ROZPOCET | 0 | 0 | 0 | 0 | 0 | 1 | 0 | 16 | -1659686729
| VV |  | "K12" 1,95 |  | 1.95 | [12 empty] | VV | 2 | 2 | True | 0 | ROZPOCET
| VV |  | Součet |  | 1.95 | [12 empty] | VV | 2 | 4 | True | 1 | ROZPOCET
660 | K | 764214606a | Oplechování horních ploch a atik bez rohů z Pz s povrch úpravou mechanicky kotvené rš 660 mm | m | 3.3 |  | 0 |  |  | základní |  | 0 | 0.00437 | 0.014421 | 0 | 0 | 16 | K | 2 |  |  |  | ROZPOCET | 0 | 0 | 0 | 0 | 0 | 1 | 0 | 16 | -1670478591
| VV |  | "K22" 3,3 |  | 3.3 | [12 empty] | VV | 2 | 2 | True | 0 | ROZPOCET
| VV |  | Součet |  | 3.3 | [12 empty] | VV | 2 | 4 | True | 1 | ROZPOCET
661 | K | 764214607a | Oplechování horních ploch a atik bez rohů z Pz s povrch úpravou mechanicky kotvené rš 690 mm | m | 36.2 |  | 0 |  |  | základní |  | 0 | 0.00584 | 0.21141 | 0 | 0 | 16 | K | 2 |  |  |  | ROZPOCET | 0 | 0 | 0 | 0 | 0 | 1 | 0 | 16 | -592297360
| VV |  | "K21" 36,2 |  | 36.2 | [12 empty] | VV | 2 | 2 | True | 0 | ROZPOCET
| VV |  | Součet |  | 36.2 | [12 empty] | VV | 2 | 4 | True | 1 | ROZPOCET
662 | K | 764214607b | Oplechování horních ploch a atik bez rohů z Pz s povrch úpravou mechanicky kotvené rš 700 mm | m | 0.45 |  | 0 |  |  | základní |  | 0 | 0.00584 | 0.002628 | 0 | 0 | 16 | K | 2 |  |  |  | ROZPOCET | 0 | 0 | 0 | 0 | 0 | 1 | 0 | 16 | -170048743
| VV |  | "K241" 0,45 |  | 0.45 | [12 empty] | VV | 2 | 2 | True | 0 | ROZPOCET
| VV |  | Součet |  | 0.45 | [12 empty] | VV | 2 | 4 | True | 1 | ROZPOCET
663 | K | 764214608 | Oplechování horních ploch a atik bez rohů z Pz s povrch úpravou mechanicky kotvené rš 750 mm | m | 14.9 |  | 0 | CS ÚRS 2016 02 |  | základní |  | 0 | 0.00653 | 0.097297 | 0 | 0 | 16 | K | 2 |  |  |  | ROZPOCET | 0 | 0 | 0 | 0 | 0 | 1 | 0 | 16 | -530495560
| VV |  | "K23" 14,9 |  | 14.9 | [12 empty] | VV | 2 | 2 | True | 0 | ROZPOCET
| VV |  | Součet |  | 14.9 | [12 empty] | VV | 2 | 4 | True | 1 | ROZPOCET
664 | K | 764214611 | Oplechování horních ploch a atik bez rohů z Pz s povrch úpravou mechanicky kotvené rš přes 800mm | m2 | 5 |  | 0 | CS ÚRS 2016 02 |  | základní |  | 0 | 0.00782 | 0.0391 | 0 | 0 | 16 | K | 2 |  |  |  | ROZPOCET | 0 | 0 | 0 | 0 | 0 | 1 | 0 | 16 | -657618215
| VV |  | "K24" 5,0 |  | 5 | [12 empty] | VV | 2 | 2 | True | 0 | ROZPOCET
| VV |  | Součet |  | 5 | [12 empty] | VV | 2 | 4 | True | 1 | ROZPOCET
665 | K | 764216642 | Oplechování rovných parapetů celoplošně lepené z Pz s povrchovou úpravou rš 200 mm | m | 61.99 |  | 0 | CS ÚRS 2016 02 |  | základní |  | 0 | 0.00216 | 0.1339 | 0 | 0 | 16 | K | 2 |  |  |  | ROZPOCET | 0 | 0 | 0 | 0 | 0 | 1 | 0 | 16 | -875182147
| VV |  | "K4" 1,0*9 |  | 9 | [12 empty] | VV | 2 | 2 | True | 0 | ROZPOCET
| VV |  | "K7" 5,75*9 |  | 51.75 | [12 empty] | VV | 2 | 2 | True | 0 | ROZPOCET
| VV |  | "K8" 0,69 |  | 0.69 | [12 empty] | VV | 2 | 2 | True | 0 | ROZPOCET
| VV |  | "K9" 0,55 |  | 0.55 | [12 empty] | VV | 2 | 2 | True | 0 | ROZPOCET
| VV |  | Součet |  | 61.99 | [12 empty] | VV | 2 | 4 | True | 1 | ROZPOCET
666 | K | 764216642a | Oplechování rovných parapetů celoplošně lepené z Pz s povrchovou úpravou rš 220 mm | m | 17.85 |  | 0 |  |  | základní |  | 0 | 0.00216 | 0.038556 | 0 | 0 | 16 | K | 2 |  |  |  | ROZPOCET | 0 | 0 | 0 | 0 | 0 | 1 | 0 | 16 | -311344796
| VV |  | "K1" 1,5*3 |  | 4.5 | [12 empty] | VV | 2 | 2 | True | 0 | ROZPOCET
| VV |  | "K2" 1,17*6 |  | 7.02 | [12 empty] | VV | 2 | 2 | True | 0 | ROZPOCET
| VV |  | "K3" 1,25 |  | 1.25 | [12 empty] | VV | 2 | 2 | True | 0 | ROZPOCET
| VV |  | "K6" 2,09*2 |  | 4.18 | [12 empty] | VV | 2 | 2 | True | 0 | ROZPOCET
| VV |  | "K10" 0,9 |  | 0.9 | [12 empty] | VV | 2 | 2 | True | 0 | ROZPOCET
| VV |  | Součet |  | 17.85 | [12 empty] | VV | 2 | 4 | True | 1 | ROZPOCET
667 | K | 764216643 | Oplechování rovných parapetů celoplošně lepené z Pz s povrchovou úpravou rš 250 mm | m | 9 |  | 0 | CS ÚRS 2016 02 |  | základní |  | 0 | 0.00269 | 0.02421 | 0 | 0 | 16 | K | 2 |  |  |  | ROZPOCET | 0 | 0 | 0 | 0 | 0 | 1 | 0 | 16 | 1288612433
| VV |  | "K5" 1,0*9 |  | 9 | [12 empty] | VV | 2 | 2 | True | 0 | ROZPOCET
| VV |  | Součet |  | 9 | [12 empty] | VV | 2 | 4 | True | 1 | ROZPOCET
668 | K | 764311613a | Lemování rovných zdí střech s krytinou z Pz s povrchovou úpravou rš 250 mm | m | 15.7 |  | 0 |  |  | základní |  | 0 | 0.0022 | 0.03454 | 0 | 0 | 16 | K | 2 |  |  |  | ROZPOCET | 0 | 0 | 0 | 0 | 0 | 1 | 0 | 16 | -360634150
| VV |  | "K19" 15,7 |  | 15.7 | [12 empty] | VV | 2 | 2 | True | 0 | ROZPOCET
| VV |  | Součet |  | 15.7 | [12 empty] | VV | 2 | 4 | True | 1 | ROZPOCET
669 | K | 764315603 | Lemování trub, konzol,držáků z Pz s povrch úpravou střech s krytinou prejzovou, vlnitou D do 150 mm | kus | 3 |  | 0 | CS ÚRS 2016 02 |  | základní |  | 0 | 0.00396 | 0.01188 | 0 | 0 | 16 | K | 2 |  |  |  | ROZPOCET | 0 | 0 | 0 | 0 | 0 | 1 | 0 | 16 | 1901129049
| VV |  | "K42" 3 |  | 3 | [12 empty] | VV | 2 | 2 | True | 0 | ROZPOCET
| VV |  | Součet |  | 3 | [12 empty] | VV | 2 | 4 | True | 1 | ROZPOCET
670 | K | 764315605 | Lemování trub, konzol,držáků z Pz s povrch úpravou střech s krytinou prejzovou, vlnitou D do 300 mm | kus | 3 |  | 0 | CS ÚRS 2016 02 |  | základní |  | 0 | 0.00752 | 0.02256 | 0 | 0 | 16 | K | 2 |  |  |  | ROZPOCET | 0 | 0 | 0 | 0 | 0 | 1 | 0 | 16 | -823809516
| VV |  | "K43" 3 |  | 3 | [12 empty] | VV | 2 | 2 | True | 0 | ROZPOCET
| VV |  | Součet |  | 3 | [12 empty] | VV | 2 | 4 | True | 1 | ROZPOCET
671 | K | 764315607 | Lemování trub, konzol,držáků z Pz s povrch úpravou střech s krytinou prejzovou, vlnitou D do 400 mm | kus | 2 |  | 0 |  |  | základní |  | 0 | 0.00752 | 0.01504 | 0 | 0 | 16 | K | 2 |  |  |  | ROZPOCET | 0 | 0 | 0 | 0 | 0 | 1 | 0 | 16 | -683624995
| VV |  | "K44" 2 |  | 2 | [12 empty] | VV | 2 | 2 | True | 0 | ROZPOCET
| VV |  | Součet |  | 2 | [12 empty] | VV | 2 | 4 | True | 1 | ROZPOCET
672 | K | 764315609 | Lemování trub, konzol,držáků z Pz s povrch úpravou střech s krytinou prejzovou, vlnitou D do 700 mm | kus | 3 |  | 0 |  |  | základní |  | 0 | 0.00752 | 0.02256 | 0 | 0 | 16 | K | 2 |  |  |  | ROZPOCET | 0 | 0 | 0 | 0 | 0 | 1 | 0 | 16 | 217827384
| VV |  | "K45" 3 |  | 3 | [12 empty] | VV | 2 | 2 | True | 0 | ROZPOCET
| VV |  | Součet |  | 3 | [12 empty] | VV | 2 | 4 | True | 1 | ROZPOCET
673 | K | 764511600 | Žlab podokapní půlkruhový z Pz s povrchovou úpravou rš 200 mm | m | 25.1 |  | 0 |  |  | základní |  | 0 | 0.00137 | 0.034387 | 0 | 0 | 16 | K | 2 |  |  |  | ROZPOCET | 0 | 0 | 0 | 0 | 0 | 1 | 0 | 16 | -1720689532
| VV |  | "K25+čelo" 23,3 |  | 23.3 | [12 empty] | VV | 2 | 2 | True | 0 | ROZPOCET
| VV |  | "roh" (0,15+0,15)*6 |  | 1.8 | [12 empty] | VV | 2 | 2 | True | 0 | ROZPOCET
| VV |  | Součet |  | 25.1 | [12 empty] | VV | 2 | 4 | True | 1 | ROZPOCET
674 | K | 764511601 | Žlab podokapní půlkruhový z Pz s povrchovou úpravou rš 250 mm | m | 8.3 |  | 0 | CS ÚRS 2016 02 |  | základní |  | 0 | 0.00137 | 0.011371 | 0 | 0 | 16 | K | 2 |  |  |  | ROZPOCET | 0 | 0 | 0 | 0 | 0 | 1 | 0 | 16 | 220931705
| VV |  | "K48+čelo" 8,3 |  | 8.3 | [12 empty] | VV | 2 | 2 | True | 0 | ROZPOCET
| VV |  | Součet |  | 8.3 | [12 empty] | VV | 2 | 4 | True | 1 | ROZPOCET
675 | K | 764511601a | Žlab podokapní půlkruhový z Pz s povrchovou úpravou rš 280 mm | m | 22.7 |  | 0 |  |  | základní |  | 0 | 0.00137 | 0.031099 | 0 | 0 | 16 | K | 2 |  |  |  | ROZPOCET | 0 | 0 | 0 | 0 | 0 | 1 | 0 | 16 | 881353635
| VV |  | "K28+čelo" 22,7 |  | 22.7 | [12 empty] | VV | 2 | 2 | True | 0 | ROZPOCET
| VV |  | Součet |  | 22.7 | [12 empty] | VV | 2 | 4 | True | 1 | ROZPOCET
676 | K | 764511602 | Žlab podokapní půlkruhový z Pz s povrchovou úpravou rš 330 mm | m | 74 |  | 0 | CS ÚRS 2016 02 |  | základní |  | 0 | 0.00174 | 0.12876 | 0 | 0 | 16 | K | 2 |  |  |  | ROZPOCET | 0 | 0 | 0 | 0 | 0 | 1 | 0 | 16 | -882645388
| VV |  | "K33+čelo" 74,0 |  | 74 | [12 empty] | VV | 2 | 2 | True | 0 | ROZPOCET
| VV |  | Součet |  | 74 | [12 empty] | VV | 2 | 4 | True | 1 | ROZPOCET
677 | K | 764511639 | Kotlík oválný (trychtýřový) pro podokapní žlaby z Pz s povrchovou úpravou 200/50 mm | kus | 2 |  | 0 |  |  | základní |  | 0 | 0.0002 | 0.0004 | 0 | 0 | 16 | K | 2 |  |  |  | ROZPOCET | 0 | 0 | 0 | 0 | 0 | 1 | 0 | 16 | -1328408298
| VV |  | "K26" 2 |  | 2 | [12 empty] | VV | 2 | 2 | True | 0 | ROZPOCET
| VV |  | Součet |  | 2 | [12 empty] | VV | 2 | 4 | True | 1 | ROZPOCET
678 | K | 764511641 | Kotlík oválný (trychtýřový) pro podokapní žlaby z Pz s povrchovou úpravou 250/100 mm | kus | 2 |  | 0 | CS ÚRS 2016 02 |  | základní |  | 0 | 0.0002 | 0.0004 | 0 | 0 | 16 | K | 2 |  |  |  | ROZPOCET | 0 | 0 | 0 | 0 | 0 | 1 | 0 | 16 | 1061364482
| VV |  | "K49" 2 |  | 2 | [12 empty] | VV | 2 | 2 | True | 0 | ROZPOCET
| VV |  | Součet |  | 2 | [12 empty] | VV | 2 | 4 | True | 1 | ROZPOCET
679 | K | 764511641a | Kotlík oválný (trychtýřový) pro podokapní žlaby z Pz s povrchovou úpravou 280/100 mm | kus | 3 |  | 0 |  |  | základní |  | 0 | 0.0002 | 0.0006 | 0 | 0 | 16 | K | 2 |  |  |  | ROZPOCET | 0 | 0 | 0 | 0 | 0 | 1 | 0 | 16 | 528400359
| VV |  | "K29" 3 |  | 3 | [12 empty] | VV | 2 | 2 | True | 0 | ROZPOCET
| VV |  | Součet |  | 3 | [12 empty] | VV | 2 | 4 | True | 1 | ROZPOCET
680 | K | 764511642a | Kotlík oválný (trychtýřový) pro podokapní žlaby z Pz s povrchovou úpravou 125 mm | kus | 2 |  | 0 |  |  | základní |  | 0 | 0.00025 | 0.0005 | 0 | 0 | 16 | K | 2 |  |  |  | ROZPOCET | 0 | 0 | 0 | 0 | 0 | 1 | 0 | 16 | -1976953302
| VV |  | "K31" 2 |  | 2 | [12 empty] | VV | 2 | 2 | True | 0 | ROZPOCET
| VV |  | Součet |  | 2 | [12 empty] | VV | 2 | 4 | True | 1 | ROZPOCET
681 | K | 764511642b | Kotlík oválný (trychtýřový) pro podokapní žlaby z Pz s povrchovou úpravou 100 mm | kus | 1 |  | 0 |  |  | základní |  | 0 | 0.00025 | 0.00025 | 0 | 0 | 16 | K | 2 |  |  |  | ROZPOCET | 0 | 0 | 0 | 0 | 0 | 1 | 0 | 16 | -994056981
| VV |  | "K32" 1 |  | 1 | [12 empty] | VV | 2 | 2 | True | 0 | ROZPOCET
| VV |  | Součet |  | 1 | [12 empty] | VV | 2 | 4 | True | 1 | ROZPOCET
682 | K | 764511642c | Kotlík oválný (trychtýřový) pro podokapní žlaby z Pz s povrchovou úpravou 330/125 mm | kus | 6 |  | 0 |  |  | základní |  | 0 | 0.00025 | 0.0015 | 0 | 0 | 16 | K | 2 |  |  |  | ROZPOCET | 0 | 0 | 0 | 0 | 0 | 1 | 0 | 16 | 511511018
| VV |  | "K34" 6 |  | 6 | [12 empty] | VV | 2 | 2 | True | 0 | ROZPOCET
| VV |  | Součet |  | 6 | [12 empty] | VV | 2 | 4 | True | 1 | ROZPOCET
683 | K | 764518619 | Svody kruhové včetně objímek, kolen, odskoků z Pz s povrchovou úpravou průměru 50 mm | m | 5.2 |  | 0 |  |  | základní |  | 0 | 0.00182 | 0.009464 | 0 | 0 | 16 | K | 2 |  |  |  | ROZPOCET | 0 | 0 | 0 | 0 | 0 | 1 | 0 | 16 | 1136717087
| VV |  | "K27"4,7 |  | 4.7 | [12 empty] | VV | 2 | 2 | True | 0 | ROZPOCET
| VV |  | "koleno" 0,25*2 |  | 0.5 | [12 empty] | VV | 2 | 2 | True | 0 | ROZPOCET
| VV |  | Součet |  | 5.2 | [12 empty] | VV | 2 | 4 | True | 1 | ROZPOCET
684 | K | 764518621 | Svody kruhové včetně objímek, kolen, odskoků z Pz s povrchovou úpravou průměru 75 mm | m | 9.8 |  | 0 | CS ÚRS 2016 02 |  | základní |  | 0 | 0.00182 | 0.017836 | 0 | 0 | 16 | K | 2 |  |  |  | ROZPOCET | 0 | 0 | 0 | 0 | 0 | 1 | 0 | 16 | -1497425376
| VV |  | "K50" 8,8 |  | 8.8 | [12 empty] | VV | 2 | 2 | True | 0 | ROZPOCET
| VV |  | "koleno" 0,25*4 |  | 1 | [12 empty] | VV | 2 | 2 | True | 0 | ROZPOCET
| VV |  | Součet |  | 9.8 | [12 empty] | VV | 2 | 4 | True | 1 | ROZPOCET
685 | K | 764518622 | Svody kruhové včetně objímek, kolen, odskoků z Pz s povrchovou úpravou průměru 100 mm | m | 20.75 |  | 0 | CS ÚRS 2016 02 |  | základní |  | 0 | 0.00212 | 0.04399 | 0 | 0 | 16 | K | 2 |  |  |  | ROZPOCET | 0 | 0 | 0 | 0 | 0 | 1 | 0 | 16 | 1932350843
| VV |  | "K30" 18,5 |  | 18.5 | [12 empty] | VV | 2 | 2 | True | 0 | ROZPOCET
| VV |  | "koleno" 0,25*9 |  | 2.25 | [12 empty] | VV | 2 | 2 | True | 0 | ROZPOCET
| VV |  | Součet |  | 20.75 | [12 empty] | VV | 2 | 4 | True | 1 | ROZPOCET
686 | K | 764518623a | Svody kruhové včetně objímek, kolen, odskoků z Pz s povrchovou úpravou průměru 125 mm | m | 38.75 |  | 0 |  |  | základní |  | 0 | 0.00286 | 0.11083 | 0 | 0 | 16 | K | 2 |  |  |  | ROZPOCET | 0 | 0 | 0 | 0 | 0 | 1 | 0 | 16 | 895708427
| VV |  | "K35" 35,0 |  | 35 | [12 empty] | VV | 2 | 2 | True | 0 | ROZPOCET
| VV |  | "kolena" 0,25*15 |  | 3.75 | [12 empty] | VV | 2 | 2 | True | 0 | ROZPOCET
| VV |  | Součet |  | 38.75 | [12 empty] | VV | 2 | 4 | True | 1 | ROZPOCET
687 | K | 764999001 | D+MTŽ protisněhového háku | kus | 350 |  | 0 |  |  | základní |  | 0 | 0 | 0 | 0 | 0 | 16 | K | 2 |  |  |  | ROZPOCET | 0 | 0 | 0 | 0 | 0 | 1 | 0 | 16 | 551710298
| VV |  | "K36" 350 |  | 350 | [12 empty] | VV | 2 | 2 | True | 0 | ROZPOCET
| VV |  | Součet |  | 350 | [12 empty] | VV | 2 | 4 | True | 1 | ROZPOCET
688 | K | 764999002 | D+MTŽ větrací komínek vč.lemování do šikmé střechy pro DN100, plech PZ s povrchovou úpravou | kus | 3 |  | 0 |  |  | základní |  | 0 | 0 | 0 | 0 | 0 | 16 | K | 2 |  |  |  | ROZPOCET | 0 | 0 | 0 | 0 | 0 | 1 | 0 | 16 | -1529411527
| VV |  | "K38" 3 |  | 3 | [12 empty] | VV | 2 | 2 | True | 0 | ROZPOCET
| VV |  | Součet |  | 3 | [12 empty] | VV | 2 | 4 | True | 1 | ROZPOCET
689 | K | 764999003 | D+MTŽ větrací komínek vč.lemování do ploché střechy pro DN100, plech PZ s povrchovou úpravou | kus | 2 |  | 0 |  |  | základní |  | 0 | 0 | 0 | 0 | 0 | 16 | K | 2 |  |  |  | ROZPOCET | 0 | 0 | 0 | 0 | 0 | 1 | 0 | 16 | 92734693
| VV |  | "K39" 2 |  | 2 | [12 empty] | VV | 2 | 2 | True | 0 | ROZPOCET
| VV |  | Součet |  | 2 | [12 empty] | VV | 2 | 4 | True | 1 | ROZPOCET
690 | K | 764999004 | D+MTŽ větrací komínek vč.lemování do ploché střechy pro DN200, plech PZ s povrchovou úpravou | kus | 1 |  | 0 |  |  | základní |  | 0 | 0 | 0 | 0 | 0 | 16 | K | 2 |  |  |  | ROZPOCET | 0 | 0 | 0 | 0 | 0 | 1 | 0 | 16 | -135943362
| VV |  | "K40" 1 |  | 1 | [12 empty] | VV | 2 | 2 | True | 0 | ROZPOCET
| VV |  | Součet |  | 1 | [12 empty] | VV | 2 | 4 | True | 1 | ROZPOCET
691 | K | 764999005 | D+MTŽ protidešťová větrací mřížka 300x100 mm, nerez | kus | 6 |  | 0 |  |  | základní |  | 0 | 0 | 0 | 0 | 0 | 16 | K | 2 |  |  |  | ROZPOCET | 0 | 0 | 0 | 0 | 0 | 1 | 0 | 16 | 1106134862
| VV |  | "K46" 6 |  | 6 | [12 empty] | VV | 2 | 2 | True | 0 | ROZPOCET
| VV |  | Součet |  | 6 | [12 empty] | VV | 2 | 4 | True | 1 | ROZPOCET
692 | K | 764999006 | D+MTŽ zakládací lišty KZS s okapnočkou pro monerální vatu tl.100mm, ocel.pozinkovaná plech | kus | 16.9 |  | 0 |  |  | základní |  | 0 | 0 | 0 | 0 | 0 | 16 | K | 2 |  |  |  | ROZPOCET | 0 | 0 | 0 | 0 | 0 | 1 | 0 | 16 | -1022907041
| VV |  | "K51" 16,9 |  | 16.9 | [12 empty] | VV | 2 | 2 | True | 0 | ROZPOCET
| VV |  | Součet |  | 16.9 | [12 empty] | VV | 2 | 4 | True | 1 | ROZPOCET
693 | K | 764999007 | D+MTŽ podkladního separačního a mikroventilačního pásu pod plechovou krytinu | m2 | 36.354 |  | 0 |  |  | základní |  | 0 | 0 | 0 | 0 | 0 | 16 | K | 2 |  |  |  | ROZPOCET | 0 | 0 | 0 | 0 | 0 | 1 | 0 | 16 | 180913156
| VV |  | "pódium" | [14 empty] | VV | 2 | 1 | True | 0 | ROZPOCET
| VV |  | 4,38*4,15*2 |  | 36.354 | [12 empty] | VV | 2 | 2 | True | 0 | ROZPOCET
| VV |  | Součet |  | 36.354 | [12 empty] | VV | 2 | 4 | True | 1 | ROZPOCET
694 | K | 998764202 | Přesun hmot procentní pro konstrukce klempířské v objektech v do 12 m | % |  |  | 0 | CS ÚRS 2016 02 |  | základní |  | 0 | 0 | 0 | 0 | 0 | 16 | K | 2 |  |  |  | ROZPOCET | 0 | 0 | 0 | 0 | 0 | 1 | 0 | 16 | 1845097801
695 | K | 998764292 | Příplatek k přesunu hmot procentní 764 za zvětšený přesun do 100 m | % |  |  | 0 | CS ÚRS 2016 02 |  | základní |  | 0 | 0 | 0 | 0 | 0 | 16 | K | 2 |  |  |  | ROZPOCET | 0 | 0 | 0 | 0 | 0 | 1 | 0 | 16 | 784862197
| D | 765 | Krytina skládaná |  |  |  | 0 |  |  |  |  | 0 |  | 13.9666 |  | 0 | 2 | D | 1 |  |  |  | ROZPOCET | [6 empty] | 0
696 | K | 765111811 | Příplatek k demontáži krytiny keramické drážkové do suti za sklon přes 30° | m2 | 344.108 |  | 0 | CS ÚRS 2016 02 |  | základní |  | 0 | 0 | 0 | 0 | 0 | 16 | K | 2 |  |  |  | ROZPOCET | 0 | 0 | 0 | 0 | 0 | 1 | 0 | 16 | 1318868270
697 | K | 765111881 | Příplatek k demontáži krytiny keramické hřebenů a nároží z prejzů do suti za sklon přes 30° | m | 45.145 |  | 0 | CS ÚRS 2016 02 |  | základní |  | 0 | 0 | 0 | 0 | 0 | 16 | K | 2 |  |  |  | ROZPOCET | 0 | 0 | 0 | 0 | 0 | 1 | 0 | 16 | 149864060
698 | K | 765113016 | Krytina keramická drážková maloformátová engobovaná sklonu do 30° na sucho | m2 | 308.782 |  | 0 | CS ÚRS 2016 02 |  | základní |  | 0 | 0.04349 | 13.4289 | 0 | 0 | 16 | K | 2 |  |  |  | ROZPOCET | 0 | 0 | 0 | 0 | 0 | 1 | 0 | 16 | -918990183
| VV |  | "S9" | [14 empty] | VV | 2 | 1 | True | 0 | ROZPOCET
| VV |  | 20,605*8,0*2 |  | 329.68 | [12 empty] | VV | 2 | 2 | True | 0 | ROZPOCET
| VV |  | -4,0*6,4 |  | -25.6 | [12 empty] | VV | 2 | 2 | True | 0 | ROZPOCET
| VV |  | -4,0*6,4*0,5*0,5*2 |  | -12.8 | [12 empty] | VV | 2 | 2 | True | 0 | ROZPOCET
| VV |  | 3,84*5,15*2 |  | 39.552 | [12 empty] | VV | 2 | 2 | True | 0 | ROZPOCET
| VV |  | 2,55*1,96*0,5*2 |  | 4.998 | [12 empty] | VV | 2 | 2 | True | 0 | ROZPOCET
| VV |  | 3,85*2,15 |  | 8.278 | [12 empty] | VV | 2 | 2 | True | 0 | ROZPOCET
| VV |  | -2,415*11,2 |  | -27.048 | [12 empty] | VV | 2 | 2 | True | 0 | ROZPOCET
| VV |  | -3,85*2,15 |  | -8.278 | [12 empty] | VV | 2 | 2 | True | 0 | ROZPOCET
| VV |  | Součet |  | 308.782 | [12 empty] | VV | 2 | 4 | True | 1 | ROZPOCET
699 | K | 765113312 | Krytina keramická drážková hřeben z hřebenáčů engobovaných na sucho s větracím pásem kovovým | m | 45.145 |  | 0 | CS ÚRS 2016 02 |  | základní |  | 0 | 0.01147 | 0.51781 | 0 | 0 | 16 | K | 2 |  |  |  | ROZPOCET | 0 | 0 | 0 | 0 | 0 | 1 | 0 | 16 | -1429823540
| VV |  | "S9" | [14 empty] | VV | 2 | 1 | True | 0 | ROZPOCET
| VV |  | 13,905+3,84 |  | 17.745 | [12 empty] | VV | 2 | 2 | True | 0 | ROZPOCET
| VV |  | 5,6*4+2,5*2 |  | 27.4 | [12 empty] | VV | 2 | 2 | True | 0 | ROZPOCET
| VV |  | Součet |  | 45.145 | [12 empty] | VV | 2 | 4 | True | 1 | ROZPOCET
700 | K | 765115404 | Příplatek za protisněhové háky | kus | 401.417 |  | 0 |  |  | základní |  | 0 | 0 | 0 | 0 | 0 | 16 | K | 2 |  |  |  | ROZPOCET | 0 | 0 | 0 | 0 | 0 | 1 | 0 | 16 | -1893853909
| VV |  | 308,782*1,3 |  | 401.417 | [12 empty] | VV | 2 | 2 | True | 0 | ROZPOCET
| VV |  | Součet |  | 401.417 | [12 empty] | VV | 2 | 4 | True | 1 | ROZPOCET
701 | K | 765313621 | Krytina keramická prostupová taška engoba | kus | 2 |  | 0 |  |  | základní |  | 0 | 0.00755 | 0.0151 | 0 | 0 | 16 | K | 2 |  |  |  | ROZPOCET | 0 | 0 | 0 | 0 | 0 | 1 | 0 | 16 | -318996610
702 | K | 765313671 | Krytina keramická ochranná větrací mřížka jednoduchá pro tašky drážkové | m | 48.21 |  | 0 |  |  | základní |  | 0 | 8e-05 | 0.0038568 | 0 | 0 | 16 | K | 2 |  |  |  | ROZPOCET | 0 | 0 | 0 | 0 | 0 | 1 | 0 | 16 | -1621881233
| VV |  | 20,605-6,4 |  | 14.205 | [12 empty] | VV | 2 | 2 | True | 0 | ROZPOCET
| VV |  | 20,605 |  | 20.605 | [12 empty] | VV | 2 | 2 | True | 0 | ROZPOCET
| VV |  | 6,7*2 |  | 13.4 | [12 empty] | VV | 2 | 2 | True | 0 | ROZPOCET
| VV |  | Součet |  | 48.21 | [12 empty] | VV | 2 | 4 | True | 1 | ROZPOCET
703 | K | 765313690 | Krytina keramická přiřezání a uchycení tašek drážkových | m | 92.6 |  | 0 |  |  | základní |  | 0 | 1e-05 | 0.000926 | 0 | 0 | 16 | K | 2 |  |  |  | ROZPOCET | 0 | 0 | 0 | 0 | 0 | 1 | 0 | 16 | -1675063650
| VV |  | 5,15*2*2 |  | 20.6 | [12 empty] | VV | 2 | 2 | True | 0 | ROZPOCET
| VV |  | 2,5*4 |  | 10 | [12 empty] | VV | 2 | 2 | True | 0 | ROZPOCET
| VV |  | 5,6*2*4 |  | 44.8 | [12 empty] | VV | 2 | 2 | True | 0 | ROZPOCET
| VV |  | (1,4*2+0,8*2) |  | 4.4 | [12 empty] | VV | 2 | 2 | True | 0 | ROZPOCET
| VV |  | (1,4*2+1,8*2)*2 |  | 12.8 | [12 empty] | VV | 2 | 2 | True | 0 | ROZPOCET
| VV |  | Součet |  | 92.6 | [12 empty] | VV | 2 | 4 | True | 1 | ROZPOCET
704 | K | 998765202 | Přesun hmot procentní pro krytiny skládané v objektech v do 12 m | % |  |  | 0 | CS ÚRS 2016 02 |  | základní |  | 0 | 0 | 0 | 0 | 0 | 16 | K | 2 |  |  |  | ROZPOCET | 0 | 0 | 0 | 0 | 0 | 1 | 0 | 16 | 339100959
705 | K | 998765292 | Příplatek k přesunu hmot procentní 765 za zvětšený přesun do 100 m | % |  |  | 0 | CS ÚRS 2016 02 |  | základní |  | 0 | 0 | 0 | 0 | 0 | 16 | K | 2 |  |  |  | ROZPOCET | 0 | 0 | 0 | 0 | 0 | 1 | 0 | 16 | -1458869229
| D | 766 | Konstrukce truhlářské |  |  |  | 0 |  |  |  |  | 0 |  | 0.02842 |  | 0 | 2 | D | 1 |  |  |  | ROZPOCET | [6 empty] | 0
706 | K | 766-001 | D+MTŽ hliníkových vstupních dveří 2895x3200/1800x2100 mm - přesná specifikace viz výpis výplní otvorů dveře D1 | m2 | 1 |  | 0 |  |  | základní |  | 0 | 0 | 0 | 0 | 0 | 16 | K | 2 |  |  |  | ROZPOCET | 0 | 0 | 0 | 0 | 0 | 1 | 0 | 16 | 1614805641
| VV |  | 1 |  | 1 | [12 empty] | VV | 2 | 2 | True | 1 | ROZPOCET
707 | K | 766-002 | D+MTŽ hliníkových vstupních dveří 1300x3200/1300x2250 mm - přesná specifikace viz výpis výplní otvorů dveře D2 | m2 | 1 |  | 0 |  |  | základní |  | 0 | 0 | 0 | 0 | 0 | 16 | K | 2 |  |  |  | ROZPOCET | 0 | 0 | 0 | 0 | 0 | 1 | 0 | 16 | -700405433
| VV |  | 1 |  | 1 | [12 empty] | VV | 2 | 2 | True | 1 | ROZPOCET
708 | K | 766-003 | D+MTŽ hliníkových vstupních dveří 1800x3050/1800x2100 mm - přesná specifikace viz výpis výplní otvorů dveře D3 | m2 | 1 |  | 0 |  |  | základní |  | 0 | 0 | 0 | 0 | 0 | 16 | K | 2 |  |  |  | ROZPOCET | 0 | 0 | 0 | 0 | 0 | 1 | 0 | 16 | -2046184371
| VV |  | 1 |  | 1 | [12 empty] | VV | 2 | 2 | True | 1 | ROZPOCET
709 | K | 766-004 | D+MTŽ plastových únikových dveří 1500x2300 mm - přesná specifikace viz výpis výplní otvorů dveře D4 | m2 | 1 |  | 0 |  |  | základní |  | 0 | 0 | 0 | 0 | 0 | 16 | K | 2 |  |  |  | ROZPOCET | 0 | 0 | 0 | 0 | 0 | 1 | 0 | 16 | 1664179517
| VV |  | 1 |  | 1 | [12 empty] | VV | 2 | 2 | True | 1 | ROZPOCET
710 | K | 766-005 | D+MTŽ plastových únikových dveří 1500x2250 mm - přesná specifikace viz výpis výplní otvorů dveře D5 | m2 | 1 |  | 0 |  |  | základní |  | 0 | 0 | 0 | 0 | 0 | 16 | K | 2 |  |  |  | ROZPOCET | 0 | 0 | 0 | 0 | 0 | 1 | 0 | 16 | -719912090
| VV |  | 1 |  | 1 | [12 empty] | VV | 2 | 2 | True | 1 | ROZPOCET
711 | K | 766-006 | D+MTŽ plastových vstupních dveří 3250x3050/1800x2300 mm - přesná specifikace viz výpis výplní otvorů dveře D6 | m2 | 1 |  | 0 |  |  | základní |  | 0 | 0 | 0 | 0 | 0 | 16 | K | 2 |  |  |  | ROZPOCET | 0 | 0 | 0 | 0 | 0 | 1 | 0 | 16 | -746914818
| VV |  | 1 |  | 1 | [12 empty] | VV | 2 | 2 | True | 1 | ROZPOCET
712 | K | 766-007 | D+MTŽ hliníkových dveří 2895x3430/1800x2100 mm - přesná specifikace viz výpis výplní otvorů dveře D7 | m2 | 1 |  | 0 |  |  | základní |  | 0 | 0 | 0 | 0 | 0 | 16 | K | 2 |  |  |  | ROZPOCET | 0 | 0 | 0 | 0 | 0 | 1 | 0 | 16 | -776019989
| VV |  | 1 |  | 1 | [12 empty] | VV | 2 | 2 | True | 1 | ROZPOCET
713 | K | 766-008 | D+MTŽ dřevěných dveří 1500x3700/1500x2100 mm - přesná specifikace viz výpis výplní otvorů dveře D8 | m2 | 1 |  | 0 |  |  | základní |  | 0 | 0 | 0 | 0 | 0 | 16 | K | 2 |  |  |  | ROZPOCET | 0 | 0 | 0 | 0 | 0 | 1 | 0 | 16 | -1083613338
| VV |  | 1 |  | 1 | [12 empty] | VV | 2 | 2 | True | 1 | ROZPOCET
714 | K | 766-009 | D+MTŽ dřevěných dveří 1815x3050/1815x2100 mm - přesná specifikace viz výpis výplní otvorů dveře D9 | m2 | 1 |  | 0 |  |  | základní |  | 0 | 0 | 0 | 0 | 0 | 16 | K | 2 |  |  |  | ROZPOCET | 0 | 0 | 0 | 0 | 0 | 1 | 0 | 16 | -721179283
| VV |  | 1 |  | 1 | [12 empty] | VV | 2 | 2 | True | 1 | ROZPOCET
715 | K | 766-010 | D+MTŽ dřevěných dveří 1800x3050/1800x2100 mm - přesná specifikace viz výpis výplní otvorů dveře D10 | m2 | 1 |  | 0 |  |  | základní |  | 0 | 0 | 0 | 0 | 0 | 16 | K | 2 |  |  |  | ROZPOCET | 0 | 0 | 0 | 0 | 0 | 1 | 0 | 16 | -1468865135
| VV |  | 1 |  | 1 | [12 empty] | VV | 2 | 2 | True | 1 | ROZPOCET
716 | K | 766-011 | D+MTŽ dřevěných dveří 1800x2300 mm - přesná specifikace viz výpis výplní otvorů dveře D11 | m2 | 1 |  | 0 |  |  | základní |  | 0 | 0 | 0 | 0 | 0 | 16 | K | 2 |  |  |  | ROZPOCET | 0 | 0 | 0 | 0 | 0 | 1 | 0 | 16 | -1315891366
| VV |  | 1 |  | 1 | [12 empty] | VV | 2 | 2 | True | 1 | ROZPOCET
717 | K | 766-012 | D+MTŽ dřevěných dveří 1600x2450 mm - přesná specifikace viz výpis výplní otvorů dveře D12 | m2 | 1 |  | 0 |  |  | základní |  | 0 | 0 | 0 | 0 | 0 | 16 | K | 2 |  |  |  | ROZPOCET | 0 | 0 | 0 | 0 | 0 | 1 | 0 | 16 | 2021356142
| VV |  | 1 |  | 1 | [12 empty] | VV | 2 | 2 | True | 1 | ROZPOCET
718 | K | 766-013 | D+MTŽ dřevěných dveří 1300x2550 mm - přesná specifikace viz výpis výplní otvorů dveře D13 | m2 | 1 |  | 0 |  |  | základní |  | 0 | 0 | 0 | 0 | 0 | 16 | K | 2 |  |  |  | ROZPOCET | 0 | 0 | 0 | 0 | 0 | 1 | 0 | 16 | 1690635400
| VV |  | 1 |  | 1 | [12 empty] | VV | 2 | 2 | True | 1 | ROZPOCET
719 | K | 766-014 | D+MTŽ dřevěných dveří 1500x2200 mm - přesná specifikace viz výpis výplní otvorů dveře D14 | m2 | 1 |  | 0 |  |  | základní |  | 0 | 0 | 0 | 0 | 0 | 16 | K | 2 |  |  |  | ROZPOCET | 0 | 0 | 0 | 0 | 0 | 1 | 0 | 16 | 1593444188
| VV |  | 1 |  | 1 | [12 empty] | VV | 2 | 2 | True | 1 | ROZPOCET
720 | K | 766-015 | D+MTŽ dřevěných dveří 1500x2200 mm - přesná specifikace viz výpis výplní otvorů dveře D15 | m2 | 1 |  | 0 |  |  | základní |  | 0 | 0 | 0 | 0 | 0 | 16 | K | 2 |  |  |  | ROZPOCET | 0 | 0 | 0 | 0 | 0 | 1 | 0 | 16 | -450588464
| VV |  | 1 |  | 1 | [12 empty] | VV | 2 | 2 | True | 1 | ROZPOCET
721 | K | 766-016 | D+MTŽ dřevěných dveří 1500x2200 mm - přesná specifikace viz výpis výplní otvorů dveře D16 | m2 | 1 |  | 0 |  |  | základní |  | 0 | 0 | 0 | 0 | 0 | 16 | K | 2 |  |  |  | ROZPOCET | 0 | 0 | 0 | 0 | 0 | 1 | 0 | 16 | 911778874
| VV |  | 1 |  | 1 | [12 empty] | VV | 2 | 2 | True | 1 | ROZPOCET
722 | K | 766-017 | D+MTŽ dřevěných dveří 1815x2400 mm - přesná specifikace viz výpis výplní otvorů dveře D17 | m2 | 1 |  | 0 |  |  | základní |  | 0 | 0 | 0 | 0 | 0 | 16 | K | 2 |  |  |  | ROZPOCET | 0 | 0 | 0 | 0 | 0 | 1 | 0 | 16 | 1583514953
| VV |  | 1 |  | 1 | [12 empty] | VV | 2 | 2 | True | 1 | ROZPOCET
723 | K | 766-018 | D+MTŽ hliníkových dveří skládacích s jedním otočným křídlem 2895x3050 mm - přesná specifikace viz výpis výplní otvorů dveře D18 | m2 | 1 |  | 0 |  |  | základní |  | 0 | 0 | 0 | 0 | 0 | 16 | K | 2 |  |  |  | ROZPOCET | 0 | 0 | 0 | 0 | 0 | 1 | 0 | 16 | -1742110575
| VV |  | 1 |  | 1 | [12 empty] | VV | 2 | 2 | True | 1 | ROZPOCET
724 | K | 766-019 | D+MTŽ hliníkových dveří skládacích s jedním otočným křídlem 4725x3050 mm - přesná specifikace viz výpis výplní otvorů dveře D19 | m2 | 1 |  | 0 |  |  | základní |  | 0 | 0 | 0 | 0 | 0 | 16 | K | 2 |  |  |  | ROZPOCET | 0 | 0 | 0 | 0 | 0 | 1 | 0 | 16 | 284405382
| VV |  | 1 |  | 1 | [12 empty] | VV | 2 | 2 | True | 1 | ROZPOCET
725 | K | 766-020 | D+MTŽ hliníkových dveří skládacích s jedním otočným křídlem 4725x3050 mm - přesná specifikace viz výpis výplní otvorů dveře D20 | m2 | 1 |  | 0 |  |  | základní |  | 0 | 0 | 0 | 0 | 0 | 16 | K | 2 |  |  |  | ROZPOCET | 0 | 0 | 0 | 0 | 0 | 1 | 0 | 16 | -224860088
| VV |  | 1 |  | 1 | [12 empty] | VV | 2 | 2 | True | 1 | ROZPOCET
726 | K | 766-021 | D+MTŽ dřevěných dveří shrnovací 1460x2200 mm - přesná specifikace viz výpis výplní otvorů dveře D21 | m2 | 1 |  | 0 |  |  | základní |  | 0 | 0 | 0 | 0 | 0 | 16 | K | 2 |  |  |  | ROZPOCET | 0 | 0 | 0 | 0 | 0 | 1 | 0 | 16 | 483310597
| VV |  | 1 |  | 1 | [12 empty] | VV | 2 | 2 | True | 1 | ROZPOCET
727 | K | 766-022 | D+MTŽ dřevěných dveří shrnovací 1875x2020 mm - přesná specifikace viz výpis výplní otvorů dveře D22 | m2 | 1 |  | 0 |  |  | základní |  | 0 | 0 | 0 | 0 | 0 | 16 | K | 2 |  |  |  | ROZPOCET | 0 | 0 | 0 | 0 | 0 | 1 | 0 | 16 | 69432949
| VV |  | 1 |  | 1 | [12 empty] | VV | 2 | 2 | True | 1 | ROZPOCET
728 | K | 766-023 | D+MTŽ mobilní příčka shrnovací z dřevotřísky 4755x3200mm - přesná specifikace viz výpis výplní otvorů dveře D23 | m2 | 1 |  | 0 |  |  | základní |  | 0 | 0 | 0 | 0 | 0 | 16 | K | 2 |  |  |  | ROZPOCET | 0 | 0 | 0 | 0 | 0 | 1 | 0 | 16 | 216684163
| VV |  | 1 |  | 1 | [12 empty] | VV | 2 | 2 | True | 1 | ROZPOCET
729 | K | 766-024 | D+MTŽ dveře vnitřní dřevěné vč.obložkové zárubně 1500x2020mm - přesná specifikace viz výpis výplní otvorů dveře D24 | m2 | 2 |  | 0 |  |  | základní |  | 0 | 0 | 0 | 0 | 0 | 16 | K | 2 |  |  |  | ROZPOCET | 0 | 0 | 0 | 0 | 0 | 1 | 0 | 16 | -110626457
| VV |  | 2 |  | 2 | [12 empty] | VV | 2 | 2 | True | 1 | ROZPOCET
730 | K | 766-025 | D+MTŽ dveře vnitřní dřevěné vč.obložkové zárubně 1500x2020mm, požární odolnost EI 30 DP3 - C2, samozavírač - přesná specifikace viz výpis výplní otvorů dveře D25 | m2 | 1 |  | 0 |  |  | základní |  | 0 | 0 | 0 | 0 | 0 | 16 | K | 2 |  |  |  | ROZPOCET | 0 | 0 | 0 | 0 | 0 | 1 | 0 | 16 | -774008412
| VV |  | 1 |  | 1 | [12 empty] | VV | 2 | 2 | True | 1 | ROZPOCET
731 | K | 766-026 | D+MTŽ dveře vnitřní dřevěné vč.obložkové zárubně 900x2020mm - přesná specifikace viz výpis výplní otvorů dveře D26 | m2 | 1 |  | 0 |  |  | základní |  | 0 | 0 | 0 | 0 | 0 | 16 | K | 2 |  |  |  | ROZPOCET | 0 | 0 | 0 | 0 | 0 | 1 | 0 | 16 | -333214691
| VV |  | 1 |  | 1 | [12 empty] | VV | 2 | 2 | True | 1 | ROZPOCET
732 | K | 766-027 | D+MTŽ dveře vnitřní dřevěné vč.obložkové zárubně 800x2020mm - přesná specifikace viz výpis výplní otvorů dveře D27 | m2 | 4 |  | 0 |  |  | základní |  | 0 | 0 | 0 | 0 | 0 | 16 | K | 2 |  |  |  | ROZPOCET | 0 | 0 | 0 | 0 | 0 | 1 | 0 | 16 | 1281324914
| VV |  | 4 |  | 4 | [12 empty] | VV | 2 | 2 | True | 1 | ROZPOCET
733 | K | 766-028 | D+MTŽ dveře vnitřní dřevěné vč.obložkové zárubně 900x2020mm - přesná specifikace viz výpis výplní otvorů dveře D28 | m2 | 6 |  | 0 |  |  | základní |  | 0 | 0 | 0 | 0 | 0 | 16 | K | 2 |  |  |  | ROZPOCET | 0 | 0 | 0 | 0 | 0 | 1 | 0 | 16 | 1594118443
| VV |  | 6 |  | 6 | [12 empty] | VV | 2 | 2 | True | 1 | ROZPOCET
734 | K | 766-029 | D+MTŽ dveře vnitřní dřevěné vč.obložkové zárubně 900x2020mm - přesná specifikace viz výpis výplní otvorů dveře D29 | m2 | 2 |  | 0 |  |  | základní |  | 0 | 0 | 0 | 0 | 0 | 16 | K | 2 |  |  |  | ROZPOCET | 0 | 0 | 0 | 0 | 0 | 1 | 0 | 16 | -869723387
| VV |  | 2 |  | 2 | [12 empty] | VV | 2 | 2 | True | 1 | ROZPOCET
735 | K | 766-030 | D+MTŽ dveře vnitřní dřevěné vč.obložkové zárubně 900x2020mm - přesná specifikace viz výpis výplní otvorů dveře D30 | m2 | 2 |  | 0 |  |  | základní |  | 0 | 0 | 0 | 0 | 0 | 16 | K | 2 |  |  |  | ROZPOCET | 0 | 0 | 0 | 0 | 0 | 1 | 0 | 16 | -1954683122
| VV |  | 2 |  | 2 | [12 empty] | VV | 2 | 2 | True | 1 | ROZPOCET
736 | K | 766-031 | D+MTŽ dveře vnitřní dřevěné vč.obložkové zárubně 900x2020mm - přesná specifikace viz výpis výplní otvorů dveře D31 | m2 | 1 |  | 0 |  |  | základní |  | 0 | 0 | 0 | 0 | 0 | 16 | K | 2 |  |  |  | ROZPOCET | 0 | 0 | 0 | 0 | 0 | 1 | 0 | 16 | -701987073
| VV |  | 1 |  | 1 | [12 empty] | VV | 2 | 2 | True | 1 | ROZPOCET
737 | K | 766-032 | D+MTŽ dveře vnitřní dřevěné vč.obložkové zárubně 1000x2020mm, požární odolnost EI 30 DP3 - C2, samozavírač - přesná specifikace viz výpis výplní otvorů dveře D32 | m2 | 1 |  | 0 |  |  | základní |  | 0 | 0 | 0 | 0 | 0 | 16 | K | 2 |  |  |  | ROZPOCET | 0 | 0 | 0 | 0 | 0 | 1 | 0 | 16 | 1777952861
| VV |  | 1 |  | 1 | [12 empty] | VV | 2 | 2 | True | 1 | ROZPOCET
738 | K | 766-033 | D+MTŽ dveře vnitřní dřevěné vč.obložkové zárubně 1000x2020mm, požární odolnost EI 30 DP3 - C2, samozavírač - přesná specifikace viz výpis výplní otvorů dveře D33 | m2 | 1 |  | 0 |  |  | základní |  | 0 | 0 | 0 | 0 | 0 | 16 | K | 2 |  |  |  | ROZPOCET | 0 | 0 | 0 | 0 | 0 | 1 | 0 | 16 | -263774691
| VV |  | 1 |  | 1 | [12 empty] | VV | 2 | 2 | True | 1 | ROZPOCET
739 | K | 766-034 | D+MTŽ dveře vnitřní dřevěné vč.obložkové zárubně 1000x2020mm - přesná specifikace viz výpis výplní otvorů dveře D34 | m2 | 1 |  | 0 |  |  | základní |  | 0 | 0 | 0 | 0 | 0 | 16 | K | 2 |  |  |  | ROZPOCET | 0 | 0 | 0 | 0 | 0 | 1 | 0 | 16 | 1354037661
| VV |  | 1 |  | 1 | [12 empty] | VV | 2 | 2 | True | 1 | ROZPOCET
740 | K | 766-035 | D+MTŽ dveře vnitřní dřevěné vč.obložkové zárubně 1000x2020mm - přesná specifikace viz výpis výplní otvorů dveře D35 | m2 | 1 |  | 0 |  |  | základní |  | 0 | 0 | 0 | 0 | 0 | 16 | K | 2 |  |  |  | ROZPOCET | 0 | 0 | 0 | 0 | 0 | 1 | 0 | 16 | 2039529042
| VV |  | 1 |  | 1 | [12 empty] | VV | 2 | 2 | True | 1 | ROZPOCET
741 | K | 766-036 | D+MTŽ dveře vnitřní dřevěné vč.obložkové zárubně 1000x2020mm - přesná specifikace viz výpis výplní otvorů dveře D36 | m2 | 1 |  | 0 |  |  | základní |  | 0 | 0 | 0 | 0 | 0 | 16 | K | 2 |  |  |  | ROZPOCET | 0 | 0 | 0 | 0 | 0 | 1 | 0 | 16 | -1867738637
| VV |  | 1 |  | 1 | [12 empty] | VV | 2 | 2 | True | 1 | ROZPOCET
742 | K | 766-037 | D+MTŽ dveře vnitřní dřevěné vč.obložkové zárubně 900x2020mm - přesná specifikace viz výpis výplní otvorů dveře D37 | m2 | 1 |  | 0 |  |  | základní |  | 0 | 0 | 0 | 0 | 0 | 16 | K | 2 |  |  |  | ROZPOCET | 0 | 0 | 0 | 0 | 0 | 1 | 0 | 16 | 1749993073
| VV |  | 1 |  | 1 | [12 empty] | VV | 2 | 2 | True | 1 | ROZPOCET
743 | K | 766-038 | D+MTŽ dveře vnitřní dřevěné vč.obložkové zárubně 900x2020mm - přesná specifikace viz výpis výplní otvorů dveře D38 | m2 | 1 |  | 0 |  |  | základní |  | 0 | 0 | 0 | 0 | 0 | 16 | K | 2 |  |  |  | ROZPOCET | 0 | 0 | 0 | 0 | 0 | 1 | 0 | 16 | 1443756224
| VV |  | 1 |  | 1 | [12 empty] | VV | 2 | 2 | True | 1 | ROZPOCET
744 | K | 766-039 | D+MTŽ dveře vnitřní dřevěné vč.obložkové zárubně 1000x2020mm - přesná specifikace viz výpis výplní otvorů dveře D39 | m2 | 3 |  | 0 |  |  | základní |  | 0 | 0 | 0 | 0 | 0 | 16 | K | 2 |  |  |  | ROZPOCET | 0 | 0 | 0 | 0 | 0 | 1 | 0 | 16 | -1203505409
| VV |  | 3 |  | 3 | [12 empty] | VV | 2 | 2 | True | 1 | ROZPOCET
745 | K | 766-040 | D+MTŽ dveře vnitřní dřevěné vč.obložkové zárubně 1000x2020mm - přesná specifikace viz výpis výplní otvorů dveře D40 | m2 | 1 |  | 0 |  |  | základní |  | 0 | 0 | 0 | 0 | 0 | 16 | K | 2 |  |  |  | ROZPOCET | 0 | 0 | 0 | 0 | 0 | 1 | 0 | 16 | 77949082
| VV |  | 1 |  | 1 | [12 empty] | VV | 2 | 2 | True | 1 | ROZPOCET
746 | K | 766-041 | D+MTŽ dveře vnitřní dřevěné vč.obložkové zárubně 800x2020mm - přesná specifikace viz výpis výplní otvorů dveře D41 | m2 | 1 |  | 0 |  |  | základní |  | 0 | 0 | 0 | 0 | 0 | 16 | K | 2 |  |  |  | ROZPOCET | 0 | 0 | 0 | 0 | 0 | 1 | 0 | 16 | 1460353702
| VV |  | 1 |  | 1 | [12 empty] | VV | 2 | 2 | True | 1 | ROZPOCET
747 | K | 766-042 | D+MTŽ dveře vnitřní dřevěné vč.obložkové zárubně 900x2020mm - přesná specifikace viz výpis výplní otvorů dveře D42 | m2 | 1 |  | 0 |  |  | základní |  | 0 | 0 | 0 | 0 | 0 | 16 | K | 2 |  |  |  | ROZPOCET | 0 | 0 | 0 | 0 | 0 | 1 | 0 | 16 | 459254139
| VV |  | 1 |  | 1 | [12 empty] | VV | 2 | 2 | True | 1 | ROZPOCET
748 | K | 766-043 | D+MTŽ dveře vnitřní dřevěné vč.obložkové zárubně 900x2020mm - přesná specifikace viz výpis výplní otvorů dveře D43 | m2 | 1 |  | 0 |  |  | základní |  | 0 | 0 | 0 | 0 | 0 | 16 | K | 2 |  |  |  | ROZPOCET | 0 | 0 | 0 | 0 | 0 | 1 | 0 | 16 | 453647642
| VV |  | 1 |  | 1 | [12 empty] | VV | 2 | 2 | True | 1 | ROZPOCET
749 | K | 766-044 | D+MTŽ dveře vnitřní dřevěné vč.obložkové zárubně 1100x2020mm, požární odolnost EI 30 DP3 - C2, samozavírač - přesná specifikace viz výpis výplní otvorů dveře D44 | m2 | 1 |  | 0 |  |  | základní |  | 0 | 0 | 0 | 0 | 0 | 16 | K | 2 |  |  |  | ROZPOCET | 0 | 0 | 0 | 0 | 0 | 1 | 0 | 16 | 1677028186
| VV |  | 1 |  | 1 | [12 empty] | VV | 2 | 2 | True | 1 | ROZPOCET
750 | K | 766-045 | D+MTŽ dveře vnitřní dřevěné 700x2020mm - přesná specifikace viz výpis výplní otvorů dveře D45 | m2 | 1 |  | 0 |  |  | základní |  | 0 | 0 | 0 | 0 | 0 | 16 | K | 2 |  |  |  | ROZPOCET | 0 | 0 | 0 | 0 | 0 | 1 | 0 | 16 | -2009096579
| VV |  | 1 |  | 1 | [12 empty] | VV | 2 | 2 | True | 1 | ROZPOCET
751 | K | 766-046 | D+MTŽ dveře vnitřní dřevěné 700x2020mm - přesná specifikace viz výpis výplní otvorů dveře D46 | m2 | 11 |  | 0 |  |  | základní |  | 0 | 0 | 0 | 0 | 0 | 16 | K | 2 |  |  |  | ROZPOCET | 0 | 0 | 0 | 0 | 0 | 1 | 0 | 16 | 1246721834
| VV |  | 11 |  | 11 | [12 empty] | VV | 2 | 2 | True | 1 | ROZPOCET
752 | K | 766-047 | D+MTŽ dveře vnitřní dřevěné 700x2020mm - přesná specifikace viz výpis výplní otvorů dveře D47 | m2 | 11 |  | 0 |  |  | základní |  | 0 | 0 | 0 | 0 | 0 | 16 | K | 2 |  |  |  | ROZPOCET | 0 | 0 | 0 | 0 | 0 | 1 | 0 | 16 | -1866062259
| VV |  | 11 |  | 11 | [12 empty] | VV | 2 | 2 | True | 1 | ROZPOCET
753 | K | 766-048 | D+MTŽ dveře vnitřní dřevěné 800x2020mm - přesná specifikace viz výpis výplní otvorů dveře D48 | m2 | 5 |  | 0 |  |  | základní |  | 0 | 0 | 0 | 0 | 0 | 16 | K | 2 |  |  |  | ROZPOCET | 0 | 0 | 0 | 0 | 0 | 1 | 0 | 16 | -1251017297
| VV |  | 5 |  | 5 | [12 empty] | VV | 2 | 2 | True | 1 | ROZPOCET
754 | K | 766-049 | D+MTŽ dveře vnitřní dřevěné 800x2020mm - přesná specifikace viz výpis výplní otvorů dveře D49 | m2 | 1 |  | 0 |  |  | základní |  | 0 | 0 | 0 | 0 | 0 | 16 | K | 2 |  |  |  | ROZPOCET | 0 | 0 | 0 | 0 | 0 | 1 | 0 | 16 | 970726285
| VV |  | 1 |  | 1 | [12 empty] | VV | 2 | 2 | True | 1 | ROZPOCET
755 | K | 766-050 | D+MTŽ dveře vnitřní dřevěné 600x2020mm - přesná specifikace viz výpis výplní otvorů dveře D50 | m2 | 1 |  | 0 |  |  | základní |  | 0 | 0 | 0 | 0 | 0 | 16 | K | 2 |  |  |  | ROZPOCET | 0 | 0 | 0 | 0 | 0 | 1 | 0 | 16 | -2117685212
| VV |  | 1 |  | 1 | [12 empty] | VV | 2 | 2 | True | 1 | ROZPOCET
756 | K | 766-051 | D+MTŽ dveře vnitřní dřevěné vč.obložkové zárubně 1100x1970mm, požární odolnost EI 30 DP3 - C2, samozavírač - přesná specifikace viz výpis výplní otvorů dveře D51 | m2 | 1 |  | 0 |  |  | základní |  | 0 | 0 | 0 | 0 | 0 | 16 | K | 2 |  |  |  | ROZPOCET | 0 | 0 | 0 | 0 | 0 | 1 | 0 | 16 | -1825267066
| VV |  | 1 |  | 1 | [12 empty] | VV | 2 | 2 | True | 1 | ROZPOCET
757 | K | 766-052 | D+MTŽ dřevolaminátový šatní pult s pracovní deskou, uzamykatelné zásuvky, uzamykatelná dvířka a otevřená police 0,5x0,9-4,7 m- přesná specifikace viz výpis výplní otvorů dveře T1 | kus | 1 |  | 0 |  |  | základní |  | 0 | 0 | 0 | 0 | 0 | 16 | K | 2 |  |  |  | ROZPOCET | 0 | 0 | 0 | 0 | 0 | 1 | 0 | 16 | 1649616562
| VV |  | 1 |  | 1 | [12 empty] | VV | 2 | 2 | True | 1 | ROZPOCET
758 | K | 766-053 | D+MTŽ dřevolaminátová šatní skříň s ramínkovými tyčemi, otočná dvířka, posuvná křídla 0,8x3,42-6,7m - přesná specifikace viz výpis výplní otvorů dveře T2 | kus | 1 |  | 0 |  |  | základní |  | 0 | 0 | 0 | 0 | 0 | 16 | K | 2 |  |  |  | ROZPOCET | 0 | 0 | 0 | 0 | 0 | 1 | 0 | 16 | -1969909551
| VV |  | 1 |  | 1 | [12 empty] | VV | 2 | 2 | True | 1 | ROZPOCET
759 | K | 766-054 | D+MTŽ dřevolaminátový barový pult 0,6x1,15-(8,535+1,34) vč.vestavěných spotřebičů - 2xchladnička, 1xdvojdřez s odkap.plochou, pípa - přesná specifikace viz výpis výplní otvorů dveře T3 | kus | 1 |  | 0 |  |  | základní |  | 0 | 0 | 0 | 0 | 0 | 16 | K | 2 |  |  |  | ROZPOCET | 0 | 0 | 0 | 0 | 0 | 1 | 0 | 16 | -699071710
| VV |  | 1 |  | 1 | [12 empty] | VV | 2 | 2 | True | 1 | ROZPOCET
760 | K | 766-055 | D+MTŽ dřevolaminátová rohová kuchyňská linka vč.závěsných horních skříněk vč.vestavěných spotřebičů - chladnička s mrazničkou, nerez dřez s odkap.plochou, el.sporák s troubou - přesná specifikace viz výpis výplní otvorů dveře T4 | kus | 1 |  | 0 |  |  | základní |  | 0 | 0 | 0 | 0 | 0 | 16 | K | 2 |  |  |  | ROZPOCET | 0 | 0 | 0 | 0 | 0 | 1 | 0 | 16 | 2082922386
| VV |  | 1 |  | 1 | [12 empty] | VV | 2 | 2 | True | 1 | ROZPOCET
761 | K | 766-056 | D+MTŽ dřevolaminátová závěsná skříňka pod umývadlo pro osazení dvojice umývadel do pracovní desky 0,5x0,4-1,98 m - přesná specifikace viz výpis výplní otvorů dveře T5 | kus | 4 |  | 0 |  |  | základní |  | 0 | 0 | 0 | 0 | 0 | 16 | K | 2 |  |  |  | ROZPOCET | 0 | 0 | 0 | 0 | 0 | 1 | 0 | 16 | 3386040
| VV |  | 4 |  | 4 | [12 empty] | VV | 2 | 2 | True | 1 | ROZPOCET
762 | K | 766-057 | D+MTŽ dřevolaminátový přebalovací pult (komoda) vč.přebalovací podložky PVC - přesná specifikace viz výpis výplní otvorů dveře T6 | kus | 3 |  | 0 |  |  | základní |  | 0 | 0 | 0 | 0 | 0 | 16 | K | 2 |  |  |  | ROZPOCET | 0 | 0 | 0 | 0 | 0 | 1 | 0 | 16 | -1572686337
| VV |  | 3 |  | 3 | [12 empty] | VV | 2 | 2 | True | 1 | ROZPOCET
763 | K | 766-058 | D+MTŽ dřevolaminátová šatní sestava z lavičky, zadní stěny s věšáky (nerez dvojháčky) a vrchních uzamykatelných boxů - přesná specifikace viz výpis výplní otvorů dveře T7 | kus | 12 |  | 0 |  |  | základní |  | 0 | 0 | 0 | 0 | 0 | 16 | K | 2 |  |  |  | ROZPOCET | 0 | 0 | 0 | 0 | 0 | 1 | 0 | 16 | 1726455474
| VV |  | 12 |  | 12 | [12 empty] | VV | 2 | 2 | True | 1 | ROZPOCET
764 | K | 766-059 | D+MTŽ dřevolaminátová šatní stěna ze zadní stěny s věšáky (nerez dvojháčky) 1,9x1,8 m - přesná specifikace viz výpis výplní otvorů dveře T8 | kus | 2 |  | 0 |  |  | základní |  | 0 | 0 | 0 | 0 | 0 | 16 | K | 2 |  |  |  | ROZPOCET | 0 | 0 | 0 | 0 | 0 | 1 | 0 | 16 | 181639266
| VV |  | 2 |  | 2 | [12 empty] | VV | 2 | 2 | True | 1 | ROZPOCET
765 | K | 766-060 | D+MTŽ dřevolaminátová vestavěná regálová skříň s otevřenými policemi a s otevíravými dvířky 0,4x2,8-1,28 m 1,9x1,8 m - přesná specifikace viz výpis výplní otvorů dveře T9 | kus | 1 |  | 0 |  |  | základní |  | 0 | 0 | 0 | 0 | 0 | 16 | K | 2 |  |  |  | ROZPOCET | 0 | 0 | 0 | 0 | 0 | 1 | 0 | 16 | -1255354265
| VV |  | 1 |  | 1 | [12 empty] | VV | 2 | 2 | True | 1 | ROZPOCET
766 | K | 766-061 | D+MTŽ dřevolaminátová kuchyňská linka vč.závěsných horních skříněk a vestavěných spotřebičů - chladnička, nerez dřez s odkap.plochou, el.dvouplotýnkový sporák - přesná specifikace viz výpis výplní otvorů dveře T10 | kus | 1 |  | 0 |  |  | základní |  | 0 | 0 | 0 | 0 | 0 | 16 | K | 2 |  |  |  | ROZPOCET | 0 | 0 | 0 | 0 | 0 | 1 | 0 | 16 | -545362178
| VV |  | 1 |  | 1 | [12 empty] | VV | 2 | 2 | True | 1 | ROZPOCET
767 | K | 766-062 | D+MTŽ dřevolaminátová vestavěná regálová skříň s dvoukřídlýmí uzamyk.dvířky a prosklenými uzamyk.dvířky 0,6x3,3-2,1 m - přesná specifikace viz výpis výplní otvorů dveře T11 | kus | 1 |  | 0 |  |  | základní |  | 0 | 0 | 0 | 0 | 0 | 16 | K | 2 |  |  |  | ROZPOCET | 0 | 0 | 0 | 0 | 0 | 1 | 0 | 16 | -427621456
| VV |  | 1 |  | 1 | [12 empty] | VV | 2 | 2 | True | 1 | ROZPOCET
768 | K | 766-063 | D+MTŽ dřevolaminátová závěsná skříňka pod umývadlo pro osazení zápustného umývadla do pracovní desky 0,5x0,4-0,98 m - přesná specifikace viz výpis výplní otvorů dveře T12 | kus | 4 |  | 0 |  |  | základní |  | 0 | 0 | 0 | 0 | 0 | 16 | K | 2 |  |  |  | ROZPOCET | 0 | 0 | 0 | 0 | 0 | 1 | 0 | 16 | -610485182
| VV |  | 4 |  | 4 | [12 empty] | VV | 2 | 2 | True | 1 | ROZPOCET
769 | K | 766-064 | D+MTŽ dřevolaminátová vestavěná regálová skříň s otevíratelnámi dvířky, otevřenou policí 0,55x2,85-1,25 m - přesná specifikace viz výpis výplní otvorů dveře T13 | kus | 1 |  | 0 |  |  | základní |  | 0 | 0 | 0 | 0 | 0 | 16 | K | 2 |  |  |  | ROZPOCET | 0 | 0 | 0 | 0 | 0 | 1 | 0 | 16 | 729206577
| VV |  | 1 |  | 1 | [12 empty] | VV | 2 | 2 | True | 1 | ROZPOCET
770 | K | 766-065 | D+MTŽ dřevolaminátová vestavěná regálová skříň s otevíratelnámi dvířky, otevřenou policí 0,55x2,85-1,48 m - přesná specifikace viz výpis výplní otvorů dveře T14 | kus | 1 |  | 0 |  |  | základní |  | 0 | 0 | 0 | 0 | 0 | 16 | K | 2 |  |  |  | ROZPOCET | 0 | 0 | 0 | 0 | 0 | 1 | 0 | 16 | -1003283831
| VV |  | 1 |  | 1 | [12 empty] | VV | 2 | 2 | True | 1 | ROZPOCET
771 | K | 766-066 | D+MTŽ dřevolaminátových šatních skříněk s lavičkou, skříňky uzamykatelné, v horní části větrací otvory - přesná specifikace viz výpis výplní otvorů dveře T15 | kus | 1 |  | 0 |  |  | základní |  | 0 | 0 | 0 | 0 | 0 | 16 | K | 2 |  |  |  | ROZPOCET | 0 | 0 | 0 | 0 | 0 | 1 | 0 | 16 | 1860881645
| VV |  | 1 |  | 1 | [12 empty] | VV | 2 | 2 | True | 1 | ROZPOCET
772 | K | 766-067 | D+MTŽ dřevolaminátová vestavěná regálová skříň s plnými 2kř.uzamyk.dvířky, prosklenými uzamyk.dvířky, otevřenými policemi 0,75x2,88-3,14 m - přesná specifikace viz výpis výplní otvorů dveře T16 | kus | 2 |  | 0 |  |  | základní |  | 0 | 0 | 0 | 0 | 0 | 16 | K | 2 |  |  |  | ROZPOCET | 0 | 0 | 0 | 0 | 0 | 1 | 0 | 16 | -1599028664
| VV |  | 2 |  | 2 | [12 empty] | VV | 2 | 2 | True | 1 | ROZPOCET
773 | K | 766231113 | Montáž sklápěcích půdních schodů vč. dodávky schody stahovací plech s vnitřní protipožární,protihlukovou a zateplovací vložkozu - 70(1100)x70(100) cm | kus | 1 |  | 0 | CS ÚRS 2016 02 |  | základní |  | 0 | 0.00042 | 0.00042 | 0 | 0 | 16 | K | 2 |  |  |  | ROZPOCET | 0 | 0 | 0 | 0 | 0 | 1 | 0 | 16 | -2116821795
774 | M | 612331720 | schody stahovací plech s vnitřní protipožární,protihlukovou a zateplovací vložkozu - 70(1100)x50(100) cm | kus | 1 |  | 0 | CS ÚRS 2016 02 |  | základní |  | 0 | 0.028 | 0.028 | 0 | 0 | 32 | M | 2 |  |  |  | ROZPOCET | 0 | 0 | 0 | 0 | 0 | 1 | 0 | 16 | 96346285
775 | K | 766999006 | D+MTŽ střešní okno Velux 800x1400mm vč.lemování a zateplovací sady - přesná specifikace viz výpis výplní otvorů dveře - O9 | ks | 5 |  | 0 |  |  | základní |  | 0 | 0 | 0 | 0 | 0 | 16 | K | 2 |  |  |  | ROZPOCET | 0 | 0 | 0 | 0 | 0 | 1 | 0 | 16 | 1673805353
| VV |  | "O9" 5 |  | 5 | [12 empty] | VV | 2 | 2 | True | 0 | ROZPOCET
| VV |  | Součet |  | 5 | [12 empty] | VV | 2 | 4 | True | 1 | ROZPOCET
776 | K | 766999006a | D+MTŽ střešní okno Velux 1200x2200mm vč.lemování, zateplovací sady a atypického kompozitního rámu s tepelně izolačními vlastnostmi - přesná specifikace viz výpis výplní otvorů dveře - O13 | ks | 5 |  | 0 |  |  | základní |  | 0 | 0 | 0 | 0 | 0 | 16 | K | 2 |  |  |  | ROZPOCET | 0 | 0 | 0 | 0 | 0 | 1 | 0 | 16 | -1862782174
| VV |  | "O13" 5 |  | 5 | [12 empty] | VV | 2 | 2 | True | 0 | ROZPOCET
| VV |  | Součet |  | 5 | [12 empty] | VV | 2 | 4 | True | 1 | ROZPOCET
777 | K | 766999006b | D+MTŽ atypického kompozitního rámu s tepelně izolačními vlastnostmi pro střešní okno 1200x2200 mm - O13 | ks | 5 |  | 0 |  |  | základní |  | 0 | 0 | 0 | 0 | 0 | 16 | K | 2 |  |  |  | ROZPOCET | 0 | 0 | 0 | 0 | 0 | 1 | 0 | 16 | -1239262565
| VV |  | "O13" 5 |  | 5 | [12 empty] | VV | 2 | 2 | True | 0 | ROZPOCET
| VV |  | Součet |  | 5 | [12 empty] | VV | 2 | 4 | True | 1 | ROZPOCET
778 | K | 766999008 | D+MTŽ plast.oken, barva oboustranný dekor tmavý dub,5-ti komor. profil, iz.2sklo,Uw=1,2 - přesná specifikace viz výpis výplní otvorů okna O1 - O8, O10 - O12, O14 - O16 | m2 | 216.505 |  | 0 |  |  | základní |  | 0 | 0 | 0 | 0 | 0 | 16 | K | 2 |  |  |  | ROZPOCET | 0 | 0 | 0 | 0 | 0 | 1 | 0 | 16 | -1601306829
| VV |  | "O1" 1,5*2,95*2 |  | 8.85 | [12 empty] | VV | 2 | 2 | True | 0 | ROZPOCET
| VV |  | "O2" 1,17*2,37*6 |  | 16.637 | [12 empty] | VV | 2 | 2 | True | 0 | ROZPOCET
| VV |  | "O3" 1,25*2,55 |  | 3.188 | [12 empty] | VV | 2 | 2 | True | 0 | ROZPOCET
| VV |  | "O5" 1,0*2,25*9 |  | 20.25 | [12 empty] | VV | 2 | 2 | True | 0 | ROZPOCET
| VV |  | "O6" 1,5*2,1*2 |  | 6.3 | [12 empty] | VV | 2 | 2 | True | 0 | ROZPOCET
| VV |  | "O7" 2,09*1,37*2 |  | 5.727 | [12 empty] | VV | 2 | 2 | True | 0 | ROZPOCET
| VV |  | "O8" 0,97*2,24 |  | 2.173 | [12 empty] | VV | 2 | 2 | True | 0 | ROZPOCET
| VV |  | "O10" 5,95*1,55*5 |  | 46.113 | [12 empty] | VV | 2 | 2 | True | 0 | ROZPOCET
| VV |  | "O11" 5,75*3,35*4 |  | 77.05 | [12 empty] | VV | 2 | 2 | True | 0 | ROZPOCET
| VV |  | "O12" 3,18*3,05*3 |  | 29.097 | [12 empty] | VV | 2 | 2 | True | 0 | ROZPOCET
| VV |  | "O14" 0,69*0,54 |  | 0.373 | [12 empty] | VV | 2 | 2 | True | 0 | ROZPOCET
| VV |  | "O15" 0,55*0,54 |  | 0.297 | [12 empty] | VV | 2 | 2 | True | 0 | ROZPOCET
| VV |  | "O16" 0,9*0,5 |  | 0.45 | [12 empty] | VV | 2 | 2 | True | 0 | ROZPOCET
| VV |  | Součet |  | 216.505 | [12 empty] | VV | 2 | 4 | True | 1 | ROZPOCET
779 | K | 766999009 | D+MTŽ hliníkových oken, barva elox.hliník - přesná specifikace viz výpis výplní otvorů okna O17, O18 | m2 | 29.775 |  | 0 |  |  | základní |  | 0 | 0 | 0 | 0 | 0 | 16 | K | 2 |  |  |  | ROZPOCET | 0 | 0 | 0 | 0 | 0 | 1 | 0 | 16 | 2009920088
| VV |  | "O17" 4,725*2,25*2 |  | 21.263 | [12 empty] | VV | 2 | 2 | True | 0 | ROZPOCET
| VV |  | "O18" 2,66*3,2 |  | 8.512 | [12 empty] | VV | 2 | 2 | True | 0 | ROZPOCET
| VV |  | Součet |  | 29.775 | [12 empty] | VV | 2 | 4 | True | 1 | ROZPOCET
780 | K | 766999010 | D+MTŽ zástěn WC z vysokotlakéhu dýhovaného lamina s dveřmi na nerez možkách vč. kovámí klika/klika+zámek WC - Z1,Z2,D46,D47 | m2 | 62.4 |  | 0 |  |  | základní |  | 0 | 0 | 0 | 0 | 0 | 16 | K | 2 |  |  |  | ROZPOCET | 0 | 0 | 0 | 0 | 0 | 1 | 0 | 16 | 988083450
| VV |  | (2,85+1,8*2)*2,0*2 |  | 25.8 | [12 empty] | VV | 2 | 2 | True | 0 | ROZPOCET
| VV |  | (3,75+1,8*3)*2,0*2 |  | 36.6 | [12 empty] | VV | 2 | 2 | True | 0 | ROZPOCET
| VV |  | Součet |  | 62.4 | [12 empty] | VV | 2 | 4 | True | 1 | ROZPOCET
781 | K | 998766202 | Přesun hmot procentní pro konstrukce truhlářské v objektech v do 12 m | % |  |  | 0 | CS ÚRS 2016 02 |  | základní |  | 0 | 0 | 0 | 0 | 0 | 16 | K | 2 |  |  |  | ROZPOCET | 0 | 0 | 0 | 0 | 0 | 1 | 0 | 16 | -27119321
782 | K | 998766292 | Příplatek k přesunu hmot procentní 766 za zvětšený přesun do 100 m | % |  |  | 0 | CS ÚRS 2016 02 |  | základní |  | 0 | 0 | 0 | 0 | 0 | 16 | K | 2 |  |  |  | ROZPOCET | 0 | 0 | 0 | 0 | 0 | 1 | 0 | 16 | 232327896
| D | 767 | Konstrukce zámečnické |  |  |  | 0 |  |  |  |  | 0 |  | 0.00122 |  | 1.1269 | 2 | D | 1 |  |  |  | ROZPOCET | [6 empty] | 0
783 | K | 767-001 | D+MTŽ ocelové statické konstrukce vč.nátěrů | kg | 46690.782 |  | 0 |  |  | základní |  | 0 | 0 | 0 | 0 | 0 | 16 | K | 2 |  |  |  | ROZPOCET | 0 | 0 | 0 | 0 | 0 | 1 | 0 | 16 | 1262387793
| VV |  | "O1" 259,2*8 |  | 2073.6 | [12 empty] | VV | 2 | 2 | True | 0 | ROZPOCET
| VV |  | "O2" 88,3*51,38 |  | 4536.854 | [12 empty] | VV | 2 | 2 | True | 0 | ROZPOCET
| VV |  | "O3" 237,0 |  | 237 | [12 empty] | VV | 2 | 2 | True | 0 | ROZPOCET
| VV |  | "O4" 148,9 |  | 148.9 | [12 empty] | VV | 2 | 2 | True | 0 | ROZPOCET
| VV |  | "O5" 531,8 |  | 531.8 | [12 empty] | VV | 2 | 2 | True | 0 | ROZPOCET
| VV |  | "O6" 581,4*8 |  | 4651.2 | [12 empty] | VV | 2 | 2 | True | 0 | ROZPOCET
| VV |  | "O7" 879,7*2 |  | 1759.4 | [12 empty] | VV | 2 | 2 | True | 0 | ROZPOCET
| VV |  | "O8" 7,1*16 |  | 113.6 | [12 empty] | VV | 2 | 2 | True | 0 | ROZPOCET
| VV |  | "O9" 11,8*4 |  | 47.2 | [12 empty] | VV | 2 | 2 | True | 0 | ROZPOCET
| VV |  | "O10" 100,3*11 |  | 1103.3 | [12 empty] | VV | 2 | 2 | True | 0 | ROZPOCET
| VV |  | "O11" 66,8*5 |  | 334 | [12 empty] | VV | 2 | 2 | True | 0 | ROZPOCET
| VV |  | "O12" 40,5*3 |  | 121.5 | [12 empty] | VV | 2 | 2 | True | 0 | ROZPOCET
| VV |  | "O13" 30,4*2 |  | 60.8 | [12 empty] | VV | 2 | 2 | True | 0 | ROZPOCET
| VV |  | "O14" 24,0 |  | 24 | [12 empty] | VV | 2 | 2 | True | 0 | ROZPOCET
| VV |  | "O17" 391,0 |  | 391 | [12 empty] | VV | 2 | 2 | True | 0 | ROZPOCET
| VV |  | "O18" 86,5 |  | 86.5 | [12 empty] | VV | 2 | 2 | True | 0 | ROZPOCET
| VV |  | "O20" 181,8*4 |  | 727.2 | [12 empty] | VV | 2 | 2 | True | 0 | ROZPOCET
| VV |  | "O21" 174,0*4 |  | 696 | [12 empty] | VV | 2 | 2 | True | 0 | ROZPOCET
| VV |  | "O22" 64,3*14,33 |  | 921.419 | [12 empty] | VV | 2 | 2 | True | 0 | ROZPOCET
| VV |  | "O23" 60,3*25,47 |  | 1535.841 | [12 empty] | VV | 2 | 2 | True | 0 | ROZPOCET
| VV |  | "O24" 127,8*2 |  | 255.6 | [12 empty] | VV | 2 | 2 | True | 0 | ROZPOCET
| VV |  | "O25" 408,7 |  | 408.7 | [12 empty] | VV | 2 | 2 | True | 0 | ROZPOCET
| VV |  | "O26" 1922,4*4 |  | 7689.6 | [12 empty] | VV | 2 | 2 | True | 0 | ROZPOCET
| VV |  | "O27" 1973,3 |  | 1973.3 | [12 empty] | VV | 2 | 2 | True | 0 | ROZPOCET
| VV |  | "O28" 18,8*36*16 |  | 10828.8 | [12 empty] | VV | 2 | 2 | True | 0 | ROZPOCET
| VV |  | "O29" 33,7*36*2 |  | 2426.4 | [12 empty] | VV | 2 | 2 | True | 0 | ROZPOCET
| VV |  | "O30" 130,0 |  | 130 | [12 empty] | VV | 2 | 2 | True | 0 | ROZPOCET
| VV |  | "O31" 7,1*130*2 |  | 1846 | [12 empty] | VV | 2 | 2 | True | 0 | ROZPOCET
| VV |  | "O32" 1,6*180 |  | 288 | [12 empty] | VV | 2 | 2 | True | 0 | ROZPOCET
| VV |  | "O33" 96,6*3 |  | 289.8 | [12 empty] | VV | 2 | 2 | True | 0 | ROZPOCET
| VV |  | "O34" 6,9*65,72 |  | 453.468 | [12 empty] | VV | 2 | 2 | True | 0 | ROZPOCET
| VV |  | Součet |  | 46690.782 | [12 empty] | VV | 2 | 4 | True | 1 | ROZPOCET
784 | K | 767-002 | D+MTŽ čistící zóny - přesná specifikace viz výpis zámečnických výrobků Z8,Z9 | kg | 3.78 |  | 0 |  |  | základní |  | 0 | 0 | 0 | 0 | 0 | 16 | K | 2 |  |  |  | ROZPOCET | 0 | 0 | 0 | 0 | 0 | 1 | 0 | 16 | 398894615
| VV |  | "Z8" 2,5*1,0 |  | 2.5 | [12 empty] | VV | 2 | 2 | True | 0 | ROZPOCET
| VV |  | "Z9" 1,6*0,8 |  | 1.28 | [12 empty] | VV | 2 | 2 | True | 0 | ROZPOCET
| VV |  | Součet |  | 3.78 | [12 empty] | VV | 2 | 4 | True | 1 | ROZPOCET
785 | K | 767-003 | D+MTŽ mříž pro vyplnění světlíku u schodiště - přesná specifikace viz výpis zámečnických výrobků Z14 | kus | 5 |  | 0 |  |  | základní |  | 0 | 0 | 0 | 0 | 0 | 16 | K | 2 |  |  |  | ROZPOCET | 0 | 0 | 0 | 0 | 0 | 1 | 0 | 16 | -1318550203
| VV |  | "Z14" 5 |  | 5 | [12 empty] | VV | 2 | 2 | True | 1 | ROZPOCET
786 | K | 767-004 | D+MTŽ pouzdro pro osazení tyčí pro ukotvení volejbal. nebo tenis. sítě - přesná specifikace viz výpis zámečnických výrobků Z16 | kus | 2 |  | 0 |  |  | základní |  | 0 | 0 | 0 | 0 | 0 | 16 | K | 2 |  |  |  | ROZPOCET | 0 | 0 | 0 | 0 | 0 | 1 | 0 | 16 | -2034507980
| VV |  | "Z16" 2 |  | 2 | [12 empty] | VV | 2 | 2 | True | 1 | ROZPOCET
787 | K | 767-005 | D+MTŽ požární žebřík s ochranným košem - přesná specifikace viz výpis zámečnických výrobků Z17 | kus | 1 |  | 0 |  |  | základní |  | 0 | 0 | 0 | 0 | 0 | 16 | K | 2 |  |  |  | ROZPOCET | 0 | 0 | 0 | 0 | 0 | 1 | 0 | 16 | -971541849
| VV |  | "Z17" 1 |  | 1 | [12 empty] | VV | 2 | 2 | True | 1 | ROZPOCET
788 | K | 767-006 | D+MTŽ předokenní žaluzie vč.boxu a vodicích lišt na ostění - přesná specifikace viz výpis zámečnických výrobků Z18 | kus | 4 |  | 0 |  |  | základní |  | 0 | 0 | 0 | 0 | 0 | 16 | K | 2 |  |  |  | ROZPOCET | 0 | 0 | 0 | 0 | 0 | 1 | 0 | 16 | 1758838052
| VV |  | "Z18" 4 |  | 4 | [12 empty] | VV | 2 | 2 | True | 1 | ROZPOCET
789 | K | 767-007 | D+MTŽ ocelové 2kř.brány a 1kř.branky - přesná specifikace viz výpis zámečnických výrobků Z38 | kus | 1 |  | 0 |  |  | základní |  | 0 | 0 | 0 | 0 | 0 | 16 | K | 2 |  |  |  | ROZPOCET | 0 | 0 | 0 | 0 | 0 | 1 | 0 | 16 | 194249702
| VV |  | "Z38" 1 |  | 1 | [12 empty] | VV | 2 | 2 | True | 1 | ROZPOCET
790 | K | 767-008 | D+MTŽ ocelové tyčové zábradlí na opěrné zídce - přesná specifikace viz výpis zámečnických výrobků Z39 z listu 13 | m | 26.6 |  | 0 |  |  | základní |  | 0 | 0 | 0 | 0 | 0 | 16 | K | 2 |  |  |  | ROZPOCET | 0 | 0 | 0 | 0 | 0 | 1 | 0 | 16 | 1561855012
| VV |  | "Z39" 26,6 |  | 26.6 | [12 empty] | VV | 2 | 2 | True | 1 | ROZPOCET
791 | K | 767-009 | D+MTŽ ocelové tyčové zábradlí balkónu - přesná specifikace viz výpis zámečnických výrobků Z40 z listu 13 | m | 5.125 |  | 0 |  |  | základní |  | 0 | 0 | 0 | 0 | 0 | 16 | K | 2 |  |  |  | ROZPOCET | 0 | 0 | 0 | 0 | 0 | 1 | 0 | 16 | -1052132620
| VV |  | "Z40" 0,45*2+4,225 |  | 5.125 | [12 empty] | VV | 2 | 2 | True | 1 | ROZPOCET
792 | K | 767-010 | D+MTŽ skleněné zábradlí francouzských oken - přesná specifikace viz výpis zámečnických výrobků Z41 | kus | 2 |  | 0 |  |  | základní |  | 0 | 0 | 0 | 0 | 0 | 16 | K | 2 |  |  |  | ROZPOCET | 0 | 0 | 0 | 0 | 0 | 1 | 0 | 16 | -144785472
| VV |  | "Z41" 2 |  | 2 | [12 empty] | VV | 2 | 2 | True | 1 | ROZPOCET
793 | K | 767-011 | D+MTŽ interiérové zábradlí se skleněnou výplní - přesná specifikace viz výpis zámečnických výrobků Z42 | kus | 1 |  | 0 |  |  | základní |  | 0 | 0 | 0 | 0 | 0 | 16 | K | 2 |  |  |  | ROZPOCET | 0 | 0 | 0 | 0 | 0 | 1 | 0 | 16 | -2091104257
| VV |  | "Z42" 1 |  | 1 | [12 empty] | VV | 2 | 2 | True | 1 | ROZPOCET
794 | K | 767-012 | D+MTŽ interiérové zábradlí se skleněnou výplní - přesná specifikace viz výpis zámečnických výrobků Z43 | kus | 1 |  | 0 |  |  | základní |  | 0 | 0 | 0 | 0 | 0 | 16 | K | 2 |  |  |  | ROZPOCET | 0 | 0 | 0 | 0 | 0 | 1 | 0 | 16 | 659428009
| VV |  | "Z43" 1 |  | 1 | [12 empty] | VV | 2 | 2 | True | 1 | ROZPOCET
795 | K | 767-013 | D+MTŽ ocelové zábradlí před vnitřní prosklenou stěnou - přesná specifikace viz výpis zámečnických výrobků Z44 | kus | 2 |  | 0 |  |  | základní |  | 0 | 0 | 0 | 0 | 0 | 16 | K | 2 |  |  |  | ROZPOCET | 0 | 0 | 0 | 0 | 0 | 1 | 0 | 16 | -697695610
| VV |  | "Z44" 2 |  | 2 | [12 empty] | VV | 2 | 2 | True | 1 | ROZPOCET
796 | K | 767-014 | D+MTŽ ocelové zábradlí před vnitřní prosklenou stěnou - přesná specifikace viz výpis zámečnických výrobků Z45 | kus | 1 |  | 0 |  |  | základní |  | 0 | 0 | 0 | 0 | 0 | 16 | K | 2 |  |  |  | ROZPOCET | 0 | 0 | 0 | 0 | 0 | 1 | 0 | 16 | -2043070789
| VV |  | "Z45" 1 |  | 1 | [12 empty] | VV | 2 | 2 | True | 1 | ROZPOCET
797 | K | 767-015 | D+MTŽ ocelové konstrukce pro VZT jednotky na střeše - přesná specifikace viz výpis zámečnických výrobků Z46 | kus | 2 |  | 0 |  |  | základní |  | 0 | 0 | 0 | 0 | 0 | 16 | K | 2 |  |  |  | ROZPOCET | 0 | 0 | 0 | 0 | 0 | 1 | 0 | 16 | -1264632371
| VV |  | "Z46" 2 |  | 2 | [12 empty] | VV | 2 | 2 | True | 1 | ROZPOCET
798 | K | 767-016 | D+MTŽ ocelové únikové schodiště - přesná specifikace viz výpis zámečnických výrobků Z47 | kus | 2 |  | 0 |  |  | základní |  | 0 | 0 | 0 | 0 | 0 | 16 | K | 2 |  |  |  | ROZPOCET | 0 | 0 | 0 | 0 | 0 | 1 | 0 | 16 | -738626504
| VV |  | "Z47" 2 |  | 2 | [12 empty] | VV | 2 | 2 | True | 1 | ROZPOCET
799 | K | 767-017 | D+MTŽ žárově pozinkované táhla do ŽB desky M29 PLO5-50-500 | kus | 3 |  | 0 |  |  | základní |  | 0 | 0 | 0 | 0 | 0 | 16 | K | 2 |  |  |  | ROZPOCET | 0 | 0 | 0 | 0 | 0 | 1 | 0 | 16 | 1815043114
| VV |  | 3 |  | 3 | [12 empty] | VV | 2 | 2 | True | 1 | ROZPOCET
800 | K | 767-017a | D+MTŽ šroubovice FSB l=1,2m do ŽB desky M29 | kus | 3 |  | 0 |  |  | základní |  | 0 | 0 | 0 | 0 | 0 | 16 | K | 2 |  |  |  | ROZPOCET | 0 | 0 | 0 | 0 | 0 | 1 | 0 | 16 | 1583138232
| VV |  | 3 |  | 3 | [12 empty] | VV | 2 | 2 | True | 1 | ROZPOCET
801 | K | 767-018 | D+MTŽ příložky do ŽB desky schodiště M10 | kg | 50 |  | 0 |  |  | základní |  | 0 | 0 | 0 | 0 | 0 | 16 | K | 2 |  |  |  | ROZPOCET | 0 | 0 | 0 | 0 | 0 | 1 | 0 | 16 | 1684058151
802 | K | 767-019 | D+MTŽ kotevní pásovina 50x5-800 a 600mm ve skladbě S15 | kus | 58 |  | 0 |  |  | základní |  | 0 | 0 | 0 | 0 | 0 | 16 | K | 2 |  |  |  | ROZPOCET | 0 | 0 | 0 | 0 | 0 | 1 | 0 | 16 | -927769399
| VV |  | "S15" 43+15 |  | 58 | [12 empty] | VV | 2 | 2 | True | 0 | ROZPOCET
| VV |  | Součet |  | 58 | [12 empty] | VV | 2 | 4 | True | 1 | ROZPOCET
803 | K | 767-020 | D+MTŽ hliníkový poklop pro zadláždění 600x900 mm - přesná specifikace viz výpis zámečnických výrobků Z15 | kus | 1 |  | 0 |  |  | základní |  | 0 | 0 | 0 | 0 | 0 | 16 | K | 2 |  |  |  | ROZPOCET | 0 | 0 | 0 | 0 | 0 | 1 | 0 | 16 | -809814540
| VV |  | "Z15"1 |  | 1 | [12 empty] | VV | 2 | 2 | True | 0 | ROZPOCET
| VV |  | Součet |  | 1 | [12 empty] | VV | 2 | 4 | True | 1 | ROZPOCET
804 | K | 767-021 | D+MTŽ předokenních žaluzií s hliníkovými lamelami tvaru "S" s těsněním a elektrickým ovládáním, rozměr 5750x3340 mm - přesná specifikace viz výpis zámečnických výrobků Z18 | kus | 4 |  | 0 |  |  | základní |  | 0 | 0 | 0 | 0 | 0 | 16 | K | 2 |  |  |  | ROZPOCET | 0 | 0 | 0 | 0 | 0 | 1 | 0 | 16 | 1559461568
| VV |  | 4 |  | 4 | [12 empty] | VV | 2 | 2 | True | 0 | ROZPOCET
| VV |  | Součet |  | 4 | [12 empty] | VV | 2 | 4 | True | 1 | ROZPOCET
805 | K | 767-022 | D+MTŽ hliníková přechodová lišta - přesná specifikace viz výpis zámečnických výrobků Z39 z listu 12 | m | 96.5 |  | 0 |  |  | základní |  | 0 | 0 | 0 | 0 | 0 | 16 | K | 2 |  |  |  | ROZPOCET | 0 | 0 | 0 | 0 | 0 | 1 | 0 | 16 | 757169345
| VV |  | 96,5 |  | 96.5 | [12 empty] | VV | 2 | 2 | True | 0 | ROZPOCET
| VV |  | Součet |  | 96.5 | [12 empty] | VV | 2 | 4 | True | 1 | ROZPOCET
806 | K | 767-023 | D+MTŽ nerezová podlahová dilatační lišta - přesná specifikace viz výpis zámečnických výrobků Z40 z listu 12 | m | 21 |  | 0 |  |  | základní |  | 0 | 0 | 0 | 0 | 0 | 16 | K | 2 |  |  |  | ROZPOCET | 0 | 0 | 0 | 0 | 0 | 1 | 0 | 16 | 1991704078
| VV |  | 21,0 |  | 21 | [12 empty] | VV | 2 | 2 | True | 0 | ROZPOCET
| VV |  | Součet |  | 21 | [12 empty] | VV | 2 | 4 | True | 1 | ROZPOCET
807 | K | 767220130 | D+MTŽ zábradlí schodišťového - přesná specifikace viz výpis zámečnických výrobků Z21 - Z37 | kus | 21 |  | 0 | CS ÚRS 2016 02 |  | základní |  | 0 | 0 | 0 | 0 | 0 | 16 | K | 2 |  |  |  | ROZPOCET | 0 | 0 | 0 | 0 | 0 | 1 | 0 | 16 | 1153151894
| VV |  | "Z21" 1 |  | 1 | [12 empty] | VV | 2 | 2 | True | 0 | ROZPOCET
| VV |  | "Z22" 1 |  | 1 | [12 empty] | VV | 2 | 2 | True | 0 | ROZPOCET
| VV |  | "Z23" 1 |  | 1 | [12 empty] | VV | 2 | 2 | True | 0 | ROZPOCET
| VV |  | "Z24" 1 |  | 1 | [12 empty] | VV | 2 | 2 | True | 0 | ROZPOCET
| VV |  | "Z25" 1 |  | 1 | [12 empty] | VV | 2 | 2 | True | 0 | ROZPOCET
| VV |  | "Z26" 1 |  | 1 | [12 empty] | VV | 2 | 2 | True | 0 | ROZPOCET
| VV |  | "Z27" 1 |  | 1 | [12 empty] | VV | 2 | 2 | True | 0 | ROZPOCET
| VV |  | "Z28" 1 |  | 1 | [12 empty] | VV | 2 | 2 | True | 0 | ROZPOCET
| VV |  | "Z29" 1 |  | 1 | [12 empty] | VV | 2 | 2 | True | 0 | ROZPOCET
| VV |  | "Z30" 1 |  | 1 | [12 empty] | VV | 2 | 2 | True | 0 | ROZPOCET
| VV |  | "Z31" 3 |  | 3 | [12 empty] | VV | 2 | 2 | True | 0 | ROZPOCET
| VV |  | "Z32" 1 |  | 1 | [12 empty] | VV | 2 | 2 | True | 0 | ROZPOCET
| VV |  | "Z33" 1 |  | 1 | [12 empty] | VV | 2 | 2 | True | 0 | ROZPOCET
| VV |  | "Z34" 1 |  | 1 | [12 empty] | VV | 2 | 2 | True | 0 | ROZPOCET
| VV |  | "Z35" 2 |  | 2 | [12 empty] | VV | 2 | 2 | True | 0 | ROZPOCET
| VV |  | "Z36" 1 |  | 1 | [12 empty] | VV | 2 | 2 | True | 0 | ROZPOCET
| VV |  | "Z37" 2 |  | 2 | [12 empty] | VV | 2 | 2 | True | 0 | ROZPOCET
| VV |  | Součet |  | 21 | [12 empty] | VV | 2 | 4 | True | 1 | ROZPOCET
808 | K | 767220130b | Montáž vodicí tyče zábradlí šikmé rampy vč.držáku - přesná specifikace viz výpis zámečnických výrobků Z19 | m | 13.6 |  | 0 |  |  | základní |  | 0 | 0 | 0 | 0 | 0 | 16 | K | 2 |  |  |  | ROZPOCET | 0 | 0 | 0 | 0 | 0 | 1 | 0 | 16 | -939654085
| VV |  | "Z19" 13,6 |  | 13.6 | [12 empty] | VV | 2 | 2 | True | 1 | ROZPOCET
809 | K | 767220199 | Montáž madla schodišťového vč.držáku - materiál nerez vč.dodávky - přesná specifikace viz výpis zámečnických výrobků Z20 | m | 138.6 |  | 0 |  |  | základní |  | 0 | 0 | 0 | 0 | 0 | 16 | K | 2 |  |  |  | ROZPOCET | 0 | 0 | 0 | 0 | 0 | 1 | 0 | 16 | -1136281798
| VV |  | "Z20" 138,6 |  | 138.6 | [12 empty] | VV | 2 | 2 | True | 1 | ROZPOCET
810 | K | 767312651 | Dodávka a montáž podsady světlíku pro bezvazníkové haly na železobetonové nosníky vč.dodávky světlíku protipožárního pevného s jedním vyklápěcím dílem s ovládáním servopohonem v případě požáru a zateplenou podsadou, rozměr 8250x2900mm - O13 | kus | 1 |  | 0 | CS ÚRS 2016 02 |  | základní |  | 0 | 0.00122 | 0.00122 | 0 | 0 | 16 | K | 2 |  |  |  | ROZPOCET | 0 | 0 | 0 | 0 | 0 | 1 | 0 | 16 | -1369902422
811 | K | 767590831 | Demontáž podlah z trapézových plechů | m2 | 150.26 |  | 0 |  |  | základní |  | 0 | 0 | 0 | 0.0075 | 1.1269 | 16 | K | 2 |  |  |  | ROZPOCET | 0 | 0 | 0 | 0 | 0 | 1 | 0 | 16 | -1436600653
| VV |  | "stávající objkektů | [14 empty] | VV | 2 | 1 | True | 0 | ROZPOCET
| VV |  | "102" 150,26 |  | 150.26 | [12 empty] | VV | 2 | 2 | True | 0 | ROZPOCET
| VV |  | Součet |  | 150.26 | [12 empty] | VV | 2 | 4 | True | 1 | ROZPOCET
812 | K | 998767202 | Přesun hmot procentní pro zámečnické konstrukce v objektech v do 12 m | % |  |  | 0 | CS ÚRS 2016 02 |  | základní |  | 0 | 0 | 0 | 0 | 0 | 16 | K | 2 |  |  |  | ROZPOCET | 0 | 0 | 0 | 0 | 0 | 1 | 0 | 16 | -1993101736
813 | K | 998767292 | Příplatek k přesunu hmot procentní 767 za zvětšený přesun do 100 m | % |  |  | 0 | CS ÚRS 2016 02 |  | základní |  | 0 | 0 | 0 | 0 | 0 | 16 | K | 2 |  |  |  | ROZPOCET | 0 | 0 | 0 | 0 | 0 | 1 | 0 | 16 | -1655518862
| D | 771 | Podlahy z dlaždic |  |  |  | 0 |  |  |  |  | 0 |  | 21.4478 |  | 0 | 2 | D | 1 |  |  |  | ROZPOCET | [6 empty] | 0
814 | K | 771274123 | Montáž obkladů stupnic z dlaždic protiskluzných keramických flexibilní lepidlo š do 300 mm | m | 87.6 |  | 0 |  |  | základní |  | 0 | 0.00147 | 0.12877 | 0 | 0 | 16 | K | 2 |  |  |  | ROZPOCET | 0 | 0 | 0 | 0 | 0 | 1 | 0 | 16 | 1580514112
| VV |  | 1,8*26 |  | 46.8 | [12 empty] | VV | 2 | 2 | True | 0 | ROZPOCET
| VV |  | 1,2*26 |  | 31.2 | [12 empty] | VV | 2 | 2 | True | 0 | ROZPOCET
| VV |  | 1,2*8 |  | 9.6 | [12 empty] | VV | 2 | 2 | True | 0 | ROZPOCET
| VV |  | Součet |  | 87.6 | [12 empty] | VV | 2 | 4 | True | 1 | ROZPOCET
815 | M | 597640400 | keramická dlažba schodovka 300x300mm | m2 | 28.908 |  | 0 |  |  | základní |  | 0 | 0.019 | 0.54925 | 0 | 0 | 32 | M | 2 |  |  |  | ROZPOCET | 0 | 0 | 0 | 0 | 0 | 1 | 0 | 16 | -1273070443
| VV |  | 87,6*0,3*1,1 |  | 28.908 | [12 empty] | VV | 2 | 2 | True | 0 | ROZPOCET
| VV |  | Součet |  | 28.908 | [12 empty] | VV | 2 | 4 | True | 1 | ROZPOCET
816 | K | 771274231 | Montáž obkladů podstupnic z dlaždic hladkých keramických flexibilní lepidlo v do 150 mm | m | 87.6 |  | 0 |  |  | základní |  | 0 | 0.00072 | 0.063072 | 0 | 0 | 16 | K | 2 |  |  |  | ROZPOCET | 0 | 0 | 0 | 0 | 0 | 1 | 0 | 16 | 803097208
| VV |  | 1,8*26 |  | 46.8 | [12 empty] | VV | 2 | 2 | True | 0 | ROZPOCET
| VV |  | 1,2*26 |  | 31.2 | [12 empty] | VV | 2 | 2 | True | 0 | ROZPOCET
| VV |  | 1,2*8 |  | 9.6 | [12 empty] | VV | 2 | 2 | True | 0 | ROZPOCET
| VV |  | Součet |  | 87.6 | [12 empty] | VV | 2 | 4 | True | 1 | ROZPOCET
817 | M | 597637151 | dlaždice keramická mrazuvzdorná 300x300x9 | m2 | 28.908 |  | 0 |  |  | základní |  | 0 | 0.019 | 0.54925 | 0 | 0 | 32 | M | 2 |  |  |  | ROZPOCET | 0 | 0 | 0 | 0 | 0 | 1 | 0 | 16 | -1366815763
| VV |  | 87,6*0,3*1,1 |  | 28.908 | [12 empty] | VV | 2 | 2 | True | 0 | ROZPOCET
| VV |  | Součet |  | 28.908 | [12 empty] | VV | 2 | 4 | True | 1 | ROZPOCET
818 | K | 771473113 | Montáž soklíků z dlaždic keramických lepených rovných v do 120 mm | m | 464.282 |  | 0 | CS ÚRS 2016 02 |  | základní |  | 0 | 0.00043 | 0.19964 | 0 | 0 | 16 | K | 2 |  |  |  | ROZPOCET | 0 | 0 | 0 | 0 | 0 | 1 | 0 | 16 | 1251476095
| VV |  | 714,28*0,65 |  | 464.282 | [12 empty] | VV | 2 | 2 | True | 0 | ROZPOCET
| VV |  | Součet |  | 464.282 | [12 empty] | VV | 2 | 4 | True | 1 | ROZPOCET
819 | M | 597614330 | dlaždice keramické slinuté neglazované mrazuvzdorné 29,8 x 29,8 x 0,9 cm | m2 | 76.607 |  | 0 | CS ÚRS 2016 02 |  | základní |  | 0 | 0.0192 | 1.4709 | 0 | 0 | 32 | M | 2 |  |  |  | ROZPOCET | 0 | 0 | 0 | 0 | 0 | 1 | 0 | 16 | 1437349340
| VV |  | 464,282/2/0,3*0,09*1,1 |  | 76.607 | [12 empty] | VV | 2 | 2 | True | 0 | ROZPOCET
| VV |  | Součet |  | 76.607 | [12 empty] | VV | 2 | 4 | True | 1 | ROZPOCET
820 | K | 771473133 | Montáž soklíků z dlaždic keramických schodišťových stupňovitých lepených v do 120 mm | m | 45.582 |  | 0 | CS ÚRS 2016 02 |  | základní |  | 0 | 0.00043 | 0.0196 | 0 | 0 | 16 | K | 2 |  |  |  | ROZPOCET | 0 | 0 | 0 | 0 | 0 | 1 | 0 | 16 | -1421588716
| VV |  | (0,318+0,15577)*(26*2+26+2) |  | 37.902 | [12 empty] | VV | 2 | 2 | True | 0 | ROZPOCET
| VV |  | (0,33+0,15)*2*8 |  | 7.68 | [12 empty] | VV | 2 | 2 | True | 0 | ROZPOCET
| VV |  | Součet |  | 45.582 | [12 empty] | VV | 2 | 4 | True | 1 | ROZPOCET
821 | M | 597614330 | dlaždice keramické slinuté neglazované mrazuvzdorné 29,8 x 29,8 x 0,9 cm | m2 | 7.521 |  | 0 | CS ÚRS 2016 02 |  | základní |  | 0 | 0.0192 | 0.1444 | 0 | 0 | 32 | M | 2 |  |  |  | ROZPOCET | 0 | 0 | 0 | 0 | 0 | 1 | 0 | 16 | 634015864
| VV |  | 45,582/2/0,3*0,09*1,1 |  | 7.521 | [12 empty] | VV | 2 | 2 | True | 0 | ROZPOCET
| VV |  | Součet |  | 7.521 | [12 empty] | VV | 2 | 4 | True | 1 | ROZPOCET
822 | K | 771573113 | Montáž podlah keramických režných hladkých lepených do 12 ks/m2 | m2 | 714.28 |  | 0 | CS ÚRS 2016 02 |  | základní |  | 0 | 0.00417 | 2.9785 | 0 | 0 | 16 | K | 2 |  |  |  | ROZPOCET | 0 | 0 | 0 | 0 | 0 | 1 | 0 | 16 | -1745149339
| VV |  | "1.NP" | [14 empty] | VV | 2 | 1 | True | 0 | ROZPOCET
| VV |  | 1371,42 |  | 1371.42 | [12 empty] | VV | 2 | 2 | True | 0 | ROZPOCET
| VV |  | "palubky" -(619,06+81,45+60,33+4,55) |  | -765.39 | [12 empty] | VV | 2 | 2 | True | 0 | ROZPOCET
| VV |  | "PVC" -(9,83+2,57+1,17+10,45+27,34+19,8+18,0+26,1+10,78) |  | -126.04 | [12 empty] | VV | 2 | 2 | True | 0 | ROZPOCET
| VV |  | "stávající" -(34,25+10,41+41,0+6,76+3,59) |  | -96.01 | [12 empty] | VV | 2 | 2 | True | 0 | ROZPOCET
| VV |  | "2.NP" | [14 empty] | VV | 2 | 1 | True | 0 | ROZPOCET
| VV |  | 416,92 |  | 416.92 | [12 empty] | VV | 2 | 2 | True | 0 | ROZPOCET
| VV |  | "palubky" -8,7 |  | -8.7 | [12 empty] | VV | 2 | 2 | True | 0 | ROZPOCET
| VV |  | "PVC" -(22,0+10,41+30,9) |  | -63.31 | [12 empty] | VV | 2 | 2 | True | 0 | ROZPOCET
| VV |  | "stávající" -14,61 |  | -14.61 | [12 empty] | VV | 2 | 2 | True | 0 | ROZPOCET
| VV |  | Součet |  | 714.28 | [12 empty] | VV | 2 | 4 | True | 1 | ROZPOCET
823 | M | 597614330 | dlaždice keramické slinuté neglazované mrazuvzdorné 29,8 x 29,8 x 0,9 cm | m2 | 785.708 |  | 0 | CS ÚRS 2016 02 |  | základní |  | 0 | 0.0192 | 15.0856 | 0 | 0 | 32 | M | 2 |  |  |  | ROZPOCET | 0 | 0 | 0 | 0 | 0 | 1 | 0 | 16 | -769440319
| VV |  | 714,28*1,1 |  | 785.708 | [12 empty] | VV | 2 | 2 | True | 0 | ROZPOCET
| VV |  | Součet |  | 785.708 | [12 empty] | VV | 2 | 4 | True | 1 | ROZPOCET
824 | K | 771591111 | Podlahy penetrace podkladu | m2 | 816.258 |  | 0 | CS ÚRS 2016 02 |  | základní |  | 0 | 0.0003 | 0.24488 | 0 | 0 | 16 | K | 2 |  |  |  | ROZPOCET | 0 | 0 | 0 | 0 | 0 | 1 | 0 | 16 | 674636496
| VV |  | (0,318+0,15577)*26*1,8 |  | 22.172 | [12 empty] | VV | 2 | 2 | True | 0 | ROZPOCET
| VV |  | (0,318+0,15577)*26*1,2 |  | 14.782 | [12 empty] | VV | 2 | 2 | True | 0 | ROZPOCET
| VV |  | (0,33+0,15)*8 |  | 3.84 | [12 empty] | VV | 2 | 2 | True | 0 | ROZPOCET
| VV |  | 45,582*0,12 |  | 5.47 | [12 empty] | VV | 2 | 2 | True | 0 | ROZPOCET
| VV |  | 464,282*0,12 |  | 55.714 | [12 empty] | VV | 2 | 2 | True | 0 | ROZPOCET
| VV |  | 714,28 |  | 714.28 | [12 empty] | VV | 2 | 2 | True | 0 | ROZPOCET
| VV |  | Součet |  | 816.258 | [12 empty] | VV | 2 | 4 | True | 1 | ROZPOCET
825 | K | 771591115 | Podlahy spárování silikonem | m | 464.282 |  | 0 | CS ÚRS 2016 02 |  | základní |  | 0 | 3e-05 | 0.013928 | 0 | 0 | 16 | K | 2 |  |  |  | ROZPOCET | 0 | 0 | 0 | 0 | 0 | 1 | 0 | 16 | -1316500454
826 | K | 998771202 | Přesun hmot procentní pro podlahy z dlaždic v objektech v do 12 m | % |  |  | 0 | CS ÚRS 2016 02 |  | základní |  | 0 | 0 | 0 | 0 | 0 | 16 | K | 2 |  |  |  | ROZPOCET | 0 | 0 | 0 | 0 | 0 | 1 | 0 | 16 | 889688171
827 | K | 998771292 | Příplatek k přesunu hmot procentní 771 za zvětšený přesun do 100 m | % |  |  | 0 | CS ÚRS 2016 02 |  | základní |  | 0 | 0 | 0 | 0 | 0 | 16 | K | 2 |  |  |  | ROZPOCET | 0 | 0 | 0 | 0 | 0 | 1 | 0 | 16 | -1621794486
| D | 775 | Podlahy skládané |  |  |  | 0 |  |  |  |  | 0 |  | 0.041834 |  | 0 | 2 | D | 1 |  |  |  | ROZPOCET | [6 empty] | 0
828 | K | 775413115 | Montáž podlahové lišty ze dřeva tvrdého nebo měkkého lepené | m | 167 |  | 0 | CS ÚRS 2016 02 |  | základní |  | 0 | 3e-05 | 0.00501 | 0 | 0 | 16 | K | 2 |  |  |  | ROZPOCET | 0 | 0 | 0 | 0 | 0 | 1 | 0 | 16 | -1832238159
| VV |  | "T17" 167,0 |  | 167 | [12 empty] | VV | 2 | 2 | True | 0 | ROZPOCET
| VV |  | Součet |  | 167 | [12 empty] | VV | 2 | 4 | True | 1 | ROZPOCET
829 | M | 614181009 | lišta dřevěná podlahová 15x50 mm | m | 175.35 |  | 0 |  |  | základní |  | 0 | 0.00021 | 0.036824 | 0 | 0 | 32 | M | 2 |  |  |  | ROZPOCET | 0 | 0 | 0 | 0 | 0 | 1 | 0 | 16 | 321481940
| VV |  | 167,0*1,05 |  | 175.35 | [12 empty] | VV | 2 | 2 | True | 0 | ROZPOCET
| VV |  | Součet |  | 175.35 | [12 empty] | VV | 2 | 4 | True | 1 | ROZPOCET
830 | K | 998775202 | Přesun hmot procentní pro podlahy dřevěné v objektech v do 12 m | % |  |  | 0 | CS ÚRS 2016 02 |  | základní |  | 0 | 0 | 0 | 0 | 0 | 16 | K | 2 |  |  |  | ROZPOCET | 0 | 0 | 0 | 0 | 0 | 1 | 0 | 16 | 596638585
| D | 776 | Podlahy povlakové |  |  |  | 0 |  |  |  |  | 0 |  | 2.0697 |  | 0 | 2 | D | 1 |  |  |  | ROZPOCET | [6 empty] | 0
831 | K | 776111112 | Broušení betonového podkladu povlakových podlah | m2 | 189.44 |  | 0 | CS ÚRS 2016 02 |  | základní |  | 0 | 0 | 0 | 0 | 0 | 16 | K | 2 |  |  |  | ROZPOCET | 0 | 0 | 0 | 0 | 0 | 1 | 0 | 16 | -1304729177
832 | K | 776111311 | Vysátí podkladu povlakových podlah | m2 | 189.44 |  | 0 | CS ÚRS 2016 02 |  | základní |  | 0 | 0 | 0 | 0 | 0 | 16 | K | 2 |  |  |  | ROZPOCET | 0 | 0 | 0 | 0 | 0 | 1 | 0 | 16 | 417137031
833 | K | 776221111 | Lepení pásů z PVC standardním lepidlem | m2 | 189.44 |  | 0 | CS ÚRS 2016 02 |  | základní |  | 0 | 0.0003 | 0.056832 | 0 | 0 | 16 | K | 2 |  |  |  | ROZPOCET | 0 | 0 | 0 | 0 | 0 | 1 | 0 | 16 | -2062413607
| VV |  | "1.NP" | [14 empty] | VV | 2 | 1 | True | 0 | ROZPOCET
| VV |  | 9,83+2,57+1,17+10,45+27,43+19,8+18,0+26,1+10,78 |  | 126.13 | [12 empty] | VV | 2 | 2 | True | 0 | ROZPOCET
| VV |  | "2.NP" | [14 empty] | VV | 2 | 1 | True | 0 | ROZPOCET
| VV |  | 22,0+10,41+30,9 |  | 63.31 | [12 empty] | VV | 2 | 2 | True | 0 | ROZPOCET
| VV |  | Součet |  | 189.44 | [12 empty] | VV | 2 | 4 | True | 1 | ROZPOCET
834 | M | 284122850 | krytina podlahová heterogenní šířka 1500 mm tl. 2 mm | m2 | 217.856 |  | 0 | CS ÚRS 2016 02 |  | základní |  | 0 | 0.00283 | 0.61653 | 0 | 0 | 32 | M | 2 |  |  |  | ROZPOCET | 0 | 0 | 0 | 0 | 0 | 1 | 0 | 16 | 113607905
| VV |  | 189,44*1,15 |  | 217.856 | [12 empty] | VV | 2 | 2 | True | 0 | ROZPOCET
| VV |  | Součet |  | 217.856 | [12 empty] | VV | 2 | 4 | True | 1 | ROZPOCET
835 | K | 776411111 | Montáž obvodových soklíků výšky do 80 mm | m | 240 |  | 0 | CS ÚRS 2016 02 |  | základní |  | 0 | 2e-05 | 0.0048 | 0 | 0 | 16 | K | 2 |  |  |  | ROZPOCET | 0 | 0 | 0 | 0 | 0 | 1 | 0 | 16 | -2123116828
| VV |  | "P7" 240,0 |  | 240 | [12 empty] | VV | 2 | 2 | True | 0 | ROZPOCET
| VV |  | Součet |  | 240 | [12 empty] | VV | 2 | 4 | True | 1 | ROZPOCET
836 | M | 283421400 | lišty pro obklady délka 2,5 m barva šedá profil, samolepící | kus | 247.2 |  | 0 | CS ÚRS 2016 02 |  | základní |  | 0 | 0.00015 | 0.03708 | 0 | 0 | 32 | M | 2 |  |  |  | ROZPOCET | 0 | 0 | 0 | 0 | 0 | 1 | 0 | 16 | -435914950
| VV |  | 240,0*1,03 |  | 247.2 | [12 empty] | VV | 2 | 2 | True | 0 | ROZPOCET
| VV |  | Součet |  | 247.2 | [12 empty] | VV | 2 | 4 | True | 1 | ROZPOCET
837 | K | 776990111 | Vyrovnání podkladu samonivelační stěrkou tl 4 mm pevnosti 15 Mpa | m2 | 189.44 |  | 0 |  |  | základní |  | 0 | 0.00715 | 1.3545 | 0 | 0 | 16 | K | 2 |  |  |  | ROZPOCET | 0 | 0 | 0 | 0 | 0 | 1 | 0 | 16 | 1199288342
838 | K | 998776202 | Přesun hmot procentní pro podlahy povlakové v objektech v do 12 m | % |  |  | 0 | CS ÚRS 2016 02 |  | základní |  | 0 | 0 | 0 | 0 | 0 | 16 | K | 2 |  |  |  | ROZPOCET | 0 | 0 | 0 | 0 | 0 | 1 | 0 | 16 | 788311386
839 | K | 998776292 | Příplatek k přesunu hmot procentní 776 za zvětšený přesun do 100 m | % |  |  | 0 | CS ÚRS 2016 02 |  | základní |  | 0 | 0 | 0 | 0 | 0 | 16 | K | 2 |  |  |  | ROZPOCET | 0 | 0 | 0 | 0 | 0 | 1 | 0 | 16 | 945252643
| D | 781 | Dokončovací práce - obklady |  |  |  | 0 |  |  |  |  | 0 |  | 8.5972 |  | 0 | 2 | D | 1 |  |  |  | ROZPOCET | [6 empty] | 0
840 | K | 781473114 | Montáž obkladů vnitřních keramických hladkých do 22 ks/m2 lepených standardním lepidlem | m2 | 527.805 |  | 0 | CS ÚRS 2016 02 |  | základní |  | 0 | 0.003 | 1.5834 | 0 | 0 | 16 | K | 2 |  |  |  | ROZPOCET | 0 | 0 | 0 | 0 | 0 | 1 | 0 | 16 | 1079557951
| VV |  | "1.NP" | [14 empty] | VV | 2 | 1 | True | 0 | ROZPOCET
| VV |  | "104" (2,39+1,625)*2,0*2-0,7*2,0*2 |  | 13.26 | [12 empty] | VV | 2 | 2 | True | 0 | ROZPOCET
| VV |  | "105" (1,1+1,625)*2,0*2-0,7*2,0 |  | 9.5 | [12 empty] | VV | 2 | 2 | True | 0 | ROZPOCET
| VV |  | "113" (2,0+2,1)*2,0*2-0,8*2,0*2 |  | 13.2 | [12 empty] | VV | 2 | 2 | True | 0 | ROZPOCET
| VV |  | "114" (4,0+3,775)*2,0*2-0,8*2,0 |  | 29.5 | [12 empty] | VV | 2 | 2 | True | 0 | ROZPOCET
| VV |  | "115" (2,975+1,8)*2,0*2-0,9*2,0 |  | 17.3 | [12 empty] | VV | 2 | 2 | True | 0 | ROZPOCET
| VV |  | "116" (0,965+2,0)*2,0*2-0,9*2,0 |  | 10.06 | [12 empty] | VV | 2 | 2 | True | 0 | ROZPOCET
| VV |  | "117" (2,1+2,0)*2,0*2-0,8*2,0*2 |  | 13.2 | [12 empty] | VV | 2 | 2 | True | 0 | ROZPOCET
| VV |  | "118" (3,9+3,775)*2,0*2-0,8*2,0 |  | 29.1 | [12 empty] | VV | 2 | 2 | True | 0 | ROZPOCET
| VV |  | "119a" (3,775+2,75)*2,1*2-0,9*2,1-0,8*2,0 |  | 23.915 | [12 empty] | VV | 2 | 2 | True | 0 | ROZPOCET
| VV |  | "119b" (2,0+2,75)*2,1*2-0,8*2,0+(1,0+0,75*2)*0,35 |  | 19.225 | [12 empty] | VV | 2 | 2 | True | 0 | ROZPOCET
| VV |  | "119c" (3,775+2,75)*2,1*2-0,9*2,0-0,8*2,0 |  | 24.005 | [12 empty] | VV | 2 | 2 | True | 0 | ROZPOCET
| VV |  | "119d" (2,0+2,75)*2,1*2-0,8*2,0+(1,0+0,75*2)*0,35 |  | 19.225 | [12 empty] | VV | 2 | 2 | True | 0 | ROZPOCET
| VV |  | "124" (1,975+1,3)*2,0*2-0,7*2,0 |  | 11.7 | [12 empty] | VV | 2 | 2 | True | 0 | ROZPOCET
| VV |  | "125" (0,9+1,3)*2,0*2-0,7*2,0 |  | 7.4 | [12 empty] | VV | 2 | 2 | True | 0 | ROZPOCET
| VV |  | "129" (0,95+2,35)*2,0*2-0,7*2,0 |  | 11.8 | [12 empty] | VV | 2 | 2 | True | 0 | ROZPOCET
| VV |  | "130" (1,0+1,85)*2,0*2-0,7*2,0*2 |  | 8.6 | [12 empty] | VV | 2 | 2 | True | 0 | ROZPOCET
| VV |  | "131" (1,0+1,85)*2,0*2-0,7*2,0 |  | 10 | [12 empty] | VV | 2 | 2 | True | 0 | ROZPOCET
| VV |  | "132" (2,35+1,8)*2,0*2-0,7*2,0*3 |  | 12.4 | [12 empty] | VV | 2 | 2 | True | 0 | ROZPOCET
| VV |  | "133" (1,125+1,5)*2,0*2-0,7*2,0 |  | 9.1 | [12 empty] | VV | 2 | 2 | True | 0 | ROZPOCET
| VV |  | "134" (1,125+1,5)*2,0*2-0,7*2,0 |  | 9.1 | [12 empty] | VV | 2 | 2 | True | 0 | ROZPOCET
| VV |  | "135" (2,35+2,25)*2,0*2-0,9*2,0 |  | 16.6 | [12 empty] | VV | 2 | 2 | True | 0 | ROZPOCET
| VV |  | "138" (2,35+2,25)*2,0*2-0,9*2,0 |  | 16.6 | [12 empty] | VV | 2 | 2 | True | 0 | ROZPOCET
| VV |  | "2.NP" | [14 empty] | VV | 2 | 1 | True | 0 | ROZPOCET
| VV |  | "207" (1,92+2,8)*2,0*2-0,7*2,0-0,8*2,0 |  | 15.88 | [12 empty] | VV | 2 | 2 | True | 0 | ROZPOCET
| VV |  | "208" (1,9+1,625)*2,0*2-0,7*2,0 |  | 12.7 | [12 empty] | VV | 2 | 2 | True | 0 | ROZPOCET
| VV |  | "212" (1,9+1,8)*2,0*2-0,7*2,0-0,8*2,0 |  | 11.8 | [12 empty] | VV | 2 | 2 | True | 0 | ROZPOCET
| VV |  | "213" (0,9+1,8)*2,0*2-0,7*2,0 |  | 9.4 | [12 empty] | VV | 2 | 2 | True | 0 | ROZPOCET
| VV |  | "214" (2,0+2,1)*2,0*2-0,8*2,0*2 |  | 13.2 | [12 empty] | VV | 2 | 2 | True | 0 | ROZPOCET
| VV |  | "215" (4,0+3,775)*2,0*2-0,8*2,0 |  | 29.5 | [12 empty] | VV | 2 | 2 | True | 0 | ROZPOCET
| VV |  | "216" (2,975+1,8)*2,0*2-0,9*2,0 |  | 17.3 | [12 empty] | VV | 2 | 2 | True | 0 | ROZPOCET
| VV |  | "217" (0,965+2,0)*2,0*2-0,9*2,0 |  | 10.06 | [12 empty] | VV | 2 | 2 | True | 0 | ROZPOCET
| VV |  | "218" (2,1+2,0)*2,0*2-0,8*2,0*2 |  | 13.2 | [12 empty] | VV | 2 | 2 | True | 0 | ROZPOCET
| VV |  | "219" (3,9+3,775)*2,0*2-0,8*2,0 |  | 29.1 | [12 empty] | VV | 2 | 2 | True | 0 | ROZPOCET
| VV |  | "220" (5,875+2,0)*2,1*2-1,1*2,0 |  | 30.875 | [12 empty] | VV | 2 | 2 | True | 0 | ROZPOCET
| VV |  | Součet |  | 527.805 | [12 empty] | VV | 2 | 4 | True | 1 | ROZPOCET
841 | M | 597610100 | obkládačky keramické - (bílé i barevné) 25 x 33 x 0,7 cm I. j. | m2 | 580.586 |  | 0 | CS ÚRS 2016 02 |  | základní |  | 0 | 0.0118 | 6.8509 | 0 | 0 | 32 | M | 2 |  |  |  | ROZPOCET | 0 | 0 | 0 | 0 | 0 | 1 | 0 | 16 | 1574458017
| VV |  | 527,805*1,1 |  | 580.586 | [12 empty] | VV | 2 | 2 | True | 0 | ROZPOCET
| VV |  | Součet |  | 580.586 | [12 empty] | VV | 2 | 4 | True | 1 | ROZPOCET
842 | K | 781479191 | Příplatek k montáži obkladů keramických za plochu do 10 m2 | m2 | 527.805 |  | 0 |  |  | základní |  | 0 | 0 | 0 | 0 | 0 | 16 | K | 2 |  |  |  | ROZPOCET | 0 | 0 | 0 | 0 | 0 | 1 | 0 | 16 | -1006941855
843 | K | 781495111 | Penetrace podkladu obkladů | m2 | 527.805 |  | 0 |  |  | základní |  | 0 | 0.0003 | 0.15834 | 0 | 0 | 16 | K | 2 |  |  |  | ROZPOCET | 0 | 0 | 0 | 0 | 0 | 1 | 0 | 16 | 1332765885
844 | K | 781495115 | Spárování vnitřních obkladů silikonem | m | 151.43 |  | 0 | CS ÚRS 2016 02 |  | základní |  | 0 | 3e-05 | 0.0045429 | 0 | 0 | 16 | K | 2 |  |  |  | ROZPOCET | 0 | 0 | 0 | 0 | 0 | 1 | 0 | 16 | 2119098319
| VV |  | "1.NP" | [14 empty] | VV | 2 | 1 | True | 0 | ROZPOCET
| VV |  | "104" (2,39+1,625) |  | 4.015 | [12 empty] | VV | 2 | 2 | True | 0 | ROZPOCET
| VV |  | "105" (1,1+1,625) |  | 2.725 | [12 empty] | VV | 2 | 2 | True | 0 | ROZPOCET
| VV |  | "113" (2,0+2,1) |  | 4.1 | [12 empty] | VV | 2 | 2 | True | 0 | ROZPOCET
| VV |  | "114" (4,0+3,775) |  | 7.775 | [12 empty] | VV | 2 | 2 | True | 0 | ROZPOCET
| VV |  | "115" (2,975+1,8) |  | 4.775 | [12 empty] | VV | 2 | 2 | True | 0 | ROZPOCET
| VV |  | "116" (0,965+2,0) |  | 2.965 | [12 empty] | VV | 2 | 2 | True | 0 | ROZPOCET
| VV |  | "117" (2,1+2,0) |  | 4.1 | [12 empty] | VV | 2 | 2 | True | 0 | ROZPOCET
| VV |  | "118" (3,9+3,775) |  | 7.675 | [12 empty] | VV | 2 | 2 | True | 0 | ROZPOCET
| VV |  | "119a" (3,775+2,75) |  | 6.525 | [12 empty] | VV | 2 | 2 | True | 0 | ROZPOCET
| VV |  | "119b" (2,0+2,75) |  | 4.75 | [12 empty] | VV | 2 | 2 | True | 0 | ROZPOCET
| VV |  | "119c" (3,775+2,75) |  | 6.525 | [12 empty] | VV | 2 | 2 | True | 0 | ROZPOCET
| VV |  | "119d" (2,0+2,75) |  | 4.75 | [12 empty] | VV | 2 | 2 | True | 0 | ROZPOCET
| VV |  | "124" (1,975+1,3) |  | 3.275 | [12 empty] | VV | 2 | 2 | True | 0 | ROZPOCET
| VV |  | "125" (0,9+1,3) |  | 2.2 | [12 empty] | VV | 2 | 2 | True | 0 | ROZPOCET
| VV |  | "129" (0,95+2,35) |  | 3.3 | [12 empty] | VV | 2 | 2 | True | 0 | ROZPOCET
| VV |  | "130" (1,0+1,85) |  | 2.85 | [12 empty] | VV | 2 | 2 | True | 0 | ROZPOCET
| VV |  | "131" (1,0+1,85) |  | 2.85 | [12 empty] | VV | 2 | 2 | True | 0 | ROZPOCET
| VV |  | "132" (2,35+1,8) |  | 4.15 | [12 empty] | VV | 2 | 2 | True | 0 | ROZPOCET
| VV |  | "133" (1,125+1,5) |  | 2.625 | [12 empty] | VV | 2 | 2 | True | 0 | ROZPOCET
| VV |  | "134" (1,125+1,5) |  | 2.625 | [12 empty] | VV | 2 | 2 | True | 0 | ROZPOCET
| VV |  | "135" (2,35+2,25) |  | 4.6 | [12 empty] | VV | 2 | 2 | True | 0 | ROZPOCET
| VV |  | "138" (2,35+2,25) |  | 4.6 | [12 empty] | VV | 2 | 2 | True | 0 | ROZPOCET
| VV |  | "2.NP" | [14 empty] | VV | 2 | 1 | True | 0 | ROZPOCET
| VV |  | "207" (1,92+2,8) |  | 4.72 | [12 empty] | VV | 2 | 2 | True | 0 | ROZPOCET
| VV |  | "208" (1,9+1,625) |  | 3.525 | [12 empty] | VV | 2 | 2 | True | 0 | ROZPOCET
| VV |  | "212" (1,9+1,8) |  | 3.7 | [12 empty] | VV | 2 | 2 | True | 0 | ROZPOCET
| VV |  | "213" (0,9+1,8) |  | 2.7 | [12 empty] | VV | 2 | 2 | True | 0 | ROZPOCET
| VV |  | "214" (2,0+2,1) |  | 4.1 | [12 empty] | VV | 2 | 2 | True | 0 | ROZPOCET
| VV |  | "215" (4,0+3,775) |  | 7.775 | [12 empty] | VV | 2 | 2 | True | 0 | ROZPOCET
| VV |  | "216" (2,975+1,8) |  | 4.775 | [12 empty] | VV | 2 | 2 | True | 0 | ROZPOCET
| VV |  | "217" (0,965+2,0) |  | 2.965 | [12 empty] | VV | 2 | 2 | True | 0 | ROZPOCET
| VV |  | "218" (2,1+2,0) |  | 4.1 | [12 empty] | VV | 2 | 2 | True | 0 | ROZPOCET
| VV |  | "219" (3,9+3,77*2) |  | 11.44 | [12 empty] | VV | 2 | 2 | True | 0 | ROZPOCET
| VV |  | "220" (5,875+2,0) |  | 7.875 | [12 empty] | VV | 2 | 2 | True | 0 | ROZPOCET
| VV |  | Součet |  | 151.43 | [12 empty] | VV | 2 | 4 | True | 1 | ROZPOCET
845 | K | 998781202 | Přesun hmot procentní pro obklady keramické v objektech v do 12 m | % |  |  | 0 | CS ÚRS 2016 02 |  | základní |  | 0 | 0 | 0 | 0 | 0 | 16 | K | 2 |  |  |  | ROZPOCET | 0 | 0 | 0 | 0 | 0 | 1 | 0 | 16 | 1690907342
846 | K | 998781292 | Příplatek k přesunu hmot procentní 781 za zvětšený přesun do 100 m | % |  |  | 0 | CS ÚRS 2016 02 |  | základní |  | 0 | 0 | 0 | 0 | 0 | 16 | K | 2 |  |  |  | ROZPOCET | 0 | 0 | 0 | 0 | 0 | 1 | 0 | 16 | -1641512538
| D | 783 | Dokončovací práce - nátěry |  |  |  | 0 |  |  |  |  | 0 |  | 1.3313 |  | 0 | 2 | D | 1 |  |  |  | ROZPOCET | [6 empty] | 0
847 | K | 783301311 | Odmaštění zámečnických konstrukcí vodou ředitelným odmašťovačem | m2 | 33.335 |  | 0 | CS ÚRS 2016 02 |  | základní |  | 0 | 8e-05 | 0.0026668 | 0 | 0 | 16 | K | 2 |  |  |  | ROZPOCET | 0 | 0 | 0 | 0 | 0 | 1 | 0 | 16 | -2108123761
| VV |  | "Z1 - 70/110" (0,7+2,1*2)*(0,06*2+0,11)*11 |  | 12.397 | [12 empty] | VV | 2 | 2 | True | 0 | ROZPOCET
| VV |  | "Z2 - 70/110" (0,7+2,1*2)*(0,06*2+0,11)*9 |  | 10.143 | [12 empty] | VV | 2 | 2 | True | 0 | ROZPOCET
| VV |  | "Z3 - 80/110" (0,8+2,1*2)*(0,06*2+0,11)*5 |  | 5.75 | [12 empty] | VV | 2 | 2 | True | 0 | ROZPOCET
| VV |  | "Z4 - 80/110" (0,8+2,1)*(0,06*2+0,11) |  | 0.667 | [12 empty] | VV | 2 | 2 | True | 0 | ROZPOCET
| VV |  | "Z5 -60/100" (0,6+2,1*2)*(0,06*2+0,1) |  | 1.056 | [12 empty] | VV | 2 | 2 | True | 0 | ROZPOCET
| VV |  | "Z6 - 70/100" (0,7+2,1*2)*(0,06*2+0,1)*2 |  | 2.156 | [12 empty] | VV | 2 | 2 | True | 0 | ROZPOCET
| VV |  | "Z7 - 110/110" (1,1+2,1*2)*(0,06*2+0,1) |  | 1.166 | [12 empty] | VV | 2 | 2 | True | 0 | ROZPOCET
| VV |  | Součet |  | 33.335 | [12 empty] | VV | 2 | 4 | True | 1 | ROZPOCET
848 | K | 783317101 | Krycí jednonásobný syntetický standardní nátěr zámečnických konstrukcí | m2 | 33.335 |  | 0 | CS ÚRS 2016 02 |  | základní |  | 0 | 0.00012 | 0.0040002 | 0 | 0 | 16 | K | 2 |  |  |  | ROZPOCET | 0 | 0 | 0 | 0 | 0 | 1 | 0 | 16 | -1456799990
| VV |  | "Z1 - 70/110" (0,7+2,1*2)*(0,06*2+0,11)*11 |  | 12.397 | [12 empty] | VV | 2 | 2 | True | 0 | ROZPOCET
| VV |  | "Z2 - 70/110" (0,7+2,1*2)*(0,06*2+0,11)*9 |  | 10.143 | [12 empty] | VV | 2 | 2 | True | 0 | ROZPOCET
| VV |  | "Z3 - 80/110" (0,8+2,1*2)*(0,06*2+0,11)*5 |  | 5.75 | [12 empty] | VV | 2 | 2 | True | 0 | ROZPOCET
| VV |  | "Z4 - 80/110" (0,8+2,1)*(0,06*2+0,11) |  | 0.667 | [12 empty] | VV | 2 | 2 | True | 0 | ROZPOCET
| VV |  | "Z5 -60/100" (0,6+2,1*2)*(0,06*2+0,1) |  | 1.056 | [12 empty] | VV | 2 | 2 | True | 0 | ROZPOCET
| VV |  | "Z6 - 70/100" (0,7+2,1*2)*(0,06*2+0,1)*2 |  | 2.156 | [12 empty] | VV | 2 | 2 | True | 0 | ROZPOCET
| VV |  | "Z7 - 110/110" (1,1+2,1*2)*(0,06*2+0,1) |  | 1.166 | [12 empty] | VV | 2 | 2 | True | 0 | ROZPOCET
| VV |  | Součet |  | 33.335 | [12 empty] | VV | 2 | 4 | True | 1 | ROZPOCET
849 | K | 783901203 | Jemné broušení dřevěných podlah před provedením nátěru | m2 | 774.63 |  | 0 | CS ÚRS 2016 02 |  | základní |  | 0 | 4e-05 | 0.030985 | 0 | 0 | 16 | K | 2 |  |  |  | ROZPOCET | 0 | 0 | 0 | 0 | 0 | 1 | 0 | 16 | -1078426447
| VV |  | "121" 619,6 |  | 619.6 | [12 empty] | VV | 2 | 2 | True | 0 | ROZPOCET
| VV |  | "111" 81,45 |  | 81.45 | [12 empty] | VV | 2 | 2 | True | 0 | ROZPOCET
| VV |  | "122" 60,33 |  | 60.33 | [12 empty] | VV | 2 | 2 | True | 0 | ROZPOCET
| VV |  | "126" 4,55 |  | 4.55 | [12 empty] | VV | 2 | 2 | True | 0 | ROZPOCET
| VV |  | "224" 8,7 |  | 8.7 | [12 empty] | VV | 2 | 2 | True | 0 | ROZPOCET
| VV |  | Součet |  | 774.63 | [12 empty] | VV | 2 | 4 | True | 1 | ROZPOCET
850 | K | 783901403 | Vysátí dřevěných podlah před provedením nátěru | m2 | 774.63 |  | 0 | CS ÚRS 2016 02 |  | základní |  | 0 | 0 | 0 | 0 | 0 | 16 | K | 2 |  |  |  | ROZPOCET | 0 | 0 | 0 | 0 | 0 | 1 | 0 | 16 | 1169418497
851 | K | 783942101 | Lokální tmelení dřevěných podlah rozsahu do 10% plochy polyuretanovým tmelem | m2 | 774.63 |  | 0 | CS ÚRS 2016 02 |  | základní |  | 0 | 4e-05 | 0.030985 | 0 | 0 | 16 | K | 2 |  |  |  | ROZPOCET | 0 | 0 | 0 | 0 | 0 | 1 | 0 | 16 | -2126391733
852 | K | 783943101 | Napouštěcí jednonásobný polyuretanový vodou ředitelný nátěr dřevěných podlah | m2 | 774.63 |  | 0 | CS ÚRS 2016 02 |  | základní |  | 0 | 0.00087 | 0.67393 | 0 | 0 | 16 | K | 2 |  |  |  | ROZPOCET | 0 | 0 | 0 | 0 | 0 | 1 | 0 | 16 | 1979058280
853 | K | 783948201 | Lakovací jednonásobný polyuretanový vodou ředitelný transparentní nátěr dřevěné podlahy | m2 | 774.63 |  | 0 | CS ÚRS 2016 02 |  | základní |  | 0 | 0.00025 | 0.19366 | 0 | 0 | 16 | K | 2 |  |  |  | ROZPOCET | 0 | 0 | 0 | 0 | 0 | 1 | 0 | 16 | -324636024
854 | K | 783948211 | Lakovací dvojnásobný polyuretanový vodou ředitelný transparentní nátěr dřevěné podlahy | m2 | 774.63 |  | 0 | CS ÚRS 2016 02 |  | základní |  | 0 | 0.00051 | 0.39506 | 0 | 0 | 16 | K | 2 |  |  |  | ROZPOCET | 0 | 0 | 0 | 0 | 0 | 1 | 0 | 16 | 1532881395
| D | 784 | Dokončovací práce - malby a tapety |  |  |  | 0 |  |  |  |  | 0 |  | 3.1327 |  | 0 | 2 | D | 1 |  |  |  | ROZPOCET | [6 empty] | 0
855 | K | 784181101 | Základní akrylátová jednonásobná penetrace podkladu v místnostech výšky do 3,80m | m2 | 4761.518 |  | 0 | CS ÚRS 2016 02 |  | základní |  | 0 | 0.0002 | 0.9523 | 0 | 0 | 16 | K | 2 |  |  |  | ROZPOCET | 0 | 0 | 0 | 0 | 0 | 1 | 0 | 16 | -1120059831
| VV |  | "stávající objekt" | [14 empty] | VV | 2 | 1 | True | 0 | ROZPOCET
| VV |  | "1.NP" | [14 empty] | VV | 2 | 1 | True | 0 | ROZPOCET
| VV |  | 10,245*8*3,5 |  | 286.86 | [12 empty] | VV | 2 | 2 | True | 0 | ROZPOCET
| VV |  | 19,335*4*3,5 |  | 270.69 | [12 empty] | VV | 2 | 2 | True | 0 | ROZPOCET
| VV |  | 10,245*19,335 |  | 198.087 | [12 empty] | VV | 2 | 2 | True | 0 | ROZPOCET
| VV |  | "2.NP" | [14 empty] | VV | 2 | 1 | True | 0 | ROZPOCET
| VV |  | 10,25*6*2,5 |  | 153.75 | [12 empty] | VV | 2 | 2 | True | 0 | ROZPOCET
| VV |  | 19,335*4*2,5 |  | 193.35 | [12 empty] | VV | 2 | 2 | True | 0 | ROZPOCET
| VV |  | 10,245*19,335 |  | 198.087 | [12 empty] | VV | 2 | 2 | True | 0 | ROZPOCET
| VV |  | "přístavba" | [14 empty] | VV | 2 | 1 | True | 0 | ROZPOCET
| VV |  | "1.NP" | [14 empty] | VV | 2 | 1 | True | 0 | ROZPOCET
| VV |  | 20,025*4*3,3 |  | 264.33 | [12 empty] | VV | 2 | 2 | True | 0 | ROZPOCET
| VV |  | 8,75*12*3,3 |  | 346.5 | [12 empty] | VV | 2 | 2 | True | 0 | ROZPOCET
| VV |  | 20,025*8,75 |  | 175.219 | [12 empty] | VV | 2 | 2 | True | 0 | ROZPOCET
| VV |  | "krček" | [14 empty] | VV | 2 | 1 | True | 0 | ROZPOCET
| VV |  | "1.NP" | [14 empty] | VV | 2 | 1 | True | 0 | ROZPOCET
| VV |  | 15,5*8*3,7 |  | 458.8 | [12 empty] | VV | 2 | 2 | True | 0 | ROZPOCET
| VV |  | 20,0*4*3,7 |  | 296 | [12 empty] | VV | 2 | 2 | True | 0 | ROZPOCET
| VV |  | 15,5*20,0 |  | 310 | [12 empty] | VV | 2 | 2 | True | 0 | ROZPOCET
| VV |  | "2.NP" | [14 empty] | VV | 2 | 1 | True | 0 | ROZPOCET
| VV |  | 15,5*8*3,2 |  | 396.8 | [12 empty] | VV | 2 | 2 | True | 0 | ROZPOCET
| VV |  | 20,0*4*3,0 |  | 240 | [12 empty] | VV | 2 | 2 | True | 0 | ROZPOCET
| VV |  | 15,5*20,0 |  | 310 | [12 empty] | VV | 2 | 2 | True | 0 | ROZPOCET
| VV |  | "odpočet ker.obkladů" -499,935 |  | -499.935 | [12 empty] | VV | 2 | 2 | True | 0 | ROZPOCET
| VV |  | "1.NP" 1371,45-619,06-6,33 |  | 746.06 | [12 empty] | VV | 2 | 2 | True | 0 | ROZPOCET
| VV |  | "2.NP" 416,92 |  | 416.92 | [12 empty] | VV | 2 | 2 | True | 0 | ROZPOCET
| VV |  | Součet |  | 4761.518 | [12 empty] | VV | 2 | 4 | True | 1 | ROZPOCET
856 | K | 784181105 | Základní akrylátová jednonásobná penetrace podkladu v místnostech výšky přes 5,00 m | m2 | 1631.808 |  | 0 | CS ÚRS 2016 02 |  | základní |  | 0 | 0.0002 | 0.32636 | 0 | 0 | 16 | K | 2 |  |  |  | ROZPOCET | 0 | 0 | 0 | 0 | 0 | 1 | 0 | 16 | -676042000
| VV |  | "hala" | [14 empty] | VV | 2 | 1 | True | 0 | ROZPOCET
| VV |  | 35,6325*2*7,05 |  | 502.418 | [12 empty] | VV | 2 | 2 | True | 0 | ROZPOCET
| VV |  | 20,0*4*(4,05+1,575) |  | 450 | [12 empty] | VV | 2 | 2 | True | 0 | ROZPOCET
| VV |  | 619,06+60,33 |  | 679.39 | [12 empty] | VV | 2 | 2 | True | 0 | ROZPOCET
| VV |  | Součet |  | 1631.808 | [12 empty] | VV | 2 | 4 | True | 1 | ROZPOCET
857 | K | 784221101 | Dvojnásobné bílé malby ze směsí za sucha dobře otěruvzdorných v místnostech do 3,80 m | m2 | 4761.518 |  | 0 | CS ÚRS 2016 02 |  | základní |  | 0 | 0.00029 | 1.3808 | 0 | 0 | 16 | K | 2 |  |  |  | ROZPOCET | 0 | 0 | 0 | 0 | 0 | 1 | 0 | 16 | -1338559801
| VV |  | "stávající objekt" | [14 empty] | VV | 2 | 1 | True | 0 | ROZPOCET
| VV |  | "1.NP" | [14 empty] | VV | 2 | 1 | True | 0 | ROZPOCET
| VV |  | 10,245*8*3,5 |  | 286.86 | [12 empty] | VV | 2 | 2 | True | 0 | ROZPOCET
| VV |  | 19,335*4*3,5 |  | 270.69 | [12 empty] | VV | 2 | 2 | True | 0 | ROZPOCET
| VV |  | 10,245*19,335 |  | 198.087 | [12 empty] | VV | 2 | 2 | True | 0 | ROZPOCET
| VV |  | "2.NP" | [14 empty] | VV | 2 | 1 | True | 0 | ROZPOCET
| VV |  | 10,25*6*2,5 |  | 153.75 | [12 empty] | VV | 2 | 2 | True | 0 | ROZPOCET
| VV |  | 19,335*4*2,5 |  | 193.35 | [12 empty] | VV | 2 | 2 | True | 0 | ROZPOCET
| VV |  | 10,245*19,335 |  | 198.087 | [12 empty] | VV | 2 | 2 | True | 0 | ROZPOCET
| VV |  | "přístavba" | [14 empty] | VV | 2 | 1 | True | 0 | ROZPOCET
| VV |  | "1.NP" | [14 empty] | VV | 2 | 1 | True | 0 | ROZPOCET
| VV |  | 20,025*4*3,3 |  | 264.33 | [12 empty] | VV | 2 | 2 | True | 0 | ROZPOCET
| VV |  | 8,75*12*3,3 |  | 346.5 | [12 empty] | VV | 2 | 2 | True | 0 | ROZPOCET
| VV |  | 20,025*8,75 |  | 175.219 | [12 empty] | VV | 2 | 2 | True | 0 | ROZPOCET
| VV |  | "krček" | [14 empty] | VV | 2 | 1 | True | 0 | ROZPOCET
| VV |  | "1.NP" | [14 empty] | VV | 2 | 1 | True | 0 | ROZPOCET
| VV |  | 15,5*8*3,7 |  | 458.8 | [12 empty] | VV | 2 | 2 | True | 0 | ROZPOCET
| VV |  | 20,0*4*3,7 |  | 296 | [12 empty] | VV | 2 | 2 | True | 0 | ROZPOCET
| VV |  | 15,5*20,0 |  | 310 | [12 empty] | VV | 2 | 2 | True | 0 | ROZPOCET
| VV |  | "2.NP" | [14 empty] | VV | 2 | 1 | True | 0 | ROZPOCET
| VV |  | 15,5*8*3,2 |  | 396.8 | [12 empty] | VV | 2 | 2 | True | 0 | ROZPOCET
| VV |  | 20,0*4*3,0 |  | 240 | [12 empty] | VV | 2 | 2 | True | 0 | ROZPOCET
| VV |  | 15,5*20,0 |  | 310 | [12 empty] | VV | 2 | 2 | True | 0 | ROZPOCET
| VV |  | "odpočet ker.obkladů" -499,935 |  | -499.935 | [12 empty] | VV | 2 | 2 | True | 0 | ROZPOCET
| VV |  | "1.NP" 1371,45-619,06-6,33 |  | 746.06 | [12 empty] | VV | 2 | 2 | True | 0 | ROZPOCET
| VV |  | "2.NP" 416,92 |  | 416.92 | [12 empty] | VV | 2 | 2 | True | 0 | ROZPOCET
| VV |  | Součet |  | 4761.518 | [12 empty] | VV | 2 | 4 | True | 1 | ROZPOCET
858 | K | 784221105 | Dvojnásobné bílé malby ze směsí za sucha dobře otěruvzdorných v místnostech přes 5,00 m | m2 | 1631.808 |  | 0 | CS ÚRS 2016 02 |  | základní |  | 0 | 0.00029 | 0.47322 | 0 | 0 | 16 | K | 2 |  |  |  | ROZPOCET | 0 | 0 | 0 | 0 | 0 | 1 | 0 | 16 | 1794412601
| VV |  | "hala" | [14 empty] | VV | 2 | 1 | True | 0 | ROZPOCET
| VV |  | 35,6325*2*7,05 |  | 502.418 | [12 empty] | VV | 2 | 2 | True | 0 | ROZPOCET
| VV |  | 20,0*4*(4,05+1,575) |  | 450 | [12 empty] | VV | 2 | 2 | True | 0 | ROZPOCET
| VV |  | 619,06+60,33 |  | 679.39 | [12 empty] | VV | 2 | 2 | True | 0 | ROZPOCET
| VV |  | Součet |  | 1631.808 | [12 empty] | VV | 2 | 4 | True | 1 | ROZPOCET
| D | M | Práce a dodávky M |  |  |  | 0 |  |  |  |  | 0 |  | 0 |  | 0 | 3 | D | 0 |  |  |  | ROZPOCET | [6 empty] | 0
| D | 01-M | Poplachový zabezpečovací a tísňový systém |  |  |  | 0 |  |  |  |  | 0 |  | 0 |  | 0 | 3 | D | 1 |  |  |  | ROZPOCET | [6 empty] | 0
859 | K | 01M-001 | D+MTŽ ústředna EZS, 8-128 zón, komunikátor GSm/GPRS, 2 antény ANT-OBJ-S a kryt OPU-3, místo pro aku 18Ah, sběrnice 1x8 LCD, 1x32modulů. 32bloků, v plast.krytu bez trafa | kus | 1 |  | 0 |  |  | základní |  | 0 | 0 | 0 | 0 | 0 | 64 | K | 2 |  |  |  | ROZPOCET | 0 | 0 | 0 | 0 | 0 | 1 | 0 | 64 | 1057979238
860 | K | 01M-002 | D+MTŽ krytý transformítor 230V/20V AC, 60VA | kus | 1 |  | 0 |  |  | základní |  | 0 | 0 | 0 | 0 | 0 | 64 | K | 2 |  |  |  | ROZPOCET | 0 | 0 | 0 | 0 | 0 | 1 | 0 | 64 | 1711469590
861 | K | 01M-003 | D+MTŽ expanzní modul 8 PGM výstupů, volitelný typ OC nebo relé, tamper vstup, možnost připojení inteligentního napájecího zdroje | kus | 3 |  | 0 |  |  | základní |  | 0 | 0 | 0 | 0 | 0 | 64 | K | 2 |  |  |  | ROZPOCET | 0 | 0 | 0 | 0 | 0 | 1 | 0 | 64 | -729042128
862 | K | 01M-004 | D+MTŽ plechový kryt pro umístění 2 expandérů, povrchová montáž, zajištění šrouby, tamper otevření, 215x150x50mm | kus | 3 |  | 0 |  |  | základní |  | 0 | 0 | 0 | 0 | 0 | 64 | K | 2 |  |  |  | ROZPOCET | 0 | 0 | 0 | 0 | 0 | 1 | 0 | 64 | 1747538220
863 | K | 01M-005 | D+MTŽ LCD klávesnice, 2 zóny, tamper, RS-232 port pro připojení programu, modře podsvětlený displej 2x16znaků, 6xLED indikace stavu systému, akustická signalizace, 140x125x26mm, dvířka | kus | 3 |  | 0 |  |  | základní |  | 0 | 0 | 0 | 0 | 0 | 64 | K | 2 |  |  |  | ROZPOCET | 0 | 0 | 0 | 0 | 0 | 1 | 0 | 64 | 495866338
864 | K | 01M-006 | D+MTŽ PIR detektor s vestavěným EOL rezistory a dosahem 15m, dosah vějíř - délka 15m, šířka 15m, úhel 90st. montážní výška 1,5-3m, napájecí napětí 9-16V | kus | 26 |  | 0 |  |  | základní |  | 0 | 0 | 0 | 0 | 0 | 64 | K | 2 |  |  |  | ROZPOCET | 0 | 0 | 0 | 0 | 0 | 1 | 0 | 64 | -1131730960
865 | K | 01M-007 | D+MTŽ zálohovaná plastová siréna venkovní 110dB,1m s majákem a akumulátorem | kus | 1 |  | 0 |  |  | základní |  | 0 | 0 | 0 | 0 | 0 | 64 | K | 2 |  |  |  | ROZPOCET | 0 | 0 | 0 | 0 | 0 | 1 | 0 | 64 | 1847119210
866 | K | 01M-008 | D+MTŽ lineární zdroj v kovovém krytu 13,8 Vss/3A se signalizačními výstupy, napájecí zdroj pro technologii PZTS | kus | 2 |  | 0 |  |  | základní |  | 0 | 0 | 0 | 0 | 0 | 64 | K | 2 |  |  |  | ROZPOCET | 0 | 0 | 0 | 0 | 0 | 1 | 0 | 64 | -82892609
867 | K | 01M-009 | D+MTŽ akumulátor 12V/17Ah | kus | 3 |  | 0 |  |  | základní |  | 0 | 0 | 0 | 0 | 0 | 64 | K | 2 |  |  |  | ROZPOCET | 0 | 0 | 0 | 0 | 0 | 1 | 0 | 64 | -281259540
868 | K | 01M-010 | D+MTŽ kabel sdělovací 3x2x0,5 | m | 964 |  | 0 |  |  | základní |  | 0 | 0 | 0 | 0 | 0 | 64 | K | 2 |  |  |  | ROZPOCET | 0 | 0 | 0 | 0 | 0 | 1 | 0 | 64 | -277108456
869 | K | 01M-011 | D+MTŽ kabelová příchytka vč.kovového hřebu do betonu a stahovacího pásku | kus | 2231 |  | 0 |  |  | základní |  | 0 | 0 | 0 | 0 | 0 | 64 | K | 2 |  |  |  | ROZPOCET | 0 | 0 | 0 | 0 | 0 | 1 | 0 | 64 | 288754522
870 | K | 01M-012 | D+MTŽ trubka ohebná o32mm | kus | 9 |  | 0 |  |  | základní |  | 0 | 0 | 0 | 0 | 0 | 64 | K | 2 |  |  |  | ROZPOCET | 0 | 0 | 0 | 0 | 0 | 1 | 0 | 64 | 745846513
871 | K | 01M-013 | Vysekání drážky do hl.30mm, š.30mm vč. zapravení drážky | kpl. | 9 |  | 0 |  |  | základní |  | 0 | 0 | 0 | 0 | 0 | 64 | K | 2 |  |  |  | ROZPOCET | 0 | 0 | 0 | 0 | 0 | 1 | 0 | 64 | 391752498
872 | K | 01M-014 | Průrazy stěnou do 50cm vč.zapravení | kus | 1 |  | 0 |  |  | základní |  | 0 | 0 | 0 | 0 | 0 | 64 | K | 2 |  |  |  | ROZPOCET | 0 | 0 | 0 | 0 | 0 | 1 | 0 | 64 | 1376255505
873 | K | 01M-015 | D+MTŽ protipožární ucpávka EI60 | kpl. | 1 |  | 0 |  |  | základní |  | 0 | 0 | 0 | 0 | 0 | 64 | K | 2 |  |  |  | ROZPOCET | 0 | 0 | 0 | 0 | 0 | 1 | 0 | 64 | 396298766
874 | K | 01M-016 | Dodávka - pomocný elektroinstalační materiál | kpl. | 1 |  | 0 |  |  | základní |  | 0 | 0 | 0 | 0 | 0 | 64 | K | 2 |  |  |  | ROZPOCET | 0 | 0 | 0 | 0 | 0 | 1 | 0 | 64 | 1569773594
875 | K | 01M-017 | Měření, výchozí revize, spolupráce s revizním technikem | kpl. | 1 |  | 0 |  |  | základní |  | 0 | 0 | 0 | 0 | 0 | 64 | K | 2 |  |  |  | ROZPOCET | 0 | 0 | 0 | 0 | 0 | 1 | 0 | 64 | -1019480530
876 | K | 01M-018 | Oživení a zprovoznění systému PZTS | kpl. | 1 |  | 0 |  |  | základní |  | 0 | 0 | 0 | 0 | 0 | 64 | K | 2 |  |  |  | ROZPOCET | 0 | 0 | 0 | 0 | 0 | 1 | 0 | 64 | 1726829966
877 | K | 01M-019 | Zaškolení obsluhy | kpl. | 1 |  | 0 |  |  | základní |  | 0 | 0 | 0 | 0 | 0 | 64 | K | 2 |  |  |  | ROZPOCET | 0 | 0 | 0 | 0 | 0 | 1 | 0 | 64 | -106290488
878 | K | 01M-020 | Dokumentace skutečného provedení | kpl. | 1 |  | 0 |  |  | základní |  | 0 | 0 | 0 | 0 | 0 | 64 | K | 2 |  |  |  | ROZPOCET | 0 | 0 | 0 | 0 | 0 | 1 | 0 | 64 | -1058872167
| D | 02-M | Strukturovaná kabeláž |  |  |  | 0 |  |  |  |  | 0 |  | 0 |  | 0 | 3 | D | 1 |  |  |  | ROZPOCET | [6 empty] | 0
879 | K | 02M-001 | D+MTŽ 19" rozvaděč stojanový 42U/800x100 dv síto 80%-6mm | kus | 1 |  | 0 |  |  | základní |  | 0 | 0 | 0 | 0 | 0 | 64 | K | 2 |  |  |  | ROZPOCET | 0 | 0 | 0 | 0 | 0 | 1 | 0 | 64 | 2099184993
880 | K | 02M-002 | D+MTŽ 19" rozvaděč nástěnný jednodílný 15U/600mm dv síto 80%-6mm | kus | 1 |  | 0 |  |  | základní |  | 0 | 0 | 0 | 0 | 0 | 64 | K | 2 |  |  |  | ROZPOCET | 0 | 0 | 0 | 0 | 0 | 1 | 0 | 64 | -1617160038
881 | K | 02M-003 | D+MTŽ 19" ventilační jednotka (4 ventilátory) | kus | 1 |  | 0 |  |  | základní |  | 0 | 0 | 0 | 0 | 0 | 64 | K | 2 |  |  |  | ROZPOCET | 0 | 0 | 0 | 0 | 0 | 1 | 0 | 64 | -108637841
882 | K | 02M-004 | D+MTŽ 19" patch panel 24 port RJ45 Cat6, 1U | kus | 4 |  | 0 |  |  | základní |  | 0 | 0 | 0 | 0 | 0 | 64 | K | 2 |  |  |  | ROZPOCET | 0 | 0 | 0 | 0 | 0 | 1 | 0 | 64 | -400681684
883 | K | 02M-005 | D+MTŽ 19" propojovací panel telefonní, 25 port | kus | 1 |  | 0 |  |  | základní |  | 0 | 0 | 0 | 0 | 0 | 64 | K | 2 |  |  |  | ROZPOCET | 0 | 0 | 0 | 0 | 0 | 1 | 0 | 64 | -376997716
884 | K | 02M-006 | D+MTŽ 19" vyvazovací panel jednostranná lišta, 1U | kus | 1 |  | 0 |  |  | základní |  | 0 | 0 | 0 | 0 | 0 | 64 | K | 2 |  |  |  | ROZPOCET | 0 | 0 | 0 | 0 | 0 | 1 | 0 | 64 | -67223692
885 | K | 02M-007 | D+MTŽ 19" zemnící lišta | kus | 1 |  | 0 |  |  | základní |  | 0 | 0 | 0 | 0 | 0 | 64 | K | 2 |  |  |  | ROZPOCET | 0 | 0 | 0 | 0 | 0 | 1 | 0 | 64 | -1398153860
886 | K | 02M-008 | D+MTŽ 19" polička s perforací 1U/660mm | kus | 1 |  | 0 |  |  | základní |  | 0 | 0 | 0 | 0 | 0 | 64 | K | 2 |  |  |  | ROZPOCET | 0 | 0 | 0 | 0 | 0 | 1 | 0 | 64 | 1442462478
887 | K | 02M-009 | D+MTŽ 19" rozvodný panel 5x230V - přep.ochrana | kus | 1 |  | 0 |  |  | základní |  | 0 | 0 | 0 | 0 | 0 | 64 | K | 2 |  |  |  | ROZPOCET | 0 | 0 | 0 | 0 | 0 | 1 | 0 | 64 | 83941224
888 | K | 02M-010 | D+MTŽ montážní sada | kus | 7 |  | 0 |  |  | základní |  | 0 | 0 | 0 | 0 | 0 | 64 | K | 2 |  |  |  | ROZPOCET | 0 | 0 | 0 | 0 | 0 | 1 | 0 | 64 | -2133798267
889 | K | 02M-011 | D+MTŽ optický rozvaděč - kompletní pro 12SC | kus | 2 |  | 0 |  |  | základní |  | 0 | 0 | 0 | 0 | 0 | 64 | K | 2 |  |  |  | ROZPOCET | 0 | 0 | 0 | 0 | 0 | 1 | 0 | 64 | -1138276117
890 | K | 02M-012 | D+MTŽ propojovací kabel UTP, cat.6, 1m | kus | 57 |  | 0 |  |  | základní |  | 0 | 0 | 0 | 0 | 0 | 64 | K | 2 |  |  |  | ROZPOCET | 0 | 0 | 0 | 0 | 0 | 1 | 0 | 64 | 1175736438
891 | K | 02M-013 | D+MTŽ propojovací optický kabel SM, SC/LC 2m | kus | 2 |  | 0 |  |  | základní |  | 0 | 0 | 0 | 0 | 0 | 64 | K | 2 |  |  |  | ROZPOCET | 0 | 0 | 0 | 0 | 0 | 1 | 0 | 64 | -824175375
892 | K | 02M-014 | D+MTŽ zálohovaný zdroj UPS 600VA/360W, 1U, hloubka 23,5cm | kus | 1 |  | 0 |  |  | základní |  | 0 | 0 | 0 | 0 | 0 | 64 | K | 2 |  |  |  | ROZPOCET | 0 | 0 | 0 | 0 | 0 | 1 | 0 | 64 | 1566251253
893 | K | 02M-015 | D+MTŽ switch 24x 1000Base-T, 4xSFP, L2 | kus | 1 |  | 0 |  |  | základní |  | 0 | 0 | 0 | 0 | 0 | 64 | K | 2 |  |  |  | ROZPOCET | 0 | 0 | 0 | 0 | 0 | 1 | 0 | 64 | -1684193107
894 | K | 02M-016 | D+MTŽ switch 24x 1000Base-T, PoE+4xSFP, L2 | kus | 1 |  | 0 |  |  | základní |  | 0 | 0 | 0 | 0 | 0 | 64 | K | 2 |  |  |  | ROZPOCET | 0 | 0 | 0 | 0 | 0 | 1 | 0 | 64 | 32736477
895 | K | 02M-017 | D+MTŽ SFP transceiver, 1000BASE, SM, SC | kus | 2 |  | 0 |  |  | základní |  | 0 | 0 | 0 | 0 | 0 | 64 | K | 2 |  |  |  | ROZPOCET | 0 | 0 | 0 | 0 | 0 | 1 | 0 | 64 | 1275941534
896 | K | 02M-018 | D+MTŽ access point 802.11/g/n/ac, 2,4GHz a 5Ghz, 1xLAN | kus | 7 |  | 0 |  |  | základní |  | 0 | 0 | 0 | 0 | 0 | 64 | K | 2 |  |  |  | ROZPOCET | 0 | 0 | 0 | 0 | 0 | 1 | 0 | 64 | 196518323
897 | K | 02M-019 | Práce s aktivními prvky | kus | 1 |  | 0 |  |  | základní |  | 0 | 0 | 0 | 0 | 0 | 64 | K | 2 |  |  |  | ROZPOCET | 0 | 0 | 0 | 0 | 0 | 1 | 0 | 64 | -1306713580
898 | K | 02M-020 | D+MTŽ datová zásuvka 2xRJ, Cat.6, UTP - kompletní pod omítku | kus | 21 |  | 0 |  |  | základní |  | 0 | 0 | 0 | 0 | 0 | 64 | K | 2 |  |  |  | ROZPOCET | 0 | 0 | 0 | 0 | 0 | 1 | 0 | 64 | 2038118050
899 | K | 02M-021 | D+MTŽ konektor RJ45 Cat. UTP 8p8c nestíněný na drát | kus | 15 |  | 0 |  |  | základní |  | 0 | 0 | 0 | 0 | 0 | 64 | K | 2 |  |  |  | ROZPOCET | 0 | 0 | 0 | 0 | 0 | 1 | 0 | 64 | 140500003
900 | K | 02M-022 | D+MTŽ kabel datový UTP Cat.6, Eca, bezhalogenový | m | 3900 |  | 0 |  |  | základní |  | 0 | 0 | 0 | 0 | 0 | 64 | K | 2 |  |  |  | ROZPOCET | 0 | 0 | 0 | 0 | 0 | 1 | 0 | 64 | 574336600
901 | K | 02M-023 | D+MTŽ kabel optický 12 vl., 9/125um, SM, bezhalogenový | m | 140 |  | 0 |  |  | základní |  | 0 | 0 | 0 | 0 | 0 | 64 | K | 2 |  |  |  | ROZPOCET | 0 | 0 | 0 | 0 | 0 | 1 | 0 | 64 | 491698708
902 | K | 02M-024 | D+MTŽ uzemňovací vodič žl.zel. 8mm2, bezhalogenový | m | 35 |  | 0 |  |  | základní |  | 0 | 0 | 0 | 0 | 0 | 64 | K | 2 |  |  |  | ROZPOCET | 0 | 0 | 0 | 0 | 0 | 1 | 0 | 64 | -1130655453
903 | K | 02M-025 | D+MTŽ kabel sdělovací stíněný 25x2x0,5 | m | 20 |  | 0 |  |  | základní |  | 0 | 0 | 0 | 0 | 0 | 64 | K | 2 |  |  |  | ROZPOCET | 0 | 0 | 0 | 0 | 0 | 1 | 0 | 64 | -1799191151
904 | K | 02M-026 | D+MTŽ skupinový držák kabelů | kus | 50 |  | 0 |  |  | základní |  | 0 | 0 | 0 | 0 | 0 | 64 | K | 2 |  |  |  | ROZPOCET | 0 | 0 | 0 | 0 | 0 | 1 | 0 | 64 | 156722789
905 | K | 02M-027 | D+MTŽ krabice univerzální pod omítku a víčkem, vč.vysekání a zapravení | kus | 15 |  | 0 |  |  | základní |  | 0 | 0 | 0 | 0 | 0 | 64 | K | 2 |  |  |  | ROZPOCET | 0 | 0 | 0 | 0 | 0 | 1 | 0 | 64 | -1630590283
906 | K | 02M-028 | D+MTŽ krabice přístrojová hluboká, vč.vysekání a zapravení | kus | 21 |  | 0 |  |  | základní |  | 0 | 0 | 0 | 0 | 0 | 64 | K | 2 |  |  |  | ROZPOCET | 0 | 0 | 0 | 0 | 0 | 1 | 0 | 64 | 1069240571
907 | K | 02M-029 | D+MTŽ elektroinstalační kanál PVC 110x70mm, bezhalogenový vč.příslušenství a úchytného materiálu | m | 4 |  | 0 |  |  | základní |  | 0 | 0 | 0 | 0 | 0 | 64 | K | 2 |  |  |  | ROZPOCET | 0 | 0 | 0 | 0 | 0 | 1 | 0 | 64 | -1908465669
908 | K | 02M-030 | D+MTŽ trubka ohebná o25mm do připravené drážky | m | 110 |  | 0 |  |  | základní |  | 0 | 0 | 0 | 0 | 0 | 64 | K | 2 |  |  |  | ROZPOCET | 0 | 0 | 0 | 0 | 0 | 1 | 0 | 64 | -600250429
909 | K | 02M-031 | D+MTŽ kabelová příchytka vč.kovového hřebu do betonu a stahovacího pásku | kus | 3250 |  | 0 |  |  | základní |  | 0 | 0 | 0 | 0 | 0 | 64 | K | 2 |  |  |  | ROZPOCET | 0 | 0 | 0 | 0 | 0 | 1 | 0 | 64 | 1285873494
910 | K | 02M-032 | Vysekání drážky do hl.30mm, š.30mm vč. zapravení drážky | kpl. | 84 |  | 0 |  |  | základní |  | 0 | 0 | 0 | 0 | 0 | 64 | K | 2 |  |  |  | ROZPOCET | 0 | 0 | 0 | 0 | 0 | 1 | 0 | 64 | 1491045593
911 | K | 02M-033 | Průrazy stěnou do 50cm vč.zapravení | kus | 1 |  | 0 |  |  | základní |  | 0 | 0 | 0 | 0 | 0 | 64 | K | 2 |  |  |  | ROZPOCET | 0 | 0 | 0 | 0 | 0 | 1 | 0 | 64 | 171908219
912 | K | 02M-034 | D+MTŽ protipožární ucpávka EI60 | kpl. | 1 |  | 0 |  |  | základní |  | 0 | 0 | 0 | 0 | 0 | 64 | K | 2 |  |  |  | ROZPOCET | 0 | 0 | 0 | 0 | 0 | 1 | 0 | 64 | -1474246755
913 | K | 02M-035 | Dodávka - pomocný elektroinstalační materiál | kpl. | 1 |  | 0 |  |  | základní |  | 0 | 0 | 0 | 0 | 0 | 64 | K | 2 |  |  |  | ROZPOCET | 0 | 0 | 0 | 0 | 0 | 1 | 0 | 64 | -59751315
914 | K | 02M-036 | Měření metalického kabelu vč. vypracování měřícího protokolu | kus | 57 |  | 0 |  |  | základní |  | 0 | 0 | 0 | 0 | 0 | 64 | K | 2 |  |  |  | ROZPOCET | 0 | 0 | 0 | 0 | 0 | 1 | 0 | 64 | -1357401463
915 | K | 02M-037 | Montáž - optický svar | kus | 24 |  | 0 |  |  | základní |  | 0 | 0 | 0 | 0 | 0 | 64 | K | 2 |  |  |  | ROZPOCET | 0 | 0 | 0 | 0 | 0 | 1 | 0 | 64 | 231248199
916 | K | 02M-038 | Měření optického vlákna vč. vypracování měřícího protokolu | kus | 12 |  | 0 |  |  | základní |  | 0 | 0 | 0 | 0 | 0 | 64 | K | 2 |  |  |  | ROZPOCET | 0 | 0 | 0 | 0 | 0 | 1 | 0 | 64 | -1228207506
917 | K | 02M-039 | Měření, výchozí revoze, spolupráce s revizním technikem | kpl. | 1 |  | 0 |  |  | základní |  | 0 | 0 | 0 | 0 | 0 | 64 | K | 2 |  |  |  | ROZPOCET | 0 | 0 | 0 | 0 | 0 | 1 | 0 | 64 | 1146938704
918 | K | 02M-040 | Dokumentace skutečného provedení | kpl. | 1 |  | 0 |  |  | základní |  | 0 | 0 | 0 | 0 | 0 | 64 | K | 2 |  |  |  | ROZPOCET | 0 | 0 | 0 | 0 | 0 | 1 | 0 | 64 | 2102120868
| D | 03-M | Kamerový systém |  |  |  | 0 |  |  |  |  | 0 |  | 0 |  | 0 | 3 | D | 1 |  |  |  | ROZPOCET | [6 empty] | 0
919 | K | 03M-001 | D+MTŽ vnitřní IP dome kamera, TD/N, HD 1080p., 4MP, f=8-12mm, WDR 120dB, IR30m | kus | 4 |  | 0 |  |  | základní |  | 0 | 0 | 0 | 0 | 0 | 64 | K | 2 |  |  |  | ROZPOCET | 0 | 0 | 0 | 0 | 0 | 1 | 0 | 64 | 1511980034
920 | K | 03M-002 | D+MTŽ instalační krabice pro montáž dome kamer | kus | 4 |  | 0 |  |  | základní |  | 0 | 0 | 0 | 0 | 0 | 64 | K | 2 |  |  |  | ROZPOCET | 0 | 0 | 0 | 0 | 0 | 1 | 0 | 64 | 141619764
921 | K | 03M-003 | D+MTŽ venkovní bullet IP kamera, TD/N, HD 1080p., 4MP, F=8-12mm, WDR 120dB, IR30m | kus | 4 |  | 0 |  |  | základní |  | 0 | 0 | 0 | 0 | 0 | 64 | K | 2 |  |  |  | ROZPOCET | 0 | 0 | 0 | 0 | 0 | 1 | 0 | 64 | -488194641
922 | K | 03M-004 | D+MTŽ instalační krabice pro montáž bullet kamer | kus | 4 |  | 0 |  |  | základní |  | 0 | 0 | 0 | 0 | 0 | 64 | K | 2 |  |  |  | ROZPOCET | 0 | 0 | 0 | 0 | 0 | 1 | 0 | 64 | 131433965
923 | K | 03M-005 | D+MTŽ záznamové NVR pro 32 IP kamer, až 5MP, HDMI, 16xPoE, I/O, Aodio, bez HDD | kus | 1 |  | 0 |  |  | základní |  | 0 | 0 | 0 | 0 | 0 | 64 | K | 2 |  |  |  | ROZPOCET | 0 | 0 | 0 | 0 | 0 | 1 | 0 | 64 | -1907313162
924 | K | 03M-006 | D+MTŽ přídavný HDD s kapacitou 3TB k DVR/NVR | kus | 1 |  | 0 |  |  | základní |  | 0 | 0 | 0 | 0 | 0 | 64 | K | 2 |  |  |  | ROZPOCET | 0 | 0 | 0 | 0 | 0 | 1 | 0 | 64 | 79159098
925 | K | 03M-007 | Programování a oživení systému CCTV | kpl. | 1 |  | 0 |  |  | základní |  | 0 | 0 | 0 | 0 | 0 | 64 | K | 2 |  |  |  | ROZPOCET | 0 | 0 | 0 | 0 | 0 | 1 | 0 | 64 | -506758232
926 | K | 03M-008 | Komplexní zkoušky zařízení CCTV | kpl. | 1 |  | 0 |  |  | základní |  | 0 | 0 | 0 | 0 | 0 | 64 | K | 2 |  |  |  | ROZPOCET | 0 | 0 | 0 | 0 | 0 | 1 | 0 | 64 | 1319366893
927 | K | 03M-009 | Zaškolení obsluhy CCTV | kpl. | 1 |  | 0 |  |  | základní |  | 0 | 0 | 0 | 0 | 0 | 64 | K | 2 |  |  |  | ROZPOCET | 0 | 0 | 0 | 0 | 0 | 1 | 0 | 64 | -1075478484
928 | K | 03M-010 | Dokumentace skutečného provedení | kpl. | 1 |  | 0 |  |  | základní |  | 0 | 0 | 0 | 0 | 0 | 64 | K | 2 |  |  |  | ROZPOCET | 0 | 0 | 0 | 0 | 0 | 1 | 0 | 64 | -126698598
| D | 17-M | Elektrická požární signalizace |  |  |  | 0 |  |  |  |  | 0 |  | 0 |  | 0 | 3 | D | 1 |  |  |  | ROZPOCET | [6 empty] | 0
929 | K | 170-001 | Hardware EPS |  | 0 |  | 0 |  |  | základní |  | 0 | 0 | 0 | 0 | 0 | 64 | K | 2 |  |  |  | ROZPOCET | 0 | 0 | 0 | 0 | 0 | 1 | 0 | 64 | 821797834
930 | K | 170-002 | Ústředna EPS, 7 pozic pro mikromoduly, max. 3kruh.linek po 127 hlásičích na lince, zdroj 24V/5A, prostor pro 2xAku 12V/25Ah | kus | 1 |  | 0 |  |  | základní |  | 0 | 0 | 0 | 0 | 0 | 64 | K | 2 |  |  |  | ROZPOCET | 0 | 0 | 0 | 0 | 0 | 1 | 0 | 64 | -1268777737
931 | K | 170-003 | Rozvaděčová skříň s požární odolností (pro ústřednu EPS) EI 60 DP1 | kus | 1 |  | 0 |  |  | základní |  | 0 | 0 | 0 | 0 | 0 | 64 | K | 2 |  |  |  | ROZPOCET | 0 | 0 | 0 | 0 | 0 | 1 | 0 | 64 | -1821615636
932 | K | 170-004 | Akumulátor 12V/25Ah | kus | 2 |  | 0 |  |  | základní |  | 0 | 0 | 0 | 0 | 0 | 64 | K | 2 |  |  |  | ROZPOCET | 0 | 0 | 0 | 0 | 0 | 1 | 0 | 64 | -1338146241
933 | K | 170-005 | Čelní ovládací panel a alfanumerickým displejem 2x20 znaků | kus | 1 |  | 0 |  |  | základní |  | 0 | 0 | 0 | 0 | 0 | 64 | K | 2 |  |  |  | ROZPOCET | 0 | 0 | 0 | 0 | 0 | 1 | 0 | 64 | 2108704539
934 | K | 170-006 | Modul se třemi pozicemi pro mikromoduly | kus | 1 |  | 0 |  |  | základní |  | 0 | 0 | 0 | 0 | 0 | 64 | K | 2 |  |  |  | ROZPOCET | 0 | 0 | 0 | 0 | 0 | 1 | 0 | 64 | 472735754
935 | K | 170-007 | Mikromodul jednoho kruhového vedení rpo max. 127 hlásičů | kus | 1 |  | 0 |  |  | základní |  | 0 | 0 | 0 | 0 | 0 | 64 | K | 2 |  |  |  | ROZPOCET | 0 | 0 | 0 | 0 | 0 | 1 | 0 | 64 | 530368370
936 | K | 170-008 | Provozní kniha EPS | kus | 1 |  | 0 |  |  | základní |  | 0 | 0 | 0 | 0 | 0 | 64 | K | 2 |  |  |  | ROZPOCET | 0 | 0 | 0 | 0 | 0 | 1 | 0 | 64 | 847184410
937 | K | 170-009 | Opticko-kouřový hlásič | kus | 26 |  | 0 |  |  | základní |  | 0 | 0 | 0 | 0 | 0 | 64 | K | 2 |  |  |  | ROZPOCET | 0 | 0 | 0 | 0 | 0 | 1 | 0 | 64 | -4716826
938 | K | 170-010 | Sokl hlásiče v základní verzi pro hlásiče | kus | 26 |  | 0 |  |  | základní |  | 0 | 0 | 0 | 0 | 0 | 64 | K | 2 |  |  |  | ROZPOCET | 0 | 0 | 0 | 0 | 0 | 1 | 0 | 64 | -1212606044
939 | K | 170-011 | Elektronika tlačítka s oddělovačem EN54-11 | kus | 11 |  | 0 |  |  | základní |  | 0 | 0 | 0 | 0 | 0 | 64 | K | 2 |  |  |  | ROZPOCET | 0 | 0 | 0 | 0 | 0 | 1 | 0 | 64 | -1640261080
940 | K | 170-012 | Skříň tlačítkového hlásiče červená | kus | 11 |  | 0 |  |  | základní |  | 0 | 0 | 0 | 0 | 0 | 64 | K | 2 |  |  |  | ROZPOCET | 0 | 0 | 0 | 0 | 0 | 1 | 0 | 64 | -1988987984
941 | K | 170-013 | Vstupně/výstupní modul na sběrnici poplachový 4 vstupy/2výstupy | kus | 1 |  | 0 |  |  | základní |  | 0 | 0 | 0 | 0 | 0 | 64 | K | 2 |  |  |  | ROZPOCET | 0 | 0 | 0 | 0 | 0 | 1 | 0 | 64 | 29710872
942 | K | 170-014 | Skříň pro V/V moduly plastová | kus | 1 |  | 0 |  |  | základní |  | 0 | 0 | 0 | 0 | 0 | 64 | K | 2 |  |  |  | ROZPOCET | 0 | 0 | 0 | 0 | 0 | 1 | 0 | 64 | -382946130
943 | K | 170-015 | Siréna vnitřní, červená, 106dB, 9-60V, EN 54-3, vč,patice | kus | 20 |  | 0 |  |  | základní |  | 0 | 0 | 0 | 0 | 0 | 64 | K | 2 |  |  |  | ROZPOCET | 0 | 0 | 0 | 0 | 0 | 1 | 0 | 64 | -1130495847
944 | K | 170-016 | Telefonní GSM komunikátor, hlasová a textová zpráva na 4 tel.čísla vč.Sim karty | kus | 1 |  | 0 |  |  | základní |  | 0 | 0 | 0 | 0 | 0 | 64 | K | 2 |  |  |  | ROZPOCET | 0 | 0 | 0 | 0 | 0 | 1 | 0 | 64 | 1703106101
945 | K | 170-017 | Drobný propojovací a instalační materiál | set. | 1 |  | 0 |  |  | základní |  | 0 | 0 | 0 | 0 | 0 | 64 | K | 2 |  |  |  | ROZPOCET | 0 | 0 | 0 | 0 | 0 | 1 | 0 | 64 | 733800085
946 | K | 170-018 | Ostatní materiál EPS |  | 0 |  | 0 |  |  | základní |  | 0 | 0 | 0 | 0 | 0 | 64 | K | 2 |  |  |  | ROZPOCET | 0 | 0 | 0 | 0 | 0 | 1 | 0 | 64 | 314979083
947 | K | 170-019 | Kabelová krabicová rozvodka PI65 se zachováním funkčnosti | kus | 4 |  | 0 |  |  | základní |  | 0 | 0 | 0 | 0 | 0 | 64 | K | 2 |  |  |  | ROZPOCET | 0 | 0 | 0 | 0 | 0 | 1 | 0 | 64 | -1262327398
948 | K | 170-020 | Zkušební plyn s výsuvným aplikátorem | kus | 1 |  | 0 |  |  | základní |  | 0 | 0 | 0 | 0 | 0 | 64 | K | 2 |  |  |  | ROZPOCET | 0 | 0 | 0 | 0 | 0 | 1 | 0 | 64 | 1058230646
949 | K | 170-021 | Popisové pole pro nalepení popisky hlásiče | kus | 50 |  | 0 |  |  | základní |  | 0 | 0 | 0 | 0 | 0 | 64 | K | 2 |  |  |  | ROZPOCET | 0 | 0 | 0 | 0 | 0 | 1 | 0 | 64 | 1589387958
950 | K | 170-022 | Popiska hlásiče | kus | 50 |  | 0 |  |  | základní |  | 0 | 0 | 0 | 0 | 0 | 64 | K | 2 |  |  |  | ROZPOCET | 0 | 0 | 0 | 0 | 0 | 1 | 0 | 64 | -194512254
951 | K | 170-023 | Kabely pro rozvod EPS bez funkční schopnosti při požáru-červený |  | 0 |  | 0 |  |  | základní |  | 0 | 0 | 0 | 0 | 0 | 64 | K | 2 |  |  |  | ROZPOCET | 0 | 0 | 0 | 0 | 0 | 1 | 0 | 64 | -1679685146
952 | K | 170-024 | J-Y(st) Y 2x2x0,8 (s možností instalace pod omítku) | m | 740 |  | 0 |  |  | základní |  | 0 | 0 | 0 | 0 | 0 | 64 | K | 2 |  |  |  | ROZPOCET | 0 | 0 | 0 | 0 | 0 | 1 | 0 | 64 | 1954942896
953 | K | 170-025 | Vyřezání drážky 30x30mm strop/stěna vč.záhozu a začištění | m | 490 |  | 0 |  |  | základní |  | 0 | 0 | 0 | 0 | 0 | 64 | K | 2 |  |  |  | ROZPOCET | 0 | 0 | 0 | 0 | 0 | 1 | 0 | 64 | 2057559227
954 | K | 170-026 | Průraz stěnou/stropem vč.začištění | kus | 35 |  | 0 |  |  | základní |  | 0 | 0 | 0 | 0 | 0 | 64 | K | 2 |  |  |  | ROZPOCET | 0 | 0 | 0 | 0 | 0 | 1 | 0 | 64 | -1468191860
955 | K | 170-027 | Kabelové trasy a kabelyx EPS s funkční schopností při požáru s třídou reakce na oheň B2ca s1 d0 |  | 0 |  | 0 |  |  | základní |  | 0 | 0 | 0 | 0 | 0 | 64 | K | 2 |  |  |  | ROZPOCET | 0 | 0 | 0 | 0 | 0 | 1 | 0 | 64 | 1316724808
956 | K | 170-028 | Kabel PRAFlaGUARD 1x2x0,8 - hnědý stíněný kabel 2x2x0,8 PH120-R dle ZP-27/2008, B2caS1D0 dle PrEN50399 07, ohnivzdorný, bezhalogenový | m | 270 |  | 0 |  |  | základní |  | 0 | 0 | 0 | 0 | 0 | 64 | K | 2 |  |  |  | ROZPOCET | 0 | 0 | 0 | 0 | 0 | 1 | 0 | 64 | -1270381666
957 | K | 170-029 | Kabel PRAFlaGUARD 3x2,5 - hnědý stíněný kabel PH120-R dle ZP-27/2008, B2caS1D0 dle PrEN50399 07, ohnivzdorný, bezhalogenový | m | 60 |  | 0 |  |  | základní |  | 0 | 0 | 0 | 0 | 0 | 64 | K | 2 |  |  |  | ROZPOCET | 0 | 0 | 0 | 0 | 0 | 1 | 0 | 64 | 670369330
958 | K | 170-030 | Kabelová příchytka pro 2kabely, certifikovaná vč. vrutu a hmoždinky | kus | 650 |  | 0 |  |  | základní |  | 0 | 0 | 0 | 0 | 0 | 64 | K | 2 |  |  |  | ROZPOCET | 0 | 0 | 0 | 0 | 0 | 1 | 0 | 64 | 1444368214
959 | K | 170-031 | Jistič 230V/6A | kus | 1 |  | 0 |  |  | základní |  | 0 | 0 | 0 | 0 | 0 | 64 | K | 2 |  |  |  | ROZPOCET | 0 | 0 | 0 | 0 | 0 | 1 | 0 | 64 | -184688761
960 | K | 170-032 | Ostatní |  | 0 |  | 0 |  |  | základní |  | 0 | 0 | 0 | 0 | 0 | 64 | K | 2 |  |  |  | ROZPOCET | 0 | 0 | 0 | 0 | 0 | 1 | 0 | 64 | -332068610
961 | K | 170-033 | HZS | hod | 8 |  | 0 |  |  | základní |  | 0 | 0 | 0 | 0 | 0 | 64 | K | 2 |  |  |  | ROZPOCET | 0 | 0 | 0 | 0 | 0 | 1 | 0 | 64 | -2014167595
962 | K | 170-034 | Úklid | hod | 32 |  | 0 |  |  | základní |  | 0 | 0 | 0 | 0 | 0 | 64 | K | 2 |  |  |  | ROZPOCET | 0 | 0 | 0 | 0 | 0 | 1 | 0 | 64 | 1362707848
963 | K | 170-035 | Práce na rozvaděči NN | hod | 2 |  | 0 |  |  | základní |  | 0 | 0 | 0 | 0 | 0 | 64 | K | 2 |  |  |  | ROZPOCET | 0 | 0 | 0 | 0 | 0 | 1 | 0 | 64 | -145908339
964 | K | 170-036 | Spolupráce s ostatními profesemi. účast na KD | hod | 12 |  | 0 |  |  | základní |  | 0 | 0 | 0 | 0 | 0 | 64 | K | 2 |  |  |  | ROZPOCET | 0 | 0 | 0 | 0 | 0 | 1 | 0 | 64 | -935716851
965 | K | 170-037 | Oživení systému, naprogramování | hod | 16 |  | 0 |  |  | základní |  | 0 | 0 | 0 | 0 | 0 | 64 | K | 2 |  |  |  | ROZPOCET | 0 | 0 | 0 | 0 | 0 | 1 | 0 | 64 | 1474529833
966 | K | 170-038 | Revize EPS vč.vypracování revizní zprávy - 3x paré | hod | 16 |  | 0 |  |  | základní |  | 0 | 0 | 0 | 0 | 0 | 64 | K | 2 |  |  |  | ROZPOCET | 0 | 0 | 0 | 0 | 0 | 1 | 0 | 64 | 387249138
967 | K | 170-039 | Funkční zkouška vč.protokolu | hod | 12 |  | 0 |  |  | základní |  | 0 | 0 | 0 | 0 | 0 | 64 | K | 2 |  |  |  | ROZPOCET | 0 | 0 | 0 | 0 | 0 | 1 | 0 | 64 | -1791026978
968 | K | 170-040 | Vedení prací, autirský dozor, skutečný stav | kpl. | 1 |  | 0 |  |  | základní |  | 0 | 0 | 0 | 0 | 0 | 64 | K | 2 |  |  |  | ROZPOCET | 0 | 0 | 0 | 0 | 0 | 1 | 0 | 64 | -1038934687
| D | 18-M | Přípojka NN |  |  |  | 0 |  |  |  |  | 0 |  | 0 |  | 0 | 3 | D | 1 |  |  |  | ROZPOCET | [6 empty] | 0
969 | K | 180-001 | DMTŽ stávající vzdušné přípojky NN | ks | 1 |  | 0 |  |  | základní |  | 0 | 0 | 0 | 0 | 0 | 64 | K | 2 |  |  |  | ROZPOCET | 0 | 0 | 0 | 0 | 0 | 1 | 0 | 64 | -844920967
970 | K | 180-002 | D+MTŽ nové vzdušné přípojky NN vč.přezbrojení rozvaděče HDS | ks | 1 |  | 0 |  |  | základní |  | 0 | 0 | 0 | 0 | 0 | 64 | K | 2 |  |  |  | ROZPOCET | 0 | 0 | 0 | 0 | 0 | 1 | 0 | 64 | 521853377
| D | 21-M | Elektromontáže |  |  |  | 0 |  |  |  |  | 0 |  | 0 |  | 0 | 3 | D | 1 |  |  |  | ROZPOCET | [6 empty] | 0
971 | K | 21099-001. | CYKY 3Jx2,5 | m | 2700 |  | 0 |  |  | základní |  | 0 | 0 | 0 | 0 | 0 | 64 | K | 2 |  |  |  | ROZPOCET | 0 | 0 | 0 | 0 | 0 | 1 | 0 | 64 | -134226803
| VV |  | "1-1" 300 |  | 300 | [12 empty] | VV | 2 | 2 | True | 0 | ROZPOCET
| VV |  | "1-2" 200 |  | 200 | [12 empty] | VV | 2 | 2 | True | 0 | ROZPOCET
| VV |  | "1-3" 400 |  | 400 | [12 empty] | VV | 2 | 2 | True | 0 | ROZPOCET
| VV |  | "1-4" 500 |  | 500 | [12 empty] | VV | 2 | 2 | True | 0 | ROZPOCET
| VV |  | "1-5" 400 |  | 400 | [12 empty] | VV | 2 | 2 | True | 0 | ROZPOCET
| VV |  | "1-6" 400 |  | 400 | [12 empty] | VV | 2 | 2 | True | 0 | ROZPOCET
| VV |  | "1-7" 200 |  | 200 | [12 empty] | VV | 2 | 2 | True | 0 | ROZPOCET
| VV |  | "1-8" 100 |  | 100 | [12 empty] | VV | 2 | 2 | True | 0 | ROZPOCET
| VV |  | 200 |  | 200 | [12 empty] | VV | 2 | 2 | True | 0 | ROZPOCET
| VV |  | Součet |  | 2700 | [12 empty] | VV | 2 | 4 | True | 1 | ROZPOCET
972 | K | 21099-002. | CYKY 3Jx1,5 | m | 5300 |  | 0 |  |  | základní |  | 0 | 0 | 0 | 0 | 0 | 64 | K | 2 |  |  |  | ROZPOCET | 0 | 0 | 0 | 0 | 0 | 1 | 0 | 64 | -1732759326
| VV |  | "1-1" 400 |  | 400 | [12 empty] | VV | 2 | 2 | True | 0 | ROZPOCET
| VV |  | "1-2" 400 |  | 400 | [12 empty] | VV | 2 | 2 | True | 0 | ROZPOCET
| VV |  | "1-3" 600 |  | 600 | [12 empty] | VV | 2 | 2 | True | 0 | ROZPOCET
| VV |  | "1-4" 600 |  | 600 | [12 empty] | VV | 2 | 2 | True | 0 | ROZPOCET
| VV |  | "1-5" 600 |  | 600 | [12 empty] | VV | 2 | 2 | True | 0 | ROZPOCET
| VV |  | "1-6" 700 |  | 700 | [12 empty] | VV | 2 | 2 | True | 0 | ROZPOCET
| VV |  | "1-7" 1500 |  | 1500 | [12 empty] | VV | 2 | 2 | True | 0 | ROZPOCET
| VV |  | "1-8" 500 |  | 500 | [12 empty] | VV | 2 | 2 | True | 0 | ROZPOCET
| VV |  | Součet |  | 5300 | [12 empty] | VV | 2 | 4 | True | 1 | ROZPOCET
973 | K | 21099-003. | CYKY 5Jx6 | m | 140 |  | 0 |  |  | základní |  | 0 | 0 | 0 | 0 | 0 | 64 | K | 2 |  |  |  | ROZPOCET | 0 | 0 | 0 | 0 | 0 | 1 | 0 | 64 | -902538165
| VV |  | "1-1" 10 |  | 10 | [12 empty] | VV | 2 | 2 | True | 0 | ROZPOCET
| VV |  | "1-2" 10 |  | 10 | [12 empty] | VV | 2 | 2 | True | 0 | ROZPOCET
| VV |  | "1-3" 10 |  | 10 | [12 empty] | VV | 2 | 2 | True | 0 | ROZPOCET
| VV |  | "1-4" 20 |  | 20 | [12 empty] | VV | 2 | 2 | True | 0 | ROZPOCET
| VV |  | "1-5" 20 |  | 20 | [12 empty] | VV | 2 | 2 | True | 0 | ROZPOCET
| VV |  | "1-6" 20 |  | 20 | [12 empty] | VV | 2 | 2 | True | 0 | ROZPOCET
| VV |  | "1-7" 50 |  | 50 | [12 empty] | VV | 2 | 2 | True | 0 | ROZPOCET
| VV |  | Součet |  | 140 | [12 empty] | VV | 2 | 4 | True | 1 | ROZPOCET
974 | K | 21099-003a. | CYKY 5Jx2,5 | m | 20 |  | 0 |  |  | základní |  | 0 | 0 | 0 | 0 | 0 | 64 | K | 2 |  |  |  | ROZPOCET | 0 | 0 | 0 | 0 | 0 | 1 | 0 | 64 | -598996746
| VV |  | "1-7" 20 |  | 20 | [12 empty] | VV | 2 | 2 | True | 0 | ROZPOCET
| VV |  | Součet |  | 20 | [12 empty] | VV | 2 | 4 | True | 1 | ROZPOCET
975 | K | 21099-003b. | CYKY 5Jx16 | m | 80 |  | 0 |  |  | základní |  | 0 | 0 | 0 | 0 | 0 | 64 | K | 2 |  |  |  | ROZPOCET | 0 | 0 | 0 | 0 | 0 | 1 | 0 | 64 | 238073546
| VV |  | "1-7" 80 |  | 80 | [12 empty] | VV | 2 | 2 | True | 1 | ROZPOCET
976 | K | 21099-003c. | CYKY 4x70+50 | m | 30 |  | 0 |  |  | základní |  | 0 | 0 | 0 | 0 | 0 | 64 | K | 2 |  |  |  | ROZPOCET | 0 | 0 | 0 | 0 | 0 | 1 | 0 | 64 | -1888973683
| VV |  | "přívodní" 30 |  | 30 | [12 empty] | VV | 2 | 2 | True | 1 | ROZPOCET
977 | K | 21099-004a. | CY6 | m | 420 |  | 0 |  |  | základní |  | 0 | 0 | 0 | 0 | 0 | 64 | K | 2 |  |  |  | ROZPOCET | 0 | 0 | 0 | 0 | 0 | 1 | 0 | 64 | -383917357
| VV |  | "1-1" 20 |  | 20 | [12 empty] | VV | 2 | 2 | True | 0 | ROZPOCET
| VV |  | "1-2" 50 |  | 50 | [12 empty] | VV | 2 | 2 | True | 0 | ROZPOCET
| VV |  | "1-3" 50 |  | 50 | [12 empty] | VV | 2 | 2 | True | 0 | ROZPOCET
| VV |  | "1-4" 50 |  | 50 | [12 empty] | VV | 2 | 2 | True | 0 | ROZPOCET
| VV |  | "1-5" 50 |  | 50 | [12 empty] | VV | 2 | 2 | True | 0 | ROZPOCET
| VV |  | "1-6" 50 |  | 50 | [12 empty] | VV | 2 | 2 | True | 0 | ROZPOCET
| VV |  | "1-7" 100 |  | 100 | [12 empty] | VV | 2 | 2 | True | 0 | ROZPOCET
| VV |  | "1-8" 50 |  | 50 | [12 empty] | VV | 2 | 2 | True | 0 | ROZPOCET
| VV |  | Součet |  | 420 | [12 empty] | VV | 2 | 4 | True | 1 | ROZPOCET
978 | K | 21099-008a | svodiče přepětí | ks | 8 |  | 0 |  |  | základní |  | 0 | 0 | 0 | 0 | 0 | 64 | K | 2 |  |  |  | ROZPOCET | 0 | 0 | 0 | 0 | 0 | 1 | 0 | 64 | -954865239
| VV |  | "1-1" 1 |  | 1 | [12 empty] | VV | 2 | 2 | True | 0 | ROZPOCET
| VV |  | "1-2" 1 |  | 1 | [12 empty] | VV | 2 | 2 | True | 0 | ROZPOCET
| VV |  | "1-3" 1 |  | 1 | [12 empty] | VV | 2 | 2 | True | 0 | ROZPOCET
| VV |  | "1-4" 1 |  | 1 | [12 empty] | VV | 2 | 2 | True | 0 | ROZPOCET
| VV |  | "1-5" 1 |  | 1 | [12 empty] | VV | 2 | 2 | True | 0 | ROZPOCET
| VV |  | "1-6" 1 |  | 1 | [12 empty] | VV | 2 | 2 | True | 0 | ROZPOCET
| VV |  | "1-7" 1 |  | 1 | [12 empty] | VV | 2 | 2 | True | 0 | ROZPOCET
| VV |  | "1-8" 1 |  | 1 | [12 empty] | VV | 2 | 2 | True | 0 | ROZPOCET
| VV |  | Součet |  | 8 | [12 empty] | VV | 2 | 4 | True | 1 | ROZPOCET
979 | K | 21099-009 | rozvodnice RHL1 | ks | 1 |  | 0 |  |  | základní |  | 0 | 0 | 0 | 0 | 0 | 64 | K | 2 |  |  |  | ROZPOCET | 0 | 0 | 0 | 0 | 0 | 1 | 0 | 64 | -987153427
| VV |  | 1 |  | 1 | [12 empty] | VV | 2 | 2 | True | 0 | ROZPOCET
| VV |  | Součet |  | 1 | [12 empty] | VV | 2 | 4 | True | 1 | ROZPOCET
980 | K | 21099-009a | rozvodnice RHL1-1 | ks | 1 |  | 0 |  |  | základní |  | 0 | 0 | 0 | 0 | 0 | 64 | K | 2 |  |  |  | ROZPOCET | 0 | 0 | 0 | 0 | 0 | 1 | 0 | 64 | -474049454
| VV |  | 1 |  | 1 | [12 empty] | VV | 2 | 2 | True | 0 | ROZPOCET
| VV |  | Součet |  | 1 | [12 empty] | VV | 2 | 4 | True | 1 | ROZPOCET
981 | K | 21099-009b | rozvodnice RHL1-2 | ks | 1 |  | 0 |  |  | základní |  | 0 | 0 | 0 | 0 | 0 | 64 | K | 2 |  |  |  | ROZPOCET | 0 | 0 | 0 | 0 | 0 | 1 | 0 | 64 | -1931427746
| VV |  | 1 |  | 1 | [12 empty] | VV | 2 | 2 | True | 0 | ROZPOCET
| VV |  | Součet |  | 1 | [12 empty] | VV | 2 | 4 | True | 1 | ROZPOCET
982 | K | 21099-009c | rozvodnice RHL1-3 | ks | 1 |  | 0 |  |  | základní |  | 0 | 0 | 0 | 0 | 0 | 64 | K | 2 |  |  |  | ROZPOCET | 0 | 0 | 0 | 0 | 0 | 1 | 0 | 64 | -990407566
| VV |  | 1 |  | 1 | [12 empty] | VV | 2 | 2 | True | 0 | ROZPOCET
| VV |  | Součet |  | 1 | [12 empty] | VV | 2 | 4 | True | 1 | ROZPOCET
983 | K | 21099-009d | rozvodnice RHL1-4 | ks | 1 |  | 0 |  |  | základní |  | 0 | 0 | 0 | 0 | 0 | 64 | K | 2 |  |  |  | ROZPOCET | 0 | 0 | 0 | 0 | 0 | 1 | 0 | 64 | 1739410441
| VV |  | 1 |  | 1 | [12 empty] | VV | 2 | 2 | True | 0 | ROZPOCET
| VV |  | Součet |  | 1 | [12 empty] | VV | 2 | 4 | True | 1 | ROZPOCET
984 | K | 21099-009e | rozvodnice RHL1-5 | ks | 1 |  | 0 |  |  | základní |  | 0 | 0 | 0 | 0 | 0 | 64 | K | 2 |  |  |  | ROZPOCET | 0 | 0 | 0 | 0 | 0 | 1 | 0 | 64 | 467126447
| VV |  | 1 |  | 1 | [12 empty] | VV | 2 | 2 | True | 0 | ROZPOCET
| VV |  | Součet |  | 1 | [12 empty] | VV | 2 | 4 | True | 1 | ROZPOCET
985 | K | 21099-009f | rozvodnice RHL1-6 | ks | 1 |  | 0 |  |  | základní |  | 0 | 0 | 0 | 0 | 0 | 64 | K | 2 |  |  |  | ROZPOCET | 0 | 0 | 0 | 0 | 0 | 1 | 0 | 64 | 1535737424
| VV |  | 1 |  | 1 | [12 empty] | VV | 2 | 2 | True | 0 | ROZPOCET
| VV |  | Součet |  | 1 | [12 empty] | VV | 2 | 4 | True | 1 | ROZPOCET
986 | K | 21099-009g | rozvodnice RHL1-7 | ks | 1 |  | 0 |  |  | základní |  | 0 | 0 | 0 | 0 | 0 | 64 | K | 2 |  |  |  | ROZPOCET | 0 | 0 | 0 | 0 | 0 | 1 | 0 | 64 | 658680168
| VV |  | 1 |  | 1 | [12 empty] | VV | 2 | 2 | True | 0 | ROZPOCET
| VV |  | Součet |  | 1 | [12 empty] | VV | 2 | 4 | True | 1 | ROZPOCET
987 | K | 21099-009h | rozvodnice RHL1-7-8 | ks | 1 |  | 0 |  |  | základní |  | 0 | 0 | 0 | 0 | 0 | 64 | K | 2 |  |  |  | ROZPOCET | 0 | 0 | 0 | 0 | 0 | 1 | 0 | 64 | 1563543371
| VV |  | 1 |  | 1 | [12 empty] | VV | 2 | 2 | True | 0 | ROZPOCET
| VV |  | Součet |  | 1 | [12 empty] | VV | 2 | 4 | True | 1 | ROZPOCET
988 | K | 21099-010 | nouzová světla | ks | 42 |  | 0 |  |  | základní |  | 0 | 0 | 0 | 0 | 0 | 64 | K | 2 |  |  |  | ROZPOCET | 0 | 0 | 0 | 0 | 0 | 1 | 0 | 64 | -1043822491
| VV |  | "1-1" 5 |  | 5 | [12 empty] | VV | 2 | 2 | True | 0 | ROZPOCET
| VV |  | "1-2" 9 |  | 9 | [12 empty] | VV | 2 | 2 | True | 0 | ROZPOCET
| VV |  | "1-3" 6 |  | 6 | [12 empty] | VV | 2 | 2 | True | 0 | ROZPOCET
| VV |  | "1-4" 6 |  | 6 | [12 empty] | VV | 2 | 2 | True | 0 | ROZPOCET
| VV |  | "1-5" 5 |  | 5 | [12 empty] | VV | 2 | 2 | True | 0 | ROZPOCET
| VV |  | "1-6" 3 |  | 3 | [12 empty] | VV | 2 | 2 | True | 0 | ROZPOCET
| VV |  | "1-7" 8 |  | 8 | [12 empty] | VV | 2 | 2 | True | 0 | ROZPOCET
| VV |  | Součet |  | 42 | [12 empty] | VV | 2 | 4 | True | 1 | ROZPOCET
989 | K | 21099-010a | svítidlo LED | ks | 159 |  | 0 |  |  | základní |  | 0 | 0 | 0 | 0 | 0 | 64 | K | 2 |  |  |  | ROZPOCET | 0 | 0 | 0 | 0 | 0 | 1 | 0 | 64 | -1763523123
| VV |  | "1-1" 28 |  | 28 | [12 empty] | VV | 2 | 2 | True | 0 | ROZPOCET
| VV |  | "1-2" 25 |  | 25 | [12 empty] | VV | 2 | 2 | True | 0 | ROZPOCET
| VV |  | "1-3" 20 |  | 20 | [12 empty] | VV | 2 | 2 | True | 0 | ROZPOCET
| VV |  | "1-4" 24 |  | 24 | [12 empty] | VV | 2 | 2 | True | 0 | ROZPOCET
| VV |  | "1-5" 8 |  | 8 | [12 empty] | VV | 2 | 2 | True | 0 | ROZPOCET
| VV |  | "1-6" 25 |  | 25 | [12 empty] | VV | 2 | 2 | True | 0 | ROZPOCET
| VV |  | "1-7" 22 |  | 22 | [12 empty] | VV | 2 | 2 | True | 0 | ROZPOCET
| VV |  | "1-8" 7 |  | 7 | [12 empty] | VV | 2 | 2 | True | 0 | ROZPOCET
| VV |  | Součet |  | 159 | [12 empty] | VV | 2 | 4 | True | 1 | ROZPOCET
990 | K | 21099-010b | LED panel + zdroj | ks | 82 |  | 0 |  |  | základní |  | 0 | 0 | 0 | 0 | 0 | 64 | K | 2 |  |  |  | ROZPOCET | 0 | 0 | 0 | 0 | 0 | 1 | 0 | 64 | -331073148
| VV |  | "1-2" 4 |  | 4 | [12 empty] | VV | 2 | 2 | True | 0 | ROZPOCET
| VV |  | "1-3" 32 |  | 32 | [12 empty] | VV | 2 | 2 | True | 0 | ROZPOCET
| VV |  | "1-4" 24 |  | 24 | [12 empty] | VV | 2 | 2 | True | 0 | ROZPOCET
| VV |  | "1-5" 18 |  | 18 | [12 empty] | VV | 2 | 2 | True | 0 | ROZPOCET
| VV |  | "1-6" 4 |  | 4 | [12 empty] | VV | 2 | 2 | True | 0 | ROZPOCET
| VV |  | Součet |  | 82 | [12 empty] | VV | 2 | 4 | True | 1 | ROZPOCET
991 | K | 21099-012 | zásuvka | ks | 125 |  | 0 |  |  | základní |  | 0 | 0 | 0 | 0 | 0 | 64 | K | 2 |  |  |  | ROZPOCET | 0 | 0 | 0 | 0 | 0 | 1 | 0 | 64 | 2104794949
| VV |  | "1-1" 12 |  | 12 | [12 empty] | VV | 2 | 2 | True | 0 | ROZPOCET
| VV |  | "1-2" 6 |  | 6 | [12 empty] | VV | 2 | 2 | True | 0 | ROZPOCET
| VV |  | "1-3" 25 |  | 25 | [12 empty] | VV | 2 | 2 | True | 0 | ROZPOCET
| VV |  | "1-4" 35 |  | 35 | [12 empty] | VV | 2 | 2 | True | 0 | ROZPOCET
| VV |  | "1-5" 25 |  | 25 | [12 empty] | VV | 2 | 2 | True | 0 | ROZPOCET
| VV |  | "1-6" 15 |  | 15 | [12 empty] | VV | 2 | 2 | True | 0 | ROZPOCET
| VV |  | "1-7" 5 |  | 5 | [12 empty] | VV | 2 | 2 | True | 0 | ROZPOCET
| VV |  | "1-8" 2 |  | 2 | [12 empty] | VV | 2 | 2 | True | 0 | ROZPOCET
| VV |  | Součet |  | 125 | [12 empty] | VV | 2 | 4 | True | 1 | ROZPOCET
992 | K | 21099-014 | vypínač č.1 | ks | 96 |  | 0 |  |  | základní |  | 0 | 0 | 0 | 0 | 0 | 64 | K | 2 |  |  |  | ROZPOCET | 0 | 0 | 0 | 0 | 0 | 1 | 0 | 64 | -2123900596
| VV |  | "1-1" 8 |  | 8 | [12 empty] | VV | 2 | 2 | True | 0 | ROZPOCET
| VV |  | "1-2" 20 |  | 20 | [12 empty] | VV | 2 | 2 | True | 0 | ROZPOCET
| VV |  | "1-3" 7 |  | 7 | [12 empty] | VV | 2 | 2 | True | 0 | ROZPOCET
| VV |  | "1-4" 20 |  | 20 | [12 empty] | VV | 2 | 2 | True | 0 | ROZPOCET
| VV |  | "1-5" 9 |  | 9 | [12 empty] | VV | 2 | 2 | True | 0 | ROZPOCET
| VV |  | "1-6" 20 |  | 20 | [12 empty] | VV | 2 | 2 | True | 0 | ROZPOCET
| VV |  | "1-7" 8 |  | 8 | [12 empty] | VV | 2 | 2 | True | 0 | ROZPOCET
| VV |  | "1-8" 4 |  | 4 | [12 empty] | VV | 2 | 2 | True | 0 | ROZPOCET
| VV |  | Součet |  | 96 | [12 empty] | VV | 2 | 4 | True | 1 | ROZPOCET
993 | K | 21099-015 | vypínač č.6 | ks | 18 |  | 0 |  |  | základní |  | 0 | 0 | 0 | 0 | 0 | 64 | K | 2 |  |  |  | ROZPOCET | 0 | 0 | 0 | 0 | 0 | 1 | 0 | 64 | -1751861068
| VV |  | "1-3" 10 |  | 10 | [12 empty] | VV | 2 | 2 | True | 0 | ROZPOCET
| VV |  | "1-4" 6 |  | 6 | [12 empty] | VV | 2 | 2 | True | 0 | ROZPOCET
| VV |  | "1-7" 2 |  | 2 | [12 empty] | VV | 2 | 2 | True | 0 | ROZPOCET
| VV |  | Součet |  | 18 | [12 empty] | VV | 2 | 4 | True | 1 | ROZPOCET
994 | K | 21099-016 | vypínač č.5 | ks | 8 |  | 0 |  |  | základní |  | 0 | 0 | 0 | 0 | 0 | 64 | K | 2 |  |  |  | ROZPOCET | 0 | 0 | 0 | 0 | 0 | 1 | 0 | 64 | 177936889
| VV |  | "1-3" 2 |  | 2 | [12 empty] | VV | 2 | 2 | True | 0 | ROZPOCET
| VV |  | "1-4" 2 |  | 2 | [12 empty] | VV | 2 | 2 | True | 0 | ROZPOCET
| VV |  | "1-5" 2 |  | 2 | [12 empty] | VV | 2 | 2 | True | 0 | ROZPOCET
| VV |  | "1-7" 2 |  | 2 | [12 empty] | VV | 2 | 2 | True | 0 | ROZPOCET
| VV |  | Součet |  | 8 | [12 empty] | VV | 2 | 4 | True | 1 | ROZPOCET
995 | K | 21099-017 | vypínač č.7 | ks | 3 |  | 0 |  |  | základní |  | 0 | 0 | 0 | 0 | 0 | 64 | K | 2 |  |  |  | ROZPOCET | 0 | 0 | 0 | 0 | 0 | 1 | 0 | 64 | -2067210789
| VV |  | "1-7" 3 |  | 3 | [12 empty] | VV | 2 | 2 | True | 0 | ROZPOCET
| VV |  | Součet |  | 3 | [12 empty] | VV | 2 | 4 | True | 1 | ROZPOCET
996 | K | 21099-018 | vypínač - ovladač vnějších předokenních žaluzií | ks | 4 |  | 0 |  |  | základní |  | 0 | 0 | 0 | 0 | 0 | 64 | K | 2 |  |  |  | ROZPOCET | 0 | 0 | 0 | 0 | 0 | 1 | 0 | 64 | -258421735
| VV |  | 4 |  | 4 | [12 empty] | VV | 2 | 2 | True | 0 | ROZPOCET
| VV |  | Součet |  | 4 | [12 empty] | VV | 2 | 4 | True | 1 | ROZPOCET
997 | K | 21099-020 | krabice standard | ks | 700 |  | 0 |  |  | základní |  | 0 | 0 | 0 | 0 | 0 | 64 | K | 2 |  |  |  | ROZPOCET | 0 | 0 | 0 | 0 | 0 | 1 | 0 | 64 | 1029972613
| VV |  | "1-1" 100 |  | 100 | [12 empty] | VV | 2 | 2 | True | 0 | ROZPOCET
| VV |  | "1-2" 100 |  | 100 | [12 empty] | VV | 2 | 2 | True | 0 | ROZPOCET
| VV |  | "1-3" 100 |  | 100 | [12 empty] | VV | 2 | 2 | True | 0 | ROZPOCET
| VV |  | "1-4" 100 |  | 100 | [12 empty] | VV | 2 | 2 | True | 0 | ROZPOCET
| VV |  | "1-5" 100 |  | 100 | [12 empty] | VV | 2 | 2 | True | 0 | ROZPOCET
| VV |  | "1-6" 100 |  | 100 | [12 empty] | VV | 2 | 2 | True | 0 | ROZPOCET
| VV |  | "1-7" 50 |  | 50 | [12 empty] | VV | 2 | 2 | True | 0 | ROZPOCET
| VV |  | "1-8" 50 |  | 50 | [12 empty] | VV | 2 | 2 | True | 0 | ROZPOCET
| VV |  | Součet |  | 700 | [12 empty] | VV | 2 | 4 | True | 1 | ROZPOCET
998 | K | 21099-020a | krabice IP44 | ks | 160 |  | 0 |  |  | základní |  | 0 | 0 | 0 | 0 | 0 | 64 | K | 2 |  |  |  | ROZPOCET | 0 | 0 | 0 | 0 | 0 | 1 | 0 | 64 | -1931645873
| VV |  | "1-1" 20 |  | 20 | [12 empty] | VV | 2 | 2 | True | 0 | ROZPOCET
| VV |  | "1-2" 20 |  | 20 | [12 empty] | VV | 2 | 2 | True | 0 | ROZPOCET
| VV |  | "1-3" 20 |  | 20 | [12 empty] | VV | 2 | 2 | True | 0 | ROZPOCET
| VV |  | "1-4" 20 |  | 20 | [12 empty] | VV | 2 | 2 | True | 0 | ROZPOCET
| VV |  | "1-5" 20 |  | 20 | [12 empty] | VV | 2 | 2 | True | 0 | ROZPOCET
| VV |  | "1-6" 20 |  | 20 | [12 empty] | VV | 2 | 2 | True | 0 | ROZPOCET
| VV |  | "1-7" 20 |  | 20 | [12 empty] | VV | 2 | 2 | True | 0 | ROZPOCET
| VV |  | "1-8" 20 |  | 20 | [12 empty] | VV | 2 | 2 | True | 0 | ROZPOCET
| VV |  | Součet |  | 160 | [12 empty] | VV | 2 | 4 | True | 1 | ROZPOCET
999 | K | 21099-021 | spojovací materiál elektroinstalační | ks | 4000 |  | 0 |  |  | základní |  | 0 | 0 | 0 | 0 | 0 | 64 | K | 2 |  |  |  | ROZPOCET | 0 | 0 | 0 | 0 | 0 | 1 | 0 | 64 | -1147705219
| VV |  | "1-1" 500 |  | 500 | [12 empty] | VV | 2 | 2 | True | 0 | ROZPOCET
| VV |  | "1-2" 500 |  | 500 | [12 empty] | VV | 2 | 2 | True | 0 | ROZPOCET
| VV |  | "1-3" 500 |  | 500 | [12 empty] | VV | 2 | 2 | True | 0 | ROZPOCET
| VV |  | "1-4" 500 |  | 500 | [12 empty] | VV | 2 | 2 | True | 0 | ROZPOCET
| VV |  | "1-5" 500 |  | 500 | [12 empty] | VV | 2 | 2 | True | 0 | ROZPOCET
| VV |  | "1-6" 500 |  | 500 | [12 empty] | VV | 2 | 2 | True | 0 | ROZPOCET
| VV |  | "1-7" 500 |  | 500 | [12 empty] | VV | 2 | 2 | True | 0 | ROZPOCET
| VV |  | "1-8" 500 |  | 500 | [12 empty] | VV | 2 | 2 | True | 0 | ROZPOCET
| VV |  | Součet |  | 4000 | [12 empty] | VV | 2 | 4 | True | 1 | ROZPOCET
1000 | K | 21099-022 | spojovací materiál mechanický | ks | 4000 |  | 0 |  |  | základní |  | 0 | 0 | 0 | 0 | 0 | 64 | K | 2 |  |  |  | ROZPOCET | 0 | 0 | 0 | 0 | 0 | 1 | 0 | 64 | 1009959463
| VV |  | "1-1" 500 |  | 500 | [12 empty] | VV | 2 | 2 | True | 0 | ROZPOCET
| VV |  | "1-2" 500 |  | 500 | [12 empty] | VV | 2 | 2 | True | 0 | ROZPOCET
| VV |  | "1-3" 500 |  | 500 | [12 empty] | VV | 2 | 2 | True | 0 | ROZPOCET
| VV |  | "1-4" 500 |  | 500 | [12 empty] | VV | 2 | 2 | True | 0 | ROZPOCET
| VV |  | "1-5" 500 |  | 500 | [12 empty] | VV | 2 | 2 | True | 0 | ROZPOCET
| VV |  | "1-6" 500 |  | 500 | [12 empty] | VV | 2 | 2 | True | 0 | ROZPOCET
| VV |  | "1-7" 500 |  | 500 | [12 empty] | VV | 2 | 2 | True | 0 | ROZPOCET
| VV |  | "1-8" 500 |  | 500 | [12 empty] | VV | 2 | 2 | True | 0 | ROZPOCET
| VV |  | Součet |  | 4000 | [12 empty] | VV | 2 | 4 | True | 1 | ROZPOCET
1001 | K | 21099-023 | sádra | kg | 960 |  | 0 |  |  | základní |  | 0 | 0 | 0 | 0 | 0 | 64 | K | 2 |  |  |  | ROZPOCET | 0 | 0 | 0 | 0 | 0 | 1 | 0 | 64 | -1119266384
| VV |  | "1-1" 120 |  | 120 | [12 empty] | VV | 2 | 2 | True | 0 | ROZPOCET
| VV |  | "1-2" 120 |  | 120 | [12 empty] | VV | 2 | 2 | True | 0 | ROZPOCET
| VV |  | "1-3" 120 |  | 120 | [12 empty] | VV | 2 | 2 | True | 0 | ROZPOCET
| VV |  | "1-4" 120 |  | 120 | [12 empty] | VV | 2 | 2 | True | 0 | ROZPOCET
| VV |  | "1-5" 120 |  | 120 | [12 empty] | VV | 2 | 2 | True | 0 | ROZPOCET
| VV |  | "1-6" 120 |  | 120 | [12 empty] | VV | 2 | 2 | True | 0 | ROZPOCET
| VV |  | "1-7" 120 |  | 120 | [12 empty] | VV | 2 | 2 | True | 0 | ROZPOCET
| VV |  | "1-8" 120 |  | 120 | [12 empty] | VV | 2 | 2 | True | 0 | ROZPOCET
| VV |  | Součet |  | 960 | [12 empty] | VV | 2 | 4 | True | 1 | ROZPOCET
1002 | K | 21099-025 | chráničojistič | ks | 15 |  | 0 |  |  | základní |  | 0 | 0 | 0 | 0 | 0 | 64 | K | 2 |  |  |  | ROZPOCET | 0 | 0 | 0 | 0 | 0 | 1 | 0 | 64 | 970070699
| VV |  | "1-1" 1 |  | 1 | [12 empty] | VV | 2 | 2 | True | 0 | ROZPOCET
| VV |  | "1-2" 2 |  | 2 | [12 empty] | VV | 2 | 2 | True | 0 | ROZPOCET
| VV |  | "1-3" 2 |  | 2 | [12 empty] | VV | 2 | 2 | True | 0 | ROZPOCET
| VV |  | "1-4" 2 |  | 2 | [12 empty] | VV | 2 | 2 | True | 0 | ROZPOCET
| VV |  | "1-5" 2 |  | 2 | [12 empty] | VV | 2 | 2 | True | 0 | ROZPOCET
| VV |  | "1-6" 2 |  | 2 | [12 empty] | VV | 2 | 2 | True | 0 | ROZPOCET
| VV |  | "1-7" 2 |  | 2 | [12 empty] | VV | 2 | 2 | True | 0 | ROZPOCET
| VV |  | "1-8" 2 |  | 2 | [12 empty] | VV | 2 | 2 | True | 0 | ROZPOCET
| VV |  | Součet |  | 15 | [12 empty] | VV | 2 | 4 | True | 1 | ROZPOCET
1003 | K | 21099-027 | jistič 1F do 20A | ks | 111 |  | 0 |  |  | základní |  | 0 | 0 | 0 | 0 | 0 | 64 | K | 2 |  |  |  | ROZPOCET | 0 | 0 | 0 | 0 | 0 | 1 | 0 | 64 | -593521616
| VV |  | "1-1" 13 |  | 13 | [12 empty] | VV | 2 | 2 | True | 0 | ROZPOCET
| VV |  | "1-2" 16 |  | 16 | [12 empty] | VV | 2 | 2 | True | 0 | ROZPOCET
| VV |  | "1-3" 13 |  | 13 | [12 empty] | VV | 2 | 2 | True | 0 | ROZPOCET
| VV |  | "1-4" 16 |  | 16 | [12 empty] | VV | 2 | 2 | True | 0 | ROZPOCET
| VV |  | "1-5" 14 |  | 14 | [12 empty] | VV | 2 | 2 | True | 0 | ROZPOCET
| VV |  | "1-6" 16 |  | 16 | [12 empty] | VV | 2 | 2 | True | 0 | ROZPOCET
| VV |  | "1-7" 14 |  | 14 | [12 empty] | VV | 2 | 2 | True | 0 | ROZPOCET
| VV |  | "1-8" 9 |  | 9 | [12 empty] | VV | 2 | 2 | True | 0 | ROZPOCET
| VV |  | Součet |  | 111 | [12 empty] | VV | 2 | 4 | True | 1 | ROZPOCET
1004 | K | 21099-027a | jistič 3F | ks | 4 |  | 0 |  |  | základní |  | 0 | 0 | 0 | 0 | 0 | 64 | K | 2 |  |  |  | ROZPOCET | 0 | 0 | 0 | 0 | 0 | 1 | 0 | 64 | 1210372202
| VV |  | "1-1" 1 |  | 1 | [12 empty] | VV | 2 | 2 | True | 0 | ROZPOCET
| VV |  | "1-4" 1 |  | 1 | [12 empty] | VV | 2 | 2 | True | 0 | ROZPOCET
| VV |  | "1-8" 2 |  | 2 | [12 empty] | VV | 2 | 2 | True | 0 | ROZPOCET
| VV |  | Součet |  | 4 | [12 empty] | VV | 2 | 4 | True | 1 | ROZPOCET
1005 | K | 21099-028 | jistič 25/3/B | ks | 6 |  | 0 |  |  | základní |  | 0 | 0 | 0 | 0 | 0 | 64 | K | 2 |  |  |  | ROZPOCET | 0 | 0 | 0 | 0 | 0 | 1 | 0 | 64 | 1395942712
| VV |  | "1-1" 1 |  | 1 | [12 empty] | VV | 2 | 2 | True | 0 | ROZPOCET
| VV |  | "1-2" 1 |  | 1 | [12 empty] | VV | 2 | 2 | True | 0 | ROZPOCET
| VV |  | "1-3" 1 |  | 1 | [12 empty] | VV | 2 | 2 | True | 0 | ROZPOCET
| VV |  | "1-4" 1 |  | 1 | [12 empty] | VV | 2 | 2 | True | 0 | ROZPOCET
| VV |  | "1-5" 1 |  | 1 | [12 empty] | VV | 2 | 2 | True | 0 | ROZPOCET
| VV |  | "1-6" 1 |  | 1 | [12 empty] | VV | 2 | 2 | True | 0 | ROZPOCET
| VV |  | Součet |  | 6 | [12 empty] | VV | 2 | 4 | True | 1 | ROZPOCET
1006 | K | 21099-028a | jistič 40/3/B | ks | 1 |  | 0 |  |  | základní |  | 0 | 0 | 0 | 0 | 0 | 64 | K | 2 |  |  |  | ROZPOCET | 0 | 0 | 0 | 0 | 0 | 1 | 0 | 64 | -710463340
| VV |  | "1-7" 1 |  | 1 | [12 empty] | VV | 2 | 2 | True | 0 | ROZPOCET
| VV |  | Součet |  | 1 | [12 empty] | VV | 2 | 4 | True | 1 | ROZPOCET
1007 | K | 21099-030 | chránič/4 | ks | 16 |  | 0 |  |  | základní |  | 0 | 0 | 0 | 0 | 0 | 64 | K | 2 |  |  |  | ROZPOCET | 0 | 0 | 0 | 0 | 0 | 1 | 0 | 64 | 418477488
| VV |  | "1-1" 2 |  | 2 | [12 empty] | VV | 2 | 2 | True | 0 | ROZPOCET
| VV |  | "1-2" 2 |  | 2 | [12 empty] | VV | 2 | 2 | True | 0 | ROZPOCET
| VV |  | "1-3" 2 |  | 2 | [12 empty] | VV | 2 | 2 | True | 0 | ROZPOCET
| VV |  | "1-4" 2 |  | 2 | [12 empty] | VV | 2 | 2 | True | 0 | ROZPOCET
| VV |  | "1-5" 2 |  | 2 | [12 empty] | VV | 2 | 2 | True | 0 | ROZPOCET
| VV |  | "1-6" 2 |  | 2 | [12 empty] | VV | 2 | 2 | True | 0 | ROZPOCET
| VV |  | "1-7" 2 |  | 2 | [12 empty] | VV | 2 | 2 | True | 0 | ROZPOCET
| VV |  | "1-8" 2 |  | 2 | [12 empty] | VV | 2 | 2 | True | 0 | ROZPOCET
| VV |  | Součet |  | 16 | [12 empty] | VV | 2 | 4 | True | 1 | ROZPOCET
1008 | K | 21099-031 | pir | ks | 28 |  | 0 |  |  | základní |  | 0 | 0 | 0 | 0 | 0 | 64 | K | 2 |  |  |  | ROZPOCET | 0 | 0 | 0 | 0 | 0 | 1 | 0 | 64 | 307089211
| VV |  | "1-1" 1 |  | 1 | [12 empty] | VV | 2 | 2 | True | 0 | ROZPOCET
| VV |  | "1-2" 8 |  | 8 | [12 empty] | VV | 2 | 2 | True | 0 | ROZPOCET
| VV |  | "1-3" 4 |  | 4 | [12 empty] | VV | 2 | 2 | True | 0 | ROZPOCET
| VV |  | "1-4" 6 |  | 6 | [12 empty] | VV | 2 | 2 | True | 0 | ROZPOCET
| VV |  | "1-5" 1 |  | 1 | [12 empty] | VV | 2 | 2 | True | 0 | ROZPOCET
| VV |  | "1-6" 7 |  | 7 | [12 empty] | VV | 2 | 2 | True | 0 | ROZPOCET
| VV |  | "1-8" 1 |  | 1 | [12 empty] | VV | 2 | 2 | True | 0 | ROZPOCET
| VV |  | Součet |  | 28 | [12 empty] | VV | 2 | 4 | True | 1 | ROZPOCET
1009 | K | 21099-031a | pir-světlo | ks | 5 |  | 0 |  |  | základní |  | 0 | 0 | 0 | 0 | 0 | 64 | K | 2 |  |  |  | ROZPOCET | 0 | 0 | 0 | 0 | 0 | 1 | 0 | 64 | -813273453
| VV |  | "1-7" 5 |  | 5 | [12 empty] | VV | 2 | 2 | True | 0 | ROZPOCET
| VV |  | Součet |  | 5 | [12 empty] | VV | 2 | 4 | True | 1 | ROZPOCET
1010 | K | 21099-032 | ventilátor trubicový | ks | 9 |  | 0 |  |  | základní |  | 0 | 0 | 0 | 0 | 0 | 64 | K | 2 |  |  |  | ROZPOCET | 0 | 0 | 0 | 0 | 0 | 1 | 0 | 64 | -1168601256
| VV |  | "1-2" 4 |  | 4 | [12 empty] | VV | 2 | 2 | True | 0 | ROZPOCET
| VV |  | "1-5" 1 |  | 1 | [12 empty] | VV | 2 | 2 | True | 0 | ROZPOCET
| VV |  | "1-6" 4 |  | 4 | [12 empty] | VV | 2 | 2 | True | 0 | ROZPOCET
| VV |  | Součet |  | 9 | [12 empty] | VV | 2 | 4 | True | 1 | ROZPOCET
1011 | K | 21099-032a | ventilátor | ks | 1 |  | 0 |  |  | základní |  | 0 | 0 | 0 | 0 | 0 | 64 | K | 2 |  |  |  | ROZPOCET | 0 | 0 | 0 | 0 | 0 | 1 | 0 | 64 | 30634639
| VV |  | "1-4" 1 |  | 1 | [12 empty] | VV | 2 | 2 | True | 1 | ROZPOCET
1012 | K | 21099-033 | UMC 02-8 | ks | 2 |  | 0 |  |  | základní |  | 0 | 0 | 0 | 0 | 0 | 64 | K | 2 |  |  |  | ROZPOCET | 0 | 0 | 0 | 0 | 0 | 1 | 0 | 64 | 1221532706
| VV |  | "1-2" 1 |  | 1 | [12 empty] | VV | 2 | 2 | True | 0 | ROZPOCET
| VV |  | "1-6" 1 |  | 1 | [12 empty] | VV | 2 | 2 | True | 0 | ROZPOCET
| VV |  | Součet |  | 2 | [12 empty] | VV | 2 | 4 | True | 1 | ROZPOCET
1013 | K | 21099-034 | trafo 230V/12A | ks | 2 |  | 0 |  |  | základní |  | 0 | 0 | 0 | 0 | 0 | 64 | K | 2 |  |  |  | ROZPOCET | 0 | 0 | 0 | 0 | 0 | 1 | 0 | 64 | 1110355910
| VV |  | "1-2" 1 |  | 1 | [12 empty] | VV | 2 | 2 | True | 0 | ROZPOCET
| VV |  | "1-6" 1 |  | 1 | [12 empty] | VV | 2 | 2 | True | 0 | ROZPOCET
| VV |  | Součet |  | 2 | [12 empty] | VV | 2 | 4 | True | 1 | ROZPOCET
1014 | K | 21099-035 | rotozel STG-S | ks | 9 |  | 0 |  |  | základní |  | 0 | 0 | 0 | 0 | 0 | 64 | K | 2 |  |  |  | ROZPOCET | 0 | 0 | 0 | 0 | 0 | 1 | 0 | 64 | -266182694
| VV |  | "1-6" 5 |  | 5 | [12 empty] | VV | 2 | 2 | True | 0 | ROZPOCET
| VV |  | "1-7" 4 |  | 4 | [12 empty] | VV | 2 | 2 | True | 0 | ROZPOCET
| VV |  | Součet |  | 9 | [12 empty] | VV | 2 | 4 | True | 1 | ROZPOCET
1015 | K | 21099-036 | okenní píst | ks | 23 |  | 0 |  |  | základní |  | 0 | 0 | 0 | 0 | 0 | 64 | K | 2 |  |  |  | ROZPOCET | 0 | 0 | 0 | 0 | 0 | 1 | 0 | 64 | -1430406912
| VV |  | "1-6" 5 |  | 5 | [12 empty] | VV | 2 | 2 | True | 0 | ROZPOCET
| VV |  | "1-7" 18 |  | 18 | [12 empty] | VV | 2 | 2 | True | 0 | ROZPOCET
| VV |  | Součet |  | 23 | [12 empty] | VV | 2 | 4 | True | 1 | ROZPOCET
1016 | K | 21099-037 | ohřev vpustí | ks | 4 |  | 0 |  |  | základní |  | 0 | 0 | 0 | 0 | 0 | 64 | K | 2 |  |  |  | ROZPOCET | 0 | 0 | 0 | 0 | 0 | 1 | 0 | 64 | 1131516495
| VV |  | "1-6" 4 |  | 4 | [12 empty] | VV | 2 | 2 | True | 0 | ROZPOCET
| VV |  | Součet |  | 4 | [12 empty] | VV | 2 | 4 | True | 1 | ROZPOCET
1017 | K | 21099-038 | zásuvka 3F | ks | 2 |  | 0 |  |  | základní |  | 0 | 0 | 0 | 0 | 0 | 64 | K | 2 |  |  |  | ROZPOCET | 0 | 0 | 0 | 0 | 0 | 1 | 0 | 64 | -490549144
| VV |  | "1-7" 2 |  | 2 | [12 empty] | VV | 2 | 2 | True | 0 | ROZPOCET
| VV |  | Součet |  | 2 | [12 empty] | VV | 2 | 4 | True | 1 | ROZPOCET
1018 | K | 21099-039 | rozvod žlaby Mars trubky | soub. | 1 |  | 0 |  |  | základní |  | 0 | 0 | 0 | 0 | 0 | 64 | K | 2 |  |  |  | ROZPOCET | 0 | 0 | 0 | 0 | 0 | 1 | 0 | 64 | 471657875
| VV |  | "1-7" 1 |  | 1 | [12 empty] | VV | 2 | 2 | True | 0 | ROZPOCET
| VV |  | Součet |  | 1 | [12 empty] | VV | 2 | 4 | True | 1 | ROZPOCET
1019 | K | 21099-040 | zařízení sport | kus | 30 |  | 0 |  |  | základní |  | 0 | 0 | 0 | 0 | 0 | 64 | K | 2 |  |  |  | ROZPOCET | 0 | 0 | 0 | 0 | 0 | 1 | 0 | 64 | -1556123659
| VV |  | "1-7" 30 |  | 30 | [12 empty] | VV | 2 | 2 | True | 0 | ROZPOCET
| VV |  | Součet |  | 30 | [12 empty] | VV | 2 | 4 | True | 1 | ROZPOCET
1020 | K | 21099-041 | mir16+stykač 3+3 | kus | 1 |  | 0 |  |  | základní |  | 0 | 0 | 0 | 0 | 0 | 64 | K | 2 |  |  |  | ROZPOCET | 0 | 0 | 0 | 0 | 0 | 1 | 0 | 64 | -1825004210
| VV |  | "1-7" 1 |  | 1 | [12 empty] | VV | 2 | 2 | True | 0 | ROZPOCET
| VV |  | Součet |  | 1 | [12 empty] | VV | 2 | 4 | True | 1 | ROZPOCET
1021 | K | 21099-042 | stožár+světlo | kus | 7 |  | 0 |  |  | základní |  | 0 | 0 | 0 | 0 | 0 | 64 | K | 2 |  |  |  | ROZPOCET | 0 | 0 | 0 | 0 | 0 | 1 | 0 | 64 | 1151666123
| VV |  | "1-8" 7 |  | 7 | [12 empty] | VV | 2 | 2 | True | 0 | ROZPOCET
| VV |  | Součet |  | 7 | [12 empty] | VV | 2 | 4 | True | 1 | ROZPOCET
1022 | K | 21099-501 | elektromontážní práce | hod | 3510 |  | 0 |  |  | základní |  | 0 | 0 | 0 | 0 | 0 | 64 | K | 2 |  |  |  | ROZPOCET | 0 | 0 | 0 | 0 | 0 | 1 | 0 | 64 | 1745718983
1023 | K | 21099-502 | elektrorevize DR | hod | 20 |  | 0 |  |  | základní |  | 0 | 0 | 0 | 0 | 0 | 64 | K | 2 |  |  |  | ROZPOCET | 0 | 0 | 0 | 0 | 0 | 1 | 0 | 64 | 908146539
1024 | K | 21099-504 | elektrorevize svod | hod | 10 |  | 0 |  |  | základní |  | 0 | 0 | 0 | 0 | 0 | 64 | K | 2 |  |  |  | ROZPOCET | 0 | 0 | 0 | 0 | 0 | 1 | 0 | 64 | 2028490457
1025 | K | 21099-505 | Zednické přípomoce - sekání drážek, bourání prostupů a jejich zapravení vč.materiálu | hod | 200 |  | 0 |  |  | základní |  | 0 | 0 | 0 | 0 | 0 | 64 | K | 2 |  |  |  | ROZPOCET | 0 | 0 | 0 | 0 | 0 | 1 | 0 | 64 | -269466564
1026 | K | 21099-901 | D+MTŽ rozvodu a svodů hromosvodu PZ | kpl. | 1 |  | 0 |  |  | základní |  | 0 | 0 | 0 | 0 | 0 | 64 | K | 2 |  |  |  | ROZPOCET | 0 | 0 | 0 | 0 | 0 | 1 | 0 | 64 | -272818260
1027 | K | 21099-902 | D+MTŽ uzemnění hromosvodu | kpl. | 1 |  | 0 |  |  | základní |  | 0 | 0 | 0 | 0 | 0 | 64 | K | 2 |  |  |  | ROZPOCET | 0 | 0 | 0 | 0 | 0 | 1 | 0 | 64 | 1182401313
1028 | K | 21099-903 | Revize hromosvodu | hod | 5 |  | 0 |  |  | základní |  | 0 | 0 | 0 | 0 | 0 | 64 | K | 2 |  |  |  | ROZPOCET | 0 | 0 | 0 | 0 | 0 | 1 | 0 | 64 | 1563363497
| D | 24-M | Montáže vzduchotechnických zařízení |  |  |  | 0 |  |  |  |  | 0 |  | 0 |  | 0 | 3 | D | 1 |  |  |  | ROZPOCET | [6 empty] | 0
1029 | K | 240-000 | VZT zařízení č.1 - multifunkční sál |  | 0 |  | 0 |  |  | základní |  | 0 | 0 | 0 | 0 | 0 | 64 | K | 2 |  |  |  | ROZPOCET | 0 | 0 | 0 | 0 | 0 | 1 | 0 | 64 | 362353901
1030 | K | 240-001 | VZT rekuperační jednotka nástřešní - přesná specifikace viz výpis materiálu VZT | soub. | 1 |  | 0 |  |  | základní |  | 0 | 0 | 0 | 0 | 0 | 64 | K | 2 |  |  |  | ROZPOCET | 0 | 0 | 0 | 0 | 0 | 1 | 0 | 64 | 1705503766
1031 | K | 240-002 | Výústka velkoplošná, přípoj d315 - přesná specifikace viz výpis materiálu VZT | kus | 10 |  | 0 |  |  | základní |  | 0 | 0 | 0 | 0 | 0 | 64 | K | 2 |  |  |  | ROZPOCET | 0 | 0 | 0 | 0 | 0 | 1 | 0 | 64 | -1520653592
1032 | K | 240-003 | Výústka velkoplošná, přípoj d250 - přesná specifikace viz výpis materiálu VZT | kus | 2 |  | 0 |  |  | základní |  | 0 | 0 | 0 | 0 | 0 | 64 | K | 2 |  |  |  | ROZPOCET | 0 | 0 | 0 | 0 | 0 | 1 | 0 | 64 | -685945218
1033 | K | 240-004 | Výústka odvodní komfortní na potrubí Spiro 300x150 - přesná specifikace viz výpis materiálu VZT | kus | 20 |  | 0 |  |  | základní |  | 0 | 0 | 0 | 0 | 0 | 64 | K | 2 |  |  |  | ROZPOCET | 0 | 0 | 0 | 0 | 0 | 1 | 0 | 64 | 1760891139
1034 | K | 240-005 | Buňové tlumiče 200x500x1000, náběhy na koncích - přesná specifikace viz výpis materiálu VZT | kpl. | 2 |  | 0 |  |  | základní |  | 0 | 0 | 0 | 0 | 0 | 64 | K | 2 |  |  |  | ROZPOCET | 0 | 0 | 0 | 0 | 0 | 1 | 0 | 64 | -1904665461
1035 | K | 240-006 | Žaluzie protidešťová na oc.potrubí 1000x1000, pevné listy - přesná specifikace viz výpis materiálu VZT | kus | 2 |  | 0 |  |  | základní |  | 0 | 0 | 0 | 0 | 0 | 64 | K | 2 |  |  |  | ROZPOCET | 0 | 0 | 0 | 0 | 0 | 1 | 0 | 64 | 1329510842
1036 | K | 240-007 | Oc.čtyřhranné pozink.potrubí - oblouk OL 900x710/90 - přesná specifikace viz výpis materiálu VZT | kus | 2 |  | 0 |  |  | základní |  | 0 | 0 | 0 | 0 | 0 | 64 | K | 2 |  |  |  | ROZPOCET | 0 | 0 | 0 | 0 | 0 | 1 | 0 | 64 | 620370641
1037 | K | 240-008 | Oc.čtyřhranné pozink.potrubí - oblouk OL 710x900/90 - přesná specifikace viz výpis materiálu VZT | kus | 2 |  | 0 |  |  | základní |  | 0 | 0 | 0 | 0 | 0 | 64 | K | 2 |  |  |  | ROZPOCET | 0 | 0 | 0 | 0 | 0 | 1 | 0 | 64 | 1780285244
1038 | K | 240-008a | Oc.čtyřhranné pozink.potrubí - přechod PR 900x710-1000x1000-500 - přesná specifikace viz výpis materiálu VZT | kus | 1 |  | 0 |  |  | základní |  | 0 | 0 | 0 | 0 | 0 | 64 | K | 2 |  |  |  | ROZPOCET | 0 | 0 | 0 | 0 | 0 | 1 | 0 | 64 | 1354727860
1039 | K | 240-008b | Oc.čtyřhranné pozink.potrubí - přechod PR 900x710-1000x1000-300 - přesná specifikace viz výpis materiálu VZT | kus | 1 |  | 0 |  |  | základní |  | 0 | 0 | 0 | 0 | 0 | 64 | K | 2 |  |  |  | ROZPOCET | 0 | 0 | 0 | 0 | 0 | 1 | 0 | 64 | -1870574738
1040 | K | 240-008c | Oc.čtyřhranné pozink.potrubí - přechod PR 900x710-630x630-500 - přesná specifikace viz výpis materiálu VZT | kus | 1 |  | 0 |  |  | základní |  | 0 | 0 | 0 | 0 | 0 | 64 | K | 2 |  |  |  | ROZPOCET | 0 | 0 | 0 | 0 | 0 | 1 | 0 | 64 | -1209615644
1041 | K | 240-008d | Oc.čtyřhranné pozink.potrubí - přechod PR 900x710-630x630-500 - přesná specifikace viz výpis materiálu VZT | kpl. | 1 |  | 0 |  |  | základní |  | 0 | 0 | 0 | 0 | 0 | 64 | K | 2 |  |  |  | ROZPOCET | 0 | 0 | 0 | 0 | 0 | 1 | 0 | 64 | 34724754
1042 | K | 240-008e | Žaluzie protidešťová na oc.potrubí PZAS 1000x1000, pevné listy - přesná specifikace viz výpis materiálu VZT | kus | 2 |  | 0 |  |  | základní |  | 0 | 0 | 0 | 0 | 0 | 64 | K | 2 |  |  |  | ROZPOCET | 0 | 0 | 0 | 0 | 0 | 1 | 0 | 64 | 2090319142
1043 | K | 240-008l | Oc.čtyřhranné pozink.potrubí - odskok OD 630x630-1000-330 - přesná specifikace viz výpis materiálu VZT | kus | 1 |  | 0 |  |  | základní |  | 0 | 0 | 0 | 0 | 0 | 64 | K | 2 |  |  |  | ROZPOCET | 0 | 0 | 0 | 0 | 0 | 1 | 0 | 64 | -1257777007
1044 | K | 240-008m | Oc.čtyřhranné pozink.potrubí - odskok OD 630x630-1000-90 - přesná specifikace viz výpis materiálu VZT | kus | 1 |  | 0 |  |  | základní |  | 0 | 0 | 0 | 0 | 0 | 64 | K | 2 |  |  |  | ROZPOCET | 0 | 0 | 0 | 0 | 0 | 1 | 0 | 64 | 1816327915
1045 | K | 240-008n | Oc. pozink.potrubí např.Spiro - odbočka jednoduchá OBJ 630-630-630 - přesná specifikace viz výpis materiálu VZT | kus | 1 |  | 0 |  |  | základní |  | 0 | 0 | 0 | 0 | 0 | 64 | K | 2 |  |  |  | ROZPOCET | 0 | 0 | 0 | 0 | 0 | 1 | 0 | 64 | -1412719836
1046 | K | 240-008o | Oc. pozink.potrubí např.Spiro - odbočka jednoduchá OBJ 630-630-500 - přesná specifikace viz výpis materiálu VZT | kus | 2 |  | 0 |  |  | základní |  | 0 | 0 | 0 | 0 | 0 | 64 | K | 2 |  |  |  | ROZPOCET | 0 | 0 | 0 | 0 | 0 | 1 | 0 | 64 | 668371644
1047 | K | 240-008p | Oc. pozink.potrubí např.Spiro - odbočka jednoduchá OBJ 500-500-315 - přesná specifikace viz výpis materiálu VZT | kus | 6 |  | 0 |  |  | základní |  | 0 | 0 | 0 | 0 | 0 | 64 | K | 2 |  |  |  | ROZPOCET | 0 | 0 | 0 | 0 | 0 | 1 | 0 | 64 | -1626173004
1048 | K | 240-008q | Oc. pozink.potrubí např.Spiro - odbočka jednoduchá OBJ400-400-315 - přesná specifikace viz výpis materiálu VZT | kus | 2 |  | 0 |  |  | základní |  | 0 | 0 | 0 | 0 | 0 | 64 | K | 2 |  |  |  | ROZPOCET | 0 | 0 | 0 | 0 | 0 | 1 | 0 | 64 | -183732641
1049 | K | 240-008r | Oc. pozink.potrubí např.Spiro - odbočka jednoduchá OBJ 315-315-315 - přesná specifikace viz výpis materiálu VZT | kus | 2 |  | 0 |  |  | základní |  | 0 | 0 | 0 | 0 | 0 | 64 | K | 2 |  |  |  | ROZPOCET | 0 | 0 | 0 | 0 | 0 | 1 | 0 | 64 | 2034990260
1050 | K | 240-008s | Oc. pozink.potrubí např.Spiro - odbočka jednoduchá OBJ 250-250-250 - přesná specifikace viz výpis materiálu VZT | kus | 2 |  | 0 |  |  | základní |  | 0 | 0 | 0 | 0 | 0 | 64 | K | 2 |  |  |  | ROZPOCET | 0 | 0 | 0 | 0 | 0 | 1 | 0 | 64 | -245483785
1051 | K | 240-008t | Oc. pozink.potrubí např.Spiro - přechod osový PRO 500-400 - přesná specifikace viz výpis materiálu VZT | kus | 4 |  | 0 |  |  | základní |  | 0 | 0 | 0 | 0 | 0 | 64 | K | 2 |  |  |  | ROZPOCET | 0 | 0 | 0 | 0 | 0 | 1 | 0 | 64 | 2097188306
1052 | K | 240-008u | Oc. pozink.potrubí např.Spiro - přechod osový PRO 400-315 - přesná specifikace viz výpis materiálu VZT | kus | 2 |  | 0 |  |  | základní |  | 0 | 0 | 0 | 0 | 0 | 64 | K | 2 |  |  |  | ROZPOCET | 0 | 0 | 0 | 0 | 0 | 1 | 0 | 64 | -1211588985
1053 | K | 240-008v | Oc. pozink.potrubí např.Spiro - přechod osový PRO 315-250 - přesná specifikace viz výpis materiálu VZT | kus | 2 |  | 0 |  |  | základní |  | 0 | 0 | 0 | 0 | 0 | 64 | K | 2 |  |  |  | ROZPOCET | 0 | 0 | 0 | 0 | 0 | 1 | 0 | 64 | -734371566
1054 | K | 240-008w | Oc. pozink.potrubí např.Spiro - přechod osový PRO 630-500 - přesná specifikace viz výpis materiálu VZT | kus | 2 |  | 0 |  |  | základní |  | 0 | 0 | 0 | 0 | 0 | 64 | K | 2 |  |  |  | ROZPOCET | 0 | 0 | 0 | 0 | 0 | 1 | 0 | 64 | -1638333886
1055 | K | 240-008x | Oc. pozink.potrubí např.Spiro - oblouk OL 500/90 (r=1,5D) - přesná specifikace viz výpis materiálu VZT | kus | 2 |  | 0 |  |  | základní |  | 0 | 0 | 0 | 0 | 0 | 64 | K | 2 |  |  |  | ROZPOCET | 0 | 0 | 0 | 0 | 0 | 1 | 0 | 64 | -709290924
1056 | K | 240-008y | Oc. pozink.potrubí např.Spiro - oblouk OL 630/90 (r=1,5D) - přesná specifikace viz výpis materiálu VZT | kus | 1 |  | 0 |  |  | základní |  | 0 | 0 | 0 | 0 | 0 | 64 | K | 2 |  |  |  | ROZPOCET | 0 | 0 | 0 | 0 | 0 | 1 | 0 | 64 | 1398585647
1057 | K | 240-008z | Oc. pozink.potrubí např.Spiro - trouba d500 - přesná specifikace viz výpis materiálu VZT | m | 71.1 |  | 0 |  |  | základní |  | 0 | 0 | 0 | 0 | 0 | 64 | K | 2 |  |  |  | ROZPOCET | 0 | 0 | 0 | 0 | 0 | 1 | 0 | 64 | -2144271185
1058 | K | 240-008za | Oc. pozink.potrubí např.Spiro - trouba d400 - přesná specifikace viz výpis materiálu VZT | m | 40.3 |  | 0 |  |  | základní |  | 0 | 0 | 0 | 0 | 0 | 64 | K | 2 |  |  |  | ROZPOCET | 0 | 0 | 0 | 0 | 0 | 1 | 0 | 64 | 1538290698
1059 | K | 240-008zb | Oc. pozink.potrubí např.Spiro - trouba d315 - přesná specifikace viz výpis materiálu VZT | m | 24.5 |  | 0 |  |  | základní |  | 0 | 0 | 0 | 0 | 0 | 64 | K | 2 |  |  |  | ROZPOCET | 0 | 0 | 0 | 0 | 0 | 1 | 0 | 64 | 1172504049
1060 | K | 240-008zc | Oc. pozink.potrubí např.Spiro - trouba d250 - přesná specifikace viz výpis materiálu VZT | m | 13 |  | 0 |  |  | základní |  | 0 | 0 | 0 | 0 | 0 | 64 | K | 2 |  |  |  | ROZPOCET | 0 | 0 | 0 | 0 | 0 | 1 | 0 | 64 | 1497733220
1061 | K | 240-008zd | Flexibilní potrubí Al d315 - přesná specifikace viz výpis materiálu VZT | m | 8 |  | 0 |  |  | základní |  | 0 | 0 | 0 | 0 | 0 | 64 | K | 2 |  |  |  | ROZPOCET | 0 | 0 | 0 | 0 | 0 | 1 | 0 | 64 | 1113028773
1062 | K | 240-008ze | Flexibilní potrubí Al d250 - přesná specifikace viz výpis materiálu VZT | m | 1 |  | 0 |  |  | základní |  | 0 | 0 | 0 | 0 | 0 | 64 | K | 2 |  |  |  | ROZPOCET | 0 | 0 | 0 | 0 | 0 | 1 | 0 | 64 | -1804263028
1063 | K | 240-008zf | Oc. pozink.potrubí např.Spiro - zaslepení 400 - přesná specifikace viz výpis materiálu VZT | kus | 2 |  | 0 |  |  | základní |  | 0 | 0 | 0 | 0 | 0 | 64 | K | 2 |  |  |  | ROZPOCET | 0 | 0 | 0 | 0 | 0 | 1 | 0 | 64 | 659865681
1064 | K | 240-008zg | Oc. pozink.potrubí např.Spiro - zaslepení 250 - přesná specifikace viz výpis materiálu VZT | kus | 2 |  | 0 |  |  | základní |  | 0 | 0 | 0 | 0 | 0 | 64 | K | 2 |  |  |  | ROZPOCET | 0 | 0 | 0 | 0 | 0 | 1 | 0 | 64 | -372422412
1065 | K | 240-008zh | Oc. pozink.potrubí např.Spiro - spojka 630 - přesná specifikace viz výpis materiálu VZT | kus | 10 |  | 0 |  |  | základní |  | 0 | 0 | 0 | 0 | 0 | 64 | K | 2 |  |  |  | ROZPOCET | 0 | 0 | 0 | 0 | 0 | 1 | 0 | 64 | -1683952712
1066 | K | 240-008zi | Oc. pozink.potrubí např.Spiro - spojka 500 - přesná specifikace viz výpis materiálu VZT | kus | 50 |  | 0 |  |  | základní |  | 0 | 0 | 0 | 0 | 0 | 64 | K | 2 |  |  |  | ROZPOCET | 0 | 0 | 0 | 0 | 0 | 1 | 0 | 64 | -2039152301
1067 | K | 240-008zj | Oc. pozink.potrubí např.Spiro - spojka 400 - přesná specifikace viz výpis materiálu VZT | kus | 26 |  | 0 |  |  | základní |  | 0 | 0 | 0 | 0 | 0 | 64 | K | 2 |  |  |  | ROZPOCET | 0 | 0 | 0 | 0 | 0 | 1 | 0 | 64 | -1689264853
1068 | K | 240-008zk | Oc. pozink.potrubí např.Spiro - spojka 315 - přesná specifikace viz výpis materiálu VZT | kus | 10 |  | 0 |  |  | základní |  | 0 | 0 | 0 | 0 | 0 | 64 | K | 2 |  |  |  | ROZPOCET | 0 | 0 | 0 | 0 | 0 | 1 | 0 | 64 | 1384961110
1069 | K | 240-008zl | Oc. pozink.potrubí např.Spiro - spojka 250 - přesná specifikace viz výpis materiálu VZT | kus | 8 |  | 0 |  |  | základní |  | 0 | 0 | 0 | 0 | 0 | 64 | K | 2 |  |  |  | ROZPOCET | 0 | 0 | 0 | 0 | 0 | 1 | 0 | 64 | -513462686
1070 | K | 240-008zm | Otvory v potrubí pro výústky 400x200 - přesná specifikace viz výpis materiálu VZT | kus | 20 |  | 0 |  |  | základní |  | 0 | 0 | 0 | 0 | 0 | 64 | K | 2 |  |  |  | ROZPOCET | 0 | 0 | 0 | 0 | 0 | 1 | 0 | 64 | 620145465
1071 | K | 240-008zn | Tepelná izolace, Al povrch se skelnou mřížkou, tl.50mm - přesná specifikace viz výpis materiálu VZT | m2 | 48 |  | 0 |  |  | základní |  | 0 | 0 | 0 | 0 | 0 | 64 | K | 2 |  |  |  | ROZPOCET | 0 | 0 | 0 | 0 | 0 | 1 | 0 | 64 | 1031429165
1072 | K | 240-008zo | Ochranná fólie, samolepící fólie Al/polyester tl.1mm do venkovního prostředí - přesná specifikace viz výpis materiálu VZT | m2 | 48 |  | 0 |  |  | základní |  | 0 | 0 | 0 | 0 | 0 | 64 | K | 2 |  |  |  | ROZPOCET | 0 | 0 | 0 | 0 | 0 | 1 | 0 | 64 | 1992997869
1073 | K | 240-019 | VZT zařízení č.2 - školící a vzdělávací sál v 1.NP |  | 0 |  | 0 |  |  | základní |  | 0 | 0 | 0 | 0 | 0 | 64 | K | 2 |  |  |  | ROZPOCET | 0 | 0 | 0 | 0 | 0 | 1 | 0 | 64 | -1155649558
1074 | K | 240-020 | VZT rekuperační jednotka nástřešní - přesná specifikace viz výpis materiálu VZT | soub. | 1 |  | 0 |  |  | základní |  | 0 | 0 | 0 | 0 | 0 | 64 | K | 2 |  |  |  | ROZPOCET | 0 | 0 | 0 | 0 | 0 | 1 | 0 | 64 | 1168642033
1075 | K | 240-030a | Talířový ventil přívodní kovový d200 nerez provedení vč.montážní sděře KKR - přesná specifikace viz výpis materiálu VZT | kus | 8 |  | 0 |  |  | základní |  | 0 | 0 | 0 | 0 | 0 | 64 | K | 2 |  |  |  | ROZPOCET | 0 | 0 | 0 | 0 | 0 | 1 | 0 | 64 | -164794452
1076 | K | 240-030b | Talířový ventil přívodní kovový d200 vč.montážní zděře KKR - přesná specifikace viz výpis materiálu | kus | 8 |  | 0 |  |  | základní |  | 0 | 0 | 0 | 0 | 0 | 64 | K | 2 |  |  |  | ROZPOCET | 0 | 0 | 0 | 0 | 0 | 1 | 0 | 64 | 583070406
1077 | K | 240-030c | Buňkové tlumiče 200x500x1000, náběhy na koncích, 2ks buněk je osazeno v oc.pozink.potrubí 1000x1000-1000 - přesná specifikace viz výpis materiálu | kpl. | 2 |  | 0 |  |  | základní |  | 0 | 0 | 0 | 0 | 0 | 64 | K | 2 |  |  |  | ROZPOCET | 0 | 0 | 0 | 0 | 0 | 1 | 0 | 64 | 1933887662
1078 | K | 240-030d | Žaluzie protidešťová na oc.potrubí 400x500, pevné listy - přesná specifikace viz výpis materiálu | kus | 2 |  | 0 |  |  | základní |  | 0 | 0 | 0 | 0 | 0 | 64 | K | 2 |  |  |  | ROZPOCET | 0 | 0 | 0 | 0 | 0 | 1 | 0 | 64 | -255707065
1079 | K | 240-030e | Oc.čtyřhranné pozink.potrubí - oblouk OL 300x300/90 | kus | 1 |  | 0 |  |  | základní |  | 0 | 0 | 0 | 0 | 0 | 64 | K | 2 |  |  |  | ROZPOCET | 0 | 0 | 0 | 0 | 0 | 1 | 0 | 64 | 168484688
1080 | K | 240-030f | Oc.čtyřhranné pozink.potrubí - přechod PR 300x3000-400x500-300 | kus | 2 |  | 0 |  |  | základní |  | 0 | 0 | 0 | 0 | 0 | 64 | K | 2 |  |  |  | ROZPOCET | 0 | 0 | 0 | 0 | 0 | 1 | 0 | 64 | 879144444
1081 | K | 240-030g | Oc.čtyřhranné pozink.potrubí - přechod PRO 300x3000-d300-150 | kus | 2 |  | 0 |  |  | základní |  | 0 | 0 | 0 | 0 | 0 | 64 | K | 2 |  |  |  | ROZPOCET | 0 | 0 | 0 | 0 | 0 | 1 | 0 | 64 | 1108294389
1082 | K | 240-030h | Oc. pozink.potrubí např.Spiro - oblouk OL 315/90 (r=1,5D) | kus | 8 |  | 0 |  |  | základní |  | 0 | 0 | 0 | 0 | 0 | 64 | K | 2 |  |  |  | ROZPOCET | 0 | 0 | 0 | 0 | 0 | 1 | 0 | 64 | 564292661
1083 | K | 240-030i | Oc. pozink.potrubí např.Spiro - oblouk OL 315/45 (r=1,5D) | kus | 1 |  | 0 |  |  | základní |  | 0 | 0 | 0 | 0 | 0 | 64 | K | 2 |  |  |  | ROZPOCET | 0 | 0 | 0 | 0 | 0 | 1 | 0 | 64 | 415650115
1084 | K | 240-030j | Oc. pozink.potrubí např.Spiro - odbočka jednoduchá OBJ 315-315-200 | kus | 16 |  | 0 |  |  | základní |  | 0 | 0 | 0 | 0 | 0 | 64 | K | 2 |  |  |  | ROZPOCET | 0 | 0 | 0 | 0 | 0 | 1 | 0 | 64 | 612985617
1085 | K | 240-030k | Oc. pozink.potrubí např.Spiro - trouba 315 | m | 46.2 |  | 0 |  |  | základní |  | 0 | 0 | 0 | 0 | 0 | 64 | K | 2 |  |  |  | ROZPOCET | 0 | 0 | 0 | 0 | 0 | 1 | 0 | 64 | -680727581
1086 | K | 240-030l | Oc. pozink.potrubí např.Spiro - zaslepení 315 | kus | 2 |  | 0 |  |  | základní |  | 0 | 0 | 0 | 0 | 0 | 64 | K | 2 |  |  |  | ROZPOCET | 0 | 0 | 0 | 0 | 0 | 1 | 0 | 64 | 354054842
1087 | K | 240-030m | Oc. pozink.potrubí např.Spiro - spojka 315 | kus | 58 |  | 0 |  |  | základní |  | 0 | 0 | 0 | 0 | 0 | 64 | K | 2 |  |  |  | ROZPOCET | 0 | 0 | 0 | 0 | 0 | 1 | 0 | 64 | 1393045943
1088 | K | 240-030o | Ochranná fólie, samolepící fólie Al/polyester tl.1mm do venkovního prostředí | m2 | 28 |  | 0 |  |  | základní |  | 0 | 0 | 0 | 0 | 0 | 64 | K | 2 |  |  |  | ROZPOCET | 0 | 0 | 0 | 0 | 0 | 1 | 0 | 64 | 1634026949
1089 | K | 240-030p | Tepelná izolace kamenná vlna, Al povrch se skelnou mřížkou, tl.50mm | m2 | 28 |  | 0 |  |  | základní |  | 0 | 0 | 0 | 0 | 0 | 64 | K | 2 |  |  |  | ROZPOCET | 0 | 0 | 0 | 0 | 0 | 1 | 0 | 64 | -766828152
1090 | K | 240-044 | VZT zařízení č.3 - hala s barem a šatnou v 1.NP |  | 0 |  | 0 |  |  | základní |  | 0 | 0 | 0 | 0 | 0 | 64 | K | 2 |  |  |  | ROZPOCET | 0 | 0 | 0 | 0 | 0 | 1 | 0 | 64 | 96400373
1091 | K | 240-045 | VZT rekuperační jednotka parapetní - přesná specifikace viz výpis materiálu | soub. | 1 |  | 0 |  |  | základní |  | 0 | 0 | 0 | 0 | 0 | 64 | K | 2 |  |  |  | ROZPOCET | 0 | 0 | 0 | 0 | 0 | 1 | 0 | 64 | -2131339714
1092 | K | 240-051a | Potrubní tlumič d315-900 | kus | 4 |  | 0 |  |  | základní |  | 0 | 0 | 0 | 0 | 0 | 64 | K | 2 |  |  |  | ROZPOCET | 0 | 0 | 0 | 0 | 0 | 1 | 0 | 64 | 123703485
1093 | K | 240-051b | Výústka příodní komfortní na potrubí Spiro 300x100 - přesná specifikace viz výpis materiálu | kus | 6 |  | 0 |  |  | základní |  | 0 | 0 | 0 | 0 | 0 | 64 | K | 2 |  |  |  | ROZPOCET | 0 | 0 | 0 | 0 | 0 | 1 | 0 | 64 | 1419691794
1094 | K | 240-051bb | Výústka odvodní komfortní na potrubí Spiro 300x100 - přesná specifikace viz výpis materiálu | kus | 6 |  | 0 |  |  | základní |  | 0 | 0 | 0 | 0 | 0 | 64 | K | 2 |  |  |  | ROZPOCET | 0 | 0 | 0 | 0 | 0 | 1 | 0 | 64 | 1361214480
1095 | K | 240-051c | Talířový odvodní ventil kovový d100 nerezové provedení vč.montážní zděře KKR - přesná specifikace viz výpis materiálu | kus | 1 |  | 0 |  |  | základní |  | 0 | 0 | 0 | 0 | 0 | 64 | K | 2 |  |  |  | ROZPOCET | 0 | 0 | 0 | 0 | 0 | 1 | 0 | 64 | 234937691
1096 | K | 240-051d | Výfukový a sací kruhový nástavec d315, zešikmení, osazen vnitřní mřížkou nebo žaluzií, atyp - přesná specifikace viz výpis materiálu | kus | 2 |  | 0 |  |  | základní |  | 0 | 0 | 0 | 0 | 0 | 64 | K | 2 |  |  |  | ROZPOCET | 0 | 0 | 0 | 0 | 0 | 1 | 0 | 64 | -212952090
1097 | K | 240-051e | Oc. pozink.potrubí např.Spiro - oblouk OL 315/90 (r=1,5D) - přesná specifikace viz výpis materiálu | kus | 14 |  | 0 |  |  | základní |  | 0 | 0 | 0 | 0 | 0 | 64 | K | 2 |  |  |  | ROZPOCET | 0 | 0 | 0 | 0 | 0 | 1 | 0 | 64 | 1166432810
1098 | K | 240-051f | Oc. pozink.potrubí např.Spiro - odbočka jednoduchá OBJ 315-315-100 - přesná specifikace viz výpis materiálu | kus | 1 |  | 0 |  |  | základní |  | 0 | 0 | 0 | 0 | 0 | 64 | K | 2 |  |  |  | ROZPOCET | 0 | 0 | 0 | 0 | 0 | 1 | 0 | 64 | -884110904
1099 | K | 240-051g | Oc. pozink.potrubí např.Spiro - trouba d315 - přesná specifikace viz výpis materiálu | m | 48.5 |  | 0 |  |  | základní |  | 0 | 0 | 0 | 0 | 0 | 64 | K | 2 |  |  |  | ROZPOCET | 0 | 0 | 0 | 0 | 0 | 1 | 0 | 64 | -179858567
1100 | K | 240-051h | Oc. pozink.potrubí např.Spiro - trouba d100 - přesná specifikace viz výpis materiálu | m | 1.1 |  | 0 |  |  | základní |  | 0 | 0 | 0 | 0 | 0 | 64 | K | 2 |  |  |  | ROZPOCET | 0 | 0 | 0 | 0 | 0 | 1 | 0 | 64 | 768981448
1101 | K | 240-051i | Oc. pozink.potrubí např.Spiro - zaslepení 315 - přesná specifikace viz výpis materiálu | kus | 2 |  | 0 |  |  | základní |  | 0 | 0 | 0 | 0 | 0 | 64 | K | 2 |  |  |  | ROZPOCET | 0 | 0 | 0 | 0 | 0 | 1 | 0 | 64 | 862661773
1102 | K | 240-051j | Oc. pozink.potrubí např.Spiro - spojka 315 - přesná specifikace viz výpis materiálu | kus | 51 |  | 0 |  |  | základní |  | 0 | 0 | 0 | 0 | 0 | 64 | K | 2 |  |  |  | ROZPOCET | 0 | 0 | 0 | 0 | 0 | 1 | 0 | 64 | 2059201777
1103 | K | 240-051k | Otvory v potrubí pro výústky - přesná specifikace viz výpis materiálu | kus | 12 |  | 0 |  |  | základní |  | 0 | 0 | 0 | 0 | 0 | 64 | K | 2 |  |  |  | ROZPOCET | 0 | 0 | 0 | 0 | 0 | 1 | 0 | 64 | 2035992440
1104 | K | 240-064 | VZT zařízení č.4 - školící a jednací sál ve 2.NP |  | 0 |  | 0 |  |  | základní |  | 0 | 0 | 0 | 0 | 0 | 64 | K | 2 |  |  |  | ROZPOCET | 0 | 0 | 0 | 0 | 0 | 1 | 0 | 64 | 63771177
1105 | K | 240-065 | VZT rekuperační jednotka - přesná specifikace viz výpis materiálu | soub. | 1 |  | 0 |  |  | základní |  | 0 | 0 | 0 | 0 | 0 | 64 | K | 2 |  |  |  | ROZPOCET | 0 | 0 | 0 | 0 | 0 | 1 | 0 | 64 | -808575888
1106 | K | 240-066 | Výfuková hlavice d280, šedý komaxit - přesná specifikace viz výpis materiálu | kus | 1 |  | 0 |  |  | základní |  | 0 | 0 | 0 | 0 | 0 | 64 | K | 2 |  |  |  | ROZPOCET | 0 | 0 | 0 | 0 | 0 | 1 | 0 | 64 | -428257783
1107 | K | 240-067 | Oc.pozink.potrubí Spiro - oblouk OL 280/90 (r=1,5D) - přesná specifikace viz výpis materiálu | kus | 1 |  | 0 |  |  | základní |  | 0 | 0 | 0 | 0 | 0 | 64 | K | 2 |  |  |  | ROZPOCET | 0 | 0 | 0 | 0 | 0 | 1 | 0 | 64 | 2111376614
1108 | K | 240-068 | Oc.pozink.potrubí Spiro - trouba d280 TR 280-2000 - přesná specifikace viz výpis materiálu | m | 7.1 |  | 0 |  |  | základní |  | 0 | 0 | 0 | 0 | 0 | 64 | K | 2 |  |  |  | ROZPOCET | 0 | 0 | 0 | 0 | 0 | 1 | 0 | 64 | -192902189
1109 | K | 240-069 | Flexibilní Al potrubí ED Semiflex Profi d280 - přesná specifikace viz výpis materiálu | m | 1 |  | 0 |  |  | základní |  | 0 | 0 | 0 | 0 | 0 | 64 | K | 2 |  |  |  | ROZPOCET | 0 | 0 | 0 | 0 | 0 | 1 | 0 | 64 | 431079609
1110 | K | 240-070 | Spojky Spiro 280 | kus | 7 |  | 0 |  |  | základní |  | 0 | 0 | 0 | 0 | 0 | 64 | K | 2 |  |  |  | ROZPOCET | 0 | 0 | 0 | 0 | 0 | 1 | 0 | 64 | 1837808446
1111 | K | 240-071. | VZT zařízení č.5 - posilovna ve 2.NP | kus | 0 |  | 0 |  |  | základní |  | 0 | 0 | 0 | 0 | 0 | 64 | K | 2 |  |  |  | ROZPOCET | 0 | 0 | 0 | 0 | 0 | 1 | 0 | 64 | -321564990
1112 | K | 240-072. | VZT rekuperační jednotka - přesná specifikace viz výpis materiálu | soub. | 1 |  | 0 |  |  | základní |  | 0 | 0 | 0 | 0 | 0 | 64 | K | 2 |  |  |  | ROZPOCET | 0 | 0 | 0 | 0 | 0 | 1 | 0 | 64 | 1422879215
1113 | K | 240-073. | Výfuková hlavice d280, šedý komaxit - přesná specifikace viz výpis materiálu | kus | 1 |  | 0 |  |  | základní |  | 0 | 0 | 0 | 0 | 0 | 64 | K | 2 |  |  |  | ROZPOCET | 0 | 0 | 0 | 0 | 0 | 1 | 0 | 64 | 2129670314
1114 | K | 240-074. | Oc.pozink.potrubí Spiro - oblouk OL 280/90 (r=1,5D) - přesná specifikace viz výpis materiálu | kus | 5 |  | 0 |  |  | základní |  | 0 | 0 | 0 | 0 | 0 | 64 | K | 2 |  |  |  | ROZPOCET | 0 | 0 | 0 | 0 | 0 | 1 | 0 | 64 | -262088276
1115 | K | 240-075. | Oc.pozink.potrubí Spiro - trouba d280 - přesná specifikace viz výpis materiálu | m | 6.6 |  | 0 |  |  | základní |  | 0 | 0 | 0 | 0 | 0 | 64 | K | 2 |  |  |  | ROZPOCET | 0 | 0 | 0 | 0 | 0 | 1 | 0 | 64 | 1038753156
1116 | K | 240-076. | Flexibilní Al potrubí ED Semiflex Profi d280 - přesná specifikace viz výpis materiálu | m | 2 |  | 0 |  |  | základní |  | 0 | 0 | 0 | 0 | 0 | 64 | K | 2 |  |  |  | ROZPOCET | 0 | 0 | 0 | 0 | 0 | 1 | 0 | 64 | 75217204
1117 | K | 240-077. | Spojky Spiro 280 | kus | 14 |  | 0 |  |  | základní |  | 0 | 0 | 0 | 0 | 0 | 64 | K | 2 |  |  |  | ROZPOCET | 0 | 0 | 0 | 0 | 0 | 1 | 0 | 64 | 717604876
1118 | K | 240-078. | VZT zařízení č.6 - společenská místnost v 1.NP | kus | 0 |  | 0 |  |  | základní |  | 0 | 0 | 0 | 0 | 0 | 64 | K | 2 |  |  |  | ROZPOCET | 0 | 0 | 0 | 0 | 0 | 1 | 0 | 64 | 828242544
1119 | K | 240-079. | VZT rekuperační jednotka - přesná specifikace viz výpis materiálu | soub. | 1 |  | 0 |  |  | základní |  | 0 | 0 | 0 | 0 | 0 | 64 | K | 2 |  |  |  | ROZPOCET | 0 | 0 | 0 | 0 | 0 | 1 | 0 | 64 | 1908112971
1120 | K | 240-080. | Potrubní tlumič kruhový d250-900 - přesná specifikace viz výpis materiálu | soub. | 2 |  | 0 |  |  | základní |  | 0 | 0 | 0 | 0 | 0 | 64 | K | 2 |  |  |  | ROZPOCET | 0 | 0 | 0 | 0 | 0 | 1 | 0 | 64 | -2101079251
1121 | K | 240-081. | Výústka přívodní komfortní na potrubí Spiro 400x100 - přesná specifikace viz výpis materiálu VZT | kus | 4 |  | 0 |  |  | základní |  | 0 | 0 | 0 | 0 | 0 | 64 | K | 2 |  |  |  | ROZPOCET | 0 | 0 | 0 | 0 | 0 | 1 | 0 | 64 | 1152981397
1122 | K | 240-082. | Výústka odvodní komfortní na potrubí Spiro 300x150 - přesná specifikace viz výpis materiálu VZT | kus | 3 |  | 0 |  |  | základní |  | 0 | 0 | 0 | 0 | 0 | 64 | K | 2 |  |  |  | ROZPOCET | 0 | 0 | 0 | 0 | 0 | 1 | 0 | 64 | -1687831460
1123 | K | 240-083. | žaluziová klapka plastová 294x294 mm, přípoj d250 - přesná specifikace viz výpis materiálu VZT | kus | 1 |  | 0 |  |  | základní |  | 0 | 0 | 0 | 0 | 0 | 64 | K | 2 |  |  |  | ROZPOCET | 0 | 0 | 0 | 0 | 0 | 1 | 0 | 64 | -1643017740
1124 | K | 240-084. | Výfuková hlavice d250, šedý komaxit - přesná specifikace viz výpis materiálu | kus | 1 |  | 0 |  |  | základní |  | 0 | 0 | 0 | 0 | 0 | 64 | K | 2 |  |  |  | ROZPOCET | 0 | 0 | 0 | 0 | 0 | 1 | 0 | 64 | -2086613840
1125 | K | 240-085. | Oc.pozink.čtyřhranné potrubí - trouba TR 300x250-2000, nástavce pro výústky 300x150-370 - přesná specifikace viz výpis materiálu | kus | 1 |  | 0 |  |  | základní |  | 0 | 0 | 0 | 0 | 0 | 64 | K | 2 |  |  |  | ROZPOCET | 0 | 0 | 0 | 0 | 0 | 1 | 0 | 64 | 821754133
1126 | K | 240-086. | Oc.pozink.čtyřhranné potrubí - přechodový oblouk OPL 300x250-250x250/90 - přesná specifikace viz výpis materiálu | kus | 1 |  | 0 |  |  | základní |  | 0 | 0 | 0 | 0 | 0 | 64 | K | 2 |  |  |  | ROZPOCET | 0 | 0 | 0 | 0 | 0 | 1 | 0 | 64 | -972999706
1127 | K | 240-087. | Oc.pozink.čtyřhranné potrubí - přechod PR 250x250-d2-260 - přesná specifikace viz výpis materiálu | kus | 1 |  | 0 |  |  | základní |  | 0 | 0 | 0 | 0 | 0 | 64 | K | 2 |  |  |  | ROZPOCET | 0 | 0 | 0 | 0 | 0 | 1 | 0 | 64 | 1204446357
1128 | K | 240-088 | Oc.pozink.potrubí Spiro - oblouk OL 250/90 (r=1,5D) - přesná specifikace viz výpis materiálu | kus | 2 |  | 0 |  |  | základní |  | 0 | 0 | 0 | 0 | 0 | 64 | K | 2 |  |  |  | ROZPOCET | 0 | 0 | 0 | 0 | 0 | 1 | 0 | 64 | -780099423
1129 | K | 240-089 | Oc.pozink.potrubí Spiro - trouba d250 - přesná specifikace viz výpis materiálu | m | 15.3 |  | 0 |  |  | základní |  | 0 | 0 | 0 | 0 | 0 | 64 | K | 2 |  |  |  | ROZPOCET | 0 | 0 | 0 | 0 | 0 | 1 | 0 | 64 | 235186762
1130 | K | 240-090 | Zaslepení Spiro250 - přesná specifikace viz výpis materiálu | kus | 1 |  | 0 |  |  | základní |  | 0 | 0 | 0 | 0 | 0 | 64 | K | 2 |  |  |  | ROZPOCET | 0 | 0 | 0 | 0 | 0 | 1 | 0 | 64 | -1917656301
1131 | K | 240-091 | Spojky Spiro250 - přesná specifikace viz výpis materiálu | kus | 12 |  | 0 |  |  | základní |  | 0 | 0 | 0 | 0 | 0 | 64 | K | 2 |  |  |  | ROZPOCET | 0 | 0 | 0 | 0 | 0 | 1 | 0 | 64 | -730271068
1132 | K | 240-092 | Otvory pro výústku - přesná specifikace viz výpis materiálu | kus | 4 |  | 0 |  |  | základní |  | 0 | 0 | 0 | 0 | 0 | 64 | K | 2 |  |  |  | ROZPOCET | 0 | 0 | 0 | 0 | 0 | 1 | 0 | 64 | -924657469
1133 | K | 240-098 | VZT zařízení č.7 - Větrání soc.zařízení, skladů v 1. a 2.NP |  | 0 |  | 0 |  |  | základní |  | 0 | 0 | 0 | 0 | 0 | 64 | K | 2 |  |  |  | ROZPOCET | 0 | 0 | 0 | 0 | 0 | 1 | 0 | 64 | -1533699560
1134 | K | 240-099 | Diagonální ventilátor 800/200, tříotáčkový, výkon 820m3/hod, 150W/230V, do potrubí, časový spínač, regulátor otáček - přesná specifikace viz výpis materiálu | kus | 3 |  | 0 |  |  | základní |  | 0 | 0 | 0 | 0 | 0 | 64 | K | 2 |  |  |  | ROZPOCET | 0 | 0 | 0 | 0 | 0 | 1 | 0 | 64 | -1680459056
1135 | K | 240-100 | Diagonální ventilátor 600/160, tříotáčkový, výkon 500m3/hod, 120W/230V, do potrubí, časový spínač, regulátor otáček - přesná specifikace viz výpis materiálu | kus | 4 |  | 0 |  |  | základní |  | 0 | 0 | 0 | 0 | 0 | 64 | K | 2 |  |  |  | ROZPOCET | 0 | 0 | 0 | 0 | 0 | 1 | 0 | 64 | -242873747
1136 | K | 240-101 | Diagonální ventilátor 350/125, tříotáčkový, výkon 350m3/hod, 100W/230V, do potrubí, časový spínač, regulátor otáček - přesná specifikace viz výpis materiálu | kus | 3 |  | 0 |  |  | základní |  | 0 | 0 | 0 | 0 | 0 | 64 | K | 2 |  |  |  | ROZPOCET | 0 | 0 | 0 | 0 | 0 | 1 | 0 | 64 | -1707726464
1137 | K | 240-102 | Malý radiální ventilátor, výkon 95m3/hod, 13W/230V, integrovaný doběhový spínač - přesná specifikace viz výpis materiálu | kus | 2 |  | 0 |  |  | základní |  | 0 | 0 | 0 | 0 | 0 | 64 | K | 2 |  |  |  | ROZPOCET | 0 | 0 | 0 | 0 | 0 | 1 | 0 | 64 | -1971297000
1138 | K | 240-103 | Malý radiální ventilátor, výkon 95m3/hod, 13W/230V, integrovaný doběhový spínač - přesná specifikace viz výpis materiálu | kus | 2 |  | 0 |  |  | základní |  | 0 | 0 | 0 | 0 | 0 | 64 | K | 2 |  |  |  | ROZPOCET | 0 | 0 | 0 | 0 | 0 | 1 | 0 | 64 | -1012128111
1139 | K | 240-104 | Žaluziová klapka, plastová, 244x244mm, přípoj d200 - přesná specifikace viz výpis materiálu | kus | 2 |  | 0 |  |  | základní |  | 0 | 0 | 0 | 0 | 0 | 64 | K | 2 |  |  |  | ROZPOCET | 0 | 0 | 0 | 0 | 0 | 1 | 0 | 64 | 1281218322
1140 | K | 240-105 | Žaluziová klapka 160, plastová, 194x194mm, přípoj d160 - přesná specifikace viz výpis materiálu | kus | 5 |  | 0 |  |  | základní |  | 0 | 0 | 0 | 0 | 0 | 64 | K | 2 |  |  |  | ROZPOCET | 0 | 0 | 0 | 0 | 0 | 1 | 0 | 64 | 1068194953
1141 | K | 240-106 | Žaluziová klapka 125, plastová, 164x164mm, přípoj d125 - přesná specifikace viz výpis materiálu | kus | 1 |  | 0 |  |  | základní |  | 0 | 0 | 0 | 0 | 0 | 64 | K | 2 |  |  |  | ROZPOCET | 0 | 0 | 0 | 0 | 0 | 1 | 0 | 64 | 1655758742
1142 | K | 240-107 | Žaluziová klapka 100, plastová, 142x142mm, přípoj d100 - přesná specifikace viz výpis materiálu | kus | 3 |  | 0 |  |  | základní |  | 0 | 0 | 0 | 0 | 0 | 64 | K | 2 |  |  |  | ROZPOCET | 0 | 0 | 0 | 0 | 0 | 1 | 0 | 64 | 91629799
1143 | K | 240-108 | Stěnová mřížka 400x100PR, vč.pozedního rámečku - přesná specifikace viz výpis materiálu | kus | 10 |  | 0 |  |  | základní |  | 0 | 0 | 0 | 0 | 0 | 64 | K | 2 |  |  |  | ROZPOCET | 0 | 0 | 0 | 0 | 0 | 1 | 0 | 64 | -904910225
1144 | K | 240-109 | Výfukový hlavice d100, šedý komaxit - přesná specifikace viz výpis materiálu | kus | 2 |  | 0 |  |  | základní |  | 0 | 0 | 0 | 0 | 0 | 64 | K | 2 |  |  |  | ROZPOCET | 0 | 0 | 0 | 0 | 0 | 1 | 0 | 64 | -1433502473
1145 | K | 240-110 | Výfukový hlavice d125, šedý komaxit - přesná specifikace viz výpis materiálu | kus | 2 |  | 0 |  |  | základní |  | 0 | 0 | 0 | 0 | 0 | 64 | K | 2 |  |  |  | ROZPOCET | 0 | 0 | 0 | 0 | 0 | 1 | 0 | 64 | 1758199434
1146 | K | 240-111 | Talířový odvodní ventil plastový d200 vč.montážní zděře - přesná specifikace viz výpis materiálu | kus | 2 |  | 0 |  |  | základní |  | 0 | 0 | 0 | 0 | 0 | 64 | K | 2 |  |  |  | ROZPOCET | 0 | 0 | 0 | 0 | 0 | 1 | 0 | 64 | -270051177
1147 | K | 240-112 | Talířový odvodní ventil plastový d160 vč.montážní zděře - přesná specifikace viz výpis materiálu | kus | 7 |  | 0 |  |  | základní |  | 0 | 0 | 0 | 0 | 0 | 64 | K | 2 |  |  |  | ROZPOCET | 0 | 0 | 0 | 0 | 0 | 1 | 0 | 64 | -543085819
1148 | K | 240-113 | Talířový odvodní ventil plastový d100 vč.montážní zděře - přesná specifikace viz výpis materiálu | kus | 40 |  | 0 |  |  | základní |  | 0 | 0 | 0 | 0 | 0 | 64 | K | 2 |  |  |  | ROZPOCET | 0 | 0 | 0 | 0 | 0 | 1 | 0 | 64 | -1221596085
1149 | K | 240-114 | Talířový odvodní ventil plastový d125 vč.montážní zděře - přesná specifikace viz výpis materiálu | kus | 3 |  | 0 |  |  | základní |  | 0 | 0 | 0 | 0 | 0 | 64 | K | 2 |  |  |  | ROZPOCET | 0 | 0 | 0 | 0 | 0 | 1 | 0 | 64 | -95545941
1150 | K | 240-115 | Oc. pozink.potrubí např.Spiro - oblouk OL 100/90 (r=1,5D) - přesná specifikace viz výpis materiálu | kus | 4 |  | 0 |  |  | základní |  | 0 | 0 | 0 | 0 | 0 | 64 | K | 2 |  |  |  | ROZPOCET | 0 | 0 | 0 | 0 | 0 | 1 | 0 | 64 | 31282859
1151 | K | 240-116 | Oc. pozink.potrubí např.Spiro - oblouk OL 125/90 (r=1,5D) - přesná specifikace viz výpis materiálu | kus | 2 |  | 0 |  |  | základní |  | 0 | 0 | 0 | 0 | 0 | 64 | K | 2 |  |  |  | ROZPOCET | 0 | 0 | 0 | 0 | 0 | 1 | 0 | 64 | -848736340
1152 | K | 240-117 | Oc. pozink.potrubí např.Spiro - oblouk OL 160/90 (r=1,5D) - přesná specifikace viz výpis materiálu | kus | 2 |  | 0 |  |  | základní |  | 0 | 0 | 0 | 0 | 0 | 64 | K | 2 |  |  |  | ROZPOCET | 0 | 0 | 0 | 0 | 0 | 1 | 0 | 64 | 523068935
1153 | K | 240-118 | Oc. pozink.potrubí např.Spiro - oblouk OL 200/90 (r=1,5D) - přesná specifikace viz výpis materiálu | kus | 1 |  | 0 |  |  | základní |  | 0 | 0 | 0 | 0 | 0 | 64 | K | 2 |  |  |  | ROZPOCET | 0 | 0 | 0 | 0 | 0 | 1 | 0 | 64 | -1668514995
1154 | K | 240-119 | Oc. pozink.potrubí např.Spiro - odbočka jednoduchá OBJ 200-200-200 - přesná specifikace viz výpis materiálu | kus | 2 |  | 0 |  |  | základní |  | 0 | 0 | 0 | 0 | 0 | 64 | K | 2 |  |  |  | ROZPOCET | 0 | 0 | 0 | 0 | 0 | 1 | 0 | 64 | -855886781
1155 | K | 240-120 | Oc. pozink.potrubí např.Spiro - odbočka jednoduchá OBJ 200-200-160 - přesná specifikace viz výpis materiálu | kus | 6 |  | 0 |  |  | základní |  | 0 | 0 | 0 | 0 | 0 | 64 | K | 2 |  |  |  | ROZPOCET | 0 | 0 | 0 | 0 | 0 | 1 | 0 | 64 | -450255324
1156 | K | 240-121 | Oc. pozink.potrubí např.Spiro - odbočka jednoduchá OBJ 160-160-100 - přesná specifikace viz výpis materiálu | kus | 21 |  | 0 |  |  | základní |  | 0 | 0 | 0 | 0 | 0 | 64 | K | 2 |  |  |  | ROZPOCET | 0 | 0 | 0 | 0 | 0 | 1 | 0 | 64 | -1922884556
1157 | K | 240-122 | Oc. pozink.potrubí např.Spiro - odbočka jednoduchá OBJ 100-100-100 - přesná specifikace viz výpis materiálu | kus | 7 |  | 0 |  |  | základní |  | 0 | 0 | 0 | 0 | 0 | 64 | K | 2 |  |  |  | ROZPOCET | 0 | 0 | 0 | 0 | 0 | 1 | 0 | 64 | -88132005
1158 | K | 240-123 | Oc. pozink.potrubí např.Spiro - odbočka jednoduchá OBJ 125-125-100 - přesná specifikace viz výpis materiálu | kus | 9 |  | 0 |  |  | základní |  | 0 | 0 | 0 | 0 | 0 | 64 | K | 2 |  |  |  | ROZPOCET | 0 | 0 | 0 | 0 | 0 | 1 | 0 | 64 | -804537553
1159 | K | 240-124 | Oc. pozink.potrubí např.Spiro - odbočka jednoduchá OBJ 200-200-100 - přesná specifikace viz výpis materiálu | kus | 5 |  | 0 |  |  | základní |  | 0 | 0 | 0 | 0 | 0 | 64 | K | 2 |  |  |  | ROZPOCET | 0 | 0 | 0 | 0 | 0 | 1 | 0 | 64 | -1443140282
1160 | K | 240-125 | Oc. pozink.potrubí např.Spiro - odbočka jednoduchá OBJ 200-200-125 - přesná specifikace viz výpis materiálu | kus | 1 |  | 0 |  |  | základní |  | 0 | 0 | 0 | 0 | 0 | 64 | K | 2 |  |  |  | ROZPOCET | 0 | 0 | 0 | 0 | 0 | 1 | 0 | 64 | -1888875866
1161 | K | 240-126 | Oc. pozink.potrubí např.Spiro - přechod osový PRO 160-200 - přesná specifikace viz výpis materiálu | kus | 1 |  | 0 |  |  | základní |  | 0 | 0 | 0 | 0 | 0 | 64 | K | 2 |  |  |  | ROZPOCET | 0 | 0 | 0 | 0 | 0 | 1 | 0 | 64 | 951283475
1162 | K | 240-127 | Oc. pozink.potrubí např.Spiro - přechod osový PRO 160-100 - přesná specifikace viz výpis materiálu | kus | 2 |  | 0 |  |  | základní |  | 0 | 0 | 0 | 0 | 0 | 64 | K | 2 |  |  |  | ROZPOCET | 0 | 0 | 0 | 0 | 0 | 1 | 0 | 64 | -955677250
1163 | K | 240-128 | Oc. pozink.potrubí např.Spiro - trouba d200 - přesná specifikace viz výpis materiálu | m | 21.6 |  | 0 |  |  | základní |  | 0 | 0 | 0 | 0 | 0 | 64 | K | 2 |  |  |  | ROZPOCET | 0 | 0 | 0 | 0 | 0 | 1 | 0 | 64 | -2122483285
1164 | K | 240-129 | Oc. pozink.potrubí např.Spiro - trouba d160 - přesná specifikace viz výpis materiálu | m | 20.8 |  | 0 |  |  | základní |  | 0 | 0 | 0 | 0 | 0 | 64 | K | 2 |  |  |  | ROZPOCET | 0 | 0 | 0 | 0 | 0 | 1 | 0 | 64 | -774164557
1165 | K | 240-130 | Oc. pozink.potrubí např.Spiro - trouba d125 - přesná specifikace viz výpis materiálu | m | 9.4 |  | 0 |  |  | základní |  | 0 | 0 | 0 | 0 | 0 | 64 | K | 2 |  |  |  | ROZPOCET | 0 | 0 | 0 | 0 | 0 | 1 | 0 | 64 | -462498850
1166 | K | 240-131 | Oc. pozink.potrubí např.Spiro - trouba d100 - přesná specifikace viz výpis materiálu | m | 10.3 |  | 0 |  |  | základní |  | 0 | 0 | 0 | 0 | 0 | 64 | K | 2 |  |  |  | ROZPOCET | 0 | 0 | 0 | 0 | 0 | 1 | 0 | 64 | 507308790
1167 | K | 240-132 | Oc. pozink.potrubí např.Spiro - zaslepení 200 - přesná specifikace viz výpis materiálu | kus | 2 |  | 0 |  |  | základní |  | 0 | 0 | 0 | 0 | 0 | 64 | K | 2 |  |  |  | ROZPOCET | 0 | 0 | 0 | 0 | 0 | 1 | 0 | 64 | 1325628407
1168 | K | 240-133 | Oc. pozink.potrubí např.Spiro - zaslepení 160 - přesná specifikace viz výpis materiálu | kus | 2 |  | 0 |  |  | základní |  | 0 | 0 | 0 | 0 | 0 | 64 | K | 2 |  |  |  | ROZPOCET | 0 | 0 | 0 | 0 | 0 | 1 | 0 | 64 | -595537718
1169 | K | 240-134 | Oc. pozink.potrubí např.Spiro - zaslepení 100 - přesná specifikace viz výpis materiálu | kus | 4 |  | 0 |  |  | základní |  | 0 | 0 | 0 | 0 | 0 | 64 | K | 2 |  |  |  | ROZPOCET | 0 | 0 | 0 | 0 | 0 | 1 | 0 | 64 | -1373005112
1170 | K | 240-135 | Oc. pozink.potrubí např.Spiro - spojka 200 - přesná specifikace viz výpis materiálu | kus | 33 |  | 0 |  |  | základní |  | 0 | 0 | 0 | 0 | 0 | 64 | K | 2 |  |  |  | ROZPOCET | 0 | 0 | 0 | 0 | 0 | 1 | 0 | 64 | -241187761
1171 | K | 240-136 | Oc. pozink.potrubí např.Spiro - spojka 160 - přesná specifikace viz výpis materiálu | kus | 48 |  | 0 |  |  | základní |  | 0 | 0 | 0 | 0 | 0 | 64 | K | 2 |  |  |  | ROZPOCET | 0 | 0 | 0 | 0 | 0 | 1 | 0 | 64 | 991682431
1172 | K | 240-137 | Oc. pozink.potrubí např.Spiro - spojka 125 - přesná specifikace viz výpis materiálu | kus | 18 |  | 0 |  |  | základní |  | 0 | 0 | 0 | 0 | 0 | 64 | K | 2 |  |  |  | ROZPOCET | 0 | 0 | 0 | 0 | 0 | 1 | 0 | 64 | -217532507
1173 | K | 240-138 | Oc. pozink.potrubí npř.Spiro - spojka 100 - přesná specifikace viz výpis materiálu | kus | 13 |  | 0 |  |  | základní |  | 0 | 0 | 0 | 0 | 0 | 64 | K | 2 |  |  |  | ROZPOCET | 0 | 0 | 0 | 0 | 0 | 1 | 0 | 64 | -1950056281
1174 | K | 240-139 | Trouba PVC 110 - přesná specifikace viz výpis materiálu | m | 6 |  | 0 |  |  | základní |  | 0 | 0 | 0 | 0 | 0 | 64 | K | 2 |  |  |  | ROZPOCET | 0 | 0 | 0 | 0 | 0 | 1 | 0 | 64 | -1262636884
1175 | K | 240-140 | koleno PVC 110/90 - přesná specifikace viz výpis materiálu | kus | 1 |  | 0 |  |  | základní |  | 0 | 0 | 0 | 0 | 0 | 64 | K | 2 |  |  |  | ROZPOCET | 0 | 0 | 0 | 0 | 0 | 1 | 0 | 64 | -1224489612
| D | VRN | Vedlejší rozpočtové náklady |  |  |  | 0 |  |  |  |  | 0 |  | 0 |  | 0 | 5 | D | 0 |  |  |  | ROZPOCET | [6 empty] | 0
| D | VRN1 | Průzkumné, geodetické a projektové práce |  |  |  | 0 |  |  |  |  | 0 |  | 0 |  | 0 | 5 | D | 1 |  |  |  | ROZPOCET | [6 empty] | 0
1176 | K | 012103100 | Geodetické práce před výstavbou - osazení stavebních objektů do terénu | kpl. | 1 |  | 0 |  |  | základní |  | 0 | 0 | 0 | 0 | 0 | 1024 | K | 2 |  |  |  | ROZPOCET | 0 | 0 | 0 | 0 | 0 | 1 | 0 | 1024 | -604481960
1177 | K | 013254000 | Dokumentace skutečného provedení stavby | kus | 1 |  | 0 | CS ÚRS 2016 02 |  | základní |  | 0 | 0 | 0 | 0 | 0 | 1024 | K | 2 |  |  |  | ROZPOCET | 0 | 0 | 0 | 0 | 0 | 1 | 0 | 1024 | 1024936164
| D | VRN3 | Zařízení staveniště |  |  |  | 0 |  |  |  |  | 0 |  | 0 |  | 0 | 5 | D | 1 |  |  |  | ROZPOCET | [6 empty] | 0
1178 | K | 030001000 | Zařízení staveniště | % |  |  | 0 | CS ÚRS 2016 02 |  | základní |  | 0 | 0 | 0 | 0 | 0 | 1024 | K | 2 |  |  |  | ROZPOCET | 0 | 0 | 0 | 0 | 0 | 1 | 0 | 1024 | 767611653
1179 | K | 031101000 | Vytýčení podzemních vedení inženýrských sítí | kpl. | 1 |  | 0 |  |  | základní |  | 0 | 0 | 0 | 0 | 0 | 1024 | K | 2 |  |  |  | ROZPOCET | 0 | 0 | 0 | 0 | 0 | 1 | 0 | 1024 | 344058382
1180 | K | 034503000 | Informační tabule na staveništi | kus | 1 |  | 0 | CS ÚRS 2016 02 |  | základní |  | 0 | 0 | 0 | 0 | 0 | 1024 | K | 2 |  |  |  | ROZPOCET | 0 | 0 | 0 | 0 | 0 | 1 | 0 | 1024 | -15197422
1181 | K | 039203000 | Úklid po zrušení zařízení staveniště | kpl. | 1 |  | 0 | CS ÚRS 2016 02 |  | základní |  | 0 | 0 | 0 | 0 | 0 | 1024 | K | 2 |  |  |  | ROZPOCET | 0 | 0 | 0 | 0 | 0 | 1 | 0 | 1024 | 494385635

## 03220009b - Vodovodní pří...
{0982b4d6-2a6b-4272-89ce-c2a051c8667b}
2
| KRYCÍ LIST SOUPISU PRACÍ | [7 empty] | v --- níže se nacházejí doplnkové a pomocné údaje k sestavám --- v | [8 empty] | False
Stavba:
Polyfunkční objekt
Objekt:
03220009b - Vodovodní přípojka
| KSO: |  |  |  |  | CC-CZ:
| Místo: |  | Přibice |  |  | Datum: | 21. 6. 2018
| Zadavatel: |  |  |  |  | IČ:
DIČ:
| Uchazeč: |  |  |  |  | IČ: | Vyplň údaj
|  | Vyplň údaj |  |  |  | DIČ: | Vyplň údaj
| Projektant: |  |  |  |  | IČ:
DIČ:
| Zpracovatel: |  |  |  |  | IČ:
DIČ:
Poznámka:
| Cena bez DPH | [5 empty] | 0
|  |  | Základ daně |  |  | Sazba daně | Výše daně
| DPH | základní | 0 |  |  | 21% | 0
|  | snížená | 0 |  |  | 15% | 0
|  | zákl. přenesená | 0 |  |  | 21% | 0
|  | sníž. přenesená | 0 |  |  | 15% | 0
|  | nulová | 0 |  |  | 0% | 0
| Cena s DPH |  |  | v | CZK |  | 0
| Projektant |  |  | Zpracovatel
| Datum a podpis: |  | Razítko | Datum a podpis: |  |  | Razítko
| Objednavatel |  |  | Uchazeč
| Datum a podpis: |  | Razítko | Datum a podpis: |  |  | Razítko
REKAPITULACE ČLENĚNÍ SOUPISU PRACÍ
Stavba:
Polyfunkční objekt
Objekt:
03220009b - Vodovodní přípojka
Místo: |  |  | Přibice |  |  | Datum: | 21. 6. 2018
Zadavatel: | [5 empty] | Projektant:
Uchazeč: |  |  | Vyplň údaj |  |  | Zpracovatel:
Kód dílu - Popis | [6 empty] | Cena celkem [CZK]
Náklady ze soupisu prací | [6 empty] | 0 | [11 empty] | -1
| HSV - Práce a dodávky HSV | [5 empty] | 0
| 1 - Zemní práce | [5 empty] | 0
| 4 - Vodorovné konstrukce | [5 empty] | 0
| 8 - Trubní vedení | [5 empty] | 0
| 9 - Ostatní konstrukce a práce, bourání | [5 empty] | 0
| 998 - Přesun hmot | [5 empty] | 0
| VRN - Vedlejší rozpočtové náklady | [5 empty] | 0
| VRN3 - Zařízení staveniště | [5 empty] | 0
SOUPIS PRACÍ
Stavba:
Polyfunkční objekt
Objekt:
03220009b - Vodovodní přípojka
Místo: |  |  | Přibice |  |  | Datum: | 21. 6. 2018
Zadavatel: | [5 empty] | Projektant:
Uchazeč: |  |  | Vyplň údaj |  |  | Zpracovatel:
PČ | Typ | Kód | Popis | MJ | Množství | J.cena [CZK] | Cena celkem [CZK] | Cenová soustava |  | DPH | J. Nh [h] | Nh celkem [h] | J. hmotnost [t] | Hmotnost celkem [t] | J. suť [t] | Suť Celkem [t]
Náklady soupisu celkem | [6 empty] | 0 |  |  |  |  | 0 |  | 6.7142 |  | 0.0225 |  | D | -1 | [10 empty] | 0
| D | HSV | Práce a dodávky HSV |  |  |  | 0 |  |  |  |  | 0 |  | 6.7142 |  | 0.0225 | 1 | D | 0 |  |  |  | ROZPOCET | [6 empty] | 0
| D | 1 | Zemní práce |  |  |  | 0 |  |  |  |  | 0 |  | 4.4688 |  | 0 | 1 | D | 1 |  |  |  | ROZPOCET | [6 empty] | 0
1 | K | 119001422 | Dočasné zajištění kabelů a kabelových tratí z 6 volně ložených kabelů | m | 0.8 |  | 0 | CS ÚRS 2016 02 |  | základní |  | 0 | 0.06053 | 0.048424 | 0 | 0 | 4 | K | 2 |  |  |  | ROZPOCET | 0 | 0 | 0 | 0 | 0 | 1 | 0 | 4 | 130160609
| VV |  | "slaboproudé kabelyí" | [14 empty] | VV | 2 | 1 | True | 0 | ROZPOCET
| VV |  | 0,8 |  | 0.8 | [12 empty] | VV | 2 | 2 | True | 0 | ROZPOCET
| VV |  | Součet |  | 0.8 | [12 empty] | VV | 2 | 4 | True | 1 | ROZPOCET
2 | K | 130001101 | Příplatek za ztížení vykopávky v blízkosti podzemního vedení | m3 | 13.44 |  | 0 | CS ÚRS 2016 02 |  | základní |  | 0 | 0 | 0 | 0 | 0 | 4 | K | 2 |  |  |  | ROZPOCET | 0 | 0 | 0 | 0 | 0 | 1 | 0 | 4 | -2080269126
| VV |  | "napojovací jáma" 1,5*0,8*1,4*8 |  | 13.44 | [12 empty] | VV | 2 | 2 | True | 0 | ROZPOCET
| VV |  | Součet |  | 13.44 | [12 empty] | VV | 2 | 4 | True | 1 | ROZPOCET
3 | K | 132301201 | Hloubení rýh š do 2000 mm v hornině tř. 4 objemu do 100 m3 | m3 | 4.07 |  | 0 | CS ÚRS 2016 02 |  | základní |  | 0 | 0 | 0 | 0 | 0 | 4 | K | 2 |  |  |  | ROZPOCET | 0 | 0 | 0 | 0 | 0 | 1 | 0 | 4 | -765746591
| VV |  | (3,5-0,75)*0,8*1,85 |  | 4.07 | [12 empty] | VV | 2 | 2 | True | 0 | ROZPOCET
| VV |  | Součet |  | 4.07 | [12 empty] | VV | 2 | 4 | True | 1 | ROZPOCET
4 | K | 132301209 | Příplatek za lepivost k hloubení rýh š do 2000 mm v hornině tř. 4 | m3 | 4.07 |  | 0 | CS ÚRS 2016 02 |  | základní |  | 0 | 0 | 0 | 0 | 0 | 4 | K | 2 |  |  |  | ROZPOCET | 0 | 0 | 0 | 0 | 0 | 1 | 0 | 4 | 1598480160
5 | K | 133301101 | Hloubení šachet v hornině tř. 4 objemu do 100 m3 | m3 | 8.663 |  | 0 | CS ÚRS 2016 02 |  | základní |  | 0 | 0 | 0 | 0 | 0 | 4 | K | 2 |  |  |  | ROZPOCET | 0 | 0 | 0 | 0 | 0 | 1 | 0 | 4 | -542949617
| VV |  | "napojovací jáma" | [14 empty] | VV | 2 | 1 | True | 0 | ROZPOCET
| VV |  | 1,5*1,5*1,95 |  | 4.388 | [12 empty] | VV | 2 | 2 | True | 0 | ROZPOCET
| VV |  | "pro vodoměrnou šachtu" | [14 empty] | VV | 2 | 1 | True | 0 | ROZPOCET
| VV |  | 1,5*1,5*1,9 |  | 4.275 | [12 empty] | VV | 2 | 2 | True | 0 | ROZPOCET
| VV |  | Součet |  | 8.663 | [12 empty] | VV | 2 | 4 | True | 1 | ROZPOCET
6 | K | 133301109 | Příplatek za lepivost u hloubení šachet v hornině tř. 4 | m3 | 8.663 |  | 0 | CS ÚRS 2016 02 |  | základní |  | 0 | 0 | 0 | 0 | 0 | 4 | K | 2 |  |  |  | ROZPOCET | 0 | 0 | 0 | 0 | 0 | 1 | 0 | 4 | -1723887605
7 | K | 151101101 | Zřízení příložného pažení a rozepření stěn rýh hl do 2 m | m2 | 17.058 |  | 0 | CS ÚRS 2016 02 |  | základní |  | 0 | 0.00084 | 0.014329 | 0 | 0 | 4 | K | 2 |  |  |  | ROZPOCET | 0 | 0 | 0 | 0 | 0 | 1 | 0 | 4 | -1226039031
| VV |  | "řad 1" | [14 empty] | VV | 2 | 1 | True | 0 | ROZPOCET
| VV |  | (3,5+0,75)*1,75 |  | 7.438 | [12 empty] | VV | 2 | 2 | True | 0 | ROZPOCET
| VV |  | "napojovací jáma" | [14 empty] | VV | 2 | 1 | True | 0 | ROZPOCET
| VV |  | (1,5*4-0,8)*1,85 |  | 9.62 | [12 empty] | VV | 2 | 2 | True | 0 | ROZPOCET
| VV |  | Součet |  | 17.058 | [12 empty] | VV | 2 | 4 | True | 1 | ROZPOCET
8 | K | 151101111 | Odstranění příložného pažení a rozepření stěn rýh hl do 2 m | m2 | 17.058 |  | 0 | CS ÚRS 2016 02 |  | základní |  | 0 | 0 | 0 | 0 | 0 | 4 | K | 2 |  |  |  | ROZPOCET | 0 | 0 | 0 | 0 | 0 | 1 | 0 | 4 | 399790229
9 | K | 162701105 | Vodorovné přemístění do 10000 m výkopku/sypaniny z horniny tř. 1 až 4 | m3 | 5.614 |  | 0 | CS ÚRS 2016 02 |  | základní |  | 0 | 0 | 0 | 0 | 0 | 4 | K | 2 |  |  |  | ROZPOCET | 0 | 0 | 0 | 0 | 0 | 1 | 0 | 4 | 1783923052
| VV |  | 4,07 |  | 4.07 | [12 empty] | VV | 2 | 2 | True | 0 | ROZPOCET
| VV |  | 8,663 |  | 8.663 | [12 empty] | VV | 2 | 2 | True | 0 | ROZPOCET
| VV |  | -7,119 |  | -7.119 | [12 empty] | VV | 2 | 2 | True | 0 | ROZPOCET
| VV |  | Součet |  | 5.614 | [12 empty] | VV | 2 | 4 | True | 1 | ROZPOCET
10 | K | 171201201 | Uložení sypaniny na skládky | m3 | 5.614 |  | 0 | CS ÚRS 2016 02 |  | základní |  | 0 | 0 | 0 | 0 | 0 | 4 | K | 2 |  |  |  | ROZPOCET | 0 | 0 | 0 | 0 | 0 | 1 | 0 | 4 | 1160179425
11 | K | 171201211 | Poplatek za uložení odpadu ze sypaniny na skládce (skládkovné) | t | 10.105 |  | 0 | CS ÚRS 2016 02 |  | základní |  | 0 | 0 | 0 | 0 | 0 | 4 | K | 2 |  |  |  | ROZPOCET | 0 | 0 | 0 | 0 | 0 | 1 | 0 | 4 | -374111864
| VV |  | 5,614*1,8 |  | 10.105 | [12 empty] | VV | 2 | 2 | True | 0 | ROZPOCET
| VV |  | Součet |  | 10.105 | [12 empty] | VV | 2 | 4 | True | 1 | ROZPOCET
12 | K | 174101101 | Zásyp jam, šachet rýh nebo kolem objektů sypaninou se zhutněním | m3 | 7.189 |  | 0 | CS ÚRS 2016 02 |  | základní |  | 0 | 0 | 0 | 0 | 0 | 4 | K | 2 |  |  |  | ROZPOCET | 0 | 0 | 0 | 0 | 0 | 1 | 0 | 4 | 1357991640
| VV |  | (3,5-0,75)*0,8*(1,85-0,1-0,35) |  | 3.08 | [12 empty] | VV | 2 | 2 | True | 0 | ROZPOCET
| VV |  | "napojovací jáma" | [14 empty] | VV | 2 | 1 | True | 0 | ROZPOCET
| VV |  | 1,5*1,5*(1,95-0,2-0,45) |  | 2.925 | [12 empty] | VV | 2 | 2 | True | 0 | ROZPOCET
| VV |  | "pro vodoměrnou šachtu" | [14 empty] | VV | 2 | 1 | True | 0 | ROZPOCET
| VV |  | 1,5*1,5*1,9-3,14*1,5*1,5*0,25*1,75 |  | 1.184 | [12 empty] | VV | 2 | 2 | True | 0 | ROZPOCET
| VV |  | Součet |  | 7.189 | [12 empty] | VV | 2 | 4 | True | 1 | ROZPOCET
13 | K | 175151101 | Obsypání potrubí strojně sypaninou bez prohození, uloženou do 3 m | m3 | 2.203 |  | 0 | CS ÚRS 2016 02 |  | základní |  | 0 | 0 | 0 | 0 | 0 | 4 | K | 2 |  |  |  | ROZPOCET | 0 | 0 | 0 | 0 | 0 | 1 | 0 | 4 | 1977138327
| VV |  | (3,5+0,75)*0,8*0,35 |  | 1.19 | [12 empty] | VV | 2 | 2 | True | 0 | ROZPOCET
| VV |  | "napojovací jáma" | [14 empty] | VV | 2 | 1 | True | 0 | ROZPOCET
| VV |  | 1,5*1,5*0,45 |  | 1.013 | [12 empty] | VV | 2 | 2 | True | 0 | ROZPOCET
| VV |  | Součet |  | 2.203 | [12 empty] | VV | 2 | 4 | True | 1 | ROZPOCET
14 | M | 583313510 | kamenivo těžené drobné frakce 0-4 | t | 4.406 |  | 0 | CS ÚRS 2016 02 |  | základní |  | 0 | 1 | 4.406 | 0 | 0 | 8 | M | 2 |  |  |  | ROZPOCET | 0 | 0 | 0 | 0 | 0 | 1 | 0 | 4 | -1769693175
| VV |  | 2,203*2,0 |  | 4.406 | [12 empty] | VV | 2 | 2 | True | 0 | ROZPOCET
| VV |  | Součet |  | 4.406 | [12 empty] | VV | 2 | 4 | True | 1 | ROZPOCET
| D | 4 | Vodorovné konstrukce |  |  |  | 0 |  |  |  |  | 0 |  | 1.4937 |  | 0 | 1 | D | 1 |  |  |  | ROZPOCET | [6 empty] | 0
15 | K | 451572111 | Lože pod potrubí otevřený výkop z kameniva drobného těženého | m3 | 0.79 |  | 0 | CS ÚRS 2016 02 |  | základní |  | 0 | 1.8908 | 1.4937 | 0 | 0 | 4 | K | 2 |  |  |  | ROZPOCET | 0 | 0 | 0 | 0 | 0 | 1 | 0 | 4 | -384082785
| VV |  | (3,5+0,75)*0,8*0,1 |  | 0.34 | [12 empty] | VV | 2 | 2 | True | 0 | ROZPOCET
| VV |  | "napojovací jáma" | [14 empty] | VV | 2 | 1 | True | 0 | ROZPOCET
| VV |  | 1,5*1,5*0,2 |  | 0.45 | [12 empty] | VV | 2 | 2 | True | 0 | ROZPOCET
| VV |  | Součet |  | 0.79 | [12 empty] | VV | 2 | 4 | True | 1 | ROZPOCET
16 | K | 452311141 | Podkladní desky z betonu prostého tř. C 16/20 otevřený výkop | m3 | 0.338 |  | 0 | CS ÚRS 2016 02 |  | základní |  | 0 | 0 | 0 | 0 | 0 | 4 | K | 2 |  |  |  | ROZPOCET | 0 | 0 | 0 | 0 | 0 | 1 | 0 | 4 | 425095234
| VV |  | 1,5*1,5*0,15 |  | 0.338 | [12 empty] | VV | 2 | 2 | True | 0 | ROZPOCET
| VV |  | Součet |  | 0.338 | [12 empty] | VV | 2 | 4 | True | 1 | ROZPOCET
| D | 8 | Trubní vedení |  |  |  | 0 |  |  |  |  | 0 |  | 0.75088 |  | 0 | 1 | D | 1 |  |  |  | ROZPOCET | [6 empty] | 0
17 | K | 871181141 | Montáž potrubí z PE100 SDR 11 otevřený výkop svařovaných na tupo D 50 x 4,6 mm | m | 5.9 |  | 0 | CS ÚRS 2016 02 |  | základní |  | 0 | 0 | 0 | 0 | 0 | 4 | K | 2 |  |  |  | ROZPOCET | 0 | 0 | 0 | 0 | 0 | 1 | 0 | 4 | 1242531492
| VV |  | 3,5+0,9+1,5 |  | 5.9 | [12 empty] | VV | 2 | 2 | True | 0 | ROZPOCET
| VV |  | Součet |  | 5.9 | [12 empty] | VV | 2 | 4 | True | 1 | ROZPOCET
18 | M | 286131120 | potrubí vodovodní PE100 PN16 SDR11 6 m, 100 m, 50 x 4,6 mm | m | 5.959 |  | 0 | CS ÚRS 2016 02 |  | základní |  | 0 | 0.00067 | 0.0039925 | 0 | 0 | 8 | M | 2 |  |  |  | ROZPOCET | 0 | 0 | 0 | 0 | 0 | 1 | 0 | 4 | 1518491930
| VV |  | 5,9*1,01 |  | 5.959 | [12 empty] | VV | 2 | 2 | True | 0 | ROZPOCET
| VV |  | Součet |  | 5.959 | [12 empty] | VV | 2 | 4 | True | 1 | ROZPOCET
19 | K | 877181101 | Montáž elektrospojek na potrubí z PE trub d 50 | kus | 3 |  | 0 | CS ÚRS 2016 02 |  | základní |  | 0 | 0 | 0 | 0 | 0 | 4 | K | 2 |  |  |  | ROZPOCET | 0 | 0 | 0 | 0 | 0 | 1 | 0 | 4 | 2096098147
20 | M | 286159710 | elektropřechodka SDR 11, PE 100, PN 16 d 50 | kus | 3 |  | 0 | CS ÚRS 2016 02 |  | základní |  | 0 | 0.000132 | 0.000396 | 0 | 0 | 8 | M | 2 |  |  |  | ROZPOCET | 0 | 0 | 0 | 0 | 0 | 1 | 0 | 4 | 603894639
21 | K | 879211111 | Montáž vodovodní přípojky na potrubí DN 50 | kus | 1 |  | 0 | CS ÚRS 2016 02 |  | základní |  | 0 | 0.00089 | 0.00089 | 0 | 0 | 4 | K | 2 |  |  |  | ROZPOCET | 0 | 0 | 0 | 0 | 0 | 1 | 0 | 4 | -1835602283
22 | K | 891211111 | Montáž vodovodních šoupátek ve výkopu DN 50 | kus | 1 |  | 0 |  |  | základní |  | 0 | 0 | 0 | 0 | 0 | 4 | K | 2 |  |  |  | ROZPOCET | 0 | 0 | 0 | 0 | 0 | 1 | 0 | 4 | -288270378
23 | M | 422735481 | navrtávací pas 150/40 se šoupátkem | kus | 1 |  | 0 |  |  | základní |  | 0 | 0.0026 | 0.0026 | 0 | 0 | 8 | M | 2 |  |  |  | ROZPOCET | 0 | 0 | 0 | 0 | 0 | 1 | 0 | 4 | -1828541761
24 | K | 42291210 | Souprava zemní šoupátková Y 1020 DN 50 viz situace | kus | 1 |  | 0 |  |  | základní |  | 0 | 0 | 0 | 0 | 0 | 4 | K | 2 |  |  |  | ROZPOCET | 0 | 0 | 0 | 0 | 0 | 1 | 0 | 4 | 629515746
25 | K | 892241111 | Tlaková zkouška vodou potrubí do 80 | m | 5.9 |  | 0 | CS ÚRS 2016 02 |  | základní |  | 0 | 0 | 0 | 0 | 0 | 4 | K | 2 |  |  |  | ROZPOCET | 0 | 0 | 0 | 0 | 0 | 1 | 0 | 4 | -419636281
26 | K | 892273122 | Proplach a dezinfekce vodovodního potrubí DN od 80 do 125 | m | 5.9 |  | 0 | CS ÚRS 2016 02 |  | základní |  | 0 | 0 | 0 | 0 | 0 | 4 | K | 2 |  |  |  | ROZPOCET | 0 | 0 | 0 | 0 | 0 | 1 | 0 | 4 | 757518003
27 | K | 893811152 | Osazení vodoměrné šachty kruhové z PP samonosné pro běžné zatížení průměru do 1,0 m hloubky do 1,5 m | kus | 2 |  | 0 | CS ÚRS 2016 02 |  | základní |  | 0 | 0.3217 | 0.6434 | 0 | 0 | 4 | K | 2 |  |  |  | ROZPOCET | 0 | 0 | 0 | 0 | 0 | 1 | 0 | 4 | -1740615166
28 | M | 562305955 | šachta vodoměrná samonosná kruhová 1,2/1,75 m | kus | 1 |  | 0 |  |  | základní |  | 0 | 0.087 | 0.087 | 0 | 0 | 8 | M | 2 |  |  |  | ROZPOCET | 0 | 0 | 0 | 0 | 0 | 1 | 0 | 4 | 474425458
29 | K | 899401112 | Osazení poklopů litinových šoupátkových | kus | 1 |  | 0 |  |  | základní |  | 0 | 0 | 0 | 0 | 0 | 4 | K | 2 |  |  |  | ROZPOCET | 0 | 0 | 0 | 0 | 0 | 1 | 0 | 4 | -1978476488
30 | K | 42291352 | Poklop litinový Y 4504 - šoupátkový | kus | 1 |  | 0 |  |  | základní |  | 0 | 0 | 0 | 0 | 0 | 4 | K | 2 |  |  |  | ROZPOCET | 0 | 0 | 0 | 0 | 0 | 1 | 0 | 4 | -580194416
31 | K | 899721111 | Signalizační vodič DN do 150 mm na potrubí PVC | m | 5.9 |  | 0 | CS ÚRS 2016 02 |  | základní |  | 0 | 0.00019 | 0.001121 | 0 | 0 | 4 | K | 2 |  |  |  | ROZPOCET | 0 | 0 | 0 | 0 | 0 | 1 | 0 | 4 | 1854275390
32 | K | 899721112 | Svorka signalizačního vodiče | kus | 2 |  | 0 | CS ÚRS 2016 02 |  | základní |  | 0 | 0.0002 | 0.0004 | 0 | 0 | 4 | K | 2 |  |  |  | ROZPOCET | 0 | 0 | 0 | 0 | 0 | 1 | 0 | 4 | 1805519810
33 | K | 899722112 | Krytí potrubí z plastů výstražnou fólií z PVC 25 cm | m | 3.5 |  | 0 | CS ÚRS 2016 02 |  | základní |  | 0 | 7e-05 | 0.000245 | 0 | 0 | 4 | K | 2 |  |  |  | ROZPOCET | 0 | 0 | 0 | 0 | 0 | 1 | 0 | 4 | -1159177011
34 | K | 8-001 | D+MTŽ chráničky prostupu základy oc.trubka D80-1100mm | kus | 1 |  | 0 |  |  | základní |  | 0 | 0 | 0 | 0 | 0 | 4 | K | 2 |  |  |  | ROZPOCET | 0 | 0 | 0 | 0 | 0 | 1 | 0 | 4 | 1307297882
35 | K | 8-002 | Utěsnění prostupu chráničky | kus | 2 |  | 0 |  |  | základní |  | 0 | 0 | 0 | 0 | 0 | 4 | K | 2 |  |  |  | ROZPOCET | 0 | 0 | 0 | 0 | 0 | 1 | 0 | 4 | -623385426
36 | K | 722270115 | Sestava vodoměrová G 2 dle schematu v PD - bez dodávky vodoměru | soubor | 1 |  | 0 |  |  | základní |  | 0 | 0.01084 | 0.01084 | 0 | 0 | 16 | K | 2 |  |  |  | ROZPOCET | 0 | 0 | 0 | 0 | 0 | 1 | 0 | 16 | -689475116
| D | 9 | Ostatní konstrukce a práce, bourání |  |  |  | 0 |  |  |  |  | 0 |  | 0.000873 |  | 0.0225 | 1 | D | 1 |  |  |  | ROZPOCET | [6 empty] | 0
37 | K | 977151117 | Jádrové vrty diamantovými korunkami do D 90 mm do stavebních materiálů | m | 0.9 |  | 0 | CS ÚRS 2016 02 |  | základní |  | 0 | 0.00097 | 0.000873 | 0.025 | 0.0225 | 4 | K | 2 |  |  |  | ROZPOCET | 0 | 0 | 0 | 0 | 0 | 1 | 0 | 4 | 647086294
| VV |  | "prostup základy" 0,9 |  | 0.9 | [12 empty] | VV | 2 | 2 | True | 0 | ROZPOCET
| VV |  | Součet |  | 0.9 | [12 empty] | VV | 2 | 4 | True | 1 | ROZPOCET
| D | 998 | Přesun hmot |  |  |  | 0 |  |  |  |  | 0 |  | 0 |  | 0 | 1 | D | 1 |  |  |  | ROZPOCET | [6 empty] | 0
38 | K | 998276101 | Přesun hmot pro trubní vedení z trub z plastických hmot otevřený výkop | t | 6.703 |  | 0 | CS ÚRS 2016 02 |  | základní |  | 0 | 0 | 0 | 0 | 0 | 4 | K | 2 |  |  |  | ROZPOCET | 0 | 0 | 0 | 0 | 0 | 1 | 0 | 4 | -1147633166
| D | VRN | Vedlejší rozpočtové náklady |  |  |  | 0 |  |  |  |  | 0 |  | 0 |  | 0 | 5 | D | 0 |  |  |  | ROZPOCET | [6 empty] | 0
| D | VRN3 | Zařízení staveniště |  |  |  | 0 |  |  |  |  | 0 |  | 0 |  | 0 | 5 | D | 1 |  |  |  | ROZPOCET | [6 empty] | 0
39 | K | 030001000 | Zařízení staveniště | % |  |  | 0 |  |  | základní |  | 0 | 0 | 0 | 0 | 0 | 1024 | K | 2 |  |  |  | ROZPOCET | 0 | 0 | 0 | 0 | 0 | 1 | 0 | 1024 | 1204778707

## 03220010b - Přípojka dešť...
{bb1a7745-f6ef-4619-9eea-02b468a45f8a}
2
| KRYCÍ LIST SOUPISU PRACÍ | [7 empty] | v --- níže se nacházejí doplnkové a pomocné údaje k sestavám --- v | [8 empty] | False
Stavba:
Polyfunkční objekt
Objekt:
03220010b - Přípojka dešťové kanalizace
| KSO: |  |  |  |  | CC-CZ:
| Místo: |  | Přibice |  |  | Datum: | 21. 6. 2018
| Zadavatel: |  |  |  |  | IČ:
DIČ:
| Uchazeč: |  |  |  |  | IČ: | Vyplň údaj
|  | Vyplň údaj |  |  |  | DIČ: | Vyplň údaj
| Projektant: |  |  |  |  | IČ:
DIČ:
| Zpracovatel: |  |  |  |  | IČ:
DIČ:
Poznámka:
| Cena bez DPH | [5 empty] | 0
|  |  | Základ daně |  |  | Sazba daně | Výše daně
| DPH | základní | 0 |  |  | 21% | 0
|  | snížená | 0 |  |  | 15% | 0
|  | zákl. přenesená | 0 |  |  | 21% | 0
|  | sníž. přenesená | 0 |  |  | 15% | 0
|  | nulová | 0 |  |  | 0% | 0
| Cena s DPH |  |  | v | CZK |  | 0
| Projektant |  |  | Zpracovatel
| Datum a podpis: |  | Razítko | Datum a podpis: |  |  | Razítko
| Objednavatel |  |  | Uchazeč
| Datum a podpis: |  | Razítko | Datum a podpis: |  |  | Razítko
REKAPITULACE ČLENĚNÍ SOUPISU PRACÍ
Stavba:
Polyfunkční objekt
Objekt:
03220010b - Přípojka dešťové kanalizace
Místo: |  |  | Přibice |  |  | Datum: | 21. 6. 2018
Zadavatel: | [5 empty] | Projektant:
Uchazeč: |  |  | Vyplň údaj |  |  | Zpracovatel:
Kód dílu - Popis | [6 empty] | Cena celkem [CZK]
Náklady ze soupisu prací | [6 empty] | 0 | [11 empty] | -1
| HSV - Práce a dodávky HSV | [5 empty] | 0
| 1 - Zemní práce | [5 empty] | 0
| 4 - Vodorovné konstrukce | [5 empty] | 0
| 8 - Trubní vedení | [5 empty] | 0
| 9 - Ostatní konstrukce a práce, bourání | [5 empty] | 0
| 998 - Přesun hmot | [5 empty] | 0
| VRN - Vedlejší rozpočtové náklady | [5 empty] | 0
| VRN3 - Zařízení staveniště | [5 empty] | 0
SOUPIS PRACÍ
Stavba:
Polyfunkční objekt
Objekt:
03220010b - Přípojka dešťové kanalizace
Místo: |  |  | Přibice |  |  | Datum: | 21. 6. 2018
Zadavatel: | [5 empty] | Projektant:
Uchazeč: |  |  | Vyplň údaj |  |  | Zpracovatel:
PČ | Typ | Kód | Popis | MJ | Množství | J.cena [CZK] | Cena celkem [CZK] | Cenová soustava |  | DPH | J. Nh [h] | Nh celkem [h] | J. hmotnost [t] | Hmotnost celkem [t] | J. suť [t] | Suť Celkem [t]
Náklady soupisu celkem | [6 empty] | 0 |  |  |  |  | 0 |  | 19.6593 |  | 0.0768 |  | D | -1 | [10 empty] | 0
| D | HSV | Práce a dodávky HSV |  |  |  | 0 |  |  |  |  | 0 |  | 19.6593 |  | 0.0768 | 1 | D | 0 |  |  |  | ROZPOCET | [6 empty] | 0
| D | 1 | Zemní práce |  |  |  | 0 |  |  |  |  | 0 |  | 11.1561 |  | 0 | 1 | D | 1 |  |  |  | ROZPOCET | [6 empty] | 0
1 | K | 119001422 | Dočasné zajištění kabelů a kabelových tratí z 6 volně ložených kabelů | m | 1 |  | 0 | CS ÚRS 2016 02 |  | základní |  | 0 | 0.06053 | 0.06053 | 0 | 0 | 4 | K | 2 |  |  |  | ROZPOCET | 0 | 0 | 0 | 0 | 0 | 1 | 0 | 4 | 1870724792
| VV |  | "slaboproudé kabely" | [14 empty] | VV | 2 | 1 | True | 0 | ROZPOCET
| VV |  | 1,0 |  | 1 | [12 empty] | VV | 2 | 2 | True | 0 | ROZPOCET
| VV |  | Součet |  | 1 | [12 empty] | VV | 2 | 4 | True | 1 | ROZPOCET
2 | K | 130001101 | Příplatek za ztížení vykopávky v blízkosti podzemního vedení | m3 | 3 |  | 0 | CS ÚRS 2016 02 |  | základní |  | 0 | 0 | 0 | 0 | 0 | 4 | K | 2 |  |  |  | ROZPOCET | 0 | 0 | 0 | 0 | 0 | 1 | 0 | 4 | -949604320
| VV |  | "slaboproudé kabely" | [14 empty] | VV | 2 | 1 | True | 0 | ROZPOCET
| VV |  | 1,0*1,5*2,0 |  | 3 | [12 empty] | VV | 2 | 2 | True | 0 | ROZPOCET
| VV |  | Součet |  | 3 | [12 empty] | VV | 2 | 4 | True | 1 | ROZPOCET
3 | K | 132301201 | Hloubení rýh š do 2000 mm v hornině tř. 4 objemu do 100 m3 | m3 | 22.398 |  | 0 | CS ÚRS 2016 02 |  | základní |  | 0 | 0 | 0 | 0 | 0 | 4 | K | 2 |  |  |  | ROZPOCET | 0 | 0 | 0 | 0 | 0 | 1 | 0 | 4 | 1341926189
| VV |  | 8,5*1,0*(2,15+3,12)*0,5 |  | 22.398 | [12 empty] | VV | 2 | 2 | True | 0 | ROZPOCET
| VV |  | Součet |  | 22.398 | [12 empty] | VV | 2 | 4 | True | 1 | ROZPOCET
4 | K | 132301209 | Příplatek za lepivost k hloubení rýh š do 2000 mm v hornině tř. 4 | m3 | 22.398 |  | 0 | CS ÚRS 2016 02 |  | základní |  | 0 | 0 | 0 | 0 | 0 | 4 | K | 2 |  |  |  | ROZPOCET | 0 | 0 | 0 | 0 | 0 | 1 | 0 | 4 | 282103762
5 | K | 133301101 | Hloubení šachet v hornině tř. 4 objemu do 100 m3 | m3 | 7.358 |  | 0 | CS ÚRS 2016 02 |  | základní |  | 0 | 0 | 0 | 0 | 0 | 4 | K | 2 |  |  |  | ROZPOCET | 0 | 0 | 0 | 0 | 0 | 1 | 0 | 4 | -600898497
| VV |  | "npro DŠ1" | [14 empty] | VV | 2 | 1 | True | 0 | ROZPOCET
| VV |  | 1,5*1,5*3,27 |  | 7.358 | [12 empty] | VV | 2 | 2 | True | 0 | ROZPOCET
| VV |  | Součet |  | 7.358 | [12 empty] | VV | 2 | 4 | True | 1 | ROZPOCET
6 | K | 133301109 | Příplatek za lepivost u hloubení šachet v hornině tř. 4 | m3 | 7.358 |  | 0 | CS ÚRS 2016 02 |  | základní |  | 0 | 0 | 0 | 0 | 0 | 4 | K | 2 |  |  |  | ROZPOCET | 0 | 0 | 0 | 0 | 0 | 1 | 0 | 4 | -720580665
7 | K | 151101101 | Zřízení příložného pažení a rozepření stěn rýh hl do 2 m | m2 | 54.305 |  | 0 | CS ÚRS 2016 02 |  | základní |  | 0 | 0.00084 | 0.045616 | 0 | 0 | 4 | K | 2 |  |  |  | ROZPOCET | 0 | 0 | 0 | 0 | 0 | 1 | 0 | 4 | 1078040018
| VV |  | 8,5*(2,15+3,12)*0,5*2 |  | 44.795 | [12 empty] | VV | 2 | 2 | True | 0 | ROZPOCET
| VV |  | 1,5*3,17*2 |  | 9.51 | [12 empty] | VV | 2 | 2 | True | 0 | ROZPOCET
| VV |  | Součet |  | 54.305 | [12 empty] | VV | 2 | 4 | True | 1 | ROZPOCET
8 | K | 151101111 | Odstranění příložného pažení a rozepření stěn rýh hl do 2 m | m2 | 54.305 |  | 0 | CS ÚRS 2016 02 |  | základní |  | 0 | 0 | 0 | 0 | 0 | 4 | K | 2 |  |  |  | ROZPOCET | 0 | 0 | 0 | 0 | 0 | 1 | 0 | 4 | 1241251912
9 | K | 162701105 | Vodorovné přemístění do 10000 m výkopku/sypaniny z horniny tř. 1 až 4 | m3 | 10.014 |  | 0 | CS ÚRS 2016 02 |  | základní |  | 0 | 0 | 0 | 0 | 0 | 4 | K | 2 |  |  |  | ROZPOCET | 0 | 0 | 0 | 0 | 0 | 1 | 0 | 4 | -1155941017
| VV |  | 22,398 |  | 22.398 | [12 empty] | VV | 2 | 2 | True | 0 | ROZPOCET
| VV |  | 7,358 |  | 7.358 | [12 empty] | VV | 2 | 2 | True | 0 | ROZPOCET
| VV |  | -19,742 |  | -19.742 | [12 empty] | VV | 2 | 2 | True | 0 | ROZPOCET
| VV |  | Součet |  | 10.014 | [12 empty] | VV | 2 | 4 | True | 1 | ROZPOCET
10 | K | 171201201 | Uložení sypaniny na skládky | m3 | 10.014 |  | 0 | CS ÚRS 2016 02 |  | základní |  | 0 | 0 | 0 | 0 | 0 | 4 | K | 2 |  |  |  | ROZPOCET | 0 | 0 | 0 | 0 | 0 | 1 | 0 | 4 | -1678559531
11 | K | 171201211 | Poplatek za uložení odpadu ze sypaniny na skládce (skládkovné) | t | 18.025 |  | 0 | CS ÚRS 2016 02 |  | základní |  | 0 | 0 | 0 | 0 | 0 | 4 | K | 2 |  |  |  | ROZPOCET | 0 | 0 | 0 | 0 | 0 | 1 | 0 | 4 | -82262996
| VV |  | 10,014*1,8 |  | 18.025 | [12 empty] | VV | 2 | 2 | True | 0 | ROZPOCET
| VV |  | Součet |  | 18.025 | [12 empty] | VV | 2 | 4 | True | 1 | ROZPOCET
12 | K | 174101101 | Zásyp jam, šachet rýh nebo kolem objektů sypaninou se zhutněním | m3 | 19.742 |  | 0 | CS ÚRS 2016 02 |  | základní |  | 0 | 0 | 0 | 0 | 0 | 4 | K | 2 |  |  |  | ROZPOCET | 0 | 0 | 0 | 0 | 0 | 1 | 0 | 4 | 99725725
| VV |  | 8,5*1,0*((2,15+3,12)*0,5-0,1-0,65) |  | 16.023 | [12 empty] | VV | 2 | 2 | True | 0 | ROZPOCET
| VV |  | 1,5*1,5*3,27-3,14*1,18*1,18*0,25*3,02 |  | 4.057 | [12 empty] | VV | 2 | 2 | True | 0 | ROZPOCET
| VV |  | -0,338 |  | -0.338 | [12 empty] | VV | 2 | 2 | True | 0 | ROZPOCET
| VV |  | Součet |  | 19.742 | [12 empty] | VV | 2 | 4 | True | 1 | ROZPOCET
13 | K | 175151101 | Obsypání potrubí strojně sypaninou bez prohození, uloženou do 3 m | m3 | 5.525 |  | 0 | CS ÚRS 2016 02 |  | základní |  | 0 | 0 | 0 | 0 | 0 | 4 | K | 2 |  |  |  | ROZPOCET | 0 | 0 | 0 | 0 | 0 | 1 | 0 | 4 | 1698433816
| VV |  | 8,5*1,0*0,65 |  | 5.525 | [12 empty] | VV | 2 | 2 | True | 0 | ROZPOCET
| VV |  | Součet |  | 5.525 | [12 empty] | VV | 2 | 4 | True | 1 | ROZPOCET
14 | M | 583313510 | kamenivo těžené drobné frakce 0-4 | t | 11.05 |  | 0 | CS ÚRS 2016 02 |  | základní |  | 0 | 1 | 11.05 | 0 | 0 | 8 | M | 2 |  |  |  | ROZPOCET | 0 | 0 | 0 | 0 | 0 | 1 | 0 | 4 | -1057704922
| VV |  | 5,525*2,0 |  | 11.05 | [12 empty] | VV | 2 | 2 | True | 0 | ROZPOCET
| VV |  | Součet |  | 11.05 | [12 empty] | VV | 2 | 4 | True | 1 | ROZPOCET
| D | 4 | Vodorovné konstrukce |  |  |  | 0 |  |  |  |  | 0 |  | 2.4444 |  | 0 | 1 | D | 1 |  |  |  | ROZPOCET | [6 empty] | 0
15 | K | 451572111 | Lože pod potrubí otevřený výkop z kameniva drobného těženého | m3 | 0.85 |  | 0 | CS ÚRS 2016 02 |  | základní |  | 0 | 1.8908 | 1.6072 | 0 | 0 | 4 | K | 2 |  |  |  | ROZPOCET | 0 | 0 | 0 | 0 | 0 | 1 | 0 | 4 | 145541947
| VV |  | 8,5*1,0*0,1 |  | 0.85 | [12 empty] | VV | 2 | 2 | True | 0 | ROZPOCET
| VV |  | Součet |  | 0.85 | [12 empty] | VV | 2 | 4 | True | 1 | ROZPOCET
16 | K | 452112111 | Osazení betonových prstenců nebo rámů v do 100 mm | kus | 1 |  | 0 |  |  | základní |  | 0 | 0.0066 | 0.0066 | 0 | 0 | 4 | K | 2 |  |  |  | ROZPOCET | 0 | 0 | 0 | 0 | 0 | 1 | 0 | 4 | 970624145
| VV |  | "DŠ1" 1 |  | 1 | [12 empty] | VV | 2 | 2 | True | 0 | ROZPOCET
| VV |  | Součet |  | 1 | [12 empty] | VV | 2 | 4 | True | 1 | ROZPOCET
17 | M | 592241760 | prstenec betonový vyrovnávací 625/80/120 62,5x8x12 cm | kus | 1 |  | 0 | CS ÚRS 2016 02 |  | základní |  | 0 | 0.051 | 0.051 | 0 | 0 | 8 | M | 2 |  |  |  | ROZPOCET | 0 | 0 | 0 | 0 | 0 | 1 | 0 | 4 | -887928448
18 | K | 452311141 | Podkladní desky z betonu prostého tř. C 16/20 otevřený výkop | m3 | 0.338 |  | 0 | CS ÚRS 2016 02 |  | základní |  | 0 | 2.234 | 0.75509 | 0 | 0 | 4 | K | 2 |  |  |  | ROZPOCET | 0 | 0 | 0 | 0 | 0 | 1 | 0 | 4 | 134508276
| VV |  | "pod šachtu DŠ1" | [14 empty] | VV | 2 | 1 | True | 0 | ROZPOCET
| VV |  | 1,5*1,5*0,15 |  | 0.338 | [12 empty] | VV | 2 | 2 | True | 0 | ROZPOCET
| VV |  | Součet |  | 0.338 | [12 empty] | VV | 2 | 4 | True | 1 | ROZPOCET
19 | K | 452368211 | Výztuž podkladních desek nebo bloků nebo pražců otevřený výkop ze svařovaných sítí Kari | t | 0.029 |  | 0 | CS ÚRS 2016 02 |  | základní |  | 0 | 0.84758 | 0.02458 | 0 | 0 | 4 | K | 2 |  |  |  | ROZPOCET | 0 | 0 | 0 | 0 | 0 | 1 | 0 | 4 | -664272266
| VV |  | "2xo6-100/100" | [14 empty] | VV | 2 | 1 | True | 0 | ROZPOCET
| VV |  | "pod šachtu DŠ1" | [14 empty] | VV | 2 | 1 | True | 0 | ROZPOCET
| VV |  | 1,5*1,5*0,0065*2 |  | 0.029 | [12 empty] | VV | 2 | 2 | True | 0 | ROZPOCET
| VV |  | Součet |  | 0.029 | [12 empty] | VV | 2 | 4 | True | 1 | ROZPOCET
| D | 8 | Trubní vedení |  |  |  | 0 |  |  |  |  | 0 |  | 6.0578 |  | 0 | 1 | D | 1 |  |  |  | ROZPOCET | [6 empty] | 0
20 | K | 871375221 | Kanalizační potrubí z tvrdého PVC-systém KG tuhost třídy SN8 DN300 | m | 8.5 |  | 0 | CS ÚRS 2016 02 |  | základní |  | 0 | 0.01146 | 0.09741 | 0 | 0 | 4 | K | 2 |  |  |  | ROZPOCET | 0 | 0 | 0 | 0 | 0 | 1 | 0 | 4 | 615394472
21 | K | 892381111 | Tlaková zkouška vodou potrubí DN 250, DN 300 nebo 350 | m | 8.5 |  | 0 | CS ÚRS 2016 02 |  | základní |  | 0 | 0 | 0 | 0 | 0 | 4 | K | 2 |  |  |  | ROZPOCET | 0 | 0 | 0 | 0 | 0 | 1 | 0 | 4 | -367064997
22 | K | 894411131 | Osazení dna prefabrikovaného šachet kanalizačních z betonových dílců na potrubí DN do 300 dno | kus | 1 |  | 0 |  |  | základní |  | 0 | 2.2569 | 2.2569 | 0 | 0 | 4 | K | 2 |  |  |  | ROZPOCET | 0 | 0 | 0 | 0 | 0 | 1 | 0 | 4 | 866450826
| VV |  | "DŠ1" 1 |  | 1 | [12 empty] | VV | 2 | 2 | True | 0 | ROZPOCET
| VV |  | Součet |  | 1 | [12 empty] | VV | 2 | 4 | True | 1 | ROZPOCET
23 | M | 592243390 | dno betonové šachty kanalizační přímé 100/100 V max. 60 100/100x60 cm | kus | 1 |  | 0 | CS ÚRS 2016 02 |  | základní |  | 0 | 2.1 | 2.1 | 0 | 0 | 8 | M | 2 |  |  |  | ROZPOCET | 0 | 0 | 0 | 0 | 0 | 1 | 0 | 4 | 384945651
24 | M | 592243480 | těsnění elastomerové pro spojení šachetních dílů EMT DN 1000 | kus | 3 |  | 0 |  |  | základní |  | 0 | 0.002 | 0.006 | 0 | 0 | 8 | M | 2 |  |  |  | ROZPOCET | 0 | 0 | 0 | 0 | 0 | 1 | 0 | 4 | -112616608
25 | K | 894411311 | Osazení železobetonových dílců pro šachty skruží rovných | kus | 2 |  | 0 | CS ÚRS 2016 02 |  | základní |  | 0 | 0.00918 | 0.01836 | 0 | 0 | 4 | K | 2 |  |  |  | ROZPOCET | 0 | 0 | 0 | 0 | 0 | 1 | 0 | 4 | -1343575216
| VV |  | "DŠ1" 2 |  | 2 | [12 empty] | VV | 2 | 2 | True | 0 | ROZPOCET
| VV |  | Součet |  | 2 | [12 empty] | VV | 2 | 4 | True | 1 | ROZPOCET
26 | M | 592241130 | skruž betonová s ocelovými stupadly 1000/500/90 SP100x50x9 cm | kus | 1 |  | 0 | CS ÚRS 2016 02 |  | základní |  | 0 | 0.37 | 0.37 | 0 | 0 | 8 | M | 2 |  |  |  | ROZPOCET | 0 | 0 | 0 | 0 | 0 | 1 | 0 | 4 | -777278184
27 | M | 592241140 | skruž betonová s ocelovými stupadly 1000/1000/90 SP100x100x9 cm | kus | 1 |  | 0 | CS ÚRS 2016 02 |  | základní |  | 0 | 0.74 | 0.74 | 0 | 0 | 8 | M | 2 |  |  |  | ROZPOCET | 0 | 0 | 0 | 0 | 0 | 1 | 0 | 4 | 481099903
28 | K | 894412411 | Osazení železobetonových dílců pro šachty skruží přechodových | kus | 1 |  | 0 | CS ÚRS 2016 02 |  | základní |  | 0 | 0.01147 | 0.01147 | 0 | 0 | 4 | K | 2 |  |  |  | ROZPOCET | 0 | 0 | 0 | 0 | 0 | 1 | 0 | 4 | 283658195
| VV |  | "DŠ1" 1 |  | 1 | [12 empty] | VV | 2 | 2 | True | 0 | ROZPOCET
| VV |  | Součet |  | 1 | [12 empty] | VV | 2 | 4 | True | 1 | ROZPOCET
29 | M | 592241200 | skruž betonová přechodová 625/600/90 SP 62,5/100x60x9 cm | kus | 1 |  | 0 | CS ÚRS 2016 02 |  | základní |  | 0 | 0.396 | 0.396 | 0 | 0 | 8 | M | 2 |  |  |  | ROZPOCET | 0 | 0 | 0 | 0 | 0 | 1 | 0 | 4 | -1295457311
30 | K | 899102111 | Osazení poklopů litinových nebo ocelových včetně rámů hmotnosti nad 50 do 100 kg | kus | 1 |  | 0 | CS ÚRS 2016 02 |  | základní |  | 0 | 0.00702 | 0.00702 | 0 | 0 | 4 | K | 2 |  |  |  | ROZPOCET | 0 | 0 | 0 | 0 | 0 | 1 | 0 | 4 | 1972053466
| VV |  | "DŠ1" 1 |  | 1 | [12 empty] | VV | 2 | 2 | True | 0 | ROZPOCET
| VV |  | Součet |  | 1 | [12 empty] | VV | 2 | 4 | True | 1 | ROZPOCET
31 | M | 552410140 | poklop šachtový třída D 400, kruhový rám, vstup 600 mm, bez ventilace | kus | 1 |  | 0 | CS ÚRS 2016 02 |  | základní |  | 0 | 0.0546 | 0.0546 | 0 | 0 | 8 | M | 2 |  |  |  | ROZPOCET | 0 | 0 | 0 | 0 | 0 | 1 | 0 | 4 | 707338117
32 | K | 8-001 | MTŽ potrubí do Š0 | kus | 1 |  | 0 |  |  | základní |  | 0 | 0 | 0 | 0 | 0 | 4 | K | 2 |  |  |  | ROZPOCET | 0 | 0 | 0 | 0 | 0 | 1 | 0 | 4 | 1387399711
33 | K | 8-002 | Utěsnění prostupu do Š0 | kus | 2 |  | 0 |  |  | základní |  | 0 | 0 | 0 | 0 | 0 | 4 | K | 2 |  |  |  | ROZPOCET | 0 | 0 | 0 | 0 | 0 | 1 | 0 | 4 | -814166697
| D | 9 | Ostatní konstrukce a práce, bourání |  |  |  | 0 |  |  |  |  | 0 |  | 0.000954 |  | 0.0768 | 1 | D | 1 |  |  |  | ROZPOCET | [6 empty] | 0
34 | K | 977151129 | Jádrové vrty diamantovými korunkami do D 350 mm do stavebních materiálů | m | 0.2 |  | 0 | CS ÚRS 2016 02 |  | základní |  | 0 | 0.00477 | 0.000954 | 0.384 | 0.0768 | 4 | K | 2 |  |  |  | ROZPOCET | 0 | 0 | 0 | 0 | 0 | 1 | 0 | 4 | -1699670921
| VV |  | "prostup do Š0" 0,2 |  | 0.2 | [12 empty] | VV | 2 | 2 | True | 0 | ROZPOCET
| VV |  | Součet |  | 0.2 | [12 empty] | VV | 2 | 4 | True | 1 | ROZPOCET
| D | 998 | Přesun hmot |  |  |  | 0 |  |  |  |  | 0 |  | 0 |  | 0 | 1 | D | 1 |  |  |  | ROZPOCET | [6 empty] | 0
35 | K | 998276101 | Přesun hmot pro trubní vedení z trub z plastických hmot otevřený výkop | t | 19.659 |  | 0 | CS ÚRS 2016 02 |  | základní |  | 0 | 0 | 0 | 0 | 0 | 4 | K | 2 |  |  |  | ROZPOCET | 0 | 0 | 0 | 0 | 0 | 1 | 0 | 4 | -1628111575
| D | VRN | Vedlejší rozpočtové náklady |  |  |  | 0 |  |  |  |  | 0 |  | 0 |  | 0 | 5 | D | 0 |  |  |  | ROZPOCET | [6 empty] | 0
| D | VRN3 | Zařízení staveniště |  |  |  | 0 |  |  |  |  | 0 |  | 0 |  | 0 | 5 | D | 1 |  |  |  | ROZPOCET | [6 empty] | 0
36 | K | 030001000 | Zařízení staveniště | % |  |  | 0 |  |  | základní |  | 0 | 0 | 0 | 0 | 0 | 1024 | K | 2 |  |  |  | ROZPOCET | 0 | 0 | 0 | 0 | 0 | 1 | 0 | 1024 | 1434698183