## Uchazeč
Vyplňte následující údaje o Vaší společnosti
Obchodní název
Ulice a č.p.
Místo
PSČ
IČO
DIČ
Kontaktní osoba
telefon, fax
e-mail
Poznámka :
Ve všech listech tohoto souboru můžete měnit pouze buňky s modrým pozadím. Jedná se o tyto údaje : - údaje o firmě - jednotkové ceny položek zadané na maximálně dvě desetinná místa

## Stavba
-1
Soupis stavebních prací, dodávek a služeb
| Stavba : |  | 2018/001
STAVEBNÍ ÚPRAVY 5 BJ – KUNČINA 223
| Zadavatel : |  | Obec Kunčina |  | IČO : | 00276880
|  |  | Kunčina 204 |  | DIČ :
|  | 56924 | Kunčina
| Projektant : |  | Ing. Bohumil Kopečný |  | IČO : | 28802896
|  |  | Lanškrounská 585/37 |  | DIČ :
|  | 56802 | Svitavy
Rekapitulace stavebních objektů a provozních souborů
| Číslo a název objektu / provozního souboru |  |  |  | JKSO | Počet | Cena
| Ostatní a vedlejší náklady |  |  |  |  | 1
| OVN | Ostatní a vedlejší náklady |  |  |  | 1 | 0 | = | =
| Stavební objekt |  |  |  |  | 2
| D1.01.4.2 | Vnitřní plynovod |  |  |  | 1 | 0 | = | =
| D1.01.4.3 | Vytápění |  |  |  | 1 | 0 | = | =
| Celkem za stavbu | [5 empty] | 0
| 1. PODMÍNKY PRO ZPRACOVÁNÍ NABÍDKOVÉ CENY | [8 empty] | 1. PODMÍNKY PRO ZPRACOVÁNÍ NABÍDKOVÉ CENY
| Preambule | [8 empty] | Preambule
| Tento soupis stavebních prací, dodávek a služeb je sestaven jako podklad pro zpracování nabídek dodavatelů na veřejnou zakázku na stavební práce a obsahuje podmínky a požadavky zadavatele, za kterých má být zpracována nabídková cena dodavatelů. Účelem tohoto soupisu je zabezpečit obsahovou shodu všech nabídkových cen a usnadnit následné posouzení předložených cenových nabídek. | [8 empty] | Tento soupis stavebních prací, dodávek a služeb je sestaven jako podklad pro zpracování nabídek dodavatelů na veřejnou zakázku na stavební práce a obsahuje podmínky a požadavky zadavatele, za kterých má být zpracována nabídková cena dodavatelů. Účelem tohoto soupisu je zabezpečit obsahovou shodu všech nabídkových cen a usnadnit následné posouzení předložených cenových nabídek.
| Předpokládá se, že dodavatel před zpracováním cenové nabídky pečlivě prostuduje všechny pokyny a podmínky pro zpracování nabídkové ceny obsažené v zadávacích podmínkách a bude se jimi při zpracování nabídkové ceny řídit. Soupis stavebních prací, dodávek a služeb je sestaven v souladu s podmínkami vyhlášky Ministerstva pro místní rozvoj č.230/2012 Sb. | [8 empty] | Předpokládá se, že dodavatel před zpracováním cenové nabídky pečlivě prostuduje všechny pokyny a podmínky pro zpracování nabídkové ceny obsažené v zadávacích podmínkách a bude se jimi při zpracování nabídkové ceny řídit. Soupis stavebních prací, dodávek a služeb je sestaven v souladu s podmínkami vyhlášky Ministerstva pro místní rozvoj č.230/2012 Sb.
| Vymezení některých pojmů | [8 empty] | Vymezení některých pojmů
| Pro účely zpracování nabídkové ceny se jsou použity některé pojmy, pod kterými se rozumí: | [8 empty] | Pro účely zpracování nabídkové ceny se jsou použity některé pojmy, pod kterými se rozumí:
| Soupisem stavebních prací dodávek a služeb dokument, ve kterém jsou definovány zadavatelem požadované stavební práce, dodávky a služby v podrobnostech nezbytných pro zpracování cenové nabídky dodavatele. Soupis obsahuje i vymezení požadovaného množství stavebních prací, dodávek a služeb. | [8 empty] | Soupisem stavebních prací dodávek a služeb dokument, ve kterém jsou definovány zadavatelem požadované stavební práce, dodávky a služby v podrobnostech nezbytných pro zpracování cenové nabídky dodavatele. Soupis obsahuje i vymezení požadovaného množství stavebních prací, dodávek a služeb.
| Cenovou soustavou uspořádaný soubor informací o stavebních a montážních pracích, materiálech a výrobcích obsahující zatřídění položek, podrobný popis a měrnou jednotku, způsob měření a další technické a cenové podmínky pro možnost stanovení jednotkové ceny. | [8 empty] | Cenovou soustavou uspořádaný soubor informací o stavebních a montážních pracích, materiálech a výrobcích obsahující zatřídění položek, podrobný popis a měrnou jednotku, způsob měření a další technické a cenové podmínky pro možnost stanovení jednotkové ceny.
| Ostatními náklady náklady dodavatele spojené se splněním povinností dodavatele vyplývajících z obchodních či jiných podmínek zadávací dokumentace. Patří do nich zejména náklady na vyhotovení dokumentace skutečného provedení stavby, náklady na geodetické zaměření dokončeného díla, náklady spojené s podmínkami pro publicitu projektu, náklady na dílenskou či výrobní dokumentaci apod. | [8 empty] | Ostatními náklady náklady dodavatele spojené se splněním povinností dodavatele vyplývajících z obchodních či jiných podmínek zadávací dokumentace. Patří do nich zejména náklady na vyhotovení dokumentace skutečného provedení stavby, náklady na geodetické zaměření dokončeného díla, náklady spojené s podmínkami pro publicitu projektu, náklady na dílenskou či výrobní dokumentaci apod.
| Položkovým rozpočtem dokument odpovídající svým obsahem a strukturou soupisu stavebních prací, dodávek a služeb, předaného zadavatelem dodavateli ke zpracování nabídky, v němž dodavatel doplní k jednotlivým položkám stavebních prací, dodávek nebo služeb svoje nabídkové jednotkové ceny a stanoví i celkovou nabídkovou cenu příslušné položky a dále stanoví nabídkové ceny dle struktury soupisu až po celkovou nabídkovou cenu za veškeré stavební práce, dodávky nebo služby, které jsou obsahem soupisu stavebních prací, dodávek a služeb. | [8 empty] | Položkovým rozpočtem dokument odpovídající svým obsahem a strukturou soupisu stavebních prací, dodávek a služeb, předaného zadavatelem dodavateli ke zpracování nabídky, v němž dodavatel doplní k jednotlivým položkám stavebních prací, dodávek nebo služeb svoje nabídkové jednotkové ceny a stanoví i celkovou nabídkovou cenu příslušné položky a dále stanoví nabídkové ceny dle struktury soupisu až po celkovou nabídkovou cenu za veškeré stavební práce, dodávky nebo služby, které jsou obsahem soupisu stavebních prací, dodávek a služeb.
| Vedlejšími náklady náklady na činností zhotovitele, které nejsou zahrnuty v položkách soupisu stavebních prací, dodávek nebo služeb, ale se zhotovením stav-by souvisí a jsou pro realizaci stavby nezbytné. Někdy se definují jako vedlejší rozpočtové náklady a zahrnují zejména náklady na vybudování, provoz a odstranění zařízení staveniště. | [8 empty] | Vedlejšími náklady náklady na činností zhotovitele, které nejsou zahrnuty v položkách soupisu stavebních prací, dodávek nebo služeb, ale se zhotovením stav-by souvisí a jsou pro realizaci stavby nezbytné. Někdy se definují jako vedlejší rozpočtové náklady a zahrnují zejména náklady na vybudování, provoz a odstranění zařízení staveniště.
| Cenová soustava | [8 empty] | Cenová soustava
| Použitá cenová soustava | [8 empty] | Použitá cenová soustava
| Soupisy stavebních prací, dodávek a služeb jsou zpracovány s použitím cenové soustavy zpracované společností RTS, a.s.. Položky z cenové soustavy mají uveden odkaz na cenovou soustavu včetně označení příslušného ceníku. | [8 empty] | Soupisy stavebních prací, dodávek a služeb jsou zpracovány s použitím cenové soustavy zpracované společností RTS, a.s.. Položky z cenové soustavy mají uveden odkaz na cenovou soustavu včetně označení příslušného ceníku.
| Technické podmínky | [8 empty] | Technické podmínky
| Obsah jednotlivých položek, způsob měření a ostatní další podmínky definující obsah a použití jednotlivých položek jsou obsaženy v cenových a technických podmínkách příslušných ceníků (viz zařazení u položky), které jsou volně dostupné na elektronické adrese www.cenovasoustava.cz | [8 empty] | Obsah jednotlivých položek, způsob měření a ostatní další podmínky definující obsah a použití jednotlivých položek jsou obsaženy v cenových a technických podmínkách příslušných ceníků (viz zařazení u položky), které jsou volně dostupné na elektronické adrese www.cenovasoustava.cz
| Individuální položky | [8 empty] | Individuální položky
| Položky soupisu prací, které cenová soustava neobsahuje, jsou označeny popisem „vlastní“. Pro tyto položky jsou cenové a technické podmínky definovány jejich popisem, případně odkazem na konkrétní část příslušné dokumentace. | [8 empty] | Položky soupisu prací, které cenová soustava neobsahuje, jsou označeny popisem „vlastní“. Pro tyto položky jsou cenové a technické podmínky definovány jejich popisem, případně odkazem na konkrétní část příslušné dokumentace.
| Závaznost a změna soupisu | [8 empty] | Závaznost a změna soupisu
| Závaznost soupisu | [8 empty] | Závaznost soupisu
| Poskytnuté soupisy jsou pro zpracování nabídkové ceny závazné. Je vyloučeno jakékoliv vyřazení položek ze soupisu, doplnění položek do soupisu, slučování položek a jakýkoliv zásah do popisu položky, množství měrných jednotek nebo jakkoliv měnit či upravovat jakýkoliv jiný údaj v soupisu. | [8 empty] | Poskytnuté soupisy jsou pro zpracování nabídkové ceny závazné. Je vyloučeno jakékoliv vyřazení položek ze soupisu, doplnění položek do soupisu, slučování položek a jakýkoliv zásah do popisu položky, množství měrných jednotek nebo jakkoliv měnit či upravovat jakýkoliv jiný údaj v soupisu.
| Zvláštní podmínky pro stanovení nabídkové ceny | [8 empty] | Zvláštní podmínky pro stanovení nabídkové ceny
| Přeprava vybouraných hmot, suti a vytěžené zeminy | [8 empty] | Přeprava vybouraných hmot, suti a vytěžené zeminy
| Pokud soupis obsahuje i některé technologické položky vztahující se k uložení vytěžené zeminy nebo vybouraných hmot, vodorovné přesuny zeminy nebo vybouraných hmot pak v takových případech zpracovatel soupisu předpokládá určitou přepravní vzdálenost. Pokud z technologického postupu dodavatele vyplývá jiná přepravní vzdálenost, je povinností dodavatele stanovit takovou jednotkovou cenu, aby celková cena položky odpovídala jeho konkrétním technologickým podmínkám a konkrétní přepravní vzdálenosti, při soupisem vymezeném množství měrných jednotek. | [8 empty] | Pokud soupis obsahuje i některé technologické položky vztahující se k uložení vytěžené zeminy nebo vybouraných hmot, vodorovné přesuny zeminy nebo vybouraných hmot pak v takových případech zpracovatel soupisu předpokládá určitou přepravní vzdálenost. Pokud z technologického postupu dodavatele vyplývá jiná přepravní vzdálenost, je povinností dodavatele stanovit takovou jednotkovou cenu, aby celková cena položky odpovídala jeho konkrétním technologickým podmínkám a konkrétní přepravní vzdálenosti, při soupisem vymezeném množství měrných jednotek.
| Vnitrostaveništní přesun stavebního materiálu | [8 empty] | Vnitrostaveništní přesun stavebního materiálu
| Pokud soupis obsahuje i položky vztahující se ke vnitrostaveništnímu přesunu materiálů (položky označené jako přesun hmot), pak v takových případech je povinností dodavatele stanovit takovou jednotkovou cenu, aby celková cena položky odpovídala jeho konkrétním technologickým podmínkám a konkrétní přepravní vzdálenosti, při soupisem vymezeném množství měrných jednotek. | [8 empty] | Pokud soupis obsahuje i položky vztahující se ke vnitrostaveništnímu přesunu materiálů (položky označené jako přesun hmot), pak v takových případech je povinností dodavatele stanovit takovou jednotkovou cenu, aby celková cena položky odpovídala jeho konkrétním technologickým podmínkám a konkrétní přepravní vzdálenosti, při soupisem vymezeném množství měrných jednotek.
| Vnitrostaveništní přesun hmot prací PSV (pomocná stavební výroba) může být v soupisu stanoven procenticky z hodnoty ceny za provedení příslušných řemeslných prací, dodávek a služeb. V takovém případě není v soupisu uvedeno množství měrných jednotek. Dodavatel ocení celkovou cenu u takové položky přesunu hmot vždy konkrétní částkou v Kč, bez ohledu na to, jakým způsobem k jejímu výpočtu dospěl. | [8 empty] | Vnitrostaveništní přesun hmot prací PSV (pomocná stavební výroba) může být v soupisu stanoven procenticky z hodnoty ceny za provedení příslušných řemeslných prací, dodávek a služeb. V takovém případě není v soupisu uvedeno množství měrných jednotek. Dodavatel ocení celkovou cenu u takové položky přesunu hmot vždy konkrétní částkou v Kč, bez ohledu na to, jakým způsobem k jejímu výpočtu dospěl.
| Příplatky za ztížené podmínky prací | [8 empty] | Příplatky za ztížené podmínky prací
| Pokud soupis položku příplatku za ztížené podmínky obsahuje, je dodavatel povinen ji ocenit bez ohledu na to, že tento příplatek dodavatel standardně neuplatňuje. | [8 empty] | Pokud soupis položku příplatku za ztížené podmínky obsahuje, je dodavatel povinen ji ocenit bez ohledu na to, že tento příplatek dodavatel standardně neuplatňuje.
| Vedlejší a ostatní náklady | [8 empty] | Vedlejší a ostatní náklady
| Tyto náklady jsou popsány v samostatném soupisu stavebních prací, dodávek a služeb s tím, že dodavatel je povinen v rámci těchto nákladů ocenit všechny definované náklady souhrnně pro celou stavbu. | [8 empty] | Tyto náklady jsou popsány v samostatném soupisu stavebních prací, dodávek a služeb s tím, že dodavatel je povinen v rámci těchto nákladů ocenit všechny definované náklady souhrnně pro celou stavbu.
| 2. SPECIFICKÉ PODMÍNKY PRO ZPRACOVÁNÍ NABÍDKOVÉ CENY | [8 empty] | 2. SPECIFICKÉ PODMÍNKY PRO ZPRACOVÁNÍ NABÍDKOVÉ CENY
| Zde doplní zpracovatel soupisu případná specifika týkající se konkrétní zakázky. | [8 empty] | Zde doplní zpracovatel soupisu případná specifika týkající se konkrétní zakázky.
| 3. ELEKTRONICKÁ PODOBA SOUPISU | [8 empty] | 3. ELEKTRONICKÁ PODOBA SOUPISU
| Elektronická podoba soupisu | [8 empty] | Elektronická podoba soupisu
| V souladu se zákonem jsou předložené soupisy zpracovány i v elektronické podobě. Elektronickou podobou soupisu stavebních prací, dodávek a služeb je formát MS EXCEL. | [8 empty] | V souladu se zákonem jsou předložené soupisy zpracovány i v elektronické podobě. Elektronickou podobou soupisu stavebních prací, dodávek a služeb je formát MS EXCEL.
| Popis formátu soupisu odpovídá svou strukturou vzorovému soupisu volně dostupnému na internetové adrese: | [8 empty] | Popis formátu soupisu odpovídá svou strukturou vzorovému soupisu volně dostupnému na internetové adrese:
| www.stavebnionline.cz/soupis | [8 empty] | www.stavebnionline.cz/soupis
| Zpracování elektronické podoby soupisu | [8 empty] | Zpracování elektronické podoby soupisu
| Předaný formát MS EXCEL je nepřístupným (uzamčeným) souborem, do kterého dodavatel doplňuje pouze jednotkové ceny ke všem položkám. Ostatní cenové údaje, jako celková cena položky, mezisoučty za stavební či funkční díly nebo součty celkové ceny stavebního objektu, jakož i cena stavby jsou výsledkem vložených matematických vzorců v příslušných pozicích souboru. | [8 empty] | Předaný formát MS EXCEL je nepřístupným (uzamčeným) souborem, do kterého dodavatel doplňuje pouze jednotkové ceny ke všem položkám. Ostatní cenové údaje, jako celková cena položky, mezisoučty za stavební či funkční díly nebo součty celkové ceny stavebního objektu, jakož i cena stavby jsou výsledkem vložených matematických vzorců v příslušných pozicích souboru.
| Jiný formát soupisu | [8 empty] | Jiný formát soupisu
| Pokud by kterýkoliv dodavatel měl problémy s předaným formátem, lze na požádání poskytnout soupis stavebních prací také ve formátu *.xml, což je standardní formát používaný pro přenosy dat. Dokumentace tohoto formátu je volně přístupná na webových stránkách MMR. | [8 empty] | Pokud by kterýkoliv dodavatel měl problémy s předaným formátem, lze na požádání poskytnout soupis stavebních prací také ve formátu *.xml, což je standardní formát používaný pro přenosy dat. Dokumentace tohoto formátu je volně přístupná na webových stránkách MMR.
| Závěrečné ustanovení | [8 empty] | Závěrečné ustanovení
| Ostatní podmínky vztahující se ke zpracování nabídkové ceny jsou uvedeny v zadávací dokumentaci. | [8 empty] | Ostatní podmínky vztahující se ke zpracování nabídkové ceny jsou uvedeny v zadávací dokumentaci.
Rekapitulace dílů
| Číslo | Název |  |  |  |  | Celkem
| 1 | Zemní práce |  |  |  |  | 0
| 4 | Vodorovné konstrukce |  |  |  |  | 0
| 8 | Trubní vedení |  |  |  |  | 0
| 99 | Staveništní přesun hmot |  |  |  |  | 0
| 723 | Vnitřní plynovod |  |  |  |  | 0
| 731 | Kotelny |  |  |  |  | 0
| 733 | Rozvod potrubí |  |  |  |  | 0
| 734 | Armatury |  |  |  |  | 0
| 735 | Otopná tělesa |  |  |  |  | 0
| 783 | Nátěry |  |  |  |  | 0
| VN | Vedlejší náklady |  |  |  |  | 0
| ON | Ostatní náklady |  |  |  |  | 0
| Cena celkem | [5 empty] | 0

## VzorObjekt (hidden)
Stavba : | 2018/001 | STAVEBNÍ ÚPRAVY 5 BJ – KUNČINA 223
Objekt : |  |  | JKSO :
Rekapitulace stavebního objektu
Zákl. údaje | 0
0
Třídník stavebních objektů:

## VzorPolozky (hidden)
Položkový rozpočet
S:
O:
R:
P.č. | Číslo položky | Název položky | MJ | množství | cena / MJ | celkem

## Rekapitulace Objekt OVN (hidden)
Stavba : | 2018/001 | STAVEBNÍ ÚPRAVY 5 BJ – KUNČINA 223
Objekt : | OVN | Ostatní a vedlejší náklady |  |  | JKSO : |  | NAK
Rekapitulace stavebního objektu
Zákl. údaje | OVN
Ostatní a vedlejší náklady
Třídník stavebních objektů:
Rozsah:
Rekapitulace soupisů náležejících k objektu
Soupis | [5 empty] | Cena (Kč)
01 | Ostatní a vedlejší náklady |  |  |  |  | 0 | 0 | 0
| Celkem objekt |  | OVN |  |  | 0
Rekapitulace soupisu |  |  | 01 | Ostatní a vedlejší náklady |  |  |  |  | Ostatní a vedlejší náklady
Stavební díl | [5 empty] | Cena (Kč)
VN | Vedlejší náklady |  |  |  |  | 0
ON | Ostatní náklady |  |  |  |  | 0
| Celkem soupis |  | 01 |  |  | 0

## OVN 01 Naklady
Soupis vedlejších a ostatních nákladů | [8 empty] | #LevelZatrideniCeniku#
S: | 2018/001 | STAVEBNÍ ÚPRAVY 5 BJ – KUNČINA 223
O: | OVN | Ostatní a vedlejší náklady | [6 empty] | NAK
R: | 01 | Ostatní a vedlejší náklady
[13 empty] | 15 | 21
P.č. | Číslo položky | Název položky | MJ | množství | cena / MJ | celkem | Ceník | Cen. soustava |  |  |  |  | 0 | 0
| Ceník, kapitola | Poznámka uchazeče
Díl: | VN | Vedlejší náklady |  |  | 0 |  |  |  |  | DIL
1 | 00411 R | Přípravné a průzkumné služby či práce | Soubor | 1 |  | 0 |  | RTS 16/ I |  | POL |  | 21
|  | Náklady dodavatele vyplývající z povinností dodavatele stanovených obchodními podmínkami před zahájením stavebních prací. Tato skupina zahrnuje zejména náklady na přípravné činnosti. | [12 empty] | Náklady dodavatele vyplývající z povinností dodavatele stanovených obchodními podmínkami před zahájením stavebních prací. Tato skupina zahrnuje zejména náklady na přípravné činnosti.
2 | 005111020R | Vytyčení stavby | Soubor | 1 |  | 0 |  | RTS 16/ I |  | POL |  | 21
|  | Geodetické zaměření rohů stavby, stabilizace bodů a sestavení laviček. | [12 empty] | Geodetické zaměření rohů stavby, stabilizace bodů a sestavení laviček.
|  | Vyhotovení protokolu o vytyčení stavby se seznamem souřadnic vytyčených bodů a jejich polohopisnými (S-JTSK) a výškopisnými (Bpv) hodnotami. | [12 empty] | Vyhotovení protokolu o vytyčení stavby se seznamem souřadnic vytyčených bodů a jejich polohopisnými (S-JTSK) a výškopisnými (Bpv) hodnotami.
3 | 005111021R | Vytyčení inženýrských sítí | Soubor | 1 |  | 0 |  | RTS 16/ I |  | POL |  | 21
|  | vytýčení, zajištění, předání stávajícího vedení včetně veškerých předávacích protokolů | [12 empty] | vytýčení, zajištění, předání stávajícího vedení včetně veškerých předávacích protokolů
4 | 005121010R | Vybudování zařízení staveniště | Soubor | 1 |  | 0 |  | RTS 16/ I |  | POL |  | 21
|  | Osazení objektů sociálního zařízení staveniště a kanceláří stavby. | [12 empty] | Osazení objektů sociálního zařízení staveniště a kanceláří stavby.
|  | Doprava a osazení mobilních buněk sociálního zařízení – umývárny, toalety, šatny. | [12 empty] | Doprava a osazení mobilních buněk sociálního zařízení – umývárny, toalety, šatny.
|  | Doprava a osazení dočasného oplocení staveniště. | [12 empty] | Doprava a osazení dočasného oplocení staveniště.
|  | Doprava a osazení kanceláří stavby a technického dozoru. | [12 empty] | Doprava a osazení kanceláří stavby a technického dozoru.
|  | Zřízení přípojky elektrické energie a vody. | [12 empty] | Zřízení přípojky elektrické energie a vody.
5 | 005121020R | Provoz zařízení staveniště | Soubor | 1 |  | 0 |  | RTS 16/ I |  | POL |  | 21
|  | Náklady na vybavení objektů zařízení staveniště, ostraha staveniště, náklady na energie spotřebované dodavatelem v rámci provozu zařízení staveniště, náklady na potřebný úklid v prostorách zařízení staveniště, náklady na nutnou údržbu a opravy na objektech zařízení staveniště a na přípojkách energií. | [12 empty] | Náklady na vybavení objektů zařízení staveniště, ostraha staveniště, náklady na energie spotřebované dodavatelem v rámci provozu zařízení staveniště, náklady na potřebný úklid v prostorách zařízení staveniště, náklady na nutnou údržbu a opravy na objektech zařízení staveniště a na přípojkách energií.
6 | 005121030R | Odstranění zařízení staveniště | Soubor | 1 |  | 0 |  | RTS 16/ I |  | POL |  | 21
|  | Odstranění objektů zařízení staveniště včetně přípojek energií a jejich odvoz. Položka zahrnuje i náklady na úpravu povrchů po odstranění zařízení staveniště a úklid ploch, na kterých bylo zařízení staveniště provozováno. | [12 empty] | Odstranění objektů zařízení staveniště včetně přípojek energií a jejich odvoz. Položka zahrnuje i náklady na úpravu povrchů po odstranění zařízení staveniště a úklid ploch, na kterých bylo zařízení staveniště provozováno.
7 | 005122010R | Provoz objednatele | Soubor | 1 |  | 0 |  | RTS 16/ I |  | POL |  | 21
|  | Náklady na ztížené provádění stavebních prací v důsledku nepřerušeného provozu na staveništi nebo v případech nepřerušeného provozu v objektech v nichž se stavební práce provádí. Zajištění vstupů a vjezdů do stávajícího objektu v takovém rozsahu, aby nedošlo k omezení výroby. | [12 empty] | Náklady na ztížené provádění stavebních prací v důsledku nepřerušeného provozu na staveništi nebo v případech nepřerušeného provozu v objektech v nichž se stavební práce provádí. Zajištění vstupů a vjezdů do stávajícího objektu v takovém rozsahu, aby nedošlo k omezení výroby.
8 | 005122020R | Silniční, železniční či kolejový provoz | Soubor | 1 |  | 0 |  | RTS 16/ I |  | POL |  | 21
|  | Náklady na ztížené provádění stavebních prací v důsledku nepřerušeného dopravního provozu na staveništi nebo v jeho bezprostředním okolí. | [12 empty] | Náklady na ztížené provádění stavebních prací v důsledku nepřerušeného dopravního provozu na staveništi nebo v jeho bezprostředním okolí.
9 | 005124010R | Koordinační činnost | Soubor | 1 |  | 0 |  | RTS 16/ I |  | POL |  | 21
|  | Koordinace stavebních a technologických dodávek stavby. | [12 empty] | Koordinace stavebních a technologických dodávek stavby.
Díl: | ON | Ostatní náklady |  |  | 0 |  |  |  |  | DIL
10 | 004111010R | Průzkumné práce | Soubor | 1 |  | 0 |  | RTS 16/ I |  | POL |  | 21
|  | Náklady na provedení průzkumů nebo doplnění stávajících průzkumů, pokud je obchodní podmínky vyžadují a tyto průzkumy nejsou v dostatečném rozsahu součástí projektové dokumentace. Jedná se zejména o Geologický – inženýrsko-geologický / radonový / hydrogeologický / pedologický průzkum, botanický a zoologický průzkum, stavební průzkum – umělecko historický / stavebně statický a případný průzkum výskytu nebezpečných látek – odpadu / munice / výbušnin apod. | [12 empty] | Náklady na provedení průzkumů nebo doplnění stávajících průzkumů, pokud je obchodní podmínky vyžadují a tyto průzkumy nejsou v dostatečném rozsahu součástí projektové dokumentace. Jedná se zejména o Geologický – inženýrsko-geologický / radonový / hydrogeologický / pedologický průzkum, botanický a zoologický průzkum, stavební průzkum – umělecko historický / stavebně statický a případný průzkum výskytu nebezpečných látek – odpadu / munice / výbušnin apod.
11 | 004111020R | Vypracování projektové dokumentace | Soubor | 1 |  | 0 |  | RTS 16/ I |  | POL |  | 21
|  | Náklady spojené s vypracováním projektové dokumentace, v obsahu a rozsahu projektové dokumentace pro provádění stavby a dílenské dokumentace. Zhotovitel zpracuje v rozsahu, který bude dostačující k provedení díla. | [12 empty] | Náklady spojené s vypracováním projektové dokumentace, v obsahu a rozsahu projektové dokumentace pro provádění stavby a dílenské dokumentace. Zhotovitel zpracuje v rozsahu, který bude dostačující k provedení díla.
12 | 005211020R | Ochrana stávajících inženýrských sítí na staveništ | Soubor | 1 |  | 0 |  | RTS 16/ I |  | POL |  | 21
|  | Náklady na přezkoumání podkladů objednatele o stavu inženýrských sítí probíhajících staveništěm nebo dotčenými stavbou i mimo území staveniště, kontrola vytýčení jejich skutečné trasy a provedení ochranných opatření pro zabezpečení stávajících inženýrských sítí. | [12 empty] | Náklady na přezkoumání podkladů objednatele o stavu inženýrských sítí probíhajících staveništěm nebo dotčenými stavbou i mimo území staveniště, kontrola vytýčení jejich skutečné trasy a provedení ochranných opatření pro zabezpečení stávajících inženýrských sítí.
13 | 005211030R | Dočasná dopravní opatření | Soubor | 1 |  | 0 |  | RTS 16/ I |  | POL |  | 21
|  | Náklady na vyhotovení návrhu dočasného dopravního značení, jeho projednání s dotčenými orgány a organizacemi, dodání dopravních značek a světelné signalizace, jejich rozmístění a přemísťování a jejich údržba v průběhu výstavby včetně následného odstranění po ukončení stavebních prací. Úklid a údržba komunikací. Náklady spojené s projednáním vstupů do místních komunikací a vyřízením smlouvy o zvláštním užívání a samotné zvláštní užívání. | [12 empty] | Náklady na vyhotovení návrhu dočasného dopravního značení, jeho projednání s dotčenými orgány a organizacemi, dodání dopravních značek a světelné signalizace, jejich rozmístění a přemísťování a jejich údržba v průběhu výstavby včetně následného odstranění po ukončení stavebních prací. Úklid a údržba komunikací. Náklady spojené s projednáním vstupů do místních komunikací a vyřízením smlouvy o zvláštním užívání a samotné zvláštní užívání.
14 | 005211040R | Užívání veřejných ploch a prostranství | Soubor | 1 |  | 0 |  | RTS 16/ I |  | POL |  | 21
|  | Náklady a poplatky spojené s užíváním veřejných ploch a prostranství, pokud jsou stavebními pracemi nebo souvisejícími činnostmi dotčeny, a to včetně užívání ploch v souvislosti s uložením stavebního materiálu nebo stavebního odpadu. | [12 empty] | Náklady a poplatky spojené s užíváním veřejných ploch a prostranství, pokud jsou stavebními pracemi nebo souvisejícími činnostmi dotčeny, a to včetně užívání ploch v souvislosti s uložením stavebního materiálu nebo stavebního odpadu.
15 | 005211080R | Bezpečnostní a hygienická opatření na staveništi | Soubor | 1 |  | 0 |  | RTS 16/ I |  | POL |  | 21
|  | Náklady na ochranu staveniště před vstupem nepovolaných osob, včetně příslušného značení, náklady na osvětlení staveniště, náklady na vypracování potřebné dokumentace pro provoz staveniště z hlediska požární ochrany (požární řád a poplachová směrnice) a z hlediska provozu staveniště (provozně dopravní řád). | [12 empty] | Náklady na ochranu staveniště před vstupem nepovolaných osob, včetně příslušného značení, náklady na osvětlení staveniště, náklady na vypracování potřebné dokumentace pro provoz staveniště z hlediska požární ochrany (požární řád a poplachová směrnice) a z hlediska provozu staveniště (provozně dopravní řád).
16 | 005241010R | Dokumentace skutečného provedení | Soubor | 1 |  | 0 |  | RTS 16/ I |  | POL |  | 21
|  | Náklady na vyhotovení dokumentace skutečného provedení stavby a její předání objednateli v požadované formě a požadovaném počtu. Zpracování dokladové části v rozsahu nutném ke kolaudaci díla. Výkresová část bude předána v opravitelném formátu (DWG, DXF). | [12 empty] | Náklady na vyhotovení dokumentace skutečného provedení stavby a její předání objednateli v požadované formě a požadovaném počtu. Zpracování dokladové části v rozsahu nutném ke kolaudaci díla. Výkresová část bude předána v opravitelném formátu (DWG, DXF).
17 | 005241020R | Geodetické zaměření skutečného provedení | Soubor | 1 |  | 0 |  | RTS 16/ I |  | POL |  | 21
|  | Náklady na provedení skutečného zaměření stavby v rozsahu nezbytném pro zápis změny do katastru nemovitostí. | [12 empty] | Náklady na provedení skutečného zaměření stavby v rozsahu nezbytném pro zápis změny do katastru nemovitostí.
18 | 005261010R | Pojištění dodavatele a pojištění díla | Soubor | 1 |  | 0 |  | RTS 16/ I |  | POL |  | 21
|  | Náklady spojené s povinným pojištěním dodavatele nebo stavebního díla či jeho části, v rozsahu obchodních podmínek. | [12 empty] | Náklady spojené s povinným pojištěním dodavatele nebo stavebního díla či jeho části, v rozsahu obchodních podmínek.
19 | 005281010R | Propagace | Soubor | 1 |  | 0 |  | RTS 16/ I |  | POL |  | 21
|  | Náklady spojené s povinnou publicitou, pokud ji objednatel požaduje. Zahrnuje zejména náklady na propagační a informační billboardy, tabule, internetovou propagaci, tiskoviny apod. | [12 empty] | Náklady spojené s povinnou publicitou, pokud ji objednatel požaduje. Zahrnuje zejména náklady na propagační a informační billboardy, tabule, internetovou propagaci, tiskoviny apod.
20 | 279539T10 | Zkoušky hutnění podkladů, posouzení zeminy na násypy | soubor | 1 |  | 0 |  | Vlastní |  | POL_NEZ | 99_8 | 21
|  | 2xLDD (lože, zásyp). | [12 empty] | 2xLDD (lože, zásyp).
21 | R02 | Laboratorní rozbor zeminy a stavební suti před uložením na skládce | soubor | 1 |  | 0 |  | Vlastní |  | POL_NEZ | 99_8 | 21
|  | Rozsah rozboru dle vyhlášky 294/2005, tab.10.1 a tab.10.2 - výluh a sušina. 1x zemina, 1x stavební suť. | [12 empty] | Rozsah rozboru dle vyhlášky 294/2005, tab.10.1 a tab.10.2 - výluh a sušina. 1x zemina, 1x stavební suť.
22 | R03 | Uvedení dotčených pozemků a staveb do původního stavu, bezpečnost | soubor | 1 |  | 0 |  | Vlastní |  | POL_NEZ | 99_8 | 21
|  | Uvedení pozemků a staveb dotčených akcí do původního, případně náležitého stavu vč. jejich protokolárního předání vlastníkům či správcům (např. veřejná prostranství atd.). Zajištění bezpečnosti práce a ochrany životního prostředí. Statické zajištění sloupů el. vedení a ostatních konstrukcí v blízkosti výkopů. | [12 empty] | Uvedení pozemků a staveb dotčených akcí do původního, případně náležitého stavu vč. jejich protokolárního předání vlastníkům či správcům (např. veřejná prostranství atd.). Zajištění bezpečnosti práce a ochrany životního prostředí. Statické zajištění sloupů el. vedení a ostatních konstrukcí v blízkosti výkopů.
23 | R05 | Pasportizace objektů a povrchů v blízkosti stavby před zahájením prací | soubor | 1 |  | 0 |  | Vlastní |  | POL_NEZ | 99_8 | 21
| Celkem za objekt |  |  |  |  | 0

## Rekapitulace Objekt D1.01.4.2
Stavba : | 2018/001 | STAVEBNÍ ÚPRAVY 5 BJ – KUNČINA 223
Objekt : | D1.01.4.2 | Vnitřní plynovod |  |  | JKSO : |  | STA
Rekapitulace stavebního objektu
Zákl. údaje | D1.01.4.2
Vnitřní plynovod
Třídník stavebních objektů:
Rozsah:
Rekapitulace soupisů náležejících k objektu
Soupis | [5 empty] | Cena (Kč)
01 | Plynoinstalace |  |  |  |  | 0 | 0 | 0
| Celkem objekt |  | D1.01.4.2 |  |  | 0
Rekapitulace soupisu |  |  | 01 | Plynoinstalace |  |  |  |  | Plynoinstalace
Stavební díl | [5 empty] | Cena (Kč)
1 | Zemní práce |  |  |  |  | 0
4 | Vodorovné konstrukce |  |  |  |  | 0
8 | Trubní vedení |  |  |  |  | 0
99 | Staveništní přesun hmot |  |  |  |  | 0
723 | Vnitřní plynovod |  |  |  |  | 0
731 | Kotelny |  |  |  |  | 0
783 | Nátěry |  |  |  |  | 0
| Celkem soupis |  | 01 |  |  | 0

## D1.01.4.2 01 Pol
Položkový soupis prací a dodávek | [8 empty] | #LevelZatrideniCeniku#
S: | 2018/001 | STAVEBNÍ ÚPRAVY 5 BJ – KUNČINA 223
O: | D1.01.4.2 | Vnitřní plynovod | [6 empty] | STA
R: | 01 | Plynoinstalace
[13 empty] | 15 | 21
P.č. | Číslo položky | Název položky | MJ | množství | cena / MJ | celkem | Ceník | Cen. soustava |  |  |  |  | 0 | 0
| Ceník, kapitola | Poznámka uchazeče
Díl: | 1 | Zemní práce |  |  | 0 |  |  |  |  | DIL
| 121 10-11 Sejmutí ornice | [7 empty] | 0
| nebo lesní půdy, s vodorovným přemístěním na hromady v místě upotřebení nebo na dočasné či trvalé skládky se složením | [8 empty] | SPX
1 | 121101101R00 | ...s přemístěním na vzdálenost do 50 m | m3 | 1.5 |  | 0 | 800-1 | RTS 16/ I |  | POL |  | 21
|  | TZ, VP01 | [13 empty] | TZ, VP01
|  | 10*,15 |  | 1.5
| 130 00 Příplatek k cenám za ztížené vykopávky | [7 empty] | 0
| Příplatek k cenám hloubených vykopávek za ztížení vykopávky v blízkosti podzemního vedení nebo výbušnin pro jakoukoliv třídu horniny. | [8 empty] | SPX
2 | 130001101R00 | ...v horninách jakékoliv třídy | m3 | 5.4 |  | 0 | 800-1 | RTS 16/ I |  | POL |  | 21
|  | TZ, VP01 | [13 empty] | TZ, VP01
| 139 6 Ruční výkop jam, rýh a šachet | [7 empty] | 0
| s přehozením na vzdálenost do 5 m nebo s naložením na ruční dopravní prostředek | [8 empty] | SPX
3 | 139601102R00 | ...v hornině 3 | m3 | 5.4 |  | 0 | 800-1 | RTS 16/ I |  | POL |  | 21
|  | TZ, VP01 | [13 empty] | TZ, VP01
| 162 10 Vodorovné přemístění výkopku | [7 empty] | 0
| po suchu, bez naložení výkopku, avšak se složením bez rozhrnutí, zpáteční cesta vozidla. | [8 empty] | SPX
4 | 162701105R00 | ...z horniny 1 až 4, na vzdálenost přes 9 000 do 10 000 m | m3 | 5.4 |  | 0 | 800-1 | RTS 16/ I |  | POL |  | 21
|  | TZ, VP01 | [13 empty] | TZ, VP01
|  | 4,5*1,2*1 |  | 5.4
| 162 20-21 Vodorovné přemístění drnu | [7 empty] | 0
| na suchu, bez naložení na dopravní prostředek, avšak se složením, | [8 empty] | SPX
5 | 162702199R00 | ...Poplatek za skládku zeminy | m3 | 5.4 |  | 0 | 823-1 | RTS 16/ I |  | POL |  | 21
|  | TZ, VP01 | [13 empty] | TZ, VP01
| 167 10 Nakládání, skládání, překládání neulehlého výkopku | [7 empty] | 0
| 167 10-2 nakládání, skládání, překládání neulehléno výkopku nebo zeminy - ručně | [7 empty] | 1
6 | 167101201R00 | ...z horniny 1 až 4 | m3 | 5.4 |  | 0 | 800-1 | RTS 16/ I |  | POL |  | 21
|  | TZ, VP01 | [13 empty] | TZ, VP01
| 171 20 Uložení sypaniny | [7 empty] | 0
7 | 171201201R00 | ...na dočasnou skládku tak, že na 1 m2 plochy připadá přes 2 m3 výkopku nebo ornice | m3 | 5.4 |  | 0 | 800-1 | RTS 16/ I |  | POL |  | 21
|  | TZ, VP01 | [13 empty] | TZ, VP01
| 174 10-11 Zásyp sypaninou se zhutněním | [7 empty] | 0
| z jakékoliv horniny s uložením výkopku po vrstvách, | [8 empty] | SPX
8 | 174101101R00 | ...jam, šachet, rýh nebo kolem objektů v těchto vykopávkách | m3 | 3.15 |  | 0 | 800-1 | RTS 17/ II |  | POL |  | 21
|  | TZ, VP01 | [13 empty] | TZ, VP01
|  | včetně strojního přemístění materiálu pro zásyp ze vzdálenosti do 10 m od okraje zásypu | [13 empty] | včetně strojního přemístění materiálu pro zásyp ze vzdálenosti do 10 m od okraje zásypu
|  | výkop celkem : 5,4 |  | 5.4
|  | lože : -,675 |  | -0.675
|  | obsyp : -1,575 |  | -1.575
| 175 10-11 Obsyp potrubí | [7 empty] | 0
| sypaninou z vhodných hornin tř. 1 - 4 nebo materiálem připraveným podél výkopu ve vzdálenosti do 3 m od jeho kraje, pro jakoukoliv hloubku výkopu a jakoukoliv míru zhutnění, | [8 empty] | SPX |  |  |  |  | sypaninou z vhodných hornin tř. 1 - 4 nebo materiálem připraveným podél výkopu ve vzdálenosti do 3 m od jeho kraje, pro jakoukoliv hloubku výkopu a jakoukoliv míru zhutnění,
9 | 175101101RT2 | ...bez prohození sypaniny, s dodáním štěrkopísku frakce 0 - 22 mm | m3 | 1.575 |  | 0 | 800-1 | RTS 16/ I |  | POL |  | 21
|  | TZ, VP01 | [13 empty] | TZ, VP01
|  | obsyp potrubí vč.dodávky štěrkopísku fr.0-22 | [13 empty] | obsyp potrubí vč.dodávky štěrkopísku fr.0-22
|  | 4,5*1*,35 |  | 1.575
| 180 40-11 Založení trávníku | [7 empty] | 0
| Založení trávníku na půdě předem připravené s pokosením, naložením, odvozem odpadu do 20 km a se složením | [8 empty] | SPX
10 | 180401211R00 | Založení trávníku lučního výsevem v rovině | m2 | 10 |  | 0 | 823-1 | RTS 16/ I |  | POL |  | 21
|  | TZ, VP01 | [13 empty] | TZ, VP01
| 181 10 Úprava pláně v zářezech | [7 empty] | 0
| vyrovnáním výškových rozdílů, ploch vodorovných a ploch do sklonu 1 : 5. | [8 empty] | SPX
11 | 181101102R00 | ...v hornině 1 až 4, se zhutněním | m2 | 10 |  | 0 | 800-1 | RTS 17/ II |  | POL |  | 21
|  | TZ, VP01 | [13 empty] | TZ, VP01
| 181 30 Rozprostření a urovnání ornice v rovině | [7 empty] | 0
| s případným nutným přemístěním hromad nebo dočasných skládek na místo potřeby ze vzdálenosti do 30 m, v rovině nebo ve svahu do 1 : 5, | [8 empty] | SPX
12 | 181301102R00 | ...v souvislé ploše do 500 m2, tloušťka vrstvy přes 100 do 150 mm | m2 | 10 |  | 0 | 800-1 | RTS 16/ I |  | POL |  | 21
|  | TZ, VP01 | [13 empty] | TZ, VP01
| 182 00-11 Plošná úprava terénu | [7 empty] | 0
| Plošná úprava terénu s urovnáním povrchu, bez doplnění ornice, v hornině 1 až 4 | [8 empty] | SPX
13 | 182001111R00 | Plošná úprava terénu, nerovnosti do 10 cm v rovině | m2 | 10 |  | 0 | 823-1 | RTS 16/ I |  | POL |  | 21
|  | TZ, VP01 | [13 empty] | TZ, VP01
| 183 40-3 Obdělávání půdy | [7 empty] | 0
14 | 183403111R00 | ...nakopáním přes 50 do 100 mm, v rovině nebo na svahu 1:5 | m2 | 10 |  | 0 | 823-1 | RTS 16/ I |  | POL |  | 21
|  | TZ, VP01 | [13 empty] | TZ, VP01
15 | 183403114R00 | ...kultivátorováním, v rovině nebo na svahu 1:5 | m2 | 10 |  | 0 | 823-1 | RTS 16/ I |  | POL |  | 21
|  | TZ, VP01 | [13 empty] | TZ, VP01
16 | 183403153R00 | ...hrabáním, v rovině nebo na svahu 1:5 | m2 | 10 |  | 0 | 823-1 | RTS 16/ I |  | POL |  | 21
|  | TZ, VP01 | [13 empty] | TZ, VP01
| 184 80-21 Chemické odplevelení půdy před založením kultury | [7 empty] | 0
| Chemické odplevelení půdy před založením kultury nebo trávníku nebo zpevněných ploch o výměře jednotlivě přes 20 m2 | [8 empty] | SPX
17 | 184802111R00 | Chem. odplevelení před založ. postřikem, v rovině | m2 | 10 |  | 0 | 823-1 | RTS 16/ I |  | POL |  | 21
|  | TZ, VP01 | [13 empty] | TZ, VP01
18 | 00572400R | Směs travní parková I. běžná zátěž PROFI | kg | 0.3 |  | 0 | SPCM | RTS 16/ I |  | POL |  | 21
|  | TZ, VP01 | [13 empty] | TZ, VP01
|  | 10*,03 |  | 0.3
19 | 25234000.AR | herbicid totální; účinná látka izopropylaminová sůl glyphosatu; hubení vytrvalých plevelů | l | 0.1 |  | 0 | SPCM | RTS 16/ I |  | POL |  | 21
|  | TZ, VP01 | [13 empty] | TZ, VP01
20 | 58344169R | štěrkodrť frakce 0,0 až 32,0 mm; třída A | t | 5.985 |  | 0 | SPCM | RTS 16/ I |  | POL |  | 21
|  | TZ, VP01 | [13 empty] | TZ, VP01
Začátek provozního součtu
|  | výkop celkem : 5,4 |  | 5.4
|  | lože : -,675 |  | -0.675
|  | obsyp : -1,575 |  | -1.575
|  | Mezisoučet |  | 3.15
Konec provozního součtu
|  | 3,15*1,9 |  | 5.985
Díl: | 4 | Vodorovné konstrukce |  |  | 0 |  |  |  |  | DIL
| 451 Lože pod potrubí, stoky a drobné objekty | [7 empty] | 0
| v otevřeném výkopu, | [8 empty] | SPX
21 | 451572111R00 | ...z kameniva drobného těženého 0÷4 mm | m3 | 0.675 |  | 0 | 827-1 | RTS 16/ I |  | POL |  | 21
|  | TZ, VP01 | [13 empty] | TZ, VP01
|  | 4,5*1*,15 |  | 0.675
Díl: | 8 | Trubní vedení |  |  | 0 |  |  |  |  | DIL
| 899 72 Výstražné fólie | [7 empty] | 0
22 | 899711122R00 | ...výstražná fólie pro kanalizaci, šířka 30 cm | m | 5 |  | 0 | 827-1 | RTS 16/ I |  | POL |  | 21
|  | TZ, VP01 | [13 empty] | TZ, VP01
Díl: | 99 | Staveništní přesun hmot |  |  | 0 |  |  |  |  | DIL
| 999 28 Přesun hmot pro opravy a údržbu objektů | [7 empty] | 0
| oborů 801, 803, 811 a 812 | [8 empty] | SPX
| 999 28-1 pro opravy a údržbu dosavadních objektů včetně vnějších plášťů | [7 empty] | 1
23 | 999281108R00 | ...výšky do 12 m, | t | 9.9392 |  | 0 | 801-4 | RTS 16/ I |  | POL |  | 21
Díl: | 723 | Vnitřní plynovod |  |  | 0 |  |  |  |  | DIL
| 723 15-1 Potrubí ocelové hladké černé svařované | [7 empty] | 0
24 | 723150304R00 | ...D 32 mm, s 2,6 mm | m | 28 |  | 0 | 800-721 | RTS 16/ I |  | POL |  | 21
|  | TZ, VP01-05 | [13 empty] | TZ, VP01-05
|  | Potrubí včetně tvarovek a zednických výpomocí. | [13 empty] | Potrubí včetně tvarovek a zednických výpomocí.
|  | Včetně pomocného lešení o výšce podlahy do 1900 mm a pro zatížení do 1,5 kPa. | [13 empty] | Včetně pomocného lešení o výšce podlahy do 1900 mm a pro zatížení do 1,5 kPa.
25 | 723150305R00 | ...D 38 mm, s 2,6 mm | m | 55 |  | 0 | 800-721 | RTS 16/ I |  | POL |  | 21
|  | TZ, VP01-05 | [13 empty] | TZ, VP01-05
|  | Potrubí včetně tvarovek a zednických výpomocí. | [13 empty] | Potrubí včetně tvarovek a zednických výpomocí.
|  | Včetně pomocného lešení o výšce podlahy do 1900 mm a pro zatížení do 1,5 kPa. | [13 empty] | Včetně pomocného lešení o výšce podlahy do 1900 mm a pro zatížení do 1,5 kPa.
26 | 723150306R00 | ...D 44,5 mm, s 2,6 mm | m | 1 |  | 0 | 800-721 | RTS 16/ I |  | POL |  | 21
|  | TZ, VP01-05 | [13 empty] | TZ, VP01-05
|  | Potrubí včetně tvarovek a zednických výpomocí. | [13 empty] | Potrubí včetně tvarovek a zednických výpomocí.
|  | Včetně pomocného lešení o výšce podlahy do 1900 mm a pro zatížení do 1,5 kPa. | [13 empty] | Včetně pomocného lešení o výšce podlahy do 1900 mm a pro zatížení do 1,5 kPa.
27 | 723150312R00 | ...D 57 mm, s 2,9 mm | m | 6.5 |  | 0 | 800-721 | RTS 16/ I |  | POL |  | 21
|  | TZ, VP01-05 | [13 empty] | TZ, VP01-05
|  | Potrubí včetně tvarovek a zednických výpomocí. | [13 empty] | Potrubí včetně tvarovek a zednických výpomocí.
|  | Včetně pomocného lešení o výšce podlahy do 1900 mm a pro zatížení do 1,5 kPa. | [13 empty] | Včetně pomocného lešení o výšce podlahy do 1900 mm a pro zatížení do 1,5 kPa.
| 723 15-3 Potrubí ocel. černé svařované - chráničky | [7 empty] | 0
28 | 723150366R00 | ...D 44,5 mm, s 2,6 mm | m | 2.5 |  | 0 | 800-721 | RTS 16/ I |  | POL |  | 21
|  | TZ, VP01-05 | [13 empty] | TZ, VP01-05
29 | 723150367R00 | ...D 57 mm, s 2,9 mm | m | 8 |  | 0 | 800-721 | RTS 16/ I |  | POL |  | 21
|  | TZ, VP01-05 | [13 empty] | TZ, VP01-05
30 | 723150369R00 | ...D 89 mm, s 3,6 mm | m | 0.8 |  | 0 | 800-721 | RTS 16/ I |  | POL |  | 21
|  | TZ, VP01-05 | [13 empty] | TZ, VP01-05
| 723 16-0 Přípojky k plynoměrům | [7 empty] | 0
| včetně uzavíracích armatur, tvarovek, upevňovacího a těsnícího materiálu, | [8 empty] | SPX
31 | 723160204R00 | ...G 1", bez ochozu | soubor | 5 |  | 0 | 800-721 | RTS 16/ I |  | POL |  | 21
|  | TZ, VP01-05 | [13 empty] | TZ, VP01-05
|  | Včetně potřebného počtu uzavíracích armatur, tvarovek, upevňovacího a těsnícího materiálu. | [13 empty] | Včetně potřebného počtu uzavíracích armatur, tvarovek, upevňovacího a těsnícího materiálu.
| 723 16-1 Rozpěrka přípojky plynoměru | [7 empty] | 0
32 | 723160334R00 | ...G 1" | soubor | 5 |  | 0 | 800-721 | RTS 16/ I |  | POL |  | 21
|  | TZ, VP01-05 | [13 empty] | TZ, VP01-05
| 723 19 Přípojky ke strojům a zařízením | [7 empty] | 0
| plynovodní z ocelových trubek závitových černých spojovaných na závit, bezešvých, běžných - jakost 11 353.0, | [8 empty] | SPX
| 723 19-2 vyvedení a upevněšní plynových výpustek | [7 empty] | 1
33 | 723190253R00 | ...DN 25 | kus | 5 |  | 0 | 800-721 | RTS 16/ I |  | POL |  | 21
|  | TZ, VP01-05 | [13 empty] | TZ, VP01-05
| 723 19 Přípojky ke strojům a zařízením | [7 empty] | 0
| plynovodní z ocelových trubek závitových černých spojovaných na závit, bezešvých, běžných - jakost 11 353.0, | [8 empty] | SPX
| 723 19-3 flexibilní hadice | [7 empty] | 1
34 | 723191121R00 | ...připojovací flexibilní hadice pro plynové spotřebiče s bajonetovým připojením, DN 15, délka 500 mm | soubor | 5 |  | 0 | 800-721 | RTS 16/ I |  | POL |  | 21
|  | TZ, VP01-05 | [13 empty] | TZ, VP01-05
| 723 19-09 Opravy plynovodního potrubí | [7 empty] | 0
| 723 19-091 doplňkové práce | [7 empty] | 1
35 | 723190901R00 | ...uzavření nebo otevření plynového potrubí při opravách | kus | 5 |  | 0 | 800-721 | RTS 16/ I |  | POL |  | 21
|  | TZ, VP01-05 | [13 empty] | TZ, VP01-05
| 723 19-09 Opravy plynovodního potrubí | [7 empty] | 0
| 723 19-091 doplňkové práce | [7 empty] | 1
36 | 723190909R00 | ...neúřední tlaková zkouška dosavadního potrubí | kus | 5 |  | 0 | 800-721 | RTS 16/ I |  | POL |  | 21
|  | TZ, VP01-05 | [13 empty] | TZ, VP01-05
| 723 23-1 Armatury závitové se dvěma závity včetně materiálu | [7 empty] | 0
37 | 723234221RM8 | ...regul. tl. plynu domovní, dvoust. regul. tl. vstupní min 0,500 bar max 4,00 bar; tlak výstup. max 0,004 bar; průtok 25 m3/hod; tř.přesn. RG, , , ... | kus | 1 |  | 0 | 800-721 | RTS 16/ I |  | POL |  | 21
|  | TZ, VP01-05 | [13 empty] | TZ, VP01-05
38 | 723237215R00 | ...kulový kohout, vnitřní-vnitřní, DN 25, PN 5, mosaz | kus | 5 |  | 0 | 800-721 | RTS 16/ I |  | POL |  | 21
|  | TZ, VP01-05 | [13 empty] | TZ, VP01-05
39 | 723237216R00 | ...kulový kohout, vnitřní-vnitřní, DN 32, PN 5, mosaz | kus | 10 |  | 0 | 800-721 | RTS 16/ I |  | POL |  | 21
|  | TZ, VP01-05 | [13 empty] | TZ, VP01-05
40 | 723237218R00 | ...kulový kohout, vnitřní-vnitřní, DN 50, PN 5, mosaz | kus | 1 |  | 0 | 800-721 | RTS 16/ I |  | POL |  | 21
|  | TZ, VP01-05 | [13 empty] | TZ, VP01-05
41 | 723150000R00 | Potrubí ocelové hladké černé svařované DN50 s povrchovou úpravou Bralen | m | 7 |  | 0 |  | Vlastní |  | POL_NEZ | 1_ | 21
|  | TZ, VP01-05 | [13 empty] | TZ, VP01-05
|  | Potrubí a tvarovky pro rozvody v zemi opláštěné plastovou izolací včetně tvarovek a dodatečné izolace veškerých spojů páskou Bralen a zednických výpomocí | [13 empty] | Potrubí a tvarovky pro rozvody v zemi opláštěné plastovou izolací včetně tvarovek a dodatečné izolace veškerých spojů páskou Bralen a zednických výpomocí
| 9 Hodinové zúčtovací sazby | [7 empty] | 0
42 | 905 R01 | Hzs-revize provoz.souboru a st.obj., Revize | h | 10 |  | 0 | Prav.M | RTS 16/ I |  | POL |  | 21
| 9 Hodinové zúčtovací sazby | [7 empty] | 0
43 | 900 RT1 | HZS, Práce v tarifní třídě 4 | h | 15 |  | 0 | Přir.M | RTS 16/ I |  | POL |  | 21
|  | ostatní zednické výpomoci, zapravení a utěsnění prostupů, apod. | [13 empty] | ostatní zednické výpomoci, zapravení a utěsnění prostupů, apod.
44 | 38822269R | plynoměr membránový se šroubením; cyklický objem 1,2 dm3; světlost připojení 25 mm; měřicí rozsah 0,016 až 6,000 m3/hod; připojení dvouhrdlový; prac. teplota -30 až 60 °C; max.prac.tlak 0,5 bar | kus | 5 |  | 0 | SPCM | RTS 16/ I |  | POL |  | 21
|  | TZ, VP01-05 | [13 empty] | TZ, VP01-05
| 998 72-3 Přesun hmot pro vnitřní plynovod | [7 empty] | 0
| vodorovně do 50 m | [8 empty] | SPX
45 | 998723202R00 | ...v objektech výšky do 12 m | % |  |  | 0 | 800-721 | RTS 16/ I |  | POL |  | 21
Díl: | 731 | Kotelny |  |  | 0 |  |  |  |  | DIL
46 | 731-1 | Odtah spalin D+M | soubor | 3 |  | 0 |  | Vlastní |  | POL_NEZ | 1_ | 21
|  | Koaxiální systém pr. 80/125 mm, délka cca 4,6m (obsahuje kolena, koaxiální adaptér, potrubí, střešní nástavec, střešní průchodku, patní koleno, revizní kus, instalační materiál, atd.) | [13 empty] | Koaxiální systém pr. 80/125 mm, délka cca 4,6m (obsahuje kolena, koaxiální adaptér, potrubí, střešní nástavec, střešní průchodku, patní koleno, revizní kus, instalační materiál, atd.)
47 | 731-2 | Odtah spalin D+M | soubor | 2 |  | 0 |  | Vlastní |  | POL_NEZ | 1_ | 21
|  | Koaxiální systém pr. 80/125 mm, délka cca 8,5m (obsahuje kolena, koaxiální adaptér, potrubí, střešní nástavec, střešní průchodku, patní koleno, revizní kus, instalační materiál, atd.) | [13 empty] | Koaxiální systém pr. 80/125 mm, délka cca 8,5m (obsahuje kolena, koaxiální adaptér, potrubí, střešní nástavec, střešní průchodku, patní koleno, revizní kus, instalační materiál, atd.)
48 | 731-3 | Prostup přes střešní konstrukci | ks | 5 |  | 0 |  | Vlastní |  | POL_NEZ | 1_ | 21
|  | Provedení prostupu pro odtah spalin přes střešní konstrukci, utěsnění prostupu a jeho oplechování, likvidace a odvoz vzniklé suti na skládku. | [13 empty] | Provedení prostupu pro odtah spalin přes střešní konstrukci, utěsnění prostupu a jeho oplechování, likvidace a odvoz vzniklé suti na skládku.
49 | 731-4 | Prostup přes stropní konstrukci | ks | 3 |  | 0 |  | Vlastní |  | POL_NEZ | 1_ | 21
|  | Provedení prostupu pro odtah spalin ve stávající stropní konstrukci, utěsnění prostupu, likvidace a odvoz vzniklé suti na skládku. | [13 empty] | Provedení prostupu pro odtah spalin ve stávající stropní konstrukci, utěsnění prostupu, likvidace a odvoz vzniklé suti na skládku.
| 998 73-1 Přesun hmot pro kotelny | [7 empty] | 0
| vodorovně do 50 m | [8 empty] | SPX
50 | 998731202R00 | ...umístěné ve výšce (hloubce) do 12 m | % |  |  | 0 | 800-731 | RTS 16/ I |  | POL |  | 21
Díl: | 783 | Nátěry |  |  | 0 |  |  |  |  | DIL
| 783 42 Nátěry potrubí a armatur syntetické | [7 empty] | 0
| na vzduchu schnoucí | [8 empty] | SPX
51 | 783424140R00 | ...potrubí, do DN 50 mm, dvojnásobné se základním nátěrem | m | 90.5 |  | 0 | 800-783 | RTS 16/ I |  | POL |  | 21
|  | TZ, VP01-05 | [13 empty] | TZ, VP01-05
|  | 6,5+1+55+28 |  | 90.5
| Celkem za objekt |  |  |  |  | 0

## Rekapitulace Objekt D1.01.4.3
Stavba : | 2018/001 | STAVEBNÍ ÚPRAVY 5 BJ – KUNČINA 223
Objekt : | D1.01.4.3 | Vytápění |  |  | JKSO : |  | STA
Rekapitulace stavebního objektu
Zákl. údaje | D1.01.4.3
Vytápění
Třídník stavebních objektů:
Rozsah:
Rekapitulace soupisů náležejících k objektu
Soupis | [5 empty] | Cena (Kč)
01 | Vytápění |  |  |  |  | 0 | 0 | 0
| Celkem objekt |  | D1.01.4.3 |  |  | 0
Rekapitulace soupisu |  |  | 01 | Vytápění |  |  |  |  | Vytápění
Stavební díl | [5 empty] | Cena (Kč)
731 | Kotelny |  |  |  |  | 0
733 | Rozvod potrubí |  |  |  |  | 0
734 | Armatury |  |  |  |  | 0
735 | Otopná tělesa |  |  |  |  | 0
| Celkem soupis |  | 01 |  |  | 0

## D1.01.4.3 01 Pol
Položkový soupis prací a dodávek | [8 empty] | #LevelZatrideniCeniku#
S: | 2018/001 | STAVEBNÍ ÚPRAVY 5 BJ – KUNČINA 223
O: | D1.01.4.3 | Vytápění | [6 empty] | STA
R: | 01 | Vytápění
[13 empty] | 15 | 21
P.č. | Číslo položky | Název položky | MJ | množství | cena / MJ | celkem | Ceník | Cen. soustava |  |  |  |  | 0 | 0
| Ceník, kapitola | Poznámka uchazeče
Díl: | 731 | Kotelny |  |  | 0 |  |  |  |  | DIL
| 731 24 Montáž ocelových kotlů do 50 kW (100 kW) | [7 empty] | 0
| 731 24-4 závěsných | [7 empty] | 1
1 | 731249322R00 | ...turbo s TUV, odkouření | soubor | 5 |  | 0 | 800-731 | RTS 16/ I |  | POL |  | 21
|  | TZ, T01-02 | [12 empty] | TZ, T01-02
2 | 73103 | Spuštění kotle a jeho uvedení do provozu | ks | 5 |  | 0 |  | Vlastní |  | POL_NEZ | 1_ | 21
3 | 73105 | Zaškolení obsluhy | soub. | 1 |  | 0 |  | Vlastní |  | POL_NEZ | 1_ | 21
4 | 73106 | Štítek na zeď- přehled provozních stavů | ks | 5 |  | 0 |  | Vlastní |  | POL_NEZ | 1_ | 21
| 9 Hodinové zúčtovací sazby | [7 empty] | 0
5 | 904 R01 | Hzs-zkousky v ramci montaz.praci, Komplexni vyzkouseni | h | 5 |  | 0 | Prav.M | RTS 14/ I |  | POL |  | 21
|  | Komplexni vyzkoušení, odvzdušnění a vyregulování systému. | [12 empty] | Komplexni vyzkoušení, odvzdušnění a vyregulování systému.
6 | 904 R02 | Hzs-zkousky v ramci montaz.praci, Topná zkouška | h | 24 |  | 0 | Prav.M | RTS 14/ I |  | POL |  | 21
|  | Topná zkouška | [12 empty] | Topná zkouška
| 9 Hodinové zúčtovací sazby | [7 empty] | 0
7 | 900 RT1 | HZS, Práce v tarifní třídě 4 | h | 15 |  | 0 | Přir.M | RTS 16/ I |  | POL |  | 21
|  | Zednické výpomoci, zapravení a utěsnění prostupů, apod. | [12 empty] | Zednické výpomoci, zapravení a utěsnění prostupů, apod.
8 | 731-1 | Kotel kondenzační plynový - dodávka | soubor | 5 |  | 0 |  | Vlastní |  | POL_NEZ | 3_ | 21
|  | TZ, T01-02 | [12 empty] | TZ, T01-02
|  | Jako zdroj tepla jsou navrženy plynové kondenzační kotle (pro každý byt jeden). | [12 empty] | Jako zdroj tepla jsou navrženy plynové kondenzační kotle (pro každý byt jeden).
|  | Jedná se o plynové kondenzační kotle s průtokovým ohřevem teplé vody. Kotle jsou osazeny duálním výměníkem tepla. Odlitek výměníku je vyroben ze speciální hliníkové slitiny, integrované okruhy pro ohřev topné a užitkové vody jsou z mědi. Oddělený ohřev topné a užitkové vody probíhá současně. | [12 empty] | Jedná se o plynové kondenzační kotle s průtokovým ohřevem teplé vody. Kotle jsou osazeny duálním výměníkem tepla. Odlitek výměníku je vyroben ze speciální hliníkové slitiny, integrované okruhy pro ohřev topné a užitkové vody jsou z mědi. Oddělený ohřev topné a užitkové vody probíhá současně.
|  | Kotel s plynulou modulací výkonu je opatřen integrovanou expanzní nádobou o objemu 6,0 l a integrovanou řídící jednotkou s protokolem OpenTherm. Kotel není vybaven pojistným ventilem. | [12 empty] | Kotel s plynulou modulací výkonu je opatřen integrovanou expanzní nádobou o objemu 6,0 l a integrovanou řídící jednotkou s protokolem OpenTherm. Kotel není vybaven pojistným ventilem.
|  | Jmenovitý výkon kotle: 7,9 – 31,0 kW | [12 empty] | Jmenovitý výkon kotle: 7,9 – 31,0 kW
|  | Rozsah nastavení tepelného výkonu 80/60°C: 6,9 – 22,8 kW | [12 empty] | Rozsah nastavení tepelného výkonu 80/60°C: 6,9 – 22,8 kW
|  | Rozsah nastavení tepelného výkonu 50/30°C: 7,6 – 23,4 kW | [12 empty] | Rozsah nastavení tepelného výkonu 50/30°C: 7,6 – 23,4 kW
9 | 731-2 | Montážní set pro uzavírací ventily D+M | ks | 5 |  | 0 |  | Vlastní |  | POL_NEZ | 3_ | 21
|  | TZ, T01-02 | [12 empty] | TZ, T01-02
10 | 731-3 | Pokojový regulátor s protokolem Open Therm D+M | ks | 5 |  | 0 |  | Vlastní |  | POL_NEZ | 3_ | 21
|  | TZ, T01-02 | [12 empty] | TZ, T01-02
| 998 73-1 Přesun hmot pro kotelny | [7 empty] | 0
| vodorovně do 50 m | [8 empty] | SPX
11 | 998731202R00 | ...umístěné ve výšce (hloubce) do 12 m | % |  |  | 0 | 800-731 | RTS 16/ I |  | POL |  | 21
Díl: | 733 | Rozvod potrubí |  |  | 0 |  |  |  |  | DIL
| 722 18-1 Izolace vodovodního potrubí | [7 empty] | 0
| 722 18-12 návleková | [7 empty] | 1
12 | 722181242RT4 | ...trubice z pěnového polyetylenu s povrchovou ochrannou polyetylenovou tkaninou, tloušťka stěny 9 mm, d 12 mm | m | 66 |  | 0 | 800-721 | RTS 16/ I |  | POL |  | 21
|  | V položce je kalkulována dodávka izolační trubice, spon a lepicí pásky. | [12 empty] | V položce je kalkulována dodávka izolační trubice, spon a lepicí pásky.
|  | TZ, T01-07 | [12 empty] | TZ, T01-07
| 722 18-1 Izolace vodovodního potrubí | [7 empty] | 0
| 722 18-12 návleková | [7 empty] | 1
13 | 722181243RT5 | ...trubice z pěnového polyetylenu s povrchovou ochrannou polyetylenovou tkaninou, tloušťka stěny 13 mm, d 15 mm | m | 158 |  | 0 | 800-721 | RTS 16/ I |  | POL |  | 21
|  | V položce je kalkulována dodávka izolační trubice, spon a lepicí pásky. | [12 empty] | V položce je kalkulována dodávka izolační trubice, spon a lepicí pásky.
|  | TZ, T01-07 | [12 empty] | TZ, T01-07
| 722 18-1 Izolace vodovodního potrubí | [7 empty] | 0
| 722 18-12 návleková | [7 empty] | 1
14 | 722181244RT6 | ...trubice z pěnového polyetylenu s povrchovou ochrannou polyetylenovou tkaninou, tloušťka stěny 20 mm, d 18 mm | m | 92 |  | 0 | 800-721 | RTS 16/ I |  | POL |  | 21
|  | V položce je kalkulována dodávka izolační trubice, spon a lepicí pásky. | [12 empty] | V položce je kalkulována dodávka izolační trubice, spon a lepicí pásky.
|  | TZ, T01-07 | [12 empty] | TZ, T01-07
| 722 18-1 Izolace vodovodního potrubí | [7 empty] | 0
| 722 18-12 návleková | [7 empty] | 1
15 | 722181244RT7 | ...trubice z pěnového polyetylenu s povrchovou ochrannou polyetylenovou tkaninou, tloušťka stěny 20 mm, d 22 mm | m | 63 |  | 0 | 800-721 | RTS 16/ I |  | POL |  | 21
|  | V položce je kalkulována dodávka izolační trubice, spon a lepicí pásky. | [12 empty] | V položce je kalkulována dodávka izolační trubice, spon a lepicí pásky.
|  | TZ, T01-07 | [12 empty] | TZ, T01-07
| 722 18-1 Izolace vodovodního potrubí | [7 empty] | 0
| 722 18-12 návleková | [7 empty] | 1
16 | 722181245RT9 | ...trubice z pěnového polyetylenu s povrchovou ochrannou polyetylenovou tkaninou, tloušťka stěny 25 mm, d 28 mm | m | 19 |  | 0 | 800-721 | RTS 16/ I |  | POL |  | 21
|  | V položce je kalkulována dodávka izolační trubice, spon a lepicí pásky. | [12 empty] | V položce je kalkulována dodávka izolační trubice, spon a lepicí pásky.
|  | TZ, T01-07 | [12 empty] | TZ, T01-07
| 733 16-3 Potrubí z měděných trubek | [7 empty] | 0
| včetně tvarovek, bez zednických výpomocí | [8 empty] | SPX
17 | 733163101R00 | ...měděné potrubí, D 12 mm, s 1,0 mm, pájení pomocí kapilárních pájecích tvarovek | m | 66 |  | 0 | 800-731 | RTS 16/ I |  | POL |  | 21
|  | Včetně pomocného lešení o výšce podlahy do 1900 mm a pro zatížení do 1,5 kPa. | [12 empty] | Včetně pomocného lešení o výšce podlahy do 1900 mm a pro zatížení do 1,5 kPa.
|  | TZ, T01-07 | [12 empty] | TZ, T01-07
18 | 733163102R00 | ...měděné potrubí, D 15 mm, s 1,0 mm, pájení pomocí kapilárních pájecích tvarovek | m | 158 |  | 0 | 800-731 | RTS 16/ I |  | POL |  | 21
|  | Včetně pomocného lešení o výšce podlahy do 1900 mm a pro zatížení do 1,5 kPa. | [12 empty] | Včetně pomocného lešení o výšce podlahy do 1900 mm a pro zatížení do 1,5 kPa.
|  | TZ, T01-07 | [12 empty] | TZ, T01-07
19 | 733163103R00 | ...měděné potrubí, D 18 mm, s 1,0 mm, pájení pomocí kapilárních pájecích tvarovek | m | 92 |  | 0 | 800-731 | RTS 16/ I |  | POL |  | 21
|  | Včetně pomocného lešení o výšce podlahy do 1900 mm a pro zatížení do 1,5 kPa. | [12 empty] | Včetně pomocného lešení o výšce podlahy do 1900 mm a pro zatížení do 1,5 kPa.
|  | TZ, T01-07 | [12 empty] | TZ, T01-07
20 | 733163104R00 | ...měděné potrubí, D 22 mm, s 1,0 mm, pájení pomocí kapilárních pájecích tvarovek | m | 63 |  | 0 | 800-731 | RTS 16/ I |  | POL |  | 21
|  | Včetně pomocného lešení o výšce podlahy do 1900 mm a pro zatížení do 1,5 kPa. | [12 empty] | Včetně pomocného lešení o výšce podlahy do 1900 mm a pro zatížení do 1,5 kPa.
|  | TZ, T01-07 | [12 empty] | TZ, T01-07
21 | 733163105R00 | ...měděné potrubí, D 28 mm, s 1,5 mm, pájení pomocí kapilárních pájecích tvarovek | m | 19 |  | 0 | 800-731 | RTS 16/ I |  | POL |  | 21
|  | Včetně pomocného lešení o výšce podlahy do 1900 mm a pro zatížení do 1,5 kPa. | [12 empty] | Včetně pomocného lešení o výšce podlahy do 1900 mm a pro zatížení do 1,5 kPa.
|  | TZ, T01-07 | [12 empty] | TZ, T01-07
| 733 19-1 Tlakové zkoušky potrubí | [7 empty] | 0
| 733 19-11 ocelových závitových, plastových, měděných | [7 empty] | 1
22 | 733190106R00 | ...do DN 32 | m | 398 |  | 0 | 800-731 | RTS 16/ I |  | POL |  | 21
|  | Včetně dodávky vody, uzavření a zabezpečení konců potrubí. | [12 empty] | Včetně dodávky vody, uzavření a zabezpečení konců potrubí.
|  | TZ, T01-07 | [12 empty] | TZ, T01-07
|  | 66+158+92+63+19 |  | 398
| 998 73-3 Přesun hmot pro rozvody potrubí | [7 empty] | 0
23 | 998733203R00 | ...v objektech výšky do 24 m | % |  |  | 0 | 800-731 | RTS 16/ I |  | POL |  | 21
Díl: | 734 | Armatury |  |  | 0 |  |  |  |  | DIL
| 734 21 Ventily odvzdušňovací závitové | [7 empty] | 0
| 734 21-1 včetně dodávky materiálu | [7 empty] | 1
24 | 734215132R00 | ...automatický odvzdušňovací ventil , DN 10, PN 14, mosaz | kus | 6 |  | 0 | 800-731 | RTS 16/ I |  | POL |  | 21
|  | TZ, T01-07 | [12 empty] | TZ, T01-07
| 734 22 Ventily a kohouty regulační závitové | [7 empty] | 0
| 734 22-1 včetně dodávky materiálu | [7 empty] | 1
25 | 734221672RT3 | ...termostatická hlavice, , , , , , , | kus | 30 |  | 0 | 800-731 | RTS 16/ I |  | POL |  | 21
|  | TZ, T01-07 | [12 empty] | TZ, T01-07
| 734 22 Ventily a kohouty regulační závitové | [7 empty] | 0
| 734 22-1 včetně dodávky materiálu | [7 empty] | 1
26 | 734226112RT1 | ...termostatický ventil, jednoregulační, DN 15, přímý, bronz, bez termostatické hlavice, PN 10, vnitřní závit | kus | 42 |  | 0 | 800-731 | RTS 16/ I |  | POL |  | 21
|  | TZ, T01-07 | [12 empty] | TZ, T01-07
| 734 23 Ventily a kohouty uzavírací závitové | [7 empty] | 0
| 734 23-1 včetně dodávky materiálu | [7 empty] | 1
27 | 734233112R00 | ...kulový kohout, DN 20, vnitřní-vnitřní, PN 25, mosaz | kus | 9 |  | 0 | 800-731 | RTS 16/ I |  | POL |  | 21
|  | TZ, T01-07 | [12 empty] | TZ, T01-07
| 734 23 Ventily a kohouty uzavírací závitové | [7 empty] | 0
| 734 23-1 včetně dodávky materiálu | [7 empty] | 1
28 | 734233113R00 | ...kulový kohout, DN 25, vnitřní-vnitřní, PN 25, mosaz | kus | 6 |  | 0 | 800-731 | RTS 16/ I |  | POL |  | 21
|  | TZ, T01-07 | [12 empty] | TZ, T01-07
| 734 25 Ventily pojistné závitové | [7 empty] | 0
| nízkozdvižné pružinové | [8 empty] | SPX
| 734 25-1 včetně dodávky materiálu | [7 empty] | 1
29 | 734253113R00 | ...pojistný ventil, DN 15, 3,0 bar, mosaz, vnitřní-vnitřní závit | kus | 5 |  | 0 | 800-731 | RTS 16/ I |  | POL |  | 21
|  | TZ, T01-07 | [12 empty] | TZ, T01-07
| 734 26 Šroubení | [7 empty] | 0
| 734 26-1 včetně dodávky materiálu | [7 empty] | 1
30 | 734263312R00 | ...topenářské šroubení, DN 15, přímé, PN 10, mosaz | kus | 42 |  | 0 | 800-731 | RTS 16/ I |  | POL |  | 21
|  | TZ, T01-07 | [12 empty] | TZ, T01-07
|  | přímý, alternativně rohový dle potřeby | [12 empty] | přímý, alternativně rohový dle potřeby
| 734 26 Šroubení | [7 empty] | 0
| 734 26-1 včetně dodávky materiálu | [7 empty] | 1
31 | 734266426R00 | ...šroubení pro radiátory typu VK dvoutrubkový systém s vypouštěním, DN EK 20 x 15, rohové, PN 10, bronz | kus | 36 |  | 0 | 800-731 | RTS 16/ I |  | POL |  | 21
|  | TZ, T01-07 | [12 empty] | TZ, T01-07
| 734 29 Ostatní armatury | [7 empty] | 0
| 734 29-1 kohouty plnící a vypouštěcí včetně dodávky materiálu | [7 empty] | 1
32 | 734291113R00 | ...kulový kohout vypouštěcí a napouštěcí, DN 15, PN 10, litina | kus | 45 |  | 0 | 800-731 | RTS 16/ I |  | POL |  | 21
|  | TZ, T01-07 | [12 empty] | TZ, T01-07
| 734 29 Ostatní armatury | [7 empty] | 0
| 734 29-2 filtry a kohouty kulové s filtrem závitové včetně dodávky materiálu | [7 empty] | 1
33 | 734297212R00 | ...filtr, DN 20, vnitřní-vnitřní závit, PN 10, mosaz | kus | 3 |  | 0 | 800-731 | RTS 16/ I |  | POL |  | 21
|  | TZ, T01-07 | [12 empty] | TZ, T01-07
| 734 29 Ostatní armatury | [7 empty] | 0
| 734 29-2 filtry a kohouty kulové s filtrem závitové včetně dodávky materiálu | [7 empty] | 1
34 | 734297213R00 | ...filtr, DN 25, vnitřní-vnitřní závit, PN 10, mosaz | kus | 2 |  | 0 | 800-731 | RTS 16/ I |  | POL |  | 21
|  | TZ, T01-07 | [12 empty] | TZ, T01-07
35 | 734-1 | Připojovací armatura pro středové připojení trubkového tělesa (pro žebříky) D+M, armatura s možností připojení termostatické hlavice | ks | 6 |  | 0 |  | Vlastní |  | POL_NEZ | 1_ | 21
|  | TZ, T01-07 | [12 empty] | TZ, T01-07
| 998 73-4 Přesun hmot pro armatury | [7 empty] | 0
36 | 998734203R00 | ...v objektech výšky do 4 m | % |  |  | 0 | 800-731 | RTS 16/ I |  | POL |  | 21
Díl: | 735 | Otopná tělesa |  |  | 0 |  |  |  |  | DIL
| 735 15 Otopná tělesa panelová | [7 empty] | 0
37 | 735157140R00 | ...počet desek 1, počet přídavných přestupných ploch 0, výška 500 mm, délka 400 mm, provedení ventil kompakt, pravé spodní připojení, s nuceným oběhem, čelní deska profilovaná | kus | 1 |  | 0 | 800-731 | RTS 16/ I |  | POL |  | 21
|  | TZ, T01-07 | [12 empty] | TZ, T01-07
38 | 735157161R00 | ...počet desek 1, počet přídavných přestupných ploch 0, výška 600 mm, délka 500 mm, provedení ventil kompakt, pravé spodní připojení, s nuceným oběhem, čelní deska profilovaná | kus | 4 |  | 0 | 800-731 | RTS 16/ I |  | POL |  | 21
|  | TZ, T01-07 | [12 empty] | TZ, T01-07
39 | 735157261R00 | ...počet desek 1, počet přídavných přestupných ploch 1, výška 600 mm, délka 500 mm, provedení ventil kompakt, pravé spodní připojení, s nuceným oběhem, čelní deska profilovaná | kus | 1 |  | 0 | 800-731 | RTS 16/ I |  | POL |  | 21
|  | TZ, T01-07 | [12 empty] | TZ, T01-07
40 | 735157263R00 | ...počet desek 1, počet přídavných přestupných ploch 1, výška 600 mm, délka 700 mm, provedení ventil kompakt, pravé spodní připojení, s nuceným oběhem, čelní deska profilovaná | kus | 2 |  | 0 | 800-731 | RTS 16/ I |  | POL |  | 21
|  | TZ, T01-07 | [12 empty] | TZ, T01-07
41 | 735157560R00 | ...počet desek 2, počet přídavných přestupných ploch 1, výška 600 mm, délka 400 mm, provedení ventil kompakt, pravé spodní připojení, s nuceným oběhem, čelní deska profilovaná | kus | 2 |  | 0 | 800-731 | RTS 16/ I |  | POL |  | 21
|  | TZ, T01-07 | [12 empty] | TZ, T01-07
42 | 735157561R00 | ...počet desek 2, počet přídavných přestupných ploch 1, výška 600 mm, délka 500 mm, provedení ventil kompakt, pravé spodní připojení, s nuceným oběhem, čelní deska profilovaná | kus | 4 |  | 0 | 800-731 | RTS 16/ I |  | POL |  | 21
|  | TZ, T01-07 | [12 empty] | TZ, T01-07
43 | 735157563R00 | ...počet desek 2, počet přídavných přestupných ploch 1, výška 600 mm, délka 700 mm, provedení ventil kompakt, pravé spodní připojení, s nuceným oběhem, čelní deska profilovaná | kus | 4 |  | 0 | 800-731 | RTS 16/ I |  | POL |  | 21
|  | TZ, T01-07 | [12 empty] | TZ, T01-07
44 | 735157565R00 | ...počet desek 2, počet přídavných přestupných ploch 1, výška 600 mm, délka 900 mm, provedení ventil kompakt, pravé spodní připojení, s nuceným oběhem, čelní deska profilovaná | kus | 2 |  | 0 | 800-731 | RTS 16/ I |  | POL |  | 21
|  | TZ, T01-07 | [12 empty] | TZ, T01-07
45 | 735157567R00 | ...počet desek 2, počet přídavných přestupných ploch 1, výška 600 mm, délka 1100 mm, provedení ventil kompakt, pravé spodní připojení, s nuceným oběhem, čelní deska profilovaná | kus | 2 |  | 0 | 800-731 | RTS 16/ I |  | POL |  | 21
|  | TZ, T01-07 | [12 empty] | TZ, T01-07
46 | 735157661R00 | ...počet desek 2, počet přídavných přestupných ploch 2, výška 600 mm, délka 500 mm, provedení ventil kompakt, pravé spodní připojení, s nuceným oběhem, čelní deska profilovaná | kus | 4 |  | 0 | 800-731 | RTS 16/ I |  | POL |  | 21
|  | TZ, T01-07 | [12 empty] | TZ, T01-07
47 | 735157663R00 | ...počet desek 2, počet přídavných přestupných ploch 2, výška 600 mm, délka 700 mm, provedení ventil kompakt, pravé spodní připojení, s nuceným oběhem, čelní deska profilovaná | kus | 1 |  | 0 | 800-731 | RTS 16/ I |  | POL |  | 21
|  | TZ, T01-07 | [12 empty] | TZ, T01-07
48 | 735157664R00 | ...počet desek 2, počet přídavných přestupných ploch 2, výška 600 mm, délka 800 mm, provedení ventil kompakt, pravé spodní připojení, s nuceným oběhem, čelní deska profilovaná | kus | 1 |  | 0 | 800-731 | RTS 16/ I |  | POL |  | 21
|  | TZ, T01-07 | [12 empty] | TZ, T01-07
49 | 735157665R00 | ...počet desek 2, počet přídavných přestupných ploch 2, výška 600 mm, délka 900 mm, provedení ventil kompakt, pravé spodní připojení, s nuceným oběhem, čelní deska profilovaná | kus | 1 |  | 0 | 800-731 | RTS 16/ I |  | POL |  | 21
|  | TZ, T01-07 | [12 empty] | TZ, T01-07
50 | 735157666R00 | ...počet desek 2, počet přídavných přestupných ploch 2, výška 600 mm, délka 1000 mm, provedení ventil kompakt, pravé spodní připojení, s nuceným oběhem, čelní deska profilovaná | kus | 2 |  | 0 | 800-731 | RTS 16/ I |  | POL |  | 21
|  | TZ, T01-07 | [12 empty] | TZ, T01-07
51 | 735157667R00 | ...počet desek 2, počet přídavných přestupných ploch 2, výška 600 mm, délka 1100 mm, provedení ventil kompakt, pravé spodní připojení, s nuceným oběhem, čelní deska profilovaná | kus | 2 |  | 0 | 800-731 | RTS 16/ I |  | POL |  | 21
|  | TZ, T01-07 | [12 empty] | TZ, T01-07
52 | 735157668R00 | ...počet desek 2, počet přídavných přestupných ploch 2, výška 600 mm, délka 1200 mm, provedení ventil kompakt, pravé spodní připojení, s nuceným oběhem, čelní deska profilovaná | kus | 2 |  | 0 | 800-731 | RTS 16/ I |  | POL |  | 21
|  | TZ, T01-07 | [12 empty] | TZ, T01-07
53 | 735157682R00 | ...počet desek 2, počet přídavných přestupných ploch 2, výška 900 mm, délka 600 mm, provedení ventil kompakt, pravé spodní připojení, s nuceným oběhem, čelní deska profilovaná | kus | 1 |  | 0 | 800-731 | RTS 16/ I |  | POL |  | 21
|  | TZ, T01-07 | [12 empty] | TZ, T01-07
| 735 17 Otopná tělesa koupelnová | [7 empty] | 0
54 | 735171127R00 | ...trubkové otopné těleso rovné, spodní středové připojení s roztečí 50 mm, výška 1220 mm, šířka 450 mm, průměr trubek 24 mm, objem tělesa 6,1 l | kus | 1 |  | 0 | 800-731 | RTS 16/ I |  | POL |  | 21
|  | TZ, T01-07 | [12 empty] | TZ, T01-07
55 | 735171128R00 | ...trubkové otopné těleso rovné, spodní středové připojení s roztečí 50 mm, výška 1220 mm, šířka 600 mm, průměr trubek 24 mm, objem tělesa 7,4 l | kus | 1 |  | 0 | 800-731 | RTS 16/ I |  | POL |  | 21
|  | TZ, T01-07 | [12 empty] | TZ, T01-07
56 | 735171131R00 | ...trubkové otopné těleso rovné, spodní středové připojení s roztečí 50 mm, výška 1500 mm, šířka 600 mm, průměr trubek 24 mm, objem tělesa 9,4 l | kus | 4 |  | 0 | 800-731 | RTS 16/ I |  | POL |  | 21
|  | TZ, T01-07 | [12 empty] | TZ, T01-07
| 998 73-5 Přesun hmot pro otopná tělesa | [7 empty] | 0
57 | 998735202R00 | ...v objektech výšky do 12 m | % |  |  | 0 | 800-731 | RTS 16/ I |  | POL |  | 21
| Celkem za objekt |  |  |  |  | 0