## Krycí list
VÝKAZ VÝMĚR
Rozpočet |  | 01O | Komplexní návrh opatření zateplení budovy | JKSO | 801.1242
Objekt |  | Název objektu |  | SKP
01 |  | Komplexní návrh opatření zateplení budovy |  | Měrná jednotka
Stavba |  | Název stavby |  | Počet jednotek | 0
01303 |  | Zdravotní středisko Rouchovany |  | Náklady na m.j. | 0
Projektant |  | Ing. Václav Peloušek, Čejkovická 11, Brno |  | Typ rozpočtu
Zpracovatel projektu |  | Ing. Václav Peloušek, Čejkovická 11, Brno
Objednatel |  | Obec Rouchovany
Dodavatel |  |  |  | Zakázkové číslo
Rozpočtoval |  |  |  | Počet listů
ROZPOČTOVÉ NÁKLADY
Základní rozpočtové náklady |  |  | Ostatní rozpočtové náklady
| HSV celkem | 0 | Ztížené výrobní podmínky |  | 0
Z | PSV celkem | 0 | Oborová přirážka |  | 0
R | M práce celkem | 0 | Přesun stavebních kapacit |  | 0
N | M dodávky celkem | 0 | Mimostaveništní doprava |  | 0
ZRN celkem |  | 0 | Zařízení staveniště |  | 0
|  |  | Provoz investora |  | 0
HZS |  | 0 | Kompletační činnost (IČD) |  | 0
ZRN+HZS |  | 0 | Ostatní náklady neuvedené |  | 0
ZRN+ost.náklady+HZS |  | 0 | Ostatní náklady celkem |  | 0
Vypracoval |  |  | Za zhotovitele | Za objednatele
Jméno : |  |  | Jméno : | Jméno :
Datum : |  |  | Datum : | Datum :
Podpis : |  |  | Podpis: | Podpis:
Základ pro DPH |  | 21 | % | 0
DPH |  | 21 | % | 0
Základ pro DPH |  | 0 | % | 0
DPH |  | 0 | % | 0
CENA ZA OBJEKT CELKEM |  |  |  | 0
Poznámka :
CENOVÁ SOUSTAVA : RTS DATA

## Rekapitulace
Stavba : |  | 01303 Zdravotní středisko Rouchovany |  |  | Rozpočet : | 01O
Objekt : |  | 01 Komplexní návrh opatření zateplení budovy |  |  | Komplexní návrh opatření zateplení budovy
REKAPITULACE STAVEBNÍCH DÍLŮ
| Stavební díl |  | HSV | PSV | Dodávka | Montáž | HZS
1 | Zemní práce |  | 0 | 0 | 0 | 0 | 0
3 | Svislé a kompletní konstrukce |  | 0 | 0 | 0 | 0 | 0
5 | Komunikace |  | 0 | 0 | 0 | 0 | 0
62 | Úpravy povrchů vnější |  | 0 | 0 | 0 | 0 | 0
94 | Lešení a stavební výtahy |  | 0 | 0 | 0 | 0 | 0
96 | Bourání konstrukcí |  | 0 | 0 | 0 | 0 | 0
97 | Prorážení otvorů |  | 0 | 0 | 0 | 0 | 0
99 | Staveništní přesun hmot |  | 0 | 0 | 0 | 0 | 0
711 | Izolace proti vodě |  | 0 | 0 | 0 | 0 | 0
712 | Živičné krytiny |  | 0 | 0 | 0 | 0 | 0
713 | Izolace tepelné |  | 0 | 0 | 0 | 0 | 0
764 | Konstrukce klempířské |  | 0 | 0 | 0 | 0 | 0
769 | Otvorové prvky z plastu |  | 0 | 0 | 0 | 0 | 0
D96 | Přesuny suti a vybouraných hmot |  | 0 | 0 | 0 | 0 | 0
| CELKEM OBJEKT |  | 0 | 0 | 0 | 0 | 0
VEDLEJŠÍ ROZPOČTOVÉ NÁKLADY
Název VRN |  |  | Kč | % | Základna |  | Kč
Ztížené výrobní podmínky |  |  | 0 | 0 | 0 |  | 0 | 0
Oborová přirážka |  |  | 0 | 0 | 0 |  | 0 | 0
Přesun stavebních kapacit |  |  | 0 | 0 | 0 |  | 0 | 0
Mimostaveništní doprava |  |  | 0 | 0 | 0 |  | 0 | 0
Zařízení staveniště |  |  | 0 | 0 | 0 |  | 0 | 1
Provoz investora |  |  | 0 | 0 | 0 |  | 0 | 1
Kompletační činnost (IČD) |  |  | 0 | 0 | 0 |  | 0 | 2
Rezerva rozpočtu |  |  | 0 | 0 | 0 |  | 0 | 2
| CELKEM VRN |  |  |  |  | 0

## Položky
VÝKAZ VÝMĚR
Stavba : |  | 01303 Zdravotní středisko Rouchovany |  | Rozpočet: | 01O
Objekt : |  | 01 Komplexní návrh opatření zateplení budovy |  | Komplexní návrh opatření zateplení budovy
P.č. | Číslo položky | Název položky | MJ | množství | cena / MJ | celkem (Kč)
Díl: | 1 | Zemní práce | [5 empty] | 1
1 | 139601102R00 | Ruční výkop jam, rýh a šachet v hornině tř. 3 | m3 | 43.6812 |  | 0 |  | 2 | 1 | 1 | 1 | 1 | 0 | 0 | 0 | 0 | 0 | 1 | 1 | 0
|  | pod ÚT: |  | 0 |  |  | pod ÚT:
|  | 1.np, v.č.2:(18,7*2+19,0*2+0,698*4)*0,80*0,6983 |  | 43.6812 |  |  | 1.np, v.č.2:(18,7*2+19,0*2+0,698*4)*0,80*0,6983
2 | 174101101R00 | Zásyp jam, rýh, šachet se zhutněním | m3 | 43.68 |  | 0 |  | 2 | 1 | 1 | 1 | 1 | 0 | 0 | 0 | 0 | 0 | 1 | 1 | 0
| Celkem za | 1 Zemní práce |  |  |  | 0 |  | 4 |  |  |  |  | 0 | 0 | 0 | 0 | 0
Díl: | 3 | Svislé a kompletní konstrukce | [5 empty] | 1
3 | 341311611R00 | Beton nosných stěn prostý C 16/20 (B 20) | m3 | 3.339 |  | 0 |  | 2 | 1 | 1 | 1 | 1 | 0 | 0 | 0 | 0 | 0 | 1 | 1 | 2.4207
|  | nadbet.atiky, v.č.9:(18,5+18,6)*2*0,3*0,15 |  | 3.339 |  |  | nadbet.atiky, v.č.9:(18,5+18,6)*2*0,3*0,15
4 | 341351105R00 | Bednění stěn nosných oboustranné - zřízení | m2 | 52.08 |  | 0 |  | 2 | 1 | 1 | 1 | 1 | 0 | 0 | 0 | 0 | 0 | 1 | 1 | 0.0391
|  | nadbet.atiky, v.č.9:(18,5+19,0)*2*(0,1972*2+0,30) |  | 52.08 |  |  | nadbet.atiky, v.č.9:(18,5+19,0)*2*(0,1972*2+0,30)
5 | 341351106R00 | Bednění stěn nosných oboustranné - odstranění | m2 | 52.08 |  | 0 |  | 2 | 1 | 1 | 1 | 1 | 0 | 0 | 0 | 0 | 0 | 1 | 1 | 0
6 | 762512255RT5 | Položení desek na beton hmoždinkami včetně dodávky, deska dřevitá tl. 22 mm | m2 | 44.64 |  | 0 |  | 2 | 1 | 7 | 7 | 1 | 0 | 0 | 0 | 0 | 0 | 1 | 7 | 0.03212
|  | nadbet.atiky, v.č.9:(18,5+18,700)*2*0,30*2 |  | 44.64 |  |  | nadbet.atiky, v.č.9:(18,5+18,700)*2*0,30*2
| Celkem za | 3 Svislé a kompletní konstrukce |  |  |  | 0 |  | 4 |  |  |  |  | 0 | 0 | 0 | 0 | 0
Díl: | 5 | Komunikace | [5 empty] | 1
7 | 113106121R00 | Rozebrání dlažeb z betonových dlaždic na sucho | m2 | 93.6 |  | 0 |  | 2 | 1 | 1 | 1 | 1 | 0 | 0 | 0 | 0 | 0 | 1 | 1 | 0
8 | 596811111R00 | Kladení dlaždic kom.pro pěší, lože z kameniva těž. | m2 | 93.6 |  | 0 |  | 2 | 1 | 1 | 1 | 1 | 0 | 0 | 0 | 0 | 0 | 1 | 1 | 0.072
9 | 979054442R00 | Očištění vybouraných dlaždic s výplní spár MC | m2 | 74.88 |  | 0 |  | 2 | 1 | 1 | 1 | 1 | 0 | 0 | 0 | 0 | 0 | 1 | 1 | 0
10 | 59245315 | Dlaždice betonová 30x30x4,5 cm šedá | m2 | 18.72 |  | 0 |  | 2 | 3 | 1 | 59245315 | 1 | 0 | 0 | 0 | 0 | 0 | 3 | 1 | 0.0966
| Celkem za | 5 Komunikace |  |  |  | 0 |  | 4 |  |  |  |  | 0 | 0 | 0 | 0 | 0
Díl: | 62 | Úpravy povrchů vnější | [5 empty] | 1
11 | 620991121R00 | Zakrývání výplní vnějších otvorů z lešení | m2 | 153.362 |  | 0 |  | 2 | 1 | 1 | 1 | 1 | 0 | 0 | 0 | 0 | 0 | 1 | 1 | 4e-05
|  | 1.np, v.č.2:2,5*2,8+0,8*2+0,80*1,8*2+1,99*2,8+1,0*0,6*3 |  | 18.852 |  |  | 1.np, v.č.2:2,5*2,8+0,8*2+0,80*1,8*2+1,99*2,8+1,0*0,6*3
|  | 2,7*2,8+0,9*1,8*7+2,4*2,8+5,4*1,8*3 |  | 54.78 |  |  | 2,7*2,8+0,9*1,8*7+2,4*2,8+5,4*1,8*3
|  | 2.np, v.č.3:1,2*2*1,8+5,25*1,8+5,4*1,8*5+1,0*2,5*5+0,9*0,9*6 |  | 79.73 |  |  | 2.np, v.č.3:1,2*2*1,8+5,25*1,8+5,4*1,8*5+1,0*2,5*5+0,9*0,9*6
12 | 622311135T00 | Zateplovací systém, fasáda, EPS F tl.150 mm s omítkou Silikon 3,2 kg/m2 | m2 | 286.281 |  | 0 |  | 2 | 1 | 1 | 1 | 1 | 0 | 0 | 0 | 0 | 0 | 1 | 1 | 0.014
|  | v.č.2-8: |  | 0 |  |  | v.č.2-8:
|  | JV-2.np:18,8*4,85-0,9*0,9*6 |  | 86.32 |  |  | JV-2.np:18,8*4,85-0,9*0,9*6
|  | JZ-2.np:19,0*4,85-1,08*2,5*5-5,3*1,8*2 |  | 59.57 |  |  | JZ-2.np:19,0*4,85-1,08*2,5*5-5,3*1,8*2
|  | SZ-2.np:18,8*4,85-5,255*1,8-1,2*1,8*2 |  | 77.401 |  |  | SZ-2.np:18,8*4,85-5,255*1,8-1,2*1,8*2
|  | SV-25.np:19,0*4,85-5,4*1,8*3 |  | 62.99 |  |  | SV-25.np:19,0*4,85-5,4*1,8*3
13 | 622311136T00 | Zateplovací systém, fasáda, EPS F tl.150 mm s omítkou marmolit | m2 | 114.3391 |  | 0 |  | 2 | 1 | 1 | 1 | 1 | 0 | 0 | 0 | 0 | 0 | 1 | 1 | 0.014
|  | v.č.2-8: |  | 0 |  |  | v.č.2-8:
|  | JV-1.np:(18,7-2,7*2-1,0)*(2,73-0,3)-0,9*1,5*7 |  | 20.439 |  |  | JV-1.np:(18,7-2,7*2-1,0)*(2,73-0,3)-0,9*1,5*7
|  | JZ-1.np:(19,0-2,0)*(2,9-0,3)-5,4*1,8-1,0*0,6*3+6,225*0,2 |  | 33.925 |  |  | JZ-1.np:(19,0-2,0)*(2,9-0,3)-5,4*1,8-1,0*0,6*3+6,225*0,2
|  | SZ-1.np:(18,7-2,615-0,9*2-2,6)*(3,0-0,3)-0,954*1,8*2 |  | 28.1151 |  |  | SZ-1.np:(18,7-2,615-0,9*2-2,6)*(3,0-0,3)-0,954*1,8*2
|  | SV-1.np:19,0*(3,0-0,3)-5,4*1,8*2 |  | 31.86 |  |  | SV-1.np:19,0*(3,0-0,3)-5,4*1,8*2
14 | 622421557T00 | Zateplovací systém, soklový polystyren 150mm s omítkou marmolit. | m2 | 18.12 |  | 0 |  | 2 | 1 | 1 | 1 | 1 | 0 | 0 | 0 | 0 | 0 | 1 | 1 | 0.01842
|  | 30 cm nad ÚT: |  | 0 |  |  | 30 cm nad ÚT:
|  | 2.np, v.č.2:(18,7*2+19,0*2-2,5-1,1-2,8-2,1-1,85*2-2,8)*0,3 |  | 18.12 |  |  | 2.np, v.č.2:(18,7*2+19,0*2-2,5-1,1-2,8-2,1-1,85*2-2,8)*0,3
15 | 622461211R00 | Oprava vnějších omítek umělých škrábaných do 20 % | m2 | 463.4101 |  | 0 |  | 2 | 1 | 1 | 1 | 1 | 0 | 0 | 0 | 0 | 0 | 1 | 1 | 0.01873
|  | 286,281+114,3391+62,79 |  | 463.4101 |  |  | 286,281+114,3391+62,79
16 | 622904112R00 | Očištění fasád tlakovou vodou složitost 1 - 2 | m2 | 463.4101 |  | 0 |  | 2 | 1 | 1 | 1 | 1 | 0 | 0 | 0 | 0 | 0 | 1 | 1 | 2e-05
|  | 286,281+114,3391+62,79 |  | 463.4101 |  |  | 286,281+114,3391+62,79
17 | 713131131R00 | Izolace tepelná stěn lepením | m2 | 45.24 |  | 0 |  | 2 | 1 | 7 | 7 | 1 | 0 | 0 | 0 | 0 | 0 | 1 | 7 | 0.003
|  | pod ÚT: |  | 0 |  |  | pod ÚT:
|  | 1.np, v.č.2:(18,7*2+19,0*2)*0,6 |  | 45.24 |  |  | 1.np, v.č.2:(18,7*2+19,0*2)*0,6
18 | 28376315 | Deska extrud.polystyren 4000 CS tl.150 mm | m2 | 46.1448 |  | 0 |  | 2 | 12 | 0 | 9 | 1 | 0 | 0 | 0 | 0 | 0 | 12 | 0 | 0.0035
|  | 45,24*1,02 |  | 46.1448 |  |  | 45,24*1,02
19 | 622421302T00 | Zateplovací systém EPS - F tl. 20 mm se silikátovou omítkou 2,5 kg/m2 | m2 | 62.79 |  | 0 |  | 2 | 12 | 0 | 1 | 1 | 0 | 0 | 0 | 0 | 0 | 12 | 0 | 0.01092
|  | 1.np, v.č.2:(1,9*2+2,8*4+2,55+2,8*2+5,45*3+1,8*6+0,9*7+1,8*14)*0,28 |  | 22.904 |  |  | 1.np, v.č.2:(1,9*2+2,8*4+2,55+2,8*2+5,45*3+1,8*6+0,9*7+1,8*14)*0,28
|  | (2,45+2,7+2,85*4+1,0+2,85*2+1,03*3+0,6*6+2,0+2,8*2)*0,28 |  | 10.5112 |  |  | (2,45+2,7+2,85*4+1,0+2,85*2+1,03*3+0,6*6+2,0+2,8*2)*0,28
|  | 2.np, v.č.3:(1,25*2+5,26+1,8*6+5,45*5+1,9*10+1,0*5+1,8*10+0,95*3*6)*0,28 |  | 29.3748 |  |  | 2.np, v.č.3:(1,25*2+5,26+1,8*6+5,45*5+1,9*10+1,0*5+1,8*10+0,95*3*6)*0,28
| Celkem za | 62 Úpravy povrchů vnější |  |  |  | 0 |  | 4 |  |  |  |  | 0 | 0 | 0 | 0 | 0
Díl: | 94 | Lešení a stavební výtahy | [5 empty] | 1
20 | 941941041R00 | Montáž lešení leh.řad.s podlahami,š.1,2 m, H 10 m | m2 | 664.7 |  | 0 |  | 2 | 1 | 1 | 1 | 1 | 0 | 0 | 0 | 0 | 0 | 1 | 1 | 0.01838
|  | v.č.2-8:(18,7+1,2*2+19,0+1,2*2)*2*7,82 |  | 664.7 |  |  | v.č.2-8:(18,7+1,2*2+19,0+1,2*2)*2*7,82
|  | , |  | 0 |  |  | ,
21 | 941941291R00 | Příplatek za každý měsíc použití lešení k pol.1041 | m2 | 1329.4 |  | 0 |  | 2 | 1 | 1 | 1 | 1 | 0 | 0 | 0 | 0 | 0 | 1 | 1 | 0.00097
|  | 664,7*2 |  | 1329.4 |  |  | 664,7*2
22 | 941941841R00 | Demontáž lešení leh.řad.s podlahami,š.1,2 m,H 10 m | m2 | 664.7 |  | 0 |  | 2 | 1 | 0 | 0 | 1 | 0 | 0 | 0 | 0 | 0 | 1 | 0 | 0
23 | 944944011R00 | Montáž ochranné sítě z umělých vláken | m2 | 664.7 |  | 0 |  | 2 | 1 | 1 | 1 | 1 | 0 | 0 | 0 | 0 | 0 | 1 | 1 | 0
24 | 944944031R00 | Příplatek za každý měsíc použití sítí k pol. 4011 | m2 | 1329.4 |  | 0 |  | 2 | 1 | 1 | 1 | 1 | 0 | 0 | 0 | 0 | 0 | 1 | 1 | 0
|  | 664,7*2 |  | 1329.4 |  |  | 664,7*2
25 | 944944081R00 | Demontáž ochranné sítě z umělých vláken | m2 | 664.7 |  | 0 |  | 2 | 1 | 1 | 1 | 1 | 0 | 0 | 0 | 0 | 0 | 1 | 1 | 0
| Celkem za | 94 Lešení a stavební výtahy |  |  |  | 0 |  | 4 |  |  |  |  | 0 | 0 | 0 | 0 | 0
Díl: | 96 | Bourání konstrukcí | [5 empty] | 1
26 | 968061112R00 | Vyvěšení dřevěných okenních křídel pl. do 1,5 m2 | kus | 122 |  | 0 |  | 2 | 1 | 1 | 1 | 1 | 0 | 0 | 0 | 0 | 0 | 1 | 1 | 0
|  | SV, v.č.8:10*5 |  | 50 |  |  | SV, v.č.8:10*5
|  | SZ, v.č.7:2+12 |  | 14 |  |  | SZ, v.č.7:2+12
|  | JZ, v.č.6:10*3+3+5 |  | 38 |  |  | JZ, v.č.6:10*3+3+5
|  | JV, v.č.5:7*2+6 |  | 20 |  |  | JV, v.č.5:7*2+6
27 | 968061125R00 | Vyvěšení dřevěných dveřních křídel pl. do 2 m2 | kus | 3 |  | 0 |  | 2 | 1 | 1 | 1 | 1 | 0 | 0 | 0 | 0 | 0 | 1 | 1 | 0
|  | 1.np, v.č.2:3 |  | 3 |  |  | 1.np, v.č.2:3
28 | 968062244R00 | Vybourání dřevěných rámů oken jednoduch. pl. 1 m2 | m2 | 6.66 |  | 0 |  | 2 | 1 | 1 | 1 | 1 | 0 | 0 | 0 | 0 | 0 | 1 | 1 | 0.00219
|  | 1.np, v.č.2:1,0*0,6*3 |  | 1.8 |  |  | 1.np, v.č.2:1,0*0,6*3
|  | 2.np, v.č.3:0,9*0,9*6 |  | 4.86 |  |  | 2.np, v.č.3:0,9*0,9*6
29 | 968062245R00 | Vybourání dřevěných rámů oken jednoduch. pl. 2 m2 | m2 | 18 |  | 0 |  | 2 | 1 | 1 | 1 | 1 | 0 | 0 | 0 | 0 | 0 | 1 | 1 | 0.001
|  | 1.np, v.č.2:0,9*1,8*7+0,95*1,8*2 |  | 14.76 |  |  | 1.np, v.č.2:0,9*1,8*7+0,95*1,8*2
|  | 2.np.,v.č.3:0,9*1,8*2 |  | 3.24 |  |  | 2.np.,v.č.3:0,9*1,8*2
30 | 968062246R00 | Vybourání dřevěných rámů oken jednoduch. pl. 4 m2 | m2 | 12.5 |  | 0 |  | 2 | 1 | 1 | 1 | 1 | 0 | 0 | 0 | 0 | 0 | 1 | 1 | 0.00092
|  | 2.np, v.č.3:1,0*2,5*5 |  | 12.5 |  |  | 2.np, v.č.3:1,0*2,5*5
31 | 968062247R00 | Vybourání dřevěných rámů oken jednoduch. nad 4 m2 | m2 | 87.12 |  | 0 |  | 2 | 1 | 1 | 1 | 1 | 0 | 0 | 0 | 0 | 0 | 1 | 1 | 0.00082
|  | 1.a 2. np, v.č.1,2:5,4*1,8*8+5,2*1,8 |  | 87.12 |  |  | 1.a 2. np, v.č.1,2:5,4*1,8*8+5,2*1,8
32 | 968062456R00 | Vybourání dřevěných dveřních zárubní pl. nad 2 m2 | m2 | 8.4 |  | 0 |  | 2 | 1 | 1 | 1 | 1 | 0 | 0 | 0 | 0 | 0 | 1 | 1 | 0.001
|  | 1.np, v.č.2:1,0*2,8*3 |  | 8.4 |  |  | 1.np, v.č.2:1,0*2,8*3
33 | 968071126R00 | Vyvěšení, zavěšení kovových křídel dveří nad 2 m2 | kus | 8 |  | 0 |  | 2 | 1 | 1 | 1 | 1 | 0 | 0 | 0 | 0 | 0 | 1 | 1 | 0
|  | 1.np, v.č.2:4*2 |  | 8 |  |  | 1.np, v.č.2:4*2
34 | 968072456R00 | Vybourání kovových dveřních zárubní pl. nad 2 m2 | m2 | 26.88 |  | 0 |  | 2 | 1 | 1 | 1 | 1 | 0 | 0 | 0 | 0 | 0 | 1 | 1 | 0.001
|  | 1.np, v.č.2:(2,5+2,0+2,7+2,4)*2,8 |  | 26.88 |  |  | 1.np, v.č.2:(2,5+2,0+2,7+2,4)*2,8
| Celkem za | 96 Bourání konstrukcí |  |  |  | 0 |  | 4 |  |  |  |  | 0 | 0 | 0 | 0 | 0
Díl: | 97 | Prorážení otvorů | [5 empty] | 1
35 | 978036131R00 | Otlučení omítek břízolitových v rozsahu 20 % | m2 | 463.4101 |  | 0 |  | 2 | 1 | 1 | 1 | 1 | 0 | 0 | 0 | 0 | 0 | 1 | 1 | 0
|  | 286,281+114,3391+62,79 |  | 463.4101 |  |  | 286,281+114,3391+62,79
| Celkem za | 97 Prorážení otvorů |  |  |  | 0 |  | 4 |  |  |  |  | 0 | 0 | 0 | 0 | 0
Díl: | 99 | Staveništní přesun hmot | [5 empty] | 1
36 | 999281211R00 | Přesun hmot, opravy vněj. plášťů výšky do 25 m | t | 49.3782 |  | 0 |  | 2 | 7 | 1 | 2 | 1 | 0 | 0 | 0 | 0 | 0 | 7 | 1 | 0
| Celkem za | 99 Staveništní přesun hmot |  |  |  | 0 |  | 4 |  |  |  |  | 0 | 0 | 0 | 0 | 0
Díl: | 711 | Izolace proti vodě | [5 empty] | 1
37 | 711482020RZ1 | Izolační systém nop.folií, svisle včetně dodávky fólie a doplňků | m2 | 77.3001 |  | 0 |  | 2 | 1 | 7 | 7 | 2 | 0 | 0 | 0 | 0 | 0 | 1 | 7 | 0.00071
|  | izolace pod teénem: |  | 0 |  |  | izolace pod teénem:
|  | pod ÚT: |  | 0 |  |  | pod ÚT:
|  | 1.np, v.č.2:(18,7*2+19,0*2)*1,0252 |  | 77.3001 |  |  | 1.np, v.č.2:(18,7*2+19,0*2)*1,0252
38 | 998711201R00 | Přesun hmot pro izolace proti vodě, výšky do 6 m | % | 185.9067 |  | 0 |  | 2 | 7 | 1002 | 5 | 2 | 0 | 0 | 0 | 0 | 0 | 7 | 1002 | 0
| Celkem za | 711 Izolace proti vodě |  |  |  | 0 |  | 4 |  |  |  |  | 0 | 0 | 0 | 0 | 0
Díl: | 712 | Živičné krytiny | [5 empty] | 1
39 | 712300833RT3 | Odstranění živičné krytiny střech do 10° 3vrstvé z ploch jednotlivě nad 20 m2 | m2 | 344.7993 |  | 0 |  | 2 | 1 | 7 | 7 | 2 | 0 | 0 | 0 | 0 | 0 | 1 | 7 | 0
|  | 18,405*18,734 |  | 344.7993 |  |  | 18,405*18,734
40 | 712371801RZ4 | Povlaková krytina střech do 10°, fólií PVC 1 vrstva - včetně dod. fólie tl.1,5mm | m2 | 378.2806 |  | 0 |  | 2 | 1 | 7 | 7 | 2 | 0 | 0 | 0 | 0 | 0 | 1 | 7 | 0.00261
|  | střecha:18,7*19,0+(18,17+18,4)*2*0,3142 |  | 378.2806 |  |  | střecha:18,7*19,0+(18,17+18,4)*2*0,3142
41 | 7129901 | Ekologická likvidace živič.krytiny | t | 4.81 |  | 0 |  | 2 | 12 | 0 | 47 | 2 | 0 | 0 | 0 | 0 | 0 | 12 | 0 | 0
|  | 344,8*0,01395 |  | 4.81 |  |  | 344,8*0,01395
42 | 998712202R00 | Přesun hmot pro povlakové krytiny, výšky do 12 m | % | 1359.1218 |  | 0 |  | 2 | 7 | 1002 | 5 | 2 | 0 | 0 | 0 | 0 | 0 | 7 | 1002 | 0
| Celkem za | 712 Živičné krytiny |  |  |  | 0 |  | 4 |  |  |  |  | 0 | 0 | 0 | 0 | 0
Díl: | 713 | Izolace tepelné | [5 empty] | 1
43 | 713141141R00 | Izolace tepelná střech kladená do malty 1vrstvá | m2 | 344.7993 |  | 0 |  | 2 | 1 | 7 | 7 | 2 | 0 | 0 | 0 | 0 | 0 | 1 | 7 | 0.03805
|  | 18,405*18,734 |  | 344.7993 |  |  | 18,405*18,734
44 | 713141151R00 | Izolace tepelná střech kladená na sucho 1vrstvá | m2 | 22.5878 |  | 0 |  | 2 | 1 | 7 | 7 | 2 | 0 | 0 | 0 | 0 | 0 | 1 | 7 | 0
|  | atika, v.č.9:(18,5+18,700)*2*0,3036 |  | 22.5878 |  |  | tika, v.č.9:(18,5+18,700)*2*0,3036
45 | 713191100R00 | Položení izolační fólie | m2 | 344.7993 |  | 0 |  | 2 | 1 | 7 | 7 | 2 | 0 | 0 | 0 | 0 | 0 | 1 | 7 | 0
|  | 18,405*18,734 |  | 344.7993 |  |  | 18,405*18,734
46 | 28375844 | Deska z lehč. polystyrénu 1000x500x250 mm EPS 70 Z | m2 | 457.7764 |  | 0 |  | 2 | 3 | 7 | 28375844 | 2 | 0 | 0 | 0 | 0 | 0 | 3 | 7 | 0.00131
|  | plocha :344,8*1,21 |  | 417.208 |  |  | plocha :344,8*1,21
|  | svislá:(17,8+18,1)*2*0,45*1,2556 |  | 40.5684 |  |  | svislá:(17,8+18,1)*2*0,45*1,2556
47 | 283759204 | Deska fasádní polystyrenová EPS 70 F tl. 80 mm | m2 | 23.0418 |  | 0 |  | 2 | 3 | 7 | 283759204 | 2 | 0 | 0 | 0 | 0 | 0 | 3 | 7 | 0.00136
|  | atika 22,59*1,02 |  | 23.0418 |  |  | 22,59*1,02
48 | 69370514 | Geotextilie PP 300g/m2 do 6 m | m2 | 344.8 |  | 0 |  | 2 | 3 | 7 | 69370514 | 2 | 0 | 0 | 0 | 0 | 0 | 3 | 7 | 0.0003
49 | 998713202R00 | Přesun hmot pro izolace tepelné, výšky do 12 m | % | 1530.8133 |  | 0 |  | 2 | 7 | 1002 | 5 | 2 | 0 | 0 | 0 | 0 | 0 | 7 | 1002 | 0
| Celkem za | 713 Izolace tepelné |  |  |  | 0 |  | 4 |  |  |  |  | 0 | 0 | 0 | 0 | 0
Díl: | 764 | Konstrukce klempířské | [5 empty] | 1
50 | 764454204R00 | Odpadní trouby z Pz plechu, kruhové, D 150 mm | m | 9.6 |  | 0 |  | 2 | 1 | 7 | 7 | 2 | 0 | 0 | 0 | 0 | 0 | 1 | 7 | 0.00378
|  | 4,8*2 |  | 9.6 |  |  | 4,8*2
51 | 764918334R00 | Z+M.lemov.z popl.plech.na plochých střech. rš 550 | m | 75.56 |  | 0 |  | 2 | 1 | 7 | 7 | 2 | 0 | 0 | 0 | 0 | 0 | 1 | 7 | 0.00158
|  | atika, v.č.9:(18,8+18,98)*2 |  | 75.56 |  |  | atika, v.č.9:(18,8+18,98)*2
52 | 13851110 | Poplast. tabule plech. tl. 0,6 1000 x 2000 mm | m2 | 80.8492 |  | 0 |  | 2 | 3 | 7 | 13851110 | 2 | 0 | 0 | 0 | 0 | 0 | 3 | 7 | 0.0096
|  | 75,56*1,07 |  | 80.8492 |  |  | 75,56*1,07
53 | 998764202R00 | Přesun hmot pro klempířské konstr., výšky do 12 m | % | 575.0127 |  | 0 |  | 2 | 7 | 1002 | 5 | 2 | 0 | 0 | 0 | 0 | 0 | 7 | 1002 | 0
| Celkem za | 764 Konstrukce klempířské |  |  |  | 0 |  | 4 |  |  |  |  | 0 | 0 | 0 | 0 | 0
Díl: | 769 | Otvorové prvky z plastu | [5 empty] | 1
54 | 769000002R00 | Montáž plastových stěn | m2 | 30.52 |  | 0 |  | 2 | 1 | 7 | 7 | 2 | 0 | 0 | 0 | 0 | 0 | 1 | 7 | 0.00049
|  | 2,5*2,8*4+0,9*2,8 |  | 30.52 |  |  | 2,5*2,8*4+0,9*2,8
55 | 769000010R00 | Montáž plastových oken s vypěněním | m | 221.9 |  | 0 |  | 2 | 1 | 7 | 7 | 2 | 0 | 0 | 0 | 0 | 0 | 1 | 7 | 5e-05
|  | (5,3+1,8)*2*8+(5,25+1,8)*2+(1,0+2,5)*2*5+0,9*4*6 |  | 184.3 |  |  | (5,3+1,8)*2*8+(5,25+1,8)*2+(1,0+2,5)*2*5+0,9*4*6
|  | (0,9+1,5)*2*4+(1,8+2,8)*2*2 |  | 37.6 |  |  | (0,9+1,5)*2*4+(1,8+2,8)*2*2
56 | 76901 | Dod. plast.okna 5300*1700 (P6) | kus | 8 |  | 0 |  | 2 | 12 | 0 | 61 | 2 | 0 | 0 | 0 | 0 | 0 | 12 | 0 | 0
57 | 76902 | Dod. plast.okna 5250*1700 (P12) | kus | 1 |  | 0 |  | 2 | 12 | 0 | 62 | 2 | 0 | 0 | 0 | 0 | 0 | 12 | 0 | 0
58 | 76903 | Dod. plast.okna 1000*2500 (P9) | kus | 5 |  | 0 |  | 2 | 12 | 0 | 63 | 2 | 0 | 0 | 0 | 0 | 0 | 12 | 0 | 0
59 | 76904 | Dod. plast.okna 3x 900*600 + 6x 900*900 (P4, P10) | kus | 9 |  | 0 |  | 2 | 12 | 0 | 64 | 2 | 0 | 0 | 0 | 0 | 0 | 12 | 0 | 0
60 | 76905 | Dod. plast.okna 7x 900*1500 + 2x1200*1700 (P1, P11) | kus | 9 |  | 0 |  | 2 | 12 | 0 | 65 | 2 | 0 | 0 | 0 | 0 | 0 | 12 | 0 | 0
61 | 76906 | Dod. plast.okna a dveří 1850*2700 (P7) | kus | 2 |  | 0 |  | 2 | 12 | 0 | 66 | 2 | 0 | 0 | 0 | 0 | 0 | 12 | 0 | 0
62 | 76907 | Dod. plast.dveří 2x2400*2050 + 2000*2700 + 2500*2700 (P2, P5, P8) | kus | 4 |  | 0 |  | 2 | 12 | 0 | 67 | 2 | 0 | 0 | 0 | 0 | 0 | 12 | 0 | 0
63 | 76907 | Dod. plast.dveří 1000*2700 (P3) | kus | 1 |  | 0 |  | 2 | 12 | 0 | 68 | 2 | 0 | 0 | 0 | 0 | 0 | 12 | 0 | 0
| Celkem za | 769 Otvorové prvky z plastu |  |  |  | 0 |  | 4 |  |  |  |  | 0 | 0 | 0 | 0 | 0
Díl: | D96 | Přesuny suti a vybouraných hmot | [5 empty] | 1
64 | 979081111R00 | Odvoz suti a vybour. hmot na skládku do 1 km | t | 27.8067 |  | 0 |  | 2 | 8 | 0 | 3 | 1 | 0 | 0 | 0 | 0 | 0 | 8 | 0 | 0
65 | 979081121R00 | Příplatek k odvozu za každý další 1 km | t | 389.2931 |  | 0 |  | 2 | 8 | 0 | 3 | 1 | 0 | 0 | 0 | 0 | 0 | 8 | 0 | 0
66 | 979082111R00 | Vnitrostaveništní doprava suti do 10 m | t | 27.8067 |  | 0 |  | 2 | 8 | 0 | 3 | 1 | 0 | 0 | 0 | 0 | 0 | 8 | 0 | 0
67 | 979082121R00 | Příplatek k vnitrost. dopravě suti za dalších 5 m | t | 111.2266 |  | 0 |  | 2 | 8 | 0 | 3 | 1 | 0 | 0 | 0 | 0 | 0 | 8 | 0 | 0
68 | 979990162R00 | Poplatek za skládku suti - dřevo+sklo | t | 27.8067 |  | 0 |  | 2 | 8 | 0 | 3 | 1 | 0 | 0 | 0 | 0 | 0 | 8 | 0 | 0
| Celkem za | D96 Přesuny suti a vybouraných hmot |  |  |  | 0 |  | 4 |  |  |  |  | 0 | 0 | 0 | 0 | 0