## Krycí list
POLOŽKOVÝ ROZPOČET
Rozpočet |  | 02 | Doplňkové konstrukce | JKSO | 801.1242
Objekt |  | Název objektu |  | SKP
01 |  | Komplexní návrh opatření zateplení budovy |  | Měrná jednotka
Stavba |  | Název stavby |  | Počet jednotek | 0
01303 |  | Zdravotní středisko Rouchovany |  | Náklady na m.j. | 0
Projektant |  | Ing. Václav Peloušek, Čejkovická 11, Brno |  | Typ rozpočtu
Zpracovatel projektu |  | Ing. Václav Peloušek, Čejkovická 11, Brno
Objednatel |  | Obec Rouchovany
Dodavatel |  |  |  | Zakázkové číslo
Rozpočtoval |  |  |  | Počet listů
ROZPOČTOVÉ NÁKLADY
Základní rozpočtové náklady |  |  | Ostatní rozpočtové náklady
| HSV celkem | 0 | Ztížené výrobní podmínky |  | 0
Z | PSV celkem | 0 | Oborová přirážka |  | 0
R | M práce celkem | 0 | Přesun stavebních kapacit |  | 0
N | M dodávky celkem | 0 | Mimostaveništní doprava |  | 0
ZRN celkem |  | 0 | Zařízení staveniště |  | 0
|  |  | Provoz investora |  | 0
HZS |  | 0 | Kompletační činnost (IČD) |  | 0
ZRN+HZS |  | 0 | Ostatní náklady neuvedené |  | 0
ZRN+ost.náklady+HZS |  | 0 | Ostatní náklady celkem |  | 0
Vypracoval |  |  | Za zhotovitele | Za objednatele
Jméno : |  |  | Jméno : | Jméno :
Datum : |  |  | Datum : | Datum :
Podpis : |  |  | Podpis: | Podpis:
Základ pro DPH |  | 21 | % | 0
DPH |  | 21 | % | 0
Základ pro DPH |  | 0 | % | 0
DPH |  | 0 | % | 0
CENA ZA OBJEKT CELKEM |  |  |  | 0
Poznámka :
CENOVÁ SOUSTAVA : RTS DATA

## Rekapitulace
Stavba : |  | 01303 Zdravotní středisko Rouchovany |  |  | Rozpočet : | 02
Objekt : |  | 01 Komplexní návrh opatření zateplení budovy |  |  | Doplňkové konstrukce
REKAPITULACE STAVEBNÍCH DÍLŮ
| Stavební díl |  | HSV | PSV | Dodávka | Montáž | HZS
61 | Upravy povrchů vnitřní |  | 0 | 0 | 0 | 0 | 0
64 | Výplně otvorů |  | 0 | 0 | 0 | 0 | 0
95 | Dokončovací konstrukce na pozemních stavbách |  | 0 | 0 | 0 | 0 | 0
99 | Staveništní přesun hmot |  | 0 | 0 | 0 | 0 | 0
764 | Konstrukce klempířské |  | 0 | 0 | 0 | 0 | 0
769 | Otvorové prvky z plastu |  | 0 | 0 | 0 | 0 | 0
784 | Malby |  | 0 | 0 | 0 | 0 | 0
D96 | Přesuny suti a vybouraných hmot |  | 0 | 0 | 0 | 0 | 0
| CELKEM OBJEKT |  | 0 | 0 | 0 | 0 | 0
VEDLEJŠÍ ROZPOČTOVÉ NÁKLADY
Název VRN |  |  | Kč | % | Základna |  | Kč
Ztížené výrobní podmínky |  |  | 0 | 0 | 0 |  | 0 | 0
Oborová přirážka |  |  | 0 | 0 | 0 |  | 0 | 0
Přesun stavebních kapacit |  |  | 0 | 0 | 0 |  | 0 | 0
Mimostaveništní doprava |  |  | 0 | 0 | 0 |  | 0 | 0
Zařízení staveniště |  |  | 0 | 0 | 0 |  | 0 | 1
Provoz investora |  |  | 0 | 0 | 0 |  | 0 | 1
Kompletační činnost (IČD) |  |  | 0 | 0 | 0 |  | 0 | 2
Rezerva rozpočtu |  |  | 0 | 0 | 0 |  | 0 | 2
| CELKEM VRN |  |  |  |  | 0

## Položky
Položkový rozpočet
Stavba : |  | 01303 Zdravotní středisko Rouchovany |  | Rozpočet: | 02
Objekt : |  | 01 Komplexní návrh opatření zateplení budovy |  | Doplňkové konstrukce
P.č. | Číslo položky | Název položky | MJ | množství | cena / MJ | celkem (Kč)
Díl: | 61 | Upravy povrchů vnitřní | [5 empty] | 1
1 | 612425931RT2 | Omítka vápenná vnitřního ostění - štuková s použitím suché maltové směsi | m2 | 59.13 |  | 0 |  | 2 | 1 | 1 | 1 | 1 | 0 | 0 | 0 | 0 | 0 | 1 | 1 | 0.03371
|  | 1.np, v.č.2:(2,6+2,8*2+1,85*2+2,8*4+5,4*3+1,8*6+2,0+2,28*2+1,0*3+0,6*6)*0,25 |  | 15.815 |  |  | 1.np, v.č.2:(2,6+2,8*2+1,85*2+2,8*4+5,4*3+1,8*6+2,0+2,28*2+1,0*3+0,6*6)*0,25
|  | (2,7+2,4+1,0+2,8*6+0,9*7+1,8*14)*0,25 |  | 13.6 |  |  | (2,7+2,4+1,0+2,8*6+0,9*7+1,8*14)*0,25
|  | 2.np, v.č.3:(5,4*5+5,26+2,8*11+1,0*5+2,5*10+0,9*3*6+1,2*2+1,8*4)*0,25 |  | 29.715 |  |  | 2.np, v.č.3:(5,4*5+5,26+2,8*11+1,0*5+2,5*10+0,9*3*6+1,2*2+1,8*4)*0,25
| Celkem za | 61 Upravy povrchů vnitřní |  |  |  | 0 |  | 4 |  |  |  |  | 0 | 0 | 0 | 0 | 0
Díl: | 64 | Výplně otvorů | [5 empty] | 1
2 | 648991113R00 | Osazení parapet.desek plast. a lamin. š.nad 20cm | m | 72.46 |  | 0 |  | 2 | 1 | 1 | 1 | 1 | 0 | 0 | 0 | 0 | 0 | 1 | 1 | 0.00222
|  | 1.np, v.č.2:0,95*2+5,4*3+1,0*3+0,9*7 |  | 27.4 |  |  | 1.np, v.č.2:0,95*2+5,4*3+1,0*3+0,9*7
|  | 2.np, v.č.3:1,2*2+5,26+5,4*5+1,0*5+0,9*6 |  | 45.06 |  |  | 2.np, v.č.3:1,2*2+5,26+5,4*5+1,0*5+0,9*6
| Celkem za | 64 Výplně otvorů |  |  |  | 0 |  | 4 |  |  |  |  | 0 | 0 | 0 | 0 | 0
Díl: | 95 | Dokončovací konstrukce na pozemních stavbách | [5 empty] | 1
3 | 952902110R00 | Čištění zametáním v místnostech a chodbách | m2 | 501.62 |  | 0 |  | 2 | 1 | 1 | 1 | 1 | 0 | 0 | 0 | 0 | 0 | 1 | 1 | 0
|  | místnosti s vým.výpl.otvorů: |  | 0 |  |  | místnosti s vým.výpl.otvorů:
|  | 1.np,v.č.2:33,8+19,3+8,3+7,8+4,4+20,2+15,2+33,7+34,4+31,0+15,7+17,8 |  | 241.6 |  |  | 1.np,v.č.2:33,8+19,3+8,3+7,8+4,4+20,2+15,2+33,7+34,4+31,0+15,7+17,8
|  | 2.np,v.č.3:33,7+19,3+8,3+21,8+1,4+7,82+15,8+20,2+15,2+33,7 |  | 177.22 |  |  | 2.np,v.č.3:33,7+19,3+8,3+21,8+1,4+7,82+15,8+20,2+15,2+33,7
|  | 5,2+1,7+34,4+8+17,8+15,7 |  | 82.8 |  |  | 5,2+1,7+34,4+8+17,8+15,7
| Celkem za | 95 Dokončovací konstrukce na pozemních stavbách |  |  |  | 0 |  | 4 |  |  |  |  | 0 | 0 | 0 | 0 | 0
Díl: | 99 | Staveništní přesun hmot | [5 empty] | 1
4 | 999281211R00 | Přesun hmot, opravy vněj. plášťů výšky do 25 m | t | 2.1541 |  | 0 |  | 2 | 7 | 1 | 2 | 1 | 0 | 0 | 0 | 0 | 0 | 7 | 1 | 0
| Celkem za | 99 Staveništní přesun hmot |  |  |  | 0 |  | 4 |  |  |  |  | 0 | 0 | 0 | 0 | 0
Díl: | 764 | Konstrukce klempířské | [5 empty] | 1
5 | 764410850R00 | Demontáž oplechování parapetů,rš od 100 do 330 mm | m | 72.46 |  | 0 |  | 2 | 1 | 7 | 7 | 2 | 0 | 0 | 0 | 0 | 0 | 1 | 7 | 0
|  | 1.np, v.č.2:0,95*2+5,4*3+1,0*3+0,9*7 |  | 27.4 |  |  | 1.np, v.č.2:0,95*2+5,4*3+1,0*3+0,9*7
|  | 2.np, v.č.3:1,2*2+5,26+5,4*5+1,0*5+0,9*6 |  | 45.06 |  |  | 2.np, v.č.3:1,2*2+5,26+5,4*5+1,0*5+0,9*6
6 | 764430850R00 | Demontáž oplechování zdí,rš 600 mm | m | 75.56 |  | 0 |  | 2 | 1 | 0 | 0 | 2 | 0 | 0 | 0 | 0 | 0 | 1 | 0 | 0
|  | atika, v.č.9:(18,8+18,98)*2 |  | 75.56 |  |  | atika, v.č.9:(18,8+18,98)*2
7 | 764454803R00 | Demontáž odpadních trub kruhových,D 150 mm | m | 9.6 |  | 0 |  | 2 | 1 | 7 | 7 | 2 | 0 | 0 | 0 | 0 | 0 | 1 | 7 | 0
|  | 4,8*2 |  | 9.6 |  |  | 4,8*2
8 | 764510430R00 | Oplechování parapetů včetně rohů Ti Zn, rš 200 mm | m | 72.46 |  | 0 |  | 2 | 1 | 7 | 7 | 2 | 0 | 0 | 0 | 0 | 0 | 1 | 7 | 0.00272
|  | 1.np, v.č.2:0,95*2+5,4*3+1,0*3+0,9*7 |  | 27.4 |  |  | 1.np, v.č.2:0,95*2+5,4*3+1,0*3+0,9*7
|  | 2.np, v.č.3:1,2*2+5,26+5,4*5+1,0*5+0,9*6 |  | 45.06 |  |  | 2.np, v.č.3:1,2*2+5,26+5,4*5+1,0*5+0,9*6
9 | 998764201R00 | Přesun hmot pro klempířské konstr., výšky do 6 m | % | 313.5744 |  | 0 |  | 2 | 7 | 1002 | 5 | 2 | 0 | 0 | 0 | 0 | 0 | 7 | 1002 | 0
| Celkem za | 764 Konstrukce klempířské |  |  |  | 0 |  | 4 |  |  |  |  | 0 | 0 | 0 | 0 | 0
Díl: | 769 | Otvorové prvky z plastu | [5 empty] | 1
10 | 76903 | Dodávka parapetních desek | m | 72.46 |  | 0 |  | 2 | 12 | 0 | 1 | 2 | 0 | 0 | 0 | 0 | 0 | 12 | 0 | 0
|  | 1.np, v.č.2:0,95*2+5,4*3+1,0*3+0,9*7 |  | 27.4 |  |  | 1.np, v.č.2:0,95*2+5,4*3+1,0*3+0,9*7
|  | 2.np, v.č.3:1,2*2+5,26+5,4*5+1,0*5+0,9*6 |  | 45.06 |  |  | 2.np, v.č.3:1,2*2+5,26+5,4*5+1,0*5+0,9*6
| Celkem za | 769 Otvorové prvky z plastu |  |  |  | 0 |  | 4 |  |  |  |  | 0 | 0 | 0 | 0 | 0
Díl: | 784 | Malby | [5 empty] | 1
11 | 784452911R00 | Oprava,malba směsí tekut.2x,1bar+obrus míst. 3,8 m | m2 | 242.31 |  | 0 |  | 2 | 1 | 7 | 7 | 2 | 0 | 0 | 0 | 0 | 0 | 1 | 7 | 0.0002
|  | stěny s opr.výpl.otv.: |  | 0 |  |  | stěny s opr.výpl.otv.:
|  | 2.np,v.č.3:(3,66+2,0+3,06+2,75+6,05+3,64+2,21+2,5+3,30+3,56+2,63)*2,7 |  | 95.472 |  |  | 2.np,v.č.3:(3,66+2,0+3,06+2,75+6,05+3,64+2,21+2,5+3,30+3,56+2,63)*2,7
|  | (1,39+1,0+1,39+1,405+1,39+1,71+3,63+2,56+2,75*2+3,54+2,66)*2,7 |  | 70.6725 |  |  | (1,39+1,0+1,39+1,405+1,39+1,71+3,63+2,56+2,75*2+3,54+2,66)*2,7
|  | -5,4*1,8*5-5,26*2,8+4,0*6 |  | -39.328 |  |  | -5,4*1,8*5-5,26*2,8+4,0*6
|  | 1.np, v.č.2:(5,71+2,505+2,31+2,45+6,15+2,15+3,3+3,05+2,6+5,6+5,81+5,6+2,56+3,49)*2,7 |  | 143.8695 |  |  | 1.np, v.č.2:(5,71+2,505+2,31+2,45+6,15+2,15+3,3+3,05+2,6+5,6+5,81+5,6+2,56+3,49)*2,7
|  | -5,4*1,8*3+4,0*3-2,62*2,8-2,0*2,8-2,7*2,8-2,4*2,8+4,0*4 |  | -28.376 |  |  | -5,4*1,8*3+4,0*3-2,62*2,8-2,0*2,8-2,7*2,8-2,4*2,8+4,0*4
| Celkem za | 784 Malby |  |  |  | 0 |  | 4 |  |  |  |  | 0 | 0 | 0 | 0 | 0
Díl: | D96 | Přesuny suti a vybouraných hmot | [5 empty] | 1
12 | 979081111R00 | Odvoz suti a vybour. hmot na skládku do 1 km | t | 0.38663 |  | 0 |  | 2 | 8 | 0 | 3 | 1 | 0 | 0 | 0 | 0 | 0 | 8 | 0 | 0
13 | 979081121R00 | Příplatek k odvozu za každý další 1 km | t | 5.4129 |  | 0 |  | 2 | 8 | 0 | 3 | 1 | 0 | 0 | 0 | 0 | 0 | 8 | 0 | 0
14 | 979082111R00 | Vnitrostaveništní doprava suti do 10 m | t | 0.38663 |  | 0 |  | 2 | 8 | 0 | 3 | 1 | 0 | 0 | 0 | 0 | 0 | 8 | 0 | 0
15 | 979082121R00 | Příplatek k vnitrost. dopravě suti za dalších 5 m | t | 1.5465 |  | 0 |  | 2 | 8 | 0 | 3 | 1 | 0 | 0 | 0 | 0 | 0 | 8 | 0 | 0
16 | 979990162R00 | Poplatek za skládku suti - dřevo+sklo | t | 0.38663 |  | 0 |  | 2 | 8 | 0 | 3 | 1 | 0 | 0 | 0 | 0 | 0 | 8 | 0 | 0
| Celkem za | D96 Přesuny suti a vybouraných hmot |  |  |  | 0 |  | 4 |  |  |  |  | 0 | 0 | 0 | 0 | 0