## Krycí list
SLEPÝ ROZPOČET
Rozpočet |  | 13/01/23-1 | Rozpočet dle PD | JKSO
Objekt |  | Název objektu |  | SKP
01 |  | Zateplení objektu |  | Měrná jednotka
Stavba |  | Název stavby |  | Počet jednotek
318 |  | Mateřská škola Rouchovany |  | Náklady na m.j. | 0
Projektant |  | S T A B O M B s.r.o. |  | Typ rozpočtu
Zpracovatel projektu |  | S T A B O M B s.r.o.
Objednatel |  | Obec Rouchovany
Dodavatel |  |  |  | Zakázkové číslo
Rozpočtoval |  |  |  | Počet listů
ROZPOČTOVÉ NÁKLADY
Základní rozpočtové náklady |  |  | Ostatní rozpočtové náklady
| HSV celkem | 0 | Ztížené výrobní podmínky |  | 0
Z | PSV celkem | 0 | Mimostaveništní doprava |  | 0
R | M práce celkem | 0 | Zařízení staveniště |  | 0
N | M dodávky celkem | 0 | Provoz investora |  | 0
ZRN celkem |  | 0
HZS |  | 0
ZRN+HZS |  | 0 | Ostatní náklady neuvedené |  | 0
ZRN+ost.náklady+HZS |  | 0 | Ostatní náklady celkem |  | 0
Vypracoval |  |  | Za zhotovitele | Za objednatele
Jméno : |  |  | Jméno : | Jméno :
Datum : |  |  | Datum : | Datum :
Podpis : |  |  | Podpis: | Podpis:
Základ pro DPH |  | 21 | % | 0
DPH |  | 21 | % | 0
Základ pro DPH |  | 0 | % | 0
DPH |  | 0 | % | 0
CENA ZA OBJEKT CELKEM |  |  |  | 0
Poznámka :

## Rekapitulace
Stavba : |  | 318 Mateřská škola Rouchovany |  |  | Rozpočet : | 13/01/23-1
Objekt : |  | 01 Zateplení objektu |  |  | Rozpočet dle PD
REKAPITULACE STAVEBNÍCH DÍLŮ
| Stavební díl |  | HSV | PSV | Dodávka | Montáž | HZS
1 | Zemní práce |  | 0 | 0 | 0 | 0 | 0
3 | Svislé a kompletní konstrukce |  | 0 | 0 | 0 | 0 | 0
46 | Zpevněné plochy |  | 0 | 0 | 0 | 0 | 0
62 | Úpravy povrchů vnější |  | 0 | 0 | 0 | 0 | 0
900 | Hodinové zúčtovací sazby |  | 0 | 0 | 0 | 0 | 0
94 | Lešení a stavební výtahy |  | 0 | 0 | 0 | 0 | 0
95 | Dokončovací konstrukce na pozemních stavbách |  | 0 | 0 | 0 | 0 | 0
96 | Bourání konstrukcí |  | 0 | 0 | 0 | 0 | 0
99 | Staveništní přesun hmot |  | 0 | 0 | 0 | 0 | 0
712 | Živičné krytiny |  | 0 | 0 | 0 | 0 | 0
713 | Izolace tepelné |  | 0 | 0 | 0 | 0 | 0
764 | Konstrukce klempířské |  | 0 | 0 | 0 | 0 | 0
M21a | Hromosvod |  | 0 | 0 | 0 | 0 | 0
D96 | Přesuny suti a vybouraných hmot |  | 0 | 0 | 0 | 0 | 0
| CELKEM OBJEKT |  | 0 | 0 | 0 | 0 | 0
VEDLEJŠÍ ROZPOČTOVÉ NÁKLADY
Název VRN |  |  | Kč | % | Základna |  | Kč
Ztížené výrobní podmínky |  |  |  |  | 0 |  | 0 | 2
Mimostaveništní doprava |  |  |  |  | 0 |  | 0 | 2
Zařízení staveniště |  |  |  |  | 0 |  | 0 | 2
Provoz investora |  |  |  |  | 0 |  | 0 | 2
| CELKEM VRN |  |  |  |  | 0

## Položky
Slepý rozpočet
Stavba : |  | 318 Mateřská škola Rouchovany |  | Rozpočet: | 13/01/23-1
Objekt : |  | 01 Zateplení objektu |  | Rozpočet dle PD
P.č. | Číslo položky | Název položky | MJ | množství | cena / MJ | celkem (Kč)
Díl: | 1 | Zemní práce | [5 empty] | 1
1 | 139601102R00 | Ruční výkop jam, rýh a šachet v hornině tř. 3 | m3 | 6.888 | 0 | 0 |  | 2 | 1 | 1 | 1 | 1 | 0 | 0 | 0 | 0 | 0 | 1 | 1 | 0
|  | výkopy podél zdiva pro stažení extrud. polystyrenu pod úroveň terénu a vytvoření nových okapových chodníků: |  | 0 |  |  | výkopy podél zdiva pro stažení extrud. polystyrenu pod úroveň terénu a vytvoření nových okapových chodníků:
|  | (12+25,2+0,6+0,45+15,2-1,6+13,3+0,45)*0,4*0,1 |  | 2.624 |  |  | (12+25,2+0,6+0,45+15,2-1,6+13,3+0,45)*0,4*0,1
|  | (25,2-2,5+12+22,5*2+0,6+20-2,25)*0,4*0,1 |  | 3.922 |  |  | (25,2-2,5+12+22,5*2+0,6+20-2,25)*0,4*0,1
|  | 5,7*0,4*0,15 |  | 0.342 |  |  | 5,7*0,4*0,15
2 | 162201203R00 | Vodorovné přemíst.výkopku, kolečko hor.1-4, do 10m | m3 | 6.888 | 0 | 0 |  | 2 | 1 | 1 | 1 | 1 | 0 | 0 | 0 | 0 | 0 | 1 | 1 | 0
|  | přemístění přebytečné zeminy na kontejner: |  | 0 |  |  | přemístění přebytečné zeminy na kontejner:
|  | 6,888 |  | 6.888 |  |  | 6888
3 | 162201210R00 | Příplatek za dalš.10 m, kolečko, výkop. z hor.1- 4 | m3 | 6.888 | 0 | 0 |  | 2 | 1 | 1 | 1 | 1 | 0 | 0 | 0 | 0 | 0 | 1 | 1 | 0
4 | 162601102R00 | Vodorovné přemístění výkopku z hor.1-4 do 5000 m | m3 | 6.888 | 0 | 0 |  | 2 | 1 | 1 | 1 | 1 | 0 | 0 | 0 | 0 | 0 | 1 | 1 | 0
|  | odvoz přebytečné zeminy na skládku: |  | 0 |  |  | odvoz přebytečné zeminy na skládku:
|  | 6,888 |  | 6.888 |  |  | 6888
5 | 162702199R00 | Poplatek za skládku zeminy | m3 | 6.888 | 0 | 0 |  | 2 | 1 | 1 | 1 | 1 | 0 | 0 | 0 | 0 | 0 | 1 | 1 | 0
| Celkem za | 1 Zemní práce |  |  |  | 0 |  | 4 |  |  |  |  | 0 | 0 | 0 | 0 | 0
Díl: | 3 | Svislé a kompletní konstrukce | [5 empty] | 1
6 | 311231114RT2 | Zdivo nosné cihelné z CP 29 P15 na MVC 2,5 tloušťka zdiva 30 cm | m3 | 1.9297 | 0 | 0 |  | 2 | 1 | 1 | 1 | 1 | 0 | 0 | 0 | 0 | 0 | 1 | 1 | 1.8625
|  | dozdívky (nadezdívky) atikového zdiva (spojovací chodba): |  | 0 |  |  | dozdívky (nadezdívky) atikového zdiva (spojovací chodba):
|  | (2,4*0,15+1,55*0,35+3,2*0,5+3,55*0,2)*0,3 |  | 0.9637 |  |  | (2,4*0,15+1,55*0,35+3,2*0,5+3,55*0,2)*0,3
|  | (5,4*0,3+3,2*0,15+3,2*0,35)*0,3 |  | 0.966 |  |  | (5,4*0,3+3,2*0,15+3,2*0,35)*0,3
| Celkem za | 3 Svislé a kompletní konstrukce |  |  |  | 0 |  | 4 |  |  |  |  | 0 | 0 | 0 | 0 | 0
Díl: | 46 | Zpevněné plochy | [5 empty] | 1
7 | 212561112R00 | Výplň odvodňov. trativodů, okap. chodníků oblázky | m3 | 4.0912 | 0 | 0 |  | 2 | 1 | 1 | 1 | 1 | 0 | 0 | 0 | 0 | 0 | 1 | 1 | 1.665
|  | výplň nových okapových chodníků: |  | 0 |  |  | výplň nových okapových chodníků:
|  | (12+25,2+0,6+0,45+15,2-1,6+13,3+0,45)*0,25*0,1 |  | 1.64 |  |  | (12+25,2+0,6+0,45+15,2-1,6+13,3+0,45)*0,25*0,1
|  | (25,2-2,5+12+22,5*2+0,6+20-2,25)*0,25*0,1 |  | 2.4512 |  |  | (25,2-2,5+12+22,5*2+0,6+20-2,25)*0,25*0,1
8 | 213151121R00 | Montáž geotextílie | m2 | 40.9125 | 0 | 0 |  | 2 | 1 | 1 | 1 | 1 | 0 | 0 | 0 | 0 | 0 | 1 | 1 | 4e-05
|  | pokládka geotextílie pod oblázkový okapový chodník (zabránění prorůstání vegetace): |  | 0 |  |  | pokládka geotextílie pod oblázkový okapový chodník (zabránění prorůstání vegetace):
|  | (12+25,2+0,6+0,45+15,2-1,6+13,3+0,45)*0,25 |  | 16.4 |  |  | (12+25,2+0,6+0,45+15,2-1,6+13,3+0,45)*0,25
|  | (25,2-2,5+12+22,5*2+0,6+20-2,25)*0,25 |  | 24.5125 |  |  | (25,2-2,5+12+22,5*2+0,6+20-2,25)*0,25
9 | 564831111R00 | Podklad ze štěrkodrti po zhutnění tloušťky 10 cm | m2 | 43.4775 | 0 | 0 |  | 2 | 1 | 1 | 1 | 1 | 0 | 0 | 0 | 0 | 0 | 1 | 1 | 0.18907
|  | podkladní vrstva nových okapových chodníků: |  | 0 |  |  | podkladní vrstva nových okapových chodníků:
|  | (12+25,2+0,6+0,45+15,2-1,6+13,3+0,45)*0,25 |  | 16.4 |  |  | (12+25,2+0,6+0,45+15,2-1,6+13,3+0,45)*0,25
|  | (25,2-2,5+12+22,5*2+0,6+20-2,25)*0,25 |  | 24.5125 |  |  | (25,2-2,5+12+22,5*2+0,6+20-2,25)*0,25
|  | podkladní vrstva pod část stáv. chodníku podél zdiva (uvedení do původního stavu): |  | 0 |  |  | podkladní vrstva pod část stáv. chodníku podél zdiva (uvedení do původního stavu):
|  | 5,7*0,45 |  | 2.565 |  |  | 5,7*0,45
10 | 596811111R00 | Kladení dlaždic kom.pro pěší, lože z kameniva těž. | m2 | 2.565 | 0 | 0 |  | 2 | 1 | 1 | 1 | 1 | 0 | 0 | 0 | 0 | 0 | 1 | 1 | 0.072
|  | uvedení části stáv. chodníku podél zdiva do původního stavu: |  | 0 |  |  | uvedení části stáv. chodníku podél zdiva do původního stavu:
|  | 5,7*0,45 |  | 2.565 |  |  | 5,7*0,45
11 | 916561111R00 | Osazení záhon.obrubníků do lože z B 12,5 s opěrou | m | 166.95 | 0 | 0 |  | 2 | 1 | 1 | 1 | 1 | 0 | 0 | 0 | 0 | 0 | 1 | 1 | 0.10598
|  | olemování nových okapových chodníků podél zateplených objektů: |  | 0 |  |  | olemování nových okapových chodníků podél zateplených objektů:
|  | 12,8+26+0,6+0,45+0,4+15,2-1,6+13,7 |  | 67.55 |  |  | 12,8+26+0,6+0,45+0,4+15,2-1,6+13,7
|  | 26+0,45-2,5+12,8+22,5*2-2,25+19,2 |  | 98.7 |  |  | 26+0,45-2,5+12,8+22,5*2-2,25+19,2
|  | doplnění části stáv. obrubníků podél zdiva (po stažení extrud. polystyrenu pod úroveň terénu): |  | 0 |  |  | doplnění části stáv. obrubníků podél zdiva (po stažení extrud. polystyrenu pod úroveň terénu):
|  | (0,5-0,15)*2 |  | 0.7 |  |  | (0,5-0,15)*2
12 | 46-01 | Řezání betonových dlaždic diamant. kotoučem | m | 6.1 | 0 | 0 |  | 2 | 12 | 0 | 36 | 1 | 0 | 0 | 0 | 0 | 0 | 12 | 0 | 0
|  | zařezání (zkrácení) stáv. bet. dlaždic: |  | 0 |  |  | zařezání (zkrácení) stáv. bet. dlaždic:
|  | 5,7 |  | 5.7 |  |  | 5,7
|  | zkrácení stáv. záhonových obrubníků: |  | 0 |  |  | zkrácení stáv. záhonových obrubníků:
|  | 0,2*2 |  | 0.4 |  |  | 0,2*2
13 | 592173070 | Obrubník záhonový 50/5/20 cm šedý | kus | 335.825 | 0 | 0 |  | 2 | 3 | 1 | 592173070 | 1 | 0 | 0 | 0 | 0 | 0 | 3 | 1 | 0.011
|  | 166,25/0,5*1,01 |  | 335.825 |  |  | 166,25/0,5*1,01
14 | 67352024 | Geotextilie silniční 215 g/m2 | m2 | 45.0038 | 0 | 0 |  | 2 | 3 | 1 | 67352024 | 1 | 0 | 0 | 0 | 0 | 0 | 3 | 1 | 0.00022
|  | 40,9125*1,1 |  | 45.0038 |  |  | 40,9125*1,1
| Celkem za | 46 Zpevněné plochy |  |  |  | 0 |  | 4 |  |  |  |  | 0 | 0 | 0 | 0 | 0
Díl: | 62 | Úpravy povrchů vnější | [5 empty] | 1
15 | 602016183RT6 | Omítka stěn tenkovrstvá silikátová hlazená, zrno 2 mm | m2 | 609.137 | 0 | 0 |  | 2 | 1 | 1 | 1 | 1 | 0 | 0 | 0 | 0 | 0 | 1 | 1 | 0.00315
|  | finální povrchová úprava zateplené fasády (mimo sokl): |  | 0 |  |  | finální povrchová úprava zateplené fasády (mimo sokl):
|  | - jihozápadní strana (pavilon A): |  | 0 |  |  | - jihozápadní strana (pavilon A):
|  | 16,5*4,15+0,6*4,05+6*3,95+(5,4+3,3*2)*0,6 |  | 101.805 |  |  | 16,5*4,15+0,6*4,05+6*3,95+(5,4+3,3*2)*0,6
|  | -4,2*2,4-2,4*2,4*5 |  | -38.88 |  |  | -4,2*2,4-2,4*2,4*5
|  | (4,2+2,4*2)*0,27 |  | 2.43 |  |  | (4,2+2,4*2)*0,27
|  | 2,4*3*0,27*5 |  | 9.72 |  |  | 2,4*3*0,27*5
|  | - jihozápadní strana (spojovací chodba): |  | 0 |  |  | - jihozápadní strana (spojovací chodba):
|  | 2,7*3,2 |  | 8.64 |  |  | 2,7*3,2
|  | -1,2*0,9 |  | -1.08 |  |  | -1,2*0,9
|  | (1,2+0,9*2)*0,27 |  | 0.81 |  |  | (1,2+0,9*2)*0,27
|  | - jihozápadní strana (pavilon B): |  | 0 |  |  | - jihozápadní strana (pavilon B):
|  | 16,5*4,15+0,6*4,05+6*3,95+(5,4+3,3*2)*0,6 |  | 101.805 |  |  | 16,5*4,15+0,6*4,05+6*3,95+(5,4+3,3*2)*0,6
|  | -4,2*2,4-2,4*2,4*4 |  | -33.12 |  |  | -4,2*2,4-2,4*2,4*4
|  | (4,2+2,4*2)*0,27 |  | 2.43 |  |  | (4,2+2,4*2)*0,27
|  | 2,4*3*0,27*4 |  | 7.776 |  |  | 2,4*3*0,27*4
|  | - severovýchodní strana (pavilon A): |  | 0 |  |  | - severovýchodní strana (pavilon A):
|  | 22,5*4,15 |  | 93.375 |  |  | 22,5*4,15
|  | -1,5*2,1*6-1,7*2,9 |  | -23.83 |  |  | -1,5*2,1*6-1,7*2,9
|  | (1,5+2,1*2)*0,27*6 |  | 9.234 |  |  | (1,5+2,1*2)*0,27*6
|  | (1,7+2,9*2)*0,27 |  | 2.025 |  |  | (1,7+2,9*2)*0,27
|  | - severovýchodní strana (pavilon B): |  | 0 |  |  | - severovýchodní strana (pavilon B):
|  | 5,2*3,9+17,3*4,15 |  | 92.075 |  |  | 5,2*3,9+17,3*4,15
|  | -1,5*2,1*6-1,7*2,9 |  | -23.83 |  |  | -1,5*2,1*6-1,7*2,9
|  | (1,5+2,1*2)*0,27*6 |  | 9.234 |  |  | (1,5+2,1*2)*0,27*6
|  | (1,7+2,9*2)*0,27 |  | 2.025 |  |  | (1,7+2,9*2)*0,27
|  | - severovýchodní strana (spojovací chodba): |  | 0 |  |  | - severovýchodní strana (spojovací chodba):
|  | 2,7*3,1 |  | 8.37 |  |  | 2,7*3,1
|  | -1,2*0,9 |  | -1.08 |  |  | -1,2*0,9
|  | (1,2+0,9*2)*0,27 |  | 0.81 |  |  | (1,2+0,9*2)*0,27
|  | - jihovýchodní strana (spojovací chodba): |  | 0 |  |  | - jihovýchodní strana (spojovací chodba):
|  | 5,05*3,2+4,4*3,55+2,75*3,85+1,45*3,35 |  | 47.225 |  |  | 5,05*3,2+4,4*3,55+2,75*3,85+1,45*3,35
|  | 4,8*3,7+2,4*2,85+2*3,75+6,1*3,4+5,2*3,1 |  | 68.96 |  |  | 4,8*3,7+2,4*2,85+2*3,75+6,1*3,4+5,2*3,1
|  | -1*1,8*4-0,6*0,6-2,4*2,1*2-2,4*2,1 |  | -22.68 |  |  | -1*1,8*4-0,6*0,6-2,4*2,1*2-2,4*2,1
|  | (1+2,02*2)*0,35*4 |  | 7.056 |  |  | (1+2,02*2)*0,35*4
|  | 0,6*3*0,27 |  | 0.486 |  |  | 0,6*3*0,27
|  | (2,4+2,1*2)*0,27*3 |  | 5.346 |  |  | (2,4+2,1*2)*0,27*3
|  | - jihovýchodní strana (pavilon A): |  | 0 |  |  | - jihovýchodní strana (pavilon A):
|  | 11,4*0,7+0,45*3,2 |  | 9.42 |  |  | 11,4*0,7+0,45*3,2
|  | - jihovýchodní strana (pavilon B): |  | 0 |  |  | - jihovýchodní strana (pavilon B):
|  | 11,4*0,7+0,45*3,2 |  | 9.42 |  |  | 11,4*0,7+0,45*3,2
|  | - severozápadní strana (pavilon A): |  | 0 |  |  | - severozápadní strana (pavilon A):
|  | 12*4,15 |  | 49.8 |  |  | 12*4,15
|  | -1,5*2,1*3 |  | -9.45 |  |  | -1,5*2,1*3
|  | (1,5+2,1*2)*0,27*3 |  | 4.617 |  |  | (1,5+2,1*2)*0,27*3
|  | - severozápadní strana (pavilon B): |  | 0 |  |  | - severozápadní strana (pavilon B):
|  | 12*4,15 |  | 49.8 |  |  | 12*4,15
|  | -1,5*2,1*3 |  | -9.45 |  |  | -1,5*2,1*3
|  | (1,5+2,1*2)*0,27*3 |  | 4.617 |  |  | (1,5+2,1*2)*0,27*3
|  | - severozápadní strana (spojovací chodba): |  | 0 |  |  | - severozápadní strana (spojovací chodba):
|  | 20*3,65 |  | 73 |  |  | 20*3,65
|  | -2,4*2,1*3 |  | -15.12 |  |  | -2,4*2,1*3
|  | (2,4+2,1*2)*0,27*3 |  | 5.346 |  |  | (2,4+2,1*2)*0,27*3
16 | 602016189RT2 | Omítka stěn mozaiková zrno 1,8 mm | m2 | 68.3675 | 0 | 0 |  | 2 | 1 | 1 | 1 | 1 | 0 | 0 | 0 | 0 | 0 | 1 | 1 | 0.0058
|  | finální povrchová úprava zateplené soklové části fasády: |  | 0 |  |  | finální povrchová úprava zateplené soklové části fasády:
|  | - jihozápadní strana (pavilon A): |  | 0 |  |  | - jihozápadní strana (pavilon A):
|  | (22,5+0,6)*0,2 |  | 4.62 |  |  | (22,5+0,6)*0,2
|  | - jihozápadní strana (spojovací chodba): |  | 0 |  |  | - jihozápadní strana (spojovací chodba):
|  | 2,7*0,15 |  | 0.405 |  |  | 2,7*0,15
|  | - jihozápadní strana (pavilon B): |  | 0 |  |  | - jihozápadní strana (pavilon B):
|  | (22,5+0,6)*0,2 |  | 4.62 |  |  | (22,5+0,6)*0,2
|  | - severovýchodní strana (pavilon A): |  | 0 |  |  | - severovýchodní strana (pavilon A):
|  | (22,5-2,3)*0,35 |  | 7.07 |  |  | (22,5-2,3)*0,35
|  | - severovýchodní strana (pavilon B): |  | 0 |  |  | - severovýchodní strana (pavilon B):
|  | 5,3*0,25+15,7*0,4 |  | 7.605 |  |  | 5,3*0,25+15,7*0,4
|  | - severovýchodní strana (spojovací chodba): |  | 0 |  |  | - severovýchodní strana (spojovací chodba):
|  | 2,7*0,4 |  | 1.08 |  |  | 2,7*0,4
|  | - jihovýchodní strana (spojovací chodba): |  | 0 |  |  | - jihovýchodní strana (spojovací chodba):
|  | (5,5-1*2+0,2*4)*0,15+6,65*0,25 |  | 2.3075 |  |  | (5,5-1*2+0,2*4)*0,15+6,65*0,25
|  | (8,7-1)*0,4+(13,3-1+0,2*2)*0,4 |  | 8.16 |  |  | (8,7-1)*0,4+(13,3-1+0,2*2)*0,4
|  | - jihovýchodní strana (pavilon A): |  | 0 |  |  | - jihovýchodní strana (pavilon A):
|  | 0,45*0,2 |  | 0.09 |  |  | 0,45*0,2
|  | - jihovýchodní strana (pavilon B): |  | 0 |  |  | - jihovýchodní strana (pavilon B):
|  | 0,45*0,2 |  | 0.09 |  |  | 0,45*0,2
|  | - severozápadní strana (pavilon A): |  | 0 |  |  | - severozápadní strana (pavilon A):
|  | 12*0,4 |  | 4.8 |  |  | 12*0,4
|  | - severozápadní strana (pavilon B): |  | 0 |  |  | - severozápadní strana (pavilon B):
|  | 12*0,46 |  | 5.52 |  |  | 12*0,46
|  | - severozápadní strana (spojovací chodba): |  | 0 |  |  | - severozápadní strana (spojovací chodba):
|  | 20*1,1 |  | 22 |  |  | 20*1,1
17 | 602016191R00 | Penetrační nátěr stěn | m2 | 677.5045 | 0 | 0 |  | 2 | 1 | 1 | 1 | 1 | 0 | 0 | 0 | 0 | 0 | 1 | 1 | 0.00016
|  | penetrace zateplené fasády před finální povrchovou úpravou: |  | 0 |  |  | penetrace zateplené fasády před finální povrchovou úpravou:
|  | - jihozápadní strana (pavilon A): |  | 0 |  |  | - jihozápadní strana (pavilon A):
|  | 16,5*4,15+0,6*4,05+6*3,95+(5,4+3,3*2)*0,6 |  | 101.805 |  |  | 16,5*4,15+0,6*4,05+6*3,95+(5,4+3,3*2)*0,6
|  | -4,2*2,4-2,4*2,4*5 |  | -38.88 |  |  | -4,2*2,4-2,4*2,4*5
|  | (4,2+2,4*2)*0,27 |  | 2.43 |  |  | (4,2+2,4*2)*0,27
|  | 2,4*3*0,27*5 |  | 9.72 |  |  | 2,4*3*0,27*5
|  | (22,5+0,6)*0,2 |  | 4.62 |  |  | (22,5+0,6)*0,2
|  | - jihozápadní strana (spojovací chodba): |  | 0 |  |  | - jihozápadní strana (spojovací chodba):
|  | 2,7*3,2 |  | 8.64 |  |  | 2,7*3,2
|  | -1,2*0,9 |  | -1.08 |  |  | -1,2*0,9
|  | (1,2+0,9*2)*0,27 |  | 0.81 |  |  | (1,2+0,9*2)*0,27
|  | 2,7*0,15 |  | 0.405 |  |  | 2,7*0,15
|  | - jihozápadní strana (pavilon B): |  | 0 |  |  | - jihozápadní strana (pavilon B):
|  | 16,5*4,15+0,6*4,05+6*3,95+(5,4+3,3*2)*0,6 |  | 101.805 |  |  | 16,5*4,15+0,6*4,05+6*3,95+(5,4+3,3*2)*0,6
|  | -4,2*2,4-2,4*2,4*4 |  | -33.12 |  |  | -4,2*2,4-2,4*2,4*4
|  | (4,2+2,4*2)*0,27 |  | 2.43 |  |  | (4,2+2,4*2)*0,27
|  | 2,4*3*0,27*4 |  | 7.776 |  |  | 2,4*3*0,27*4
|  | (22,5+0,6)*0,2 |  | 4.62 |  |  | (22,5+0,6)*0,2
|  | - severovýchodní strana (pavilon A): |  | 0 |  |  | - severovýchodní strana (pavilon A):
|  | 22,5*4,15 |  | 93.375 |  |  | 22,5*4,15
|  | -1,5*2,1*6-1,7*2,9 |  | -23.83 |  |  | -1,5*2,1*6-1,7*2,9
|  | (1,5+2,1*2)*0,27*6 |  | 9.234 |  |  | (1,5+2,1*2)*0,27*6
|  | (1,7+2,9*2)*0,27 |  | 2.025 |  |  | (1,7+2,9*2)*0,27
|  | (22,5-2,3)*0,35 |  | 7.07 |  |  | (22,5-2,3)*0,35
|  | - severovýchodní strana (pavilon B): |  | 0 |  |  | - severovýchodní strana (pavilon B):
|  | 5,2*3,9+17,3*4,15 |  | 92.075 |  |  | 5,2*3,9+17,3*4,15
|  | -1,5*2,1*6-1,7*2,9 |  | -23.83 |  |  | -1,5*2,1*6-1,7*2,9
|  | (1,5+2,1*2)*0,27*6 |  | 9.234 |  |  | (1,5+2,1*2)*0,27*6
|  | (1,7+2,9*2)*0,27 |  | 2.025 |  |  | (1,7+2,9*2)*0,27
|  | 5,3*0,25+15,7*0,4 |  | 7.605 |  |  | 5,3*0,25+15,7*0,4
|  | - severovýchodní strana (spojovací chodba): |  | 0 |  |  | - severovýchodní strana (spojovací chodba):
|  | 2,7*3,1 |  | 8.37 |  |  | 2,7*3,1
|  | -1,2*0,9 |  | -1.08 |  |  | -1,2*0,9
|  | (1,2+0,9*2)*0,27 |  | 0.81 |  |  | (1,2+0,9*2)*0,27
|  | 2,7*0,4 |  | 1.08 |  |  | 2,7*0,4
|  | - jihovýchodní strana (spojovací chodba): |  | 0 |  |  | - jihovýchodní strana (spojovací chodba):
|  | 5,05*3,2+4,4*3,55+2,75*3,85+1,45*3,35 |  | 47.225 |  |  | 5,05*3,2+4,4*3,55+2,75*3,85+1,45*3,35
|  | 4,8*3,7+2,4*2,85+2*3,75+6,1*3,4+5,2*3,1 |  | 68.96 |  |  | 4,8*3,7+2,4*2,85+2*3,75+6,1*3,4+5,2*3,1
|  | -1*1,8*4-0,6*0,6-2,4*2,1*2-2,4*2,1 |  | -22.68 |  |  | -1*1,8*4-0,6*0,6-2,4*2,1*2-2,4*2,1
|  | (1+2,02*2)*0,35*4 |  | 7.056 |  |  | (1+2,02*2)*0,35*4
|  | 0,6*3*0,27 |  | 0.486 |  |  | 0,6*3*0,27
|  | (2,4+2,1*2)*0,27*3 |  | 5.346 |  |  | (2,4+2,1*2)*0,27*3
|  | (5,5-1*2+0,2*4)*0,15+6,65*0,25 |  | 2.3075 |  |  | (5,5-1*2+0,2*4)*0,15+6,65*0,25
|  | (8,7-1)*0,4+(13,3-1+0,2*2)*0,4 |  | 8.16 |  |  | (8,7-1)*0,4+(13,3-1+0,2*2)*0,4
|  | - jihovýchodní strana (pavilon A): |  | 0 |  |  | - jihovýchodní strana (pavilon A):
|  | 11,4*0,7+0,45*3,2 |  | 9.42 |  |  | 11,4*0,7+0,45*3,2
|  | 0,45*0,2 |  | 0.09 |  |  | 0,45*0,2
|  | - jihovýchodní strana (pavilon B): |  | 0 |  |  | - jihovýchodní strana (pavilon B):
|  | 11,4*0,7+0,45*3,2 |  | 9.42 |  |  | 11,4*0,7+0,45*3,2
|  | 0,45*0,2 |  | 0.09 |  |  | 0,45*0,2
|  | - severozápadní strana (pavilon A): |  | 0 |  |  | - severozápadní strana (pavilon A):
|  | 12*4,15 |  | 49.8 |  |  | 12*4,15
|  | -1,5*2,1*3 |  | -9.45 |  |  | -1,5*2,1*3
|  | (1,5+2,1*2)*0,27*3 |  | 4.617 |  |  | (1,5+2,1*2)*0,27*3
|  | 12*0,4 |  | 4.8 |  |  | 12*0,4
|  | - severozápadní strana (pavilon B): |  | 0 |  |  | - severozápadní strana (pavilon B):
|  | 12*4,15 |  | 49.8 |  |  | 12*4,15
|  | -1,5*2,1*3 |  | -9.45 |  |  | -1,5*2,1*3
|  | (1,5+2,1*2)*0,27*3 |  | 4.617 |  |  | (1,5+2,1*2)*0,27*3
|  | 12*0,46 |  | 5.52 |  |  | 12*0,46
|  | - severozápadní strana (spojovací chodba): |  | 0 |  |  | - severozápadní strana (spojovací chodba):
|  | 20*3,65 |  | 73 |  |  | 20*3,65
|  | -2,4*2,1*3 |  | -15.12 |  |  | -2,4*2,1*3
|  | (2,4+2,1*2)*0,27*3 |  | 5.346 |  |  | (2,4+2,1*2)*0,27*3
|  | 20*1,1 |  | 22 |  |  | 20*1,1
18 | 620991121R00 | Zakrývání výplní vnějších otvorů z lešení | m2 | 179.4 | 0 | 0 |  | 2 | 1 | 1 | 1 | 1 | 0 | 0 | 0 | 0 | 0 | 1 | 1 | 4e-05
|  | zakrývání výplní otvorů (ochrana před poškozením, znečištěním): |  | 0 |  |  | zakrývání výplní otvorů (ochrana před poškozením, znečištěním):
|  | - jihozápadní strana (pavilon A): |  | 0 |  |  | - jihozápadní strana (pavilon A):
|  | 4,2*2,4+2,4*2,4*5 |  | 38.88 |  |  | 4,2*2,4+2,4*2,4*5
|  | - jihozápadní strana (spojovací chodba): |  | 0 |  |  | - jihozápadní strana (spojovací chodba):
|  | 1,2*0,9 |  | 1.08 |  |  | 1,2*0,9
|  | - jihozápadní strana (pavilon B): |  | 0 |  |  | - jihozápadní strana (pavilon B):
|  | 4,2*2,4+2,4*2,4*4 |  | 33.12 |  |  | 4,2*2,4+2,4*2,4*4
|  | - severovýchodní strana (pavilon A): |  | 0 |  |  | - severovýchodní strana (pavilon A):
|  | 1,5*2,1*6+1,7*2,9 |  | 23.83 |  |  | 1,5*2,1*6+1,7*2,9
|  | - severovýchodní strana (pavilon B): |  | 0 |  |  | - severovýchodní strana (pavilon B):
|  | 1,5*2,1*6+1,7*2,9 |  | 23.83 |  |  | 1,5*2,1*6+1,7*2,9
|  | - severovýchodní strana (spojovací chodba): |  | 0 |  |  | - severovýchodní strana (spojovací chodba):
|  | 1,2*0,9 |  | 1.08 |  |  | 1,2*0,9
|  | - jihovýchodní strana (spojovací chodba): |  | 0 |  |  | - jihovýchodní strana (spojovací chodba):
|  | 1*2,02*4+0,6*0,6+2,4*2,1*3 |  | 23.56 |  |  | 1*2,02*4+0,6*0,6+2,4*2,1*3
|  | - severozápadní strana (pavilon A): |  | 0 |  |  | - severozápadní strana (pavilon A):
|  | 1,5*2,1*3 |  | 9.45 |  |  | 1,5*2,1*3
|  | - severozápadní strana (pavilon B): |  | 0 |  |  | - severozápadní strana (pavilon B):
|  | 1,5*2,1*3 |  | 9.45 |  |  | 1,5*2,1*3
|  | - severozápadní strana (spojovací chodba): |  | 0 |  |  | - severozápadní strana (spojovací chodba):
|  | 2,4*2,1*3 |  | 15.12 |  |  | 2,4*2,1*3
19 | 622315125RV1 | Zateplovací systém, sokl, EPS-P 150 mm zakončený stěrkou s výztužnou tkaninou | m2 | 102.1775 | 0 | 0 |  | 2 | 1 | 0 | 0 | 1 | 0 | 0 | 0 | 0 | 0 | 1 | 0 | 0.01462
|  | zateplení soklové části fasády: |  | 0 |  |  | zateplení soklové části fasády:
|  | - jihozápadní strana (pavilon A): |  | 0 |  |  | - jihozápadní strana (pavilon A):
|  | (22,5+0,6)*(0,2+0,2) |  | 9.24 |  |  | (22,5+0,6)*(0,2+0,2)
|  | - jihozápadní strana (spojovací chodba): |  | 0 |  |  | - jihozápadní strana (spojovací chodba):
|  | 2,7*(0,15+0,2) |  | 0.945 |  |  | 2,7*(0,15+0,2)
|  | - jihozápadní strana (pavilon B): |  | 0 |  |  | - jihozápadní strana (pavilon B):
|  | (22,5+0,6)*(0,2+0,2) |  | 9.24 |  |  | (22,5+0,6)*(0,2+0,2)
|  | - severovýchodní strana (pavilon A): |  | 0 |  |  | - severovýchodní strana (pavilon A):
|  | (22,5-2,3)*(0,35+0,2) |  | 11.11 |  |  | (22,5-2,3)*(0,35+0,2)
|  | - severovýchodní strana (pavilon B): |  | 0 |  |  | - severovýchodní strana (pavilon B):
|  | 5,3*(0,25+0,2)+15,7*(0,4+0,2) |  | 11.805 |  |  | 5,3*(0,25+0,2)+15,7*(0,4+0,2)
|  | - severovýchodní strana (spojovací chodba): |  | 0 |  |  | - severovýchodní strana (spojovací chodba):
|  | 2,7*(0,4+0,2) |  | 1.62 |  |  | 2,7*(0,4+0,2)
|  | - jihovýchodní strana (spojovací chodba): |  | 0 |  |  | - jihovýchodní strana (spojovací chodba):
|  | (5,5-1*2+0,2*4)*(0,15+0,2)+6,65*(0,25+0,2) |  | 4.4975 |  |  | (5,5-1*2+0,2*4)*(0,15+0,2)+6,65*(0,25+0,2)
|  | (8,7-1)*(0,4+0,2)+(13,3-1+0,2*2)*(0,4+0,2) |  | 12.24 |  |  | (8,7-1)*(0,4+0,2)+(13,3-1+0,2*2)*(0,4+0,2)
|  | - jihovýchodní strana (pavilon A): |  | 0 |  |  | - jihovýchodní strana (pavilon A):
|  | 0,45*(0,2+0,2) |  | 0.18 |  |  | 0,45*(0,2+0,2)
|  | - jihovýchodní strana (pavilon B): |  | 0 |  |  | - jihovýchodní strana (pavilon B):
|  | 0,45*(0,2+0,2) |  | 0.18 |  |  | 0,45*(0,2+0,2)
|  | - severozápadní strana (pavilon A): |  | 0 |  |  | - severozápadní strana (pavilon A):
|  | 12*(0,4+0,2) |  | 7.2 |  |  | 12*(0,4+0,2)
|  | - severozápadní strana (pavilon B): |  | 0 |  |  | - severozápadní strana (pavilon B):
|  | 12*(0,46+0,2) |  | 7.92 |  |  | 12*(0,46+0,2)
|  | - severozápadní strana (spojovací chodba): |  | 0 |  |  | - severozápadní strana (spojovací chodba):
|  | 20*(1,1+0,2) |  | 26 |  |  | 20*(1,1+0,2)
20 | 622315135RV1 | Zateplovací systém, fasáda, EPS F tl. 150 mm zakončený stěrkou s výztužnou tkaninou | m2 | 535.175 | 0 | 0 |  | 2 | 1 | 1 | 1 | 1 | 0 | 0 | 0 | 0 | 0 | 1 | 1 | 0.01136
|  | zateplení fasády (mimo sokl): |  | 0 |  |  | zateplení fasády (mimo sokl):
|  | - jihozápadní strana (pavilon A): |  | 0 |  |  | - jihozápadní strana (pavilon A):
|  | 16,5*4,15+0,6*4,05+6*3,95+(5,4+3,3*2)*0,6 |  | 101.805 |  |  | 16,5*4,15+0,6*4,05+6*3,95+(5,4+3,3*2)*0,6
|  | -4,2*2,4-2,4*2,4*5 |  | -38.88 |  |  | -4,2*2,4-2,4*2,4*5
|  | - jihozápadní strana (spojovací chodba): |  | 0 |  |  | - jihozápadní strana (spojovací chodba):
|  | 2,7*3,2 |  | 8.64 |  |  | 2,7*3,2
|  | -1,2*0,9 |  | -1.08 |  |  | -1,2*0,9
|  | - jihozápadní strana (pavilon B): |  | 0 |  |  | - jihozápadní strana (pavilon B):
|  | 16,5*4,15+0,6*4,05+6*3,95+(5,4+3,3*2)*0,6 |  | 101.805 |  |  | 16,5*4,15+0,6*4,05+6*3,95+(5,4+3,3*2)*0,6
|  | -4,2*2,4-2,4*2,4*4 |  | -33.12 |  |  | -4,2*2,4-2,4*2,4*4
|  | - severovýchodní strana (pavilon A): |  | 0 |  |  | - severovýchodní strana (pavilon A):
|  | 22,5*4,15 |  | 93.375 |  |  | 22,5*4,15
|  | -1,5*2,1*6-1,7*2,9 |  | -23.83 |  |  | -1,5*2,1*6-1,7*2,9
|  | - severovýchodní strana (pavilon B): |  | 0 |  |  | - severovýchodní strana (pavilon B):
|  | 5,2*3,9+17,3*4,15 |  | 92.075 |  |  | 5,2*3,9+17,3*4,15
|  | -1,5*2,1*6-1,7*2,9 |  | -23.83 |  |  | -1,5*2,1*6-1,7*2,9
|  | - severovýchodní strana (spojovací chodba): |  | 0 |  |  | - severovýchodní strana (spojovací chodba):
|  | 2,7*3,1 |  | 8.37 |  |  | 2,7*3,1
|  | -1,2*0,9 |  | -1.08 |  |  | -1,2*0,9
|  | - jihovýchodní strana (spojovací chodba): |  | 0 |  |  | - jihovýchodní strana (spojovací chodba):
|  | 5,05*3,2+4,4*3,55+2,75*3,85+1,45*3,35 |  | 47.225 |  |  | 5,05*3,2+4,4*3,55+2,75*3,85+1,45*3,35
|  | 4,8*3,7+2,4*2,85+2*3,75+6,1*3,4+5,2*3,1 |  | 68.96 |  |  | 4,8*3,7+2,4*2,85+2*3,75+6,1*3,4+5,2*3,1
|  | -1*1,8*4-0,6*0,6-2,4*2,1*2-2,4*2,1 |  | -22.68 |  |  | -1*1,8*4-0,6*0,6-2,4*2,1*2-2,4*2,1
|  | - jihovýchodní strana (pavilon A): |  | 0 |  |  | - jihovýchodní strana (pavilon A):
|  | 11,4*0,7+0,45*3,2 |  | 9.42 |  |  | 11,4*0,7+0,45*3,2
|  | - jihovýchodní strana (pavilon B): |  | 0 |  |  | - jihovýchodní strana (pavilon B):
|  | 11,4*0,7+0,45*3,2 |  | 9.42 |  |  | 11,4*0,7+0,45*3,2
|  | - severozápadní strana (pavilon A): |  | 0 |  |  | - severozápadní strana (pavilon A):
|  | 12*4,15 |  | 49.8 |  |  | 12*4,15
|  | -1,5*2,1*3 |  | -9.45 |  |  | -1,5*2,1*3
|  | - severozápadní strana (pavilon B): |  | 0 |  |  | - severozápadní strana (pavilon B):
|  | 12*4,15 |  | 49.8 |  |  | 12*4,15
|  | -1,5*2,1*3 |  | -9.45 |  |  | -1,5*2,1*3
|  | - severozápadní strana (spojovací chodba): |  | 0 |  |  | - severozápadní strana (spojovací chodba):
|  | 20*3,65 |  | 73 |  |  | 20*3,65
|  | -2,4*2,1*3 |  | -15.12 |  |  | -2,4*2,1*3
21 | 622315153RV1 | Zateplovací systém, ostění, EPS F tl. 20 mm zakončený stěrkou s výztužnou tkaninou | m2 | 33.768 | 0 | 0 |  | 2 | 1 | 1 | 1 | 1 | 0 | 0 | 0 | 0 | 0 | 1 | 1 | 0.01076
|  | zateplení ostění výplní otvorů: |  | 0 |  |  | zateplení ostění výplní otvorů:
|  | - jihozápadní strana (pavilon A): |  | 0 |  |  | - jihozápadní strana (pavilon A):
|  | (4,2+2,4*2)*0,12 |  | 1.08 |  |  | (4,2+2,4*2)*0,12
|  | 2,4*3*0,12*5 |  | 4.32 |  |  | 2,4*3*0,12*5
|  | - jihozápadní strana (spojovací chodba): |  | 0 |  |  | - jihozápadní strana (spojovací chodba):
|  | (1,2+0,9*2)*0,12 |  | 0.36 |  |  | (1,2+0,9*2)*0,12
|  | - jihozápadní strana (pavilon B): |  | 0 |  |  | - jihozápadní strana (pavilon B):
|  | (4,2+2,4*2)*0,12 |  | 1.08 |  |  | (4,2+2,4*2)*0,12
|  | 2,4*3*0,12*4 |  | 3.456 |  |  | 2,4*3*0,12*4
|  | - severovýchodní strana (pavilon A): |  | 0 |  |  | - severovýchodní strana (pavilon A):
|  | (1,5+2,1*2)*0,12*6 |  | 4.104 |  |  | (1,5+2,1*2)*0,12*6
|  | (1,7+2,9*2)*0,12 |  | 0.9 |  |  | (1,7+2,9*2)*0,12
|  | - severovýchodní strana (pavilon B): |  | 0 |  |  | - severovýchodní strana (pavilon B):
|  | (1,5+2,1*2)*0,12*6 |  | 4.104 |  |  | (1,5+2,1*2)*0,12*6
|  | (1,7+2,9*2)*0,12 |  | 0.9 |  |  | (1,7+2,9*2)*0,12
|  | - severovýchodní strana (spojovací chodba): |  | 0 |  |  | - severovýchodní strana (spojovací chodba):
|  | (1,2+0,9*2)*0,12 |  | 0.36 |  |  | (1,2+0,9*2)*0,12
|  | - jihovýchodní strana (spojovací chodba): |  | 0 |  |  | - jihovýchodní strana (spojovací chodba):
|  | (1+2,02*2)*0,2*4 |  | 4.032 |  |  | (1+2,02*2)*0,2*4
|  | 0,6*3*0,12 |  | 0.216 |  |  | 0,6*3*0,12
|  | (2,4+2,1*2)*0,12*3 |  | 2.376 |  |  | (2,4+2,1*2)*0,12*3
|  | - severozápadní strana (pavilon A): |  | 0 |  |  | - severozápadní strana (pavilon A):
|  | (1,5+2,1*2)*0,12*3 |  | 2.052 |  |  | (1,5+2,1*2)*0,12*3
|  | - severozápadní strana (pavilon B): |  | 0 |  |  | - severozápadní strana (pavilon B):
|  | (1,5+2,1*2)*0,12*3 |  | 2.052 |  |  | (1,5+2,1*2)*0,12*3
|  | - severozápadní strana (spojovací chodba): |  | 0 |  |  | - severozápadní strana (spojovací chodba):
|  | (2,4+2,1*2)*0,12*3 |  | 2.376 |  |  | (2,4+2,1*2)*0,12*3
22 | 622315156R01 | Zateplovací systém, římsa, XPS tl. 50 mm pouze nalepení a ukotvení polystyrenu | m2 | 61.8525 | 0 | 0 |  | 2 | 1 | 1 | 1 | 1 | 0 | 0 | 0 | 0 | 0 | 1 | 1 | 0.01076
|  | obklad (zateplení) atikového zdiva (spojovací chodba): |  | 0 |  |  | obklad (zateplení) atikového zdiva (spojovací chodba):
|  | (20,85+13,3+2,7*2+20)*0,5 |  | 29.775 |  |  | (20,85+13,3+2,7*2+20)*0,5
|  | (10,95*2+7,75)*0,35 |  | 10.3775 |  |  | (10,95*2+7,75)*0,35
|  | (41,3*2+2,1*2)*0,25 |  | 21.7 |  |  | (41,3*2+2,1*2)*0,25
23 | 622315563R00 | Zateplovací systém, parapet, XPS tl. 20 mm | m2 | 20.088 | 0 | 0 |  | 2 | 1 | 1 | 1 | 1 | 0 | 0 | 0 | 0 | 0 | 1 | 1 | 0.00984
|  | zateplení okenních parapetů (podklad pod oplechování): |  | 0 |  |  | zateplení okenních parapetů (podklad pod oplechování):
|  | - jihozápadní strana (pavilon A): |  | 0 |  |  | - jihozápadní strana (pavilon A):
|  | (4,2+2,4*5)*0,27 |  | 4.374 |  |  | (4,2+2,4*5)*0,27
|  | - jihozápadní strana (spojovací chodba): |  | 0 |  |  | - jihozápadní strana (spojovací chodba):
|  | 1,2*0,27 |  | 0.324 |  |  | 1,2*0,27
|  | - jihozápadní strana (pavilon B): |  | 0 |  |  | - jihozápadní strana (pavilon B):
|  | (4,2+2,4*4)*0,27 |  | 3.726 |  |  | (4,2+2,4*4)*0,27
|  | - severovýchodní strana (pavilon A): |  | 0 |  |  | - severovýchodní strana (pavilon A):
|  | 1,5*6*0,27 |  | 2.43 |  |  | 1,5*6*0,27
|  | - severovýchodní strana (pavilon B): |  | 0 |  |  | - severovýchodní strana (pavilon B):
|  | 1,5*6*0,27 |  | 2.43 |  |  | 1,5*6*0,27
|  | - severovýchodní strana (spojovací chodba): |  | 0 |  |  | - severovýchodní strana (spojovací chodba):
|  | 1,2*0,27 |  | 0.324 |  |  | 1,2*0,27
|  | - jihovýchodní strana (spojovací chodba): |  | 0 |  |  | - jihovýchodní strana (spojovací chodba):
|  | (0,6+2,4*3)*0,27 |  | 2.106 |  |  | (0,6+2,4*3)*0,27
|  | - severozápadní strana (pavilon A): |  | 0 |  |  | - severozápadní strana (pavilon A):
|  | 1,5*3*0,27 |  | 1.215 |  |  | 1,5*3*0,27
|  | - severozápadní strana (pavilon B): |  | 0 |  |  | - severozápadní strana (pavilon B):
|  | 1,5*3*0,27 |  | 1.215 |  |  | 1,5*3*0,27
|  | - severozápadní strana (spojovací chodba): |  | 0 |  |  | - severozápadní strana (spojovací chodba):
|  | 2,4*3*0,27 |  | 1.944 |  |  | 2,4*3*0,27
24 | 622421121R00 | Omítka vnější stěn, MVC, hrubá zatřená | m2 | 81.2325 | 0 | 0 |  | 2 | 1 | 1 | 1 | 1 | 0 | 0 | 0 | 0 | 0 | 1 | 1 | 0.04593
|  | omítka dozdívek atikového zdiva před zateplením (spojovací chodba): |  | 0 |  |  | omítka dozdívek atikového zdiva před zateplením (spojovací chodba):
|  | (2,4*0,15+1,55*0,35+3,2*0,5+3,55*0,2)*2 |  | 6.425 |  |  | (2,4*0,15+1,55*0,35+3,2*0,5+3,55*0,2)*2
|  | (5,4*0,3+3,2*0,15+3,2*0,35)*2 |  | 6.44 |  |  | (5,4*0,3+3,2*0,15+3,2*0,35)*2
|  | omítka stáv. zdiva v místech odsekaných obkladů ze soklové části: |  | 0 |  |  | omítka stáv. zdiva v místech odsekaných obkladů ze soklové části:
|  | (22,5+0,6)*0,2 |  | 4.62 |  |  | (22,5+0,6)*0,2
|  | 2,7*0,15 |  | 0.405 |  |  | 2,7*0,15
|  | (22,5+0,6)*0,2 |  | 4.62 |  |  | (22,5+0,6)*0,2
|  | (22,5-2,3)*0,35 |  | 7.07 |  |  | (22,5-2,3)*0,35
|  | 5,3*0,25+15,7*0,4 |  | 7.605 |  |  | 5,3*0,25+15,7*0,4
|  | 2,7*0,4 |  | 1.08 |  |  | 2,7*0,4
|  | (5,5-1*2+0,2*4)*0,15+6,65*0,25 |  | 2.3075 |  |  | (5,5-1*2+0,2*4)*0,15+6,65*0,25
|  | (8,7-1)*0,4+(13,3-1+0,2*2)*0,4 |  | 8.16 |  |  | (8,7-1)*0,4+(13,3-1+0,2*2)*0,4
|  | 0,45*0,2 |  | 0.09 |  |  | 0,45*0,2
|  | 0,45*0,2 |  | 0.09 |  |  | 0,45*0,2
|  | 12*0,4 |  | 4.8 |  |  | 12*0,4
|  | 12*0,46 |  | 5.52 |  |  | 12*0,46
|  | 20*1,1 |  | 22 |  |  | 20*1,1
25 | 622422111R00 | Oprava vnějších omítek vápen. hladk. II, do 10 % | m2 | 637.3105 | 0 | 0 |  | 2 | 1 | 1 | 1 | 1 | 0 | 0 | 0 | 0 | 0 | 1 | 1 | 0.02001
|  | vyspravení fasády (odulá místa) před zateplením: |  | 0 |  |  | vyspravení fasády (odulá místa) před zateplením:
|  | - jihozápadní strana (pavilon A): |  | 0 |  |  | - jihozápadní strana (pavilon A):
|  | 16,5*4,15+0,6*4,05+6*3,95+(5,4+3,3*2)*0,6 |  | 101.805 |  |  | 16,5*4,15+0,6*4,05+6*3,95+(5,4+3,3*2)*0,6
|  | -4,2*2,4-2,4*2,4*5 |  | -38.88 |  |  | -4,2*2,4-2,4*2,4*5
|  | (4,2+2,4*2)*0,12 |  | 1.08 |  |  | (4,2+2,4*2)*0,12
|  | 2,4*3*0,12*5 |  | 4.32 |  |  | 2,4*3*0,12*5
|  | (22,5+0,6)*0,2 |  | 4.62 |  |  | (22,5+0,6)*0,2
|  | - jihozápadní strana (spojovací chodba): |  | 0 |  |  | - jihozápadní strana (spojovací chodba):
|  | 2,7*3,2 |  | 8.64 |  |  | 2,7*3,2
|  | -1,2*0,9 |  | -1.08 |  |  | -1,2*0,9
|  | (1,2+0,9*2)*0,12 |  | 0.36 |  |  | (1,2+0,9*2)*0,12
|  | 2,7*0,15 |  | 0.405 |  |  | 2,7*0,15
|  | - jihozápadní strana (pavilon B): |  | 0 |  |  | - jihozápadní strana (pavilon B):
|  | 16,5*4,15+0,6*4,05+6*3,95+(5,4+3,3*2)*0,6 |  | 101.805 |  |  | 16,5*4,15+0,6*4,05+6*3,95+(5,4+3,3*2)*0,6
|  | -4,2*2,4-2,4*2,4*4 |  | -33.12 |  |  | -4,2*2,4-2,4*2,4*4
|  | (4,2+2,4*2)*0,12 |  | 1.08 |  |  | (4,2+2,4*2)*0,12
|  | 2,4*3*0,12*4 |  | 3.456 |  |  | 2,4*3*0,12*4
|  | (22,5+0,6)*0,2 |  | 4.62 |  |  | (22,5+0,6)*0,2
|  | - severovýchodní strana (pavilon A): |  | 0 |  |  | - severovýchodní strana (pavilon A):
|  | 22,5*4,15 |  | 93.375 |  |  | 22,5*4,15
|  | -1,5*2,1*6-1,7*2,9 |  | -23.83 |  |  | -1,5*2,1*6-1,7*2,9
|  | (1,5+2,1*2)*0,12*6 |  | 4.104 |  |  | (1,5+2,1*2)*0,12*6
|  | (1,7+2,9*2)*0,12 |  | 0.9 |  |  | (1,7+2,9*2)*0,12
|  | (22,5-2,3)*0,35 |  | 7.07 |  |  | (22,5-2,3)*0,35
|  | - severovýchodní strana (pavilon B): |  | 0 |  |  | - severovýchodní strana (pavilon B):
|  | 5,2*3,9+17,3*4,15 |  | 92.075 |  |  | 5,2*3,9+17,3*4,15
|  | -1,5*2,1*6-1,7*2,9 |  | -23.83 |  |  | -1,5*2,1*6-1,7*2,9
|  | (1,5+2,1*2)*0,12*6 |  | 4.104 |  |  | (1,5+2,1*2)*0,12*6
|  | (1,7+2,9*2)*0,12 |  | 0.9 |  |  | (1,7+2,9*2)*0,12
|  | 5,3*0,25+15,7*0,4 |  | 7.605 |  |  | 5,3*0,25+15,7*0,4
|  | - severovýchodní strana (spojovací chodba): |  | 0 |  |  | - severovýchodní strana (spojovací chodba):
|  | 2,7*3,1 |  | 8.37 |  |  | 2,7*3,1
|  | -1,2*0,9 |  | -1.08 |  |  | -1,2*0,9
|  | (1,2+0,9*2)*0,12 |  | 0.36 |  |  | (1,2+0,9*2)*0,12
|  | 2,7*0,4 |  | 1.08 |  |  | 2,7*0,4
|  | - jihovýchodní strana (spojovací chodba): |  | 0 |  |  | - jihovýchodní strana (spojovací chodba):
|  | 5,05*3,2+4,4*3,55+2,75*3,85+1,45*3,35 |  | 47.225 |  |  | 5,05*3,2+4,4*3,55+2,75*3,85+1,45*3,35
|  | 4,8*3,7+2,4*2,85+2*3,75+6,1*3,4+5,2*3,1 |  | 68.96 |  |  | 4,8*3,7+2,4*2,85+2*3,75+6,1*3,4+5,2*3,1
|  | -1*1,8*4-0,6*0,6-2,4*2,1*2-2,4*2,1 |  | -22.68 |  |  | -1*1,8*4-0,6*0,6-2,4*2,1*2-2,4*2,1
|  | (1+2,02*2)*0,2*4 |  | 4.032 |  |  | (1+2,02*2)*0,2*4
|  | 0,6*3*0,12 |  | 0.216 |  |  | 0,6*3*0,12
|  | (2,4+2,1*2)*0,12*3 |  | 2.376 |  |  | (2,4+2,1*2)*0,12*3
|  | (5,5-1*2+0,2*4)*0,15+6,65*0,25 |  | 2.3075 |  |  | (5,5-1*2+0,2*4)*0,15+6,65*0,25
|  | (8,7-1)*0,4+(13,3-1+0,2*2)*0,4 |  | 8.16 |  |  | (8,7-1)*0,4+(13,3-1+0,2*2)*0,4
|  | - jihovýchodní strana (pavilon A): |  | 0 |  |  | - jihovýchodní strana (pavilon A):
|  | 11,4*0,7+0,45*3,2 |  | 9.42 |  |  | 11,4*0,7+0,45*3,2
|  | 0,45*0,2 |  | 0.09 |  |  | 0,45*0,2
|  | - jihovýchodní strana (pavilon B): |  | 0 |  |  | - jihovýchodní strana (pavilon B):
|  | 11,4*0,7+0,45*3,2 |  | 9.42 |  |  | 11,4*0,7+0,45*3,2
|  | 0,45*0,2 |  | 0.09 |  |  | 0,45*0,2
|  | - severozápadní strana (pavilon A): |  | 0 |  |  | - severozápadní strana (pavilon A):
|  | 12*4,15 |  | 49.8 |  |  | 12*4,15
|  | -1,5*2,1*3 |  | -9.45 |  |  | -1,5*2,1*3
|  | (1,5+2,1*2)*0,12*3 |  | 2.052 |  |  | (1,5+2,1*2)*0,12*3
|  | 12*0,4 |  | 4.8 |  |  | 12*0,4
|  | - severozápadní strana (pavilon B): |  | 0 |  |  | - severozápadní strana (pavilon B):
|  | 12*4,15 |  | 49.8 |  |  | 12*4,15
|  | -1,5*2,1*3 |  | -9.45 |  |  | -1,5*2,1*3
|  | (1,5+2,1*2)*0,12*3 |  | 2.052 |  |  | (1,5+2,1*2)*0,12*3
|  | 12*0,46 |  | 5.52 |  |  | 12*0,46
|  | - severozápadní strana (spojovací chodba): |  | 0 |  |  | - severozápadní strana (spojovací chodba):
|  | 20*3,65 |  | 73 |  |  | 20*3,65
|  | -2,4*2,1*3 |  | -15.12 |  |  | -2,4*2,1*3
|  | (2,4+2,1*2)*0,12*3 |  | 2.376 |  |  | (2,4+2,1*2)*0,12*3
|  | 20*1,1 |  | 22 |  |  | 20*1,1
| Celkem za | 62 Úpravy povrchů vnější |  |  |  | 0 |  | 4 |  |  |  |  | 0 | 0 | 0 | 0 | 0
Díl: | 900 | Hodinové zúčtovací sazby | [5 empty] | 1
26 | 900 RT1 | Hzs - nezmeřitelné práce čl.17-1a Práce v tarifní třídě 4 | h | 5 | 0 | 0 |  | 2 | 10 | 0 | 8 | 5 | 0 | 0 | 0 | 0 | 0 | 10 | 0 | 0
|  | demontáž a opětovná montáž poštovní schránky, cedule "mateřská škola" a státního znaku: |  | 0 |  |  | demontáž a opětovná montáž poštovní schránky, cedule "mateřská škola" a státního znaku:
|  | 5 |  | 5 |  |  | 5
| Celkem za | 900 Hodinové zúčtovací sazby |  |  |  | 0 |  | 4 |  |  |  |  | 0 | 0 | 0 | 0 | 0
Díl: | 94 | Lešení a stavební výtahy | [5 empty] | 1
27 | 941941041R00 | Montáž lešení leh.řad.s podlahami,š.1,2 m, H 10 m | m2 | 755.485 | 0 | 0 |  | 2 | 1 | 1 | 1 | 1 | 0 | 0 | 0 | 0 | 0 | 1 | 1 | 0.01838
|  | lešení k zateplované fasádě: |  | 0 |  |  | lešení k zateplované fasádě:
|  | - jihozápadní strana (pavilon A): |  | 0 |  |  | - jihozápadní strana (pavilon A):
|  | 22,5*4,35 |  | 97.875 |  |  | 22,5*4,35
|  | - jihozápadní strana (spojovací chodba): |  | 0 |  |  | - jihozápadní strana (spojovací chodba):
|  | 2,7*3,35 |  | 9.045 |  |  | 2,7*3,35
|  | - jihozápadní strana (pavilon B): |  | 0 |  |  | - jihozápadní strana (pavilon B):
|  | 22,5*4,35 |  | 97.875 |  |  | 22,5*4,35
|  | - severovýchodní strana (pavilon A): |  | 0 |  |  | - severovýchodní strana (pavilon A):
|  | 22,5*4,5 |  | 101.25 |  |  | 22,5*4,5
|  | - severovýchodní strana (pavilon B): |  | 0 |  |  | - severovýchodní strana (pavilon B):
|  | 22,5*4,5 |  | 101.25 |  |  | 22,5*4,5
|  | - severovýchodní strana (spojovací chodba): |  | 0 |  |  | - severovýchodní strana (spojovací chodba):
|  | 2,7*3,5 |  | 9.45 |  |  | 2,7*3,5
|  | - jihovýchodní strana (spojovací chodba): |  | 0 |  |  | - jihovýchodní strana (spojovací chodba):
|  | 20,85*4+13,3*3,8 |  | 133.94 |  |  | 20,85*4+13,3*3,8
|  | - severozápadní strana (pavilon A): |  | 0 |  |  | - severozápadní strana (pavilon A):
|  | 12*4,55 |  | 54.6 |  |  | 12*4,55
|  | - severozápadní strana (pavilon B): |  | 0 |  |  | - severozápadní strana (pavilon B):
|  | 12*4,6 |  | 55.2 |  |  | 12*4,6
|  | - severozápadní strana (spojovací chodba): |  | 0 |  |  | - severozápadní strana (spojovací chodba):
|  | 20*4,75 |  | 95 |  |  | 20*4,75
28 | 941941291R00 | Příplatek za každý měsíc použití lešení k pol.1041 | m2 | 755.485 | 0 | 0 |  | 2 | 1 | 1 | 1 | 1 | 0 | 0 | 0 | 0 | 0 | 1 | 1 | 0.00097
29 | 941941841R00 | Demontáž lešení leh.řad.s podlahami,š.1,2 m,H 10 m | m2 | 755.485 | 0 | 0 |  | 2 | 1 | 1 | 1 | 1 | 0 | 0 | 0 | 0 | 0 | 1 | 1 | 0
| Celkem za | 94 Lešení a stavební výtahy |  |  |  | 0 |  | 4 |  |  |  |  | 0 | 0 | 0 | 0 | 0
Díl: | 95 | Dokončovací konstrukce na pozemních stavbách | [5 empty] | 1
30 | 953922112R00 | Montáž tvarovky větrací spížní - vnější | kus | 64 | 0 | 0 |  | 2 | 1 | 1 | 1 | 1 | 0 | 0 | 0 | 0 | 0 | 1 | 1 | 0.00281
|  | osazení plastových větracích mřížek do fasády (odvětrání střešního pláště): |  | 0 |  |  | osazení plastových větracích mřížek do fasády (odvětrání střešního pláště):
|  | 64 |  | 64 |  |  | 64
31 | 95-01 | Úprava stáv. balkonového zábradlí | kus | 2 | 0 | 0 |  | 2 | 12 | 0 | 72 | 1 | 0 | 0 | 0 | 0 | 0 | 12 | 0 | 0
|  | odřezání zábradlí, navaření prodloužení a přivaření zpět: |  | 0 |  |  | odřezání zábradlí, navaření prodloužení a přivaření zpět:
|  | 2 |  | 2 |  |  | 2
32 | 95-02 | Úprava stáv. schodišťového zábradlí | kus | 4 | 0 | 0 |  | 2 | 12 | 0 | 73 | 1 | 0 | 0 | 0 | 0 | 0 | 12 | 0 | 0
|  | zkrácení a dovaření zábradlí: |  | 0 |  |  | zkrácení a dovaření zábradlí:
|  | 4 |  | 4 |  |  | 4
33 | 95-03 | Úprava stáv. ocel. žebříku (výlez na střechu) | kus | 1 | 0 | 0 |  | 2 | 12 | 0 | 74 | 1 | 0 | 0 | 0 | 0 | 0 | 12 | 0 | 0
|  | odřezání žebříku, navaření prodloužení a přivaření zpět: |  | 0 |  |  | odřezání žebříku, navaření prodloužení a přivaření zpět:
|  | 1 |  | 1 |  |  | 1
34 | 95-04 | Montáž stříšky nad vchodové dveře | kus | 6 | 0 | 0 |  | 2 | 12 | 0 | 82 | 1 | 0 | 0 | 0 | 0 | 0 | 12 | 0 | 0
|  | - dl. 1500 mm: |  | 0 |  |  | - dl. 1500 mm:
|  | 4 |  | 4 |  |  | 4
|  | - dl. 2050 mm: |  | 0 |  |  | - dl. 2050 mm:
|  | 2 |  | 2 |  |  | 2
35 | Spcm 01 | Plastová větrací mřížka 100x100 mm se síťkou | kus | 64 | 0 | 0 |  | 2 | 12 | 0 | 76 | 1 | 0 | 0 | 0 | 0 | 0 | 12 | 0 | 0
36 | Spcm 02 | Stříška nad vchodové dveře š. 1500 mm | kus | 4 | 0 | 0 |  | 2 | 12 | 0 | 83 | 1 | 0 | 0 | 0 | 0 | 0 | 12 | 0 | 0
|  | - plochá stříška z hliníkových profilů a ocelových podpěr, zasklená kouřovým plexisklem tl. 3 mm: |  | 0 |  |  | - plochá stříška z hliníkových profilů a ocelových podpěr, zasklená kouřovým plexisklem tl. 3 mm:
|  | - šířka 1500 mm, převýšení 160 mm, hloubka (rozměr od stěny) 920 mm: |  | 0 |  |  | - šířka 1500 mm, převýšení 160 mm, hloubka (rozměr od stěny) 920 mm:
|  | 4 |  | 4 |  |  | 4
37 | Spcm 02 | Stříška nad vchodové dveře š. 2050 mm | kus | 2 | 0 | 0 |  | 2 | 12 | 0 | 84 | 1 | 0 | 0 | 0 | 0 | 0 | 12 | 0 | 0
|  | - plochá stříška z hliníkových profilů a ocelových podpěr, zasklená kouřovým plexisklem tl. 3 mm: |  | 0 |  |  | - plochá stříška z hliníkových profilů a ocelových podpěr, zasklená kouřovým plexisklem tl. 3 mm:
|  | - šířka 2050 mm, převýšení 160 mm, hloubka (rozměr od stěny) 920 mm: |  | 0 |  |  | - šířka 2050 mm, převýšení 160 mm, hloubka (rozměr od stěny) 920 mm:
|  | 2 |  | 2 |  |  | 2
| Celkem za | 95 Dokončovací konstrukce na pozemních stavbách |  |  |  | 0 |  | 4 |  |  |  |  | 0 | 0 | 0 | 0 | 0
Díl: | 96 | Bourání konstrukcí | [5 empty] | 1
38 | 113106121R00 | Rozebrání dlažeb z betonových dlaždic na sucho | m2 | 3.42 | 0 | 0 |  | 2 | 1 | 1 | 1 | 1 | 0 | 0 | 0 | 0 | 0 | 1 | 1 | 0
|  | rozebrání části stáv. chodníku podél zdiva (pro stažení extrud. polystyrenu pod úroveň terénu): |  | 0 |  |  | rozebrání části stáv. chodníku podél zdiva (pro stažení extrud. polystyrenu pod úroveň terénu):
|  | 5,7*0,6 |  | 3.42 |  |  | 5,7*0,6
39 | 113204111R00 | Vytrhání obrub záhonových | m | 1 | 0 | 0 |  | 2 | 1 | 1 | 1 | 1 | 0 | 0 | 0 | 0 | 0 | 1 | 1 | 0
|  | rozebrání části stáv. obrubníků podél zdiva (pro stažení extrud. polystyrenu pod úroveň terénu): |  | 0 |  |  | rozebrání části stáv. obrubníků podél zdiva (pro stažení extrud. polystyrenu pod úroveň terénu):
|  | 0,5*2 |  | 1 |  |  | 0,5*2
40 | 965042131R00 | Bourání mazanin betonových tl. 10 cm, pl. 4 m2 | m3 | 8.1825 | 0 | 0 |  | 2 | 1 | 1 | 1 | 1 | 0 | 0 | 0 | 0 | 0 | 1 | 1 | 0
|  | odbourání stáv. okapového chodníku podél zdiva (pro stažení extrud. polystyrenu pod úroveň terénu): |  | 0 |  |  | odbourání stáv. okapového chodníku podél zdiva (pro stažení extrud. polystyrenu pod úroveň terénu):
|  | (12+25,2+0,6+0,45+15,2-1,6+13,3+0,45)*0,5*0,1 |  | 3.28 |  |  | (12+25,2+0,6+0,45+15,2-1,6+13,3+0,45)*0,5*0,1
|  | (25,2-2,5+12+22,5*2+0,6+20-2,25)*0,5*0,1 |  | 4.9025 |  |  | (25,2-2,5+12+22,5*2+0,6+20-2,25)*0,5*0,1
41 | 978036121R00 | Otlučení omítek břízolitových v rozsahu 10 % | m2 | 637.3105 | 0 | 0 |  | 2 | 1 | 1 | 1 | 1 | 0 | 0 | 0 | 0 | 0 | 1 | 1 | 0
|  | vyspravení fasády (odulá místa) před zateplením: |  | 0 |  |  | vyspravení fasády (odulá místa) před zateplením:
|  | - jihozápadní strana (pavilon A): |  | 0 |  |  | - jihozápadní strana (pavilon A):
|  | 16,5*4,15+0,6*4,05+6*3,95+(5,4+3,3*2)*0,6 |  | 101.805 |  |  | 16,5*4,15+0,6*4,05+6*3,95+(5,4+3,3*2)*0,6
|  | -4,2*2,4-2,4*2,4*5 |  | -38.88 |  |  | -4,2*2,4-2,4*2,4*5
|  | (4,2+2,4*2)*0,12 |  | 1.08 |  |  | (4,2+2,4*2)*0,12
|  | 2,4*3*0,12*5 |  | 4.32 |  |  | 2,4*3*0,12*5
|  | (22,5+0,6)*0,2 |  | 4.62 |  |  | (22,5+0,6)*0,2
|  | - jihozápadní strana (spojovací chodba): |  | 0 |  |  | - jihozápadní strana (spojovací chodba):
|  | 2,7*3,2 |  | 8.64 |  |  | 2,7*3,2
|  | -1,2*0,9 |  | -1.08 |  |  | -1,2*0,9
|  | (1,2+0,9*2)*0,12 |  | 0.36 |  |  | (1,2+0,9*2)*0,12
|  | 2,7*0,15 |  | 0.405 |  |  | 2,7*0,15
|  | - jihozápadní strana (pavilon B): |  | 0 |  |  | - jihozápadní strana (pavilon B):
|  | 16,5*4,15+0,6*4,05+6*3,95+(5,4+3,3*2)*0,6 |  | 101.805 |  |  | 16,5*4,15+0,6*4,05+6*3,95+(5,4+3,3*2)*0,6
|  | -4,2*2,4-2,4*2,4*4 |  | -33.12 |  |  | -4,2*2,4-2,4*2,4*4
|  | (4,2+2,4*2)*0,12 |  | 1.08 |  |  | (4,2+2,4*2)*0,12
|  | 2,4*3*0,12*4 |  | 3.456 |  |  | 2,4*3*0,12*4
|  | (22,5+0,6)*0,2 |  | 4.62 |  |  | (22,5+0,6)*0,2
|  | - severovýchodní strana (pavilon A): |  | 0 |  |  | - severovýchodní strana (pavilon A):
|  | 22,5*4,15 |  | 93.375 |  |  | 22,5*4,15
|  | -1,5*2,1*6-1,7*2,9 |  | -23.83 |  |  | -1,5*2,1*6-1,7*2,9
|  | (1,5+2,1*2)*0,12*6 |  | 4.104 |  |  | (1,5+2,1*2)*0,12*6
|  | (1,7+2,9*2)*0,12 |  | 0.9 |  |  | (1,7+2,9*2)*0,12
|  | (22,5-2,3)*0,35 |  | 7.07 |  |  | (22,5-2,3)*0,35
|  | - severovýchodní strana (pavilon B): |  | 0 |  |  | - severovýchodní strana (pavilon B):
|  | 5,2*3,9+17,3*4,15 |  | 92.075 |  |  | 5,2*3,9+17,3*4,15
|  | -1,5*2,1*6-1,7*2,9 |  | -23.83 |  |  | -1,5*2,1*6-1,7*2,9
|  | (1,5+2,1*2)*0,12*6 |  | 4.104 |  |  | (1,5+2,1*2)*0,12*6
|  | (1,7+2,9*2)*0,12 |  | 0.9 |  |  | (1,7+2,9*2)*0,12
|  | 5,3*0,25+15,7*0,4 |  | 7.605 |  |  | 5,3*0,25+15,7*0,4
|  | - severovýchodní strana (spojovací chodba): |  | 0 |  |  | - severovýchodní strana (spojovací chodba):
|  | 2,7*3,1 |  | 8.37 |  |  | 2,7*3,1
|  | -1,2*0,9 |  | -1.08 |  |  | -1,2*0,9
|  | (1,2+0,9*2)*0,12 |  | 0.36 |  |  | (1,2+0,9*2)*0,12
|  | 2,7*0,4 |  | 1.08 |  |  | 2,7*0,4
|  | - jihovýchodní strana (spojovací chodba): |  | 0 |  |  | - jihovýchodní strana (spojovací chodba):
|  | 5,05*3,2+4,4*3,55+2,75*3,85+1,45*3,35 |  | 47.225 |  |  | 5,05*3,2+4,4*3,55+2,75*3,85+1,45*3,35
|  | 4,8*3,7+2,4*2,85+2*3,75+6,1*3,4+5,2*3,1 |  | 68.96 |  |  | 4,8*3,7+2,4*2,85+2*3,75+6,1*3,4+5,2*3,1
|  | -1*1,8*4-0,6*0,6-2,4*2,1*2-2,4*2,1 |  | -22.68 |  |  | -1*1,8*4-0,6*0,6-2,4*2,1*2-2,4*2,1
|  | (1+2,02*2)*0,2*4 |  | 4.032 |  |  | (1+2,02*2)*0,2*4
|  | 0,6*3*0,12 |  | 0.216 |  |  | 0,6*3*0,12
|  | (2,4+2,1*2)*0,12*3 |  | 2.376 |  |  | (2,4+2,1*2)*0,12*3
|  | (5,5-1*2+0,2*4)*0,15+6,65*0,25 |  | 2.3075 |  |  | (5,5-1*2+0,2*4)*0,15+6,65*0,25
|  | (8,7-1)*0,4+(13,3-1+0,2*2)*0,4 |  | 8.16 |  |  | (8,7-1)*0,4+(13,3-1+0,2*2)*0,4
|  | - jihovýchodní strana (pavilon A): |  | 0 |  |  | - jihovýchodní strana (pavilon A):
|  | 11,4*0,7+0,45*3,2 |  | 9.42 |  |  | 11,4*0,7+0,45*3,2
|  | 0,45*0,2 |  | 0.09 |  |  | 0,45*0,2
|  | - jihovýchodní strana (pavilon B): |  | 0 |  |  | - jihovýchodní strana (pavilon B):
|  | 11,4*0,7+0,45*3,2 |  | 9.42 |  |  | 11,4*0,7+0,45*3,2
|  | 0,45*0,2 |  | 0.09 |  |  | 0,45*0,2
|  | - severozápadní strana (pavilon A): |  | 0 |  |  | - severozápadní strana (pavilon A):
|  | 12*4,15 |  | 49.8 |  |  | 12*4,15
|  | -1,5*2,1*3 |  | -9.45 |  |  | -1,5*2,1*3
|  | (1,5+2,1*2)*0,12*3 |  | 2.052 |  |  | (1,5+2,1*2)*0,12*3
|  | 12*0,4 |  | 4.8 |  |  | 12*0,4
|  | - severozápadní strana (pavilon B): |  | 0 |  |  | - severozápadní strana (pavilon B):
|  | 12*4,15 |  | 49.8 |  |  | 12*4,15
|  | -1,5*2,1*3 |  | -9.45 |  |  | -1,5*2,1*3
|  | (1,5+2,1*2)*0,12*3 |  | 2.052 |  |  | (1,5+2,1*2)*0,12*3
|  | 12*0,46 |  | 5.52 |  |  | 12*0,46
|  | - severozápadní strana (spojovací chodba): |  | 0 |  |  | - severozápadní strana (spojovací chodba):
|  | 20*3,65 |  | 73 |  |  | 20*3,65
|  | -2,4*2,1*3 |  | -15.12 |  |  | -2,4*2,1*3
|  | (2,4+2,1*2)*0,12*3 |  | 2.376 |  |  | (2,4+2,1*2)*0,12*3
|  | 20*1,1 |  | 22 |  |  | 20*1,1
42 | 978059631R00 | Odsekání vnějších obkladů stěn nad 2 m2 | m2 | 68.3675 | 0 | 0 |  | 2 | 1 | 1 | 1 | 1 | 0 | 0 | 0 | 0 | 0 | 1 | 1 | 0
|  | odsekání stáv. obkladů ze soklové části: |  | 0 |  |  | odsekání stáv. obkladů ze soklové části:
|  | - jihozápadní strana (pavilon A): |  | 0 |  |  | - jihozápadní strana (pavilon A):
|  | (22,5+0,6)*0,2 |  | 4.62 |  |  | (22,5+0,6)*0,2
|  | - jihozápadní strana (spojovací chodba): |  | 0 |  |  | - jihozápadní strana (spojovací chodba):
|  | 2,7*0,15 |  | 0.405 |  |  | 2,7*0,15
|  | - jihozápadní strana (pavilon B): |  | 0 |  |  | - jihozápadní strana (pavilon B):
|  | (22,5+0,6)*0,2 |  | 4.62 |  |  | (22,5+0,6)*0,2
|  | - severovýchodní strana (pavilon A): |  | 0 |  |  | - severovýchodní strana (pavilon A):
|  | (22,5-2,3)*0,35 |  | 7.07 |  |  | (22,5-2,3)*0,35
|  | - severovýchodní strana (pavilon B): |  | 0 |  |  | - severovýchodní strana (pavilon B):
|  | 5,3*0,25+15,7*0,4 |  | 7.605 |  |  | 5,3*0,25+15,7*0,4
|  | - severovýchodní strana (spojovací chodba): |  | 0 |  |  | - severovýchodní strana (spojovací chodba):
|  | 2,7*0,4 |  | 1.08 |  |  | 2,7*0,4
|  | - jihovýchodní strana (spojovací chodba): |  | 0 |  |  | - jihovýchodní strana (spojovací chodba):
|  | (5,5-1*2+0,2*4)*0,15+6,65*0,25 |  | 2.3075 |  |  | (5,5-1*2+0,2*4)*0,15+6,65*0,25
|  | (8,7-1)*0,4+(13,3-1+0,2*2)*0,4 |  | 8.16 |  |  | (8,7-1)*0,4+(13,3-1+0,2*2)*0,4
|  | - jihovýchodní strana (pavilon A): |  | 0 |  |  | - jihovýchodní strana (pavilon A):
|  | 0,45*0,2 |  | 0.09 |  |  | 0,45*0,2
|  | - jihovýchodní strana (pavilon B): |  | 0 |  |  | - jihovýchodní strana (pavilon B):
|  | 0,45*0,2 |  | 0.09 |  |  | 0,45*0,2
|  | - severozápadní strana (pavilon A): |  | 0 |  |  | - severozápadní strana (pavilon A):
|  | 12*0,4 |  | 4.8 |  |  | 12*0,4
|  | - severozápadní strana (pavilon B): |  | 0 |  |  | - severozápadní strana (pavilon B):
|  | 12*0,46 |  | 5.52 |  |  | 12*0,46
|  | - severozápadní strana (spojovací chodba): |  | 0 |  |  | - severozápadní strana (spojovací chodba):
|  | 20*1,1 |  | 22 |  |  | 20*1,1
43 | 979024441R00 | Očištění vybour. obrubníků všech loží a výplní | m | 1 | 0 | 0 |  | 2 | 1 | 1 | 1 | 1 | 0 | 0 | 0 | 0 | 0 | 1 | 1 | 0
|  | očištění vybouraných pro opětovné použití: |  | 0 |  |  | očištění vybouraných pro opětovné použití:
|  | 1 |  | 1 |  |  | 1
44 | 979054441R00 | Očištění vybour. dlaždic s výplní kamen. těženým | m2 | 3.42 | 0 | 0 |  | 2 | 1 | 1 | 1 | 1 | 0 | 0 | 0 | 0 | 0 | 1 | 1 | 0
|  | očištění vybourané dlažby pro opětovné použití: |  | 0 |  |  | očištění vybourané dlažby pro opětovné použití:
|  | 3,42 |  | 3.42 |  |  | 3,42
| Celkem za | 96 Bourání konstrukcí |  |  |  | 0 |  | 4 |  |  |  |  | 0 | 0 | 0 | 0 | 0
Díl: | 99 | Staveništní přesun hmot | [5 empty] | 1
45 | 998011001R00 | Přesun hmot pro budovy zděné výšky do 6 m | t | 82.7228 | 0 | 0 |  | 2 | 7 | 1 | 2 | 1 | 0 | 0 | 0 | 0 | 0 | 7 | 1 | 0
| Celkem za | 99 Staveništní přesun hmot |  |  |  | 0 |  | 4 |  |  |  |  | 0 | 0 | 0 | 0 | 0
Díl: | 712 | Živičné krytiny | [5 empty] | 1
46 | 712-01 | Montáž tepelné izolace (minerální tvrzená vata) | m2 | 86.73 | 0 | 0 |  | 2 | 12 | 0 | 48 | 2 | 0 | 0 | 0 | 0 | 0 | 12 | 0 | 0
|  | střecha nad spojovací chodbou: |  | 0 |  |  | střecha nad spojovací chodbou:
|  | 41,3*2,1 |  | 86.73 |  |  | 41,3*2,1
47 | 712-02 | Montáž poplastovaných plechů | m | 262.8 | 0 | 0 |  | 2 | 12 | 0 | 49 | 2 | 0 | 0 | 0 | 0 | 0 | 12 | 0 | 0
|  | - okapnice: |  | 0 |  |  | - okapnice:
|  | 20,85+13,3+2,7*2+20 |  | 59.55 |  |  | 20,85+13,3+2,7*2+20
|  | - kout + roh: |  | 0 |  |  | - kout + roh:
|  | (41,3*2+2,1*2)*2+10,95*2+7,75 |  | 203.25 |  |  | (41,3*2+2,1*2)*2+10,95*2+7,75
48 | 712-03 | Montáž kotevních prvků (kotvení tepel. izolace) | kus | 550 | 0 | 0 |  | 2 | 12 | 0 | 50 | 2 | 0 | 0 | 0 | 0 | 0 | 12 | 0 | 0
49 | 712-04 | Montáž prostupu ve fólii | m2 | 2 | 0 | 0 |  | 2 | 12 | 0 | 51 | 2 | 0 | 0 | 0 | 0 | 0 | 12 | 0 | 0
50 | 712-05 | Montáž vodorovné střešní PVC fólie | m2 | 86.73 | 0 | 0 |  | 2 | 12 | 0 | 52 | 2 | 0 | 0 | 0 | 0 | 0 | 12 | 0 | 0
|  | střecha nad spojovací chodbou: |  | 0 |  |  | střecha nad spojovací chodbou:
|  | 41,3*2,1 |  | 86.73 |  |  | 41,3*2,1
51 | 712-06 | Montáž svislé střešní PVC fólie | m2 | 61.8525 | 0 | 0 |  | 2 | 12 | 0 | 53 | 2 | 0 | 0 | 0 | 0 | 0 | 12 | 0 | 0
|  | střecha nad spojovací chodbou: |  | 0 |  |  | střecha nad spojovací chodbou:
|  | (20,85+13,3+2,7*2+20)*0,5 |  | 29.775 |  |  | (20,85+13,3+2,7*2+20)*0,5
|  | (10,95*2+7,75)*0,35 |  | 10.3775 |  |  | (10,95*2+7,75)*0,35
|  | (41,3*2+2,1*2)*0,25 |  | 21.7 |  |  | (41,3*2+2,1*2)*0,25
52 | 712-07 | Montáž syntetické textílie | m2 | 148.5825 | 0 | 0 |  | 2 | 12 | 0 | 54 | 2 | 0 | 0 | 0 | 0 | 0 | 12 | 0 | 0
|  | střecha nad spojovací chodbou: |  | 0 |  |  | střecha nad spojovací chodbou:
|  | 41,3*2,1 |  | 86.73 |  |  | 41,3*2,1
|  | (20,85+13,3+2,7*2+20)*0,5 |  | 29.775 |  |  | (20,85+13,3+2,7*2+20)*0,5
|  | (10,95*2+7,75)*0,35 |  | 10.3775 |  |  | (10,95*2+7,75)*0,35
|  | (41,3*2+2,1*2)*0,25 |  | 21.7 |  |  | (41,3*2+2,1*2)*0,25
53 | 712-08 | Montáž vyhřívané střešní vpusti | kus | 2 | 0 | 0 |  | 2 | 12 | 0 | 60 | 2 | 0 | 0 | 0 | 0 | 0 | 12 | 0 | 0
54 | 712-09 | Montáž OSB desek | m2 | 40.1525 | 0 | 0 |  | 2 | 12 | 0 | 86 | 2 | 0 | 0 | 0 | 0 | 0 | 12 | 0 | 0
|  | montáž OSB desek na ukončení atikového zdiva (pod okapnice z poplastovaného plechu): |  | 0 |  |  | montáž OSB desek na ukončení atikového zdiva (pod okapnice z poplastovaného plechu):
|  | (20,85+13,3+2,7*2+20)*0,5 |  | 29.775 |  |  | (20,85+13,3+2,7*2+20)*0,5
|  | (10,95*2+7,75)*0,35 |  | 10.3775 |  |  | (10,95*2+7,75)*0,35
55 | 712-10 | Montáž držáků hromosvodu | kus | 40 | 0 | 0 |  | 2 | 12 | 0 | 77 | 2 | 0 | 0 | 0 | 0 | 0 | 12 | 0 | 0
56 | Spcm 01 | Hydroizolační střešní fólie tl. 1,5 mm s požární odolností | m2 | 170.8699 | 0 | 0 |  | 2 | 12 | 0 | 55 | 2 | 0 | 0 | 0 | 0 | 0 | 12 | 0 | 0
|  | homogenní, polyesterovou tkaninou vyztužená, vícevrstvá, hydroizolační fólie, na bázi špičkového polyvinylchloridu (PVC), se zvýšenou požární odolností dle EN 13956 : |  | 0 |  |  | homogenní, polyesterovou tkaninou vyztužená, vícevrstvá, hydroizolační fólie, na bázi špičkového polyvinylchloridu (PVC), se zvýšenou požární odolností dle EN 13956 :
|  | (86,73+61,8525)*1,15 |  | 170.8699 |  |  | (86,73+61,8525)*1,15
57 | Spcm 02 | Poplastovaný plech - kout + roh, rš. 100 mm | m | 203.25 | 0 | 0 |  | 2 | 12 | 0 | 56 | 2 | 0 | 0 | 0 | 0 | 0 | 12 | 0 | 0
58 | Spcm 03 | Kotvící prvky dl. 290 mm | kus | 550 | 0 | 0 |  | 2 | 12 | 0 | 57 | 2 | 0 | 0 | 0 | 0 | 0 | 12 | 0 | 0
59 | Spcm 04 | Poplastovaný plech - okapnice, rš. 250 mm | m | 59.55 | 0 | 0 |  | 2 | 12 | 0 | 58 | 2 | 0 | 0 | 0 | 0 | 0 | 12 | 0 | 0
60 | Spcm 05 | Textílie syntetická 300 g/m2 | m2 | 170.8699 | 0 | 0 |  | 2 | 12 | 0 | 59 | 2 | 0 | 0 | 0 | 0 | 0 | 12 | 0 | 0
|  | 148,5825*1,15 |  | 170.8699 |  |  | 148,5825*1,15
61 | Spcm 06 | Minerální vata tvrzená | m3 | 22.7666 | 0 | 0 |  | 2 | 12 | 0 | 61 | 2 | 0 | 0 | 0 | 0 | 0 | 12 | 0 | 0
|  | objemová hmotnost 150kg/m3: |  | 0 |  |  | objemová hmotnost 150kg/m3:
|  | tepel. vodivost 0,039 W/mK: |  | 0 |  |  | tepel. vodivost 0,039 W/mK:
|  | 41,3*2,1*0,25*1,05 |  | 22.7666 |  |  | 41,3*2,1*0,25*1,05
62 | Spcm 07 | Střešní vpusť vyhřívaná | kus | 2 | 0 | 0 |  | 2 | 12 | 0 | 62 | 2 | 0 | 0 | 0 | 0 | 0 | 12 | 0 | 0
63 | Spcm 08 | Tmel vodotěsnící (aplikovatelný za mokra) | m2 | 5 | 0 | 0 |  | 2 | 12 | 0 | 63 | 2 | 0 | 0 | 0 | 0 | 0 | 12 | 0 | 0
64 | Spcm 09 | Držáky hromosvodu | kus | 40 | 0 | 0 |  | 2 | 12 | 0 | 78 | 2 | 0 | 0 | 0 | 0 | 0 | 12 | 0 | 0
65 | Spcm 10 | OSB 3 nebroušená tl. 15 mm | m2 | 44.1678 | 0 | 0 |  | 2 | 12 | 0 | 87 | 2 | 0 | 0 | 0 | 0 | 0 | 12 | 0 | 0
|  | 40,1525*1,1 |  | 44.1678 |  |  | 40,1525*1,1
66 | 998712201R00 | Přesun hmot pro povlakové krytiny, výšky do 6 m | % |  | 0 | 0 |  | 2 | 7 | 1002 | 5 | 2 | 0 | 0 | 0 | 0 | 0 | 7 | 1002 | 0
| Celkem za | 712 Živičné krytiny |  |  |  | 0 |  | 4 |  |  |  |  | 0 | 0 | 0 | 0 | 0
Díl: | 713 | Izolace tepelné | [5 empty] | 1
67 | 713111111RT2 | Izolace tepelné stropů vrchem kladené volně 2 vrstvy - materiál ve specifikaci | m2 | 589.92 | 0 | 0 |  | 2 | 1 | 7 | 7 | 2 | 0 | 0 | 0 | 0 | 0 | 1 | 7 | 0
|  | zateplení půdy (pavilon A): |  | 0 |  |  | zateplení půdy (pavilon A):
|  | 10,8*21,9+5,4*0,6 |  | 239.76 |  |  | 10,8*21,9+5,4*0,6
|  | (22,5*2+12*2)*0,8 |  | 55.2 |  |  | (22,5*2+12*2)*0,8
|  | zateplení půdy (pavilon B): |  | 0 |  |  | zateplení půdy (pavilon B):
|  | 10,8*21,9+5,4*0,6 |  | 239.76 |  |  | 10,8*21,9+5,4*0,6
|  | (22,5*2+12*2)*0,8 |  | 55.2 |  |  | (22,5*2+12*2)*0,8
68 | 63140510.A | Deska izolač.víceúčel. min.vlna tl.100mm | m2 | 601.7184 | 0 | 0 |  | 2 | 3 | 7 | 63140510.A | 2 | 0 | 0 | 0 | 0 | 0 | 3 | 7 | 0.0035
|  | objemová hmotnost 35 kg/m3: |  | 0 |  |  | objemová hmotnost 35 kg/m3:
|  | tepel. vodivost 0,039 W/mK: |  | 0 |  |  | tepel. vodivost 0,039 W/mK:
|  | 589,92*1,02 |  | 601.7184 |  |  | 589,92*1,02
69 | 63140515 | Deska izolač.víceúčel. min.vlna tl.150mm | m2 | 601.7184 | 0 | 0 |  | 2 | 3 | 7 | 63140515 | 2 | 0 | 0 | 0 | 0 | 0 | 3 | 7 | 0.00525
|  | objemová hmotnost 35 kg/m3: |  | 0 |  |  | objemová hmotnost 35 kg/m3:
|  | tepel. vodivost 0,039 W/mK: |  | 0 |  |  | tepel. vodivost 0,039 W/mK:
|  | 589,92*1,02 |  | 601.7184 |  |  | 589,92*1,02
70 | 998713201R00 | Přesun hmot pro izolace tepelné, výšky do 6 m | % |  | 0 | 0 |  | 2 | 7 | 1002 | 5 | 2 | 0 | 0 | 0 | 0 | 0 | 7 | 1002 | 0
| Celkem za | 713 Izolace tepelné |  |  |  | 0 |  | 4 |  |  |  |  | 0 | 0 | 0 | 0 | 0
Díl: | 764 | Konstrukce klempířské | [5 empty] | 1
71 | 764410260R00 | Oplechování parapetů včetně rohů Pz, rš 400 mm | m | 76.3 | 0 | 0 |  | 2 | 1 | 7 | 7 | 2 | 0 | 0 | 0 | 0 | 0 | 1 | 7 | 0.00383
|  | oplechování stáv. okenních parapetů (po zateplení fasády): |  | 0 |  |  | oplechování stáv. okenních parapetů (po zateplení fasády):
|  | 2,45*15+1,25*2+1,55*18+4,25*2+0,65 |  | 76.3 |  |  | 2,45*15+1,25*2+1,55*18+4,25*2+0,65
72 | 764410850R00 | Demontáž oplechování parapetů,rš od 100 do 330 mm | m | 76.3 | 0 | 0 |  | 2 | 1 | 7 | 7 | 2 | 0 | 0 | 0 | 0 | 0 | 1 | 7 | 0
|  | demontáž stáv. okenních parapetů: |  | 0 |  |  | demontáž stáv. okenních parapetů:
|  | 2,45*15+1,25*2+1,55*18+4,25*2+0,65 |  | 76.3 |  |  | 2,45*15+1,25*2+1,55*18+4,25*2+0,65
73 | 764421230R00 | Oplechování říms z Pz plechu, rš 200 mm | m | 10.8 | 0 | 0 |  | 2 | 1 | 7 | 7 | 2 | 0 | 0 | 0 | 0 | 0 | 1 | 7 | 0.00267
|  | prodloužení oplechování ukončení stáv. balkonů: |  | 0 |  |  | prodloužení oplechování ukončení stáv. balkonů:
|  | 5,4*2 |  | 10.8 |  |  | 5,4*2
74 | 764430840R00 | Demontáž oplechování zdí,rš od 330 do 500 mm | m | 89.2 | 0 | 0 |  | 2 | 1 | 7 | 7 | 2 | 0 | 0 | 0 | 0 | 0 | 1 | 7 | 0
|  | demontáž oplechování stáv. atikového zdiva (spojovací chodba): |  | 0 |  |  | demontáž oplechování stáv. atikového zdiva (spojovací chodba):
|  | 41,9*2+2,7*2 |  | 89.2 |  |  | 41,9*2+2,7*2
75 | 764454291R00 | Montáž trub Pz odpadních kruhových | m | 36 | 0 | 0 |  | 2 | 1 | 7 | 7 | 2 | 0 | 0 | 0 | 0 | 0 | 1 | 7 | 6e-05
|  | montáž stáv. střešních svodů po dokončení zateplení objektu: |  | 0 |  |  | montáž stáv. střešních svodů po dokončení zateplení objektu:
|  | 4,5*8 |  | 36 |  |  | 4,5*8
76 | 764454801R00 | Demontáž odpadních trub kruhových,D 75 a 100 mm | m | 36 | 0 | 0 |  | 2 | 1 | 7 | 7 | 2 | 0 | 0 | 0 | 0 | 0 | 1 | 7 | 0
|  | demontáž stáv. střešních svodů před prováděním zateplení: |  | 0 |  |  | demontáž stáv. střešních svodů před prováděním zateplení:
|  | 4,5*8 |  | 36 |  |  | 4,5*8
77 | 764-01 | Prodloužení objímek střešních svodů | kus | 24 | 0 | 0 |  | 2 | 12 | 0 | 70 | 2 | 0 | 0 | 0 | 0 | 0 | 12 | 0 | 0
|  | 3*8 |  | 24 |  |  | 3*8
78 | 998764201R00 | Přesun hmot pro klempířské konstr., výšky do 6 m | % |  | 0 | 0 |  | 2 | 7 | 1002 | 5 | 2 | 0 | 0 | 0 | 0 | 0 | 7 | 1002 | 0
| Celkem za | 764 Konstrukce klempířské |  |  |  | 0 |  | 4 |  |  |  |  | 0 | 0 | 0 | 0 | 0
Díl: | M21a | Hromosvod | [5 empty] | 1
79 | Subdod. | Hromosvod - viz samostatný rozpočet | kpl | 1 | 0 | 0 |  | 2 | 11 | 3 | 85 | 4 | 0 | 0 | 0 | 0 | 0 | 11 | 3 | 0
| Celkem za | M21a Hromosvod |  |  |  | 0 |  | 4 |  |  |  |  | 0 | 0 | 0 | 0 | 0
Díl: | D96 | Přesuny suti a vybouraných hmot | [5 empty] | 1
80 | 979081111R00 | Odvoz suti a vybour. hmot na skládku do 1 km | t | 28.1742 | 0 | 0 |  | 2 | 8 | 0 | 3 | 1 | 0 | 0 | 0 | 0 | 0 | 8 | 0 | 0
81 | 979081121R00 | Příplatek k odvozu za každý další 1 km | t | 112.697 | 0 | 0 |  | 2 | 8 | 0 | 3 | 1 | 0 | 0 | 0 | 0 | 0 | 8 | 0 | 0
82 | 979082111R00 | Vnitrostaveništní doprava suti do 10 m | t | 28.1742 | 0 | 0 |  | 2 | 8 | 0 | 3 | 1 | 0 | 0 | 0 | 0 | 0 | 8 | 0 | 0
83 | 979990001R00 | Poplatek za skládku stavební suti | t | 28.1742 | 0 | 0 |  | 2 | 8 | 0 | 3 | 1 | 0 | 0 | 0 | 0 | 0 | 8 | 0 | 0
| Celkem za | D96 Přesuny suti a vybouraných hmot |  |  |  | 0 |  | 4 |  |  |  |  | 0 | 0 | 0 | 0 | 0