## Pokyny pro vyplnění (hidden)
Pokyny pro vyplnění
Ve všech listech tohoto souboru můžete měnit pouze buňky s modrým pozadím. Jedná se o tyto údaje : - údaje o firmě - jednotkové ceny položek zadané na maximálně dvě desetinná místa

## Stavba
#RTSROZP# | Položkový rozpočet
| Zakázka: |  |  | 3. fáze, Venkovní úpravy - parkoviště
Objekt:
Rozpočet:
| Objednatel: | [5 empty] | IČ:
DIČ:
| Projektant: | [5 empty] | IČ:
DIČ:
| Zhotovitel: | [5 empty] | IČ:
DIČ:
Vypracoval:
| Rozpis ceny | [6 empty] | Celkem
HSV | HSV | [6 empty] | 1691672.78
PSV | PSV | [6 empty] | 362851
MON | MON | [6 empty] | 113279
VN | Vedlejší náklady | [6 empty] | 0
ON | Ostatní náklady | [6 empty] | 0
| Celkem | [6 empty] | 2167802.78
Rekapitulace daní
| Základ pro sníženou DPH |  |  | 15 | % | 2167802.78 |  |  | CZK
| Snížená DPH |  |  | 15 | % | 325170 |  |  | CZK
| Základ pro základní DPH |  |  | 21 | % | 0 |  |  | CZK
| Základní DPH |  |  | 21 | % | 0 |  |  | CZK
| Zaokrouhlení |  |  |  |  | 0.22 |  |  | CZK
| Cena celkem bez DPH |  |  |  |  | 2167802.78 |  |  | CZK
| Cena celkem s DPH |  |  |  |  | 2492973 |  |  | CZK
|  | v |  |  | dne |  | 2019-07-09
|  |  | Za zhotovitele |  |  |  | Za objednatele
Rekapitulace dílčích částí
#CASTI>> | Číslo | Název |  |  | Základ pro sníženou DPH | Základ pro základní DPH | DPH celkem | Cena celkem | %
1 |  |  |  |  | 2167802.78 | 0 | 325170 | 2492972.78 | 100
| Celkem za stavbu |  |  |  | 2167802.78 | 0 | 325170 | 2492972.78 | 100
Rekapitulace dílů
| Číslo | Název |  |  | Typ dílu |  |  | Celkem
| 1 | Zemní práce |  |  | HSV |  |  | 340060.98
| 2 | Základy,zvláštní zakládání |  |  | HSV |  |  | 24220
| 5 | Komunikace |  |  | HSV |  |  | 1307920.8
| 63 | Podlahy a podlahové konstrukce |  |  | HSV |  |  | 16995
| 91 | Doplňující práce na komunikaci |  |  | HSV |  |  | 2476
| 721 | ZTI venkovní rozvody |  |  | PSV |  |  | 362851
| 212 | EL venkovní rozvody |  |  | MON |  |  | 113279
| Cena celkem | [6 empty] | 2167802.78
Note on D11: Název
Note on I11: IČO
Note on D12: Ulice
Note on I12: DIČ
Note on C13: PSČ
Note on D13: Ulice

## VzorPolozky (hidden)
Položkový rozpočet
Z:
O:
R:

## Pol
Položkový rozpočet | [22 empty] | #TypZaznamu#
S: |  | DPS, Venkovní úpravy - parkoviště | [20 empty] | STA
O: | [22 empty] | OBJ
R: | [22 empty] | ROZ
C: | [22 empty] | CAS_STR
P.č. | Číslo položky | Název položky | MJ | množství | cena / MJ | Celkem | Dodávka | Dodávka celk. | Montáž | Montáž celk. | DPH | cena s DPH | hmotnost / MJ | hmotnost celk.(t) | dem. hmotnost / MJ | dem. hmotnost celk.(t) | Ceník | Cen. soustava | Nhod / MJ | Nhod celk.
Díl: | 1 | Zemní práce |  |  |  | 340060.98 |  | 1173.85 |  | 338887.13 |  | 391070.127 |  | 0 |  | 406.89 |  |  |  | 250.07 |  |  | DIL
1 | 113107222RA0 | Odstranění asfaltobet.krytu tl. do 5 cm nad 50 m2 | m2 | 251.9 | 318 | 80104.2 | 4.66 | 1173.85 | 313.34 | 78930.35 | 15 | 92119.83 | 0 | 0 | 0.90051 | 226.84 |  |  | 0.27585 | 69.49 |  |  | POL2_0
|  | 701,9-450 |  | 251.9 | [18 empty] | VV | 0
2 | 113107330R00 | Odstranění podkladu pl. 50 m2,kam.těžené tl.30 cm, včetně nakládání a odvozu na skládku | m2 | 251.9 | 350 | 88165 | 0 | 0 | 350 | 88165 | 15 | 101389.75 | 0 | 0 | 0.66 | 166.25 |  |  | 0.627 | 157.94 |  |  | POL1_0
3 | 113106121R00 | Rozebrání dlažeb z betonových dlaždic na sucho | m2 | 100 | 37.8 | 3780 | 0 | 0 | 37.8 | 3780 | 15 | 4347 | 0 | 0 | 0.138 | 13.8 |  |  | 0.16 | 16 |  |  | POL1_0
4 | 121100001RAB | Sejmutí ornice, naložení, odvoz a uložení, odvoz na skládku | m3 | 40 | 285.5 | 11420 | 0 | 0 | 285.5 | 11420 | 15 | 13133 | 0 | 0 | 0 | 0 |  |  | 0.166 | 6.64 |  |  | POL2_0
|  | 200*0,2 |  | 40 | [18 empty] | VV | 0
5 | 199000001R00 | Poplatek za skládku - ornice | m3 | 40 | 240 | 9600 | 0 | 0 | 240 | 9600 | 15 | 11040 | 0 | 0 | 0 | 0 |  |  | 0 | 0 |  |  | POL1_0
6 | 979990113R00 | Poplatek za skládku suti - obalované kam. - asfalt | t | 26.1976 | 300 | 7859.28 | 0 | 0 | 300 | 7859.28 | 15 | 9038.172 | 0 | 0 | 0 | 0 |  |  | 0 | 0 |  |  | POL1_0
|  | m* x objemova hmotnost * tl vrstvy: : | [20 empty] | VV | 0
|  | 251,9*0,08*1,3 |  | 26.1976 | [18 empty] | VV | 0
7 | 979990113R00 | Poplatek za skládku - podkladní vrstvy kameniva | t | 113.355 | 300 | 34006.5 | 0 | 0 | 300 | 34006.5 | 15 | 39107.475 | 0 | 0 | 0 | 0 |  |  | 0 | 0 |  |  | POL1_0
|  | 1,5*251,9*0,3 |  | 113.355 | [18 empty] | VV | 0
8 | 183101321R00 | Hloub. jamek s výměnou 100% půdy do 1 m3 sv.1:5 | kus | 7 | 1373 | 9611 | 0 | 0 | 1373 | 9611 | 15 | 11052.65 | 0 | 0 | 0 | 0 |  |  | 0 | 0 |  |  | POL1_0
9 | M | Zahradnický substrát | m3 | 5 | 800 | 4000 | 0 | 0 | 800 | 4000 | 15 | 4600 | 0 | 0 | 0 | 0 |  |  | 0 | 0 |  |  | POL1_0
|  | 5 |  | 5 | [18 empty] | VV | 0
10 | 184102115R00 | Výsadba dřevin s balem D do 60 cm, v rovině | kus | 7 | 403.5 | 2824.5 | 0 | 0 | 403.5 | 2824.5 | 15 | 3248.175 | 0 | 0 | 0 | 0 |  |  | 0 | 0 |  |  | POL1_0
11 | RX1 | Provzdušňovací a zavlažovací sonda | kus | 7 | 40 | 280 | 0 | 0 | 40 | 280 | 15 | 322 | 0 | 0 | 0 | 0 |  |  | 0 | 0 |  |  | POL1_0
12 | 184102115R00 | Mulčovaní vysazených rostlin v trávníku, včetně dodávky štěpky | kus | 7 | 200 | 1400 | 0 | 0 | 200 | 1400 | 15 | 1610 | 0 | 0 | 0 | 0 |  |  | 0 | 0 |  |  | POL1_0
13 | RX1 | Hnojivé tablety (10 ks/, strom) | kus | 70 | 3.5 | 245 | 0 | 0 | 3.5 | 245 | 15 | 281.75 | 0 | 0 | 0 | 0 |  |  | 0 | 0 |  |  | POL1_0
14 | RX1 | Půdní kondicioner (0,5 kg, strom) | kg | 3.5 | 380 | 1330 | 0 | 0 | 380 | 1330 | 15 | 1529.5 | 0 | 0 | 0 | 0 |  |  | 0 | 0 |  |  | POL1_0
15 | RX1 | Ukotvení kmene dřevin třemi kůly, délky do 2 m o průměru do 100 mm | ks | 7 | 123 | 861 | 0 | 0 | 123 | 861 | 15 | 990.15 | 0 | 0 | 0 | 0 |  |  | 0 | 0 |  |  | POL1_0
16 | RX1 | Kůl ke kotvení dřeviny, akát frézovaný, délka do 3 m - 3 ks | ks | 21 | 450 | 9450 | 0 | 0 | 450 | 9450 | 15 | 10867.5 | 0 | 0 | 0 | 0 |  |  | 0 | 0 |  |  | POL1_0
17 | RX1 | Zhotovení závlahové mísy u dřevin vysazených v, trávníku | ks | 7 | 450 | 3150 | 0 | 0 | 450 | 3150 | 15 | 3622.5 | 0 | 0 | 0 | 0 |  |  | 0 | 0 |  |  | POL1_0
18 | RX1 | Zhotovení obalu kmene a spodních částí větví, stromu z juty v jedné vrstvě v rovině nebo na | ks | 7 | 450 | 3150 | 0 | 0 | 450 | 3150 | 15 | 3622.5 | 0 | 0 | 0 | 0 |  |  | 0 | 0 |  |  | POL1_0
19 | RX1 | Hloh obecný (vel. 16-18 cm) | ks | 7 | 2500 | 17500 | 0 | 0 | 2500 | 17500 | 15 | 20125 | 0 | 0 | 0 | 0 |  |  | 0 | 0 |  |  | POL1_0
20 | 183101111R00 | Hloub. jamek bez výměny půdy do 0,01 m3, svah 1:5 | ks | 75 | 5.2 | 390 | 0 | 0 | 5.2 | 390 | 15 | 448.5 | 0 | 0 | 0 | 0 |  |  | 0 | 0 |  |  | POL1_0
21 | 183211312 | Výsadba trvalek do předem připravené půdy se, zalitím | ks | 75 | 9.56 | 717 | 0 | 0 | 9.56 | 717 | 15 | 824.55 | 0 | 0 | 0 | 0 |  |  | 0 | 0 |  |  | POL1_0
22 | 184911421 | Mulčování vysazených rostlin štěrkem tl. do 100 mm, v rovině nebo na svahu do 1:5 | ks | 75 | 39.1 | 2932.5 | 0 | 0 | 39.1 | 2932.5 | 15 | 3372.375 | 0 | 0 | 0 | 0 |  |  | 0 | 0 |  |  | POL1_0
23 | M | Štěrk mulčovací, fr. 8/16 mm | m3 | 2 | 800 | 1600 | 0 | 0 | 800 | 1600 | 15 | 1840 | 0 | 0 | 0 | 0 |  |  | 0 | 0 |  |  | POL1_0
24 | M | Trvalky a okrasné traviny, dle TZ | kus | 75 | 35 | 2625 | 0 | 0 | 35 | 2625 | 15 | 3018.75 | 0 | 0 | 0 | 0 |  |  | 0 | 0 |  |  | POL1_0
25 | 183101111R00 | Hloub. jamek bez výměny půdy do 0,01 m3, svah 1:5 | kus | 70 | 35 | 2450 | 0 | 0 | 35 | 2450 | 15 | 2817.5 | 0 | 0 | 0 | 0 |  |  | 0 | 0 |  |  | POL1_0
|  | celkem cibulovin: : | [20 empty] | VV | 0
|  | po 10 ks: : | [20 empty] | VV | 0
|  | 700/10 |  | 70 | [18 empty] | VV | 0
26 | M | Výsadba cibulovin do předem připravené půdy se, zalitím | kus | 700 | 5.2 | 3640 | 0 | 0 | 5.2 | 3640 | 15 | 4186 | 0 | 0 | 0 | 0 |  |  | 0 | 0 |  |  | POL1_0
|  | celkem cibulovin: : | [20 empty] | VV | 0
|  | 700 |  | 700 | [18 empty] | VV | 0
27 | 184911421 | Mulčování vysazených rostlin štěrkem tl. do 100 mm, v rovině nebo na svahu do 1:5 | kus | 700 | 39.1 | 27370 | 0 | 0 | 39.1 | 27370 | 15 | 31475.5 | 0 | 0 | 0 | 0 |  |  | 0 | 0 |  |  | POL1_0
28 | M | Štěrk mulčovací, fr. 8/16 mm | m3 | 5 | 800 | 4000 | 0 | 0 | 800 | 4000 | 15 | 4600 | 0 | 0 | 0 | 0 |  |  | 0 | 0 |  |  | POL1_0
29 | M | Cibuloviny, dle TZ | kus | 700 | 8 | 5600 | 0 | 0 | 8 | 5600 | 15 | 6440 | 0 | 0 | 0 | 0 |  |  | 0 | 0 |  |  | POL1_0
Díl: | 2 | Základy,zvláštní zakládání |  |  |  | 24220 |  | 10712.1 |  | 13507.9 |  | 27853 |  | 30.65 |  | 0 |  |  |  | 56.14 |  |  | DIL
30 | 212750010RAB | Trativody z drenážních trubek, lože a obsyp štěrkopískem, světlost trub 10 cm | m | 70 | 346 | 24220 | 153.03 | 10712.1 | 192.97 | 13507.9 | 15 | 27853 | 0.4378 | 30.65 | 0 | 0 |  |  | 0.80196 | 56.14 |  |  | POL2_0
|  | parkoviště: : | [20 empty] | VV | 0
|  | 70 |  | 70 | [18 empty] | VV | 0
Díl: | 5 | Komunikace |  |  |  | 1307920.8 |  | 1274771.58 |  | 33149.22 |  | 1504108.92 |  | 1852 |  | 0 |  |  |  | 350.39 |  |  | DIL
31 | 59610005RX1 | Chodník z dlažby žulové, podklad štěrkodrť | m2 | 211 | 423 | 89253 | 373.71 | 78852.81 | 49.29 | 10400.19 | 15 | 102640.95 | 0.63234 | 133.42 | 0 | 0 |  |  | 1.544 | 325.79 |  |  | POL1_0
32 | 58381325R | Deska dlažební řezaná do 0,24 m2 tl. 8 cm žula | m2 | 232.21 | 2450 | 568914.5 | 2450 | 568914.5 | 0 | 0 | 15 | 654251.675 | 0.216 | 50.16 | 0 | 0 |  |  | 0 | 0 |  |  | POL3_0
|  | 211,1*1,1 |  | 232.21 | [18 empty] | VV | 0
33 | 564251111R00 | Podklad ze štěrkopísku po zhutnění tloušťky 15 cm | m2 | 714.5 | 105.5 | 75379.75 | 90 | 64305 | 15.5 | 11074.75 | 15 | 86686.7125 | 0.30361 | 216.93 | 0 | 0 |  |  | 0.016 | 11.43 |  |  | POL1_0
|  | 503,4 |  | 503.4 | [18 empty] | VV | 0
|  | před vchodem: : | [20 empty] | VV | 0
|  | 211,1 |  | 211.1 | [18 empty] | VV | 0
34 | 564261111R00 | Podklad ze štěrkopísku po zhutnění tloušťky 20 cm | m2 | 503.4 | 141 | 70979.4 | 119.94 | 60377.8 | 21.06 | 10601.6 | 15 | 81626.31 | 0.40481 | 203.78 | 0 | 0 |  |  | 0.019 | 9.56 |  |  | POL1_0
35 | RX1 | Chodník z kostky žulové, podklad štěrkodrť, bez materiálu | m2 | 503.4 | 405 | 203877 | 405 | 203877 | 0 | 0 | 15 | 234458.55 | 1 | 503.4 | 0 | 0 |  |  | 0 | 0 |  |  | POL3_0
36 | 58380120R | Kostka dlažební drobná 8/10 tř.1 | m2 | 528.57 | 495 | 261642.15 | 495 | 261642.15 | 0 | 0 | 15 | 300888.4725 | 1 | 528.57 | 0 | 0 |  |  | 0 | 0 |  |  | POL3_0
|  | 503,4*1,05 |  | 528.57 | [18 empty] | VV | 0
37 | RX1 | Ocel pásová 100x5,0 mm, vč. uložení do terénu | m | 215 | 135 | 29025 | 135 | 29025 | 0 | 0 | 15 | 33378.75 | 1 | 215 | 0 | 0 |  |  | 0 | 0 |  |  | POL3_0
|  | dle legendy: : | [20 empty] | VV | 0
|  | 176 |  | 176 | [18 empty] | VV | 0
|  | 39 |  | 39 | [18 empty] | VV | 0
38 | 597101020RAA | Žlab odvodňovací dle, specifikace v PD | m | 6 | 1475 | 8850 | 1296.22 | 7777.32 | 178.78 | 1072.68 | 15 | 10177.5 | 0.12405 | 0.74 | 0 | 0 |  |  | 0.60088 | 3.61 |  |  | POL2_0
Díl: | 63 | Podlahy a podlahové konstrukce |  |  |  | 16995 |  | 7440.13 |  | 9554.87 |  | 19544.25 |  | 17.78 |  | 0 |  |  |  | 16.8 |  |  | DIL
39 | 639571120R00 | Štěrkové pole, rozprostření šterku, doprava | m2 | 25 | 231 | 5775 | 150.61 | 3765.25 | 80.39 | 2009.75 | 15 | 6641.25 | 0.36 | 9 | 0 | 0 |  |  | 0.34 | 8.5 |  |  | POL1_0
40 | RX1 | Plocha - frakce kamenivo 16/22 mm | m2 | 14 | 430 | 6020 | 150.61 | 2108.54 | 279.39 | 3911.46 | 15 | 6923 | 0.36 | 5.04 | 0 | 0 |  |  | 0.34 | 4.76 |  |  | POL1_0
41 | RX1 | Mlatová plocha | m2 | 10.4 | 500 | 5200 | 150.61 | 1566.34 | 349.39 | 3633.66 | 15 | 5980 | 0.36 | 3.74 | 0 | 0 |  |  | 0.34 | 3.54 |  |  | POL1_0
Díl: | 91 | Doplňující práce na komunikaci |  |  |  | 2476 |  | 1817.36 |  | 658.64 |  | 2847.4 |  | 1.59 |  | 0 |  |  |  | 2.18 |  |  | DIL
42 | 917862111RV3 | Osazení stojat. obrub.bet. s opěrou,lože z C 20/25, včetně obrubníku nájezdového CSB H 15 1000/150/150 | m | 8 | 309.5 | 2476 | 227.17 | 1817.36 | 82.33 | 658.64 | 15 | 2847.4 | 0.19826 | 1.59 | 0 | 0 |  |  | 0.272 | 2.18 |  |  | POL1_0
Díl: | 721 | ZTI venkovní rozvody |  |  |  | 362851 |  | 0 |  | 362851 |  | 417278.65 |  | 0 |  | 0 |  |  |  | 0 |  |  | DIL
43 | 1 | Venkovní rozvody, viz. samostatný rozpočet | kpl | 1 | 362851 | 362851 | 0 | 0 | 362851 | 362851 | 15 | 417278.65 | 0 | 0 | 0 | 0 |  |  | 0 | 0 |  |  | POL1_0
Díl: | 212 | EL venkovní rozvody |  |  |  | 113279 |  | 0 |  | 113279 |  | 130270.85 |  | 0 |  | 0 |  |  |  | 0 |  |  | DIL
44 | 2 | EL venkovní rozvody, viz samostatný rozpočet | kpl | 1 | 113279 | 113279 | 0 | 0 | 113279 | 113279 | 15 | 130270.85 | 0 | 0 | 0 | 0 |  |  | 0 | 0 |  |  | POL1_0
[21 empty] | 15 | 21
END

## ZTI-VENK
Položkový soupis prací a dodávek | [25 empty] | #TypZaznamu#
S: | MW18/07 | Rekonstrukce severního křídla kláštera sv.Alžběty | [23 empty] | STA
O: | SO 02 | Venkovní rozvody | [20 empty] | STA |  |  | OBJ
R: | 4) | Fáze 3A - venkovní rozvody ZTI (parkovací plochy před objektem) | [23 empty] | ROZ
P.č. | Číslo položky | Název položky | MJ | množství | cena / MJ | Celkem | Dodávka | Dodávka celk. | Montáž | Montáž celk. | DPH | cena s DPH | hmotnost / MJ | hmotnost celk.(t) | dem. hmotnost / MJ | dem. hmotnost celk.(t) | Ceník | Cen. soustava / platnost | Cenová úroveň | Nhod / MJ | Nhod celk. | Dodavatel
Díl: | 1 | Zemní práce |  |  |  | 189203.06 |  | 30980.53 |  | 158222.53 |  | 228935.7026 |  | 93.81 |  | 0 |  |  |  |  | 315.81 |  |  |  |  | DIL
1 | 120901123RT3 | Bourání konstrukcí v odkopávkách a prokopávkách z betonu, železového nebo předpjatého, těžkou technikou | m3 | 1 | 3145 | 3145 | 0 | 0 | 3145 | 3145 | 21 | 3805.45 | 0 | 0 | 0 | 0 | 800-1 | RTS 18/ I | RTS 18/ I | 1.37 | 1.37 |  |  |  |  | POL1_
|  | korytech vodotečí, melioračních kanálech s přemístěním suti na hromady na vzdálenost do 20 m nebo s naložením na dopravní prostředek, | [23 empty] | SPI |  | korytech vodotečí, melioračních kanálech s přemístěním suti na hromady na vzdálenost do 20 m nebo s naložením na dopravní prostředek,
|  | stáv.kanal.šachty : 1 |  | 1 | [21 empty] | VV | 0
2 | 130001101R00 | Příplatek k cenám za ztížené vykopávky v horninách jakékoliv třídy | m3 | 6.822 | 580 | 3956.76 | 0 | 0 | 580 | 3956.76 | 21 | 4787.6796 | 0 | 0 | 0 | 0 | 800-1 | RTS 18/ I | RTS 18/ I | 1.763 | 12.03 |  |  |  |  | POL1_
|  | Příplatek k cenám hloubených vykopávek za ztížení vykopávky v blízkosti podzemního vedení nebo výbušnin pro jakoukoliv třídu horniny. | [23 empty] | SPI |  | Příplatek k cenám hloubených vykopávek za ztížení vykopávky v blízkosti podzemního vedení nebo výbušnin pro jakoukoliv třídu horniny.
|  | 5% : 136,44*0,05 |  | 6.822 | [21 empty] | VV | 0
3 | 132201212R00 | Hloubení rýh šířky přes 60 do 200 cm do 1000 m3, v hornině 3, hloubení strojně | m3 | 136.44 | 147.5 | 20124.9 | 0 | 0 | 147.5 | 20124.9 | 21 | 24351.129 | 0 | 0 | 0 | 0 | 800-1 | RTS 18/ I | RTS 18/ I | 0.16 | 21.83 |  |  |  |  | POL1_
|  | zapažených i nezapažených, s urovnáním dna do předepsaného profilu a spádu, s případně nutným přehozením výkopku na vzdálenost do 3 m ve výkopišti, s přehozením výkopku na přilehlém terénu na vzdálenost do 5 m od podélné osy rýhy nebo s naložením výkopku na dopravní prostředek. | [23 empty] | SPI |  | zapažených i nezapažených, s urovnáním dna do předepsaného profilu a spádu, s případně nutným přehozením výkopku na vzdálenost do 3 m ve výkopišti, s přehozením výkopku na přilehlém terénu na vzdálenost do 5 m od podélné osy rýhy nebo s naložením výkopku na dopravní prostředek.
|  | kanalizace : 1,0*20,5*1,2 |  | 24.6 | [21 empty] | VV | 0
|  | 1,0*39,4*1,5 |  | 59.1 | [21 empty] | VV | 0
|  | 1,0*29,3*1,8 |  | 52.74 | [21 empty] | VV | 0
4 | 132201219R00 | Hloubení rýh šířky přes 60 do 200 cm příplatek za lepivost, v hornině 3, | m3 | 68.22 | 30.9 | 2108 | 0 | 0 | 30.9 | 2108 | 21 | 2550.68 | 0 | 0 | 0 | 0 | 800-1 | RTS 18/ I | RTS 18/ I | 0.084 | 5.73 |  |  |  |  | POL1_
|  | zapažených i nezapažených, s urovnáním dna do předepsaného profilu a spádu, s případně nutným přehozením výkopku na vzdálenost do 3 m ve výkopišti, s přehozením výkopku na přilehlém terénu na vzdálenost do 5 m od podélné osy rýhy nebo s naložením výkopku na dopravní prostředek. | [23 empty] | SPI |  | zapažených i nezapažených, s urovnáním dna do předepsaného profilu a spádu, s případně nutným přehozením výkopku na vzdálenost do 3 m ve výkopišti, s přehozením výkopku na přilehlém terénu na vzdálenost do 5 m od podélné osy rýhy nebo s naložením výkopku na dopravní prostředek.
|  | 50% : 136,44*0,5 |  | 68.22 | [21 empty] | VV | 0
5 | 151101101R00 | Zřízení pažení a rozepření stěn rýh příložné pro jakoukoliv mezerovitost, hloubky do 2 m | m2 | 272.88 | 111 | 30289.68 | 10.43 | 2846.14 | 100.57 | 27443.54 | 21 | 36650.5128 | 0.00099 | 0.27 | 0 | 0 | 800-1 | RTS 18/ I | RTS 18/ I | 0.236 | 64.4 |  |  |  |  | POL1_
|  | pro podzemní vedení pro všechny šířky rýhy, | [23 empty] | SPI
|  | kanalizace : 2*20,5*1,2 |  | 49.2 | [21 empty] | VV | 0
|  | 2*39,4*1,5 |  | 118.2 | [21 empty] | VV | 0
|  | 2*29,3*1,8 |  | 105.48 | [21 empty] | VV | 0
6 | 151101111R00 | Odstranění pažení a rozepření rýh příložné , hloubky do 2 m | m2 | 272.88 | 25.5 | 6958.44 | 0 | 0 | 25.5 | 6958.44 | 21 | 8419.7124 | 0 | 0 | 0 | 0 | 800-1 | RTS 18/ I | RTS 18/ I | 0.07 | 19.1 |  |  |  |  | POL1_
|  | pro podzemní vedení s uložením materiálu na vzdálenost do 3 m od kraje výkopu, | [23 empty] | SPI
7 | 151101311R00 | Odstranění rozepření stěn výkopů při roubení příložném, hloubky do 4 m | m3 | 136.44 | 13.8 | 1882.87 | 0 | 0 | 13.8 | 1882.87 | 21 | 2278.2727 | 0 | 0 | 0 | 0 | 800-1 | RTS 18/ I | RTS 18/ I | 0.038 | 5.18 |  |  |  |  | POL1_
|  | s uložením materiálu na vzdálenost do 3 m od okraje výkopu, | [23 empty] | SPI
8 | 161101101R00 | Svislé přemístění výkopku z horniny 1 až 4, při hloubce výkopu přes 1 do 2,5 m | m3 | 136.44 | 105.5 | 14394.42 | 0 | 0 | 105.5 | 14394.42 | 21 | 17417.2482 | 0 | 0 | 0 | 0 | 800-1 | RTS 18/ I | RTS 18/ I | 0.345 | 47.07 |  |  |  |  | POL1_
|  | bez naložení do dopravní nádoby, ale s vyprázdněním dopravní nádoby na hromadu nebo na dopravní prostředek, | [23 empty] | SPI |  | bez naložení do dopravní nádoby, ale s vyprázdněním dopravní nádoby na hromadu nebo na dopravní prostředek,
9 | 162701105R00 | Vodorovné přemístění výkopku z horniny 1 až 4, na vzdálenost přes 9 000 do 10 000 m | m3 | 53.52 | 261 | 13968.72 | 0 | 0 | 261 | 13968.72 | 21 | 16902.1512 | 0 | 0 | 0 | 0 | 800-1 | RTS 18/ I | RTS 18/ I | 0.011 | 0.59 |  |  |  |  | POL1_
|  | po suchu, bez naložení výkopku, avšak se složením bez rozhrnutí, zpáteční cesta vozidla. | [23 empty] | SPI
|  | vyhloubeno : 136,44 |  | 136.44 | [21 empty] | VV | 0
|  | zpět.zásyp : -82,92 |  | -82.92 | [21 empty] | VV | 0
10 | 162701109R00 | Vodorovné přemístění výkopku příplatek k ceně za každých dalších i započatých 1 000 m přes 10 000 m z horniny 1 až 4 | m3 | 53.52 | 20.6 | 1102.51 | 0 | 0 | 20.6 | 1102.51 | 21 | 1334.0371 | 0 | 0 | 0 | 0 | 800-1 | RTS 18/ I | RTS 18/ I | 0 | 0 |  |  |  |  | POL1_
|  | po suchu, bez naložení výkopku, avšak se složením bez rozhrnutí, zpáteční cesta vozidla. | [23 empty] | SPI
11 | 167101101R00 | Nakládání, skládání, překládání neulehlého výkopku nakládání výkopku do 100 m3, z horniny 1 až 4 | m3 | 53.52 | 221.5 | 11854.68 | 0 | 0 | 221.5 | 11854.68 | 21 | 14344.1628 | 0 | 0 | 0 | 0 | 800-1 | RTS 18/ I | RTS 18/ I | 0.652 | 34.9 |  |  |  |  | POL1_
12 | 171201201R00 | Uložení sypaniny na dočasnou skládku tak, že na 1 m2 plochy připadá přes 2 m3 výkopku nebo ornice | m3 | 53.52 | 15.5 | 829.56 | 0 | 0 | 15.5 | 829.56 | 21 | 1003.7676 | 0 | 0 | 0 | 0 | 800-1 | RTS 18/ I | RTS 18/ I | 0.009 | 0.48 |  |  |  |  | POL1_
13 | 174101101R00 | Zásyp sypaninou se zhutněním jam, šachet, rýh nebo kolem objektů v těchto vykopávkách | m3 | 82.92 | 109 | 9038.28 | 0 | 0 | 109 | 9038.28 | 21 | 10936.3188 | 0 | 0 | 0 | 0 | 800-1 | RTS 18/ I | RTS 18/ I | 0.202 | 16.75 |  |  |  |  | POL1_
|  | z jakékoliv horniny s uložením výkopku po vrstvách, | [23 empty] | SPI
|  | kanalizace : 1,0*20,5*(1,2-0,15-0,45) |  | 12.3 | [21 empty] | VV | 0
|  | 1,0*39,4*(1,5-0,15-0,45) |  | 35.46 | [21 empty] | VV | 0
|  | 1,0*29,3*(1,8-0,15-0,45) |  | 35.16 | [21 empty] | VV | 0
14 | 175101101RT2 | Obsyp potrubí bez prohození sypaniny, s dodáním štěrkopísku frakce 0 - 22 mm | m3 | 40.14 | 985 | 39537.9 | 499.93 | 20067.19 | 485.07 | 19470.71 | 21 | 47840.859 | 1.7 | 68.24 | 0 | 0 | 800-1 | RTS 18/ I | RTS 18/ I | 1.587 | 63.7 |  |  |  |  | POL1_
|  | sypaninou z vhodných hornin tř. 1 - 4 nebo materiálem připraveným podél výkopu ve vzdálenosti do 3 m od jeho kraje, pro jakoukoliv hloubku výkopu a jakoukoliv míru zhutnění, | [23 empty] | SPI |  | sypaninou z vhodných hornin tř. 1 - 4 nebo materiálem připraveným podél výkopu ve vzdálenosti do 3 m od jeho kraje, pro jakoukoliv hloubku výkopu a jakoukoliv míru zhutnění,
|  | kanalizace : 1,0*20,5*0,45 |  | 9.225 | [21 empty] | VV | 0
|  | 1,0*39,4*0,45 |  | 17.73 | [21 empty] | VV | 0
|  | 1,0*29,3*0,45 |  | 13.185 | [21 empty] | VV | 0
15 | 199000002R00 | Poplatky za skládku horniny 1- 4 | m3 | 53.52 | 280.5 | 15012.36 | 0 | 0 | 280.5 | 15012.36 | 21 | 18164.9556 | 0 | 0 | 0 | 0 | 800-1 | RTS 18/ I | RTS 18/ I | 0 | 0 |  |  |  |  | POL1_
16 | 451572111RK1 | Lože pod potrubí, stoky a drobné objekty z kameniva drobného těženého 0÷4 mm | m3 | 13.38 | 1121 | 14998.98 | 602.93 | 8067.2 | 518.07 | 6931.78 | 21 | 18148.7658 | 1.8908 | 25.3 | 0 | 0 | 827-1 | RTS 18/ I | RTS 18/ I | 1.695 | 22.68 |  |  |  |  | POL1_
|  | v otevřeném výkopu, | [23 empty] | SPI
|  | kanalizace : 1,0*20,5*0,15 |  | 3.075 | [21 empty] | VV | 0
|  | 1,0*39,4*0,15 |  | 5.91 | [21 empty] | VV | 0
|  | 1,0*29,3*0,15 |  | 4.395 | [21 empty] | VV | 0
Díl: | 83 | Potrubí z trub kameninových |  |  |  | 25622.74 |  | 2490.2 |  | 23132.54 |  | 31003.5154 |  | 2.9 |  | 1.69 |  |  |  |  | 50.58 |  |  |  |  | DIL
17 | 892601122R00 | Čištění kanalizace do DN 200, do 50 m | m | 25 | 123 | 3075 | 0.38 | 9.5 | 122.62 | 3065.5 | 21 | 3720.75 | 0 | 0 | 0 | 0 | 827-1 | RTS 18/ I | RTS 18/ I | 0.077 | 1.93 |  |  |  |  | POL1_
18 | 892855112R00 | Kamerové prohlídky potrubí do 50 m | m | 25 | 110 | 2750 | 0 | 0 | 110 | 2750 | 21 | 3327.5 | 0 | 0 | 0 | 0 | 827-1 | RTS 18/ I | RTS 18/ I | 0.06 | 1.5 |  |  |  |  | POL1_
19 | 936452113R00 | Výplň cementopopílkovou suspenzí potrubí 1,0 MPa, DN 200 | m | 51 | 86 | 4386 | 44.93 | 2291.43 | 41.07 | 2094.57 | 21 | 5307.06 | 0.05662 | 2.89 | 0 | 0 | 827-1 | RTS 18/ I | RTS 18/ I | 0.1202 | 6.13 |  |  |  |  | POL1_
20 | 721110918R00 | Opravy odpadního potrubí kameninového propojení dosavadního potrubí , DN 200 | kus | 3 | 786 | 2358 | 63.09 | 189.27 | 722.91 | 2168.73 | 21 | 2853.18 | 0.00209 | 0.01 | 0 | 0 | 800-721 | RTS 18/ I | RTS 18/ I | 1.744 | 5.23 |  |  |  |  | POL1_
|  | přepojení stáv.potrubí : 3 |  | 3 | [21 empty] | VV | 0
21 | 721140806R00 | Demontáž potrubí z litinových trub přes DN 100 do DN 200 | m | 50 | 191 | 9550 | 0 | 0 | 191 | 9550 | 21 | 11555.5 | 0 | 0 | 0.03065 | 1.53 | 800-721 | RTS 18/ I | RTS 18/ I | 0.576 | 28.8 |  |  |  |  | POL1_
|  | odpadního nebo dešťového, | [23 empty] | SPI
22 | 721210831R00 | Demontáž kanalizačního příslušenství vpusti dvorní s obetonávkou, | kus | 2 | 233.5 | 467 | 0 | 0 | 233.5 | 467 | 21 | 565.07 | 0 | 0 | 0.082 | 0.16 | 800-721 | RTS 18/ I | RTS 18/ I | 0.63 | 1.26 |  |  |  |  | POL1_
23 | 721290821R00 | Vnitrostaveništní přemístění vybouraných hmot svislý , v objektech výšky do 6m | t | 1.6965 | 1464 | 2483.68 | 0 | 0 | 1464 | 2483.68 | 21 | 3005.2528 | 0 | 0 | 0 | 0 | 800-721 | RTS 18/ I | RTS 18/ I | 3.379 | 5.73 |  |  |  |  | POL1_
|  | vodorovně do 100 m | [23 empty] | SPI
24 | 979981101R00 | Odvoz a likvidace suti bez příměsí - kontejnerem do 3 t | t | 1.6965 | 326 | 553.06 | 0 | 0 | 326 | 553.06 | 21 | 669.2026 | 0 | 0 | 0 | 0 | 801-3 | RTS 18/ I | RTS 18/ I | 0 | 0 |  |  |  |  | POL1_
Díl: | 87 | Potrubí z trub z plastických hmot |  |  |  | 68363.5 |  | 41878.1 |  | 26485.41 |  | 82719.835 |  | 0.42 |  | 0 |  |  |  |  | 63.93 |  |  |  |  | DIL
25 | 721176223R00 | Potrubí z plastových trub polyvinylchloridové (PVC), svodné (ležaté) v zemi, D 125 mm, s 3,2 mm, DN 125 | m | 2.5 | 636 | 1590 | 304.54 | 761.35 | 331.46 | 828.65 | 21 | 1923.9 | 0.00252 | 0.01 | 0 | 0 | 800-721 | RTS 18/ I | RTS 18/ I | 0.8 | 2 |  |  |  |  | POL1_
|  | Potrubí včetně tvarovek. Bez zednických výpomocí. | [23 empty] | POP
26 | 721176224R00 | Potrubí z plastových trub polyvinylchloridové (PVC), svodné (ležaté) v zemi, D 160 mm, s 4,0 mm, DN 150 | m | 33.5 | 606 | 20301 | 378.12 | 12667.02 | 227.88 | 7633.98 | 21 | 24564.21 | 0.00357 | 0.12 | 0 | 0 | 800-721 | RTS 18/ I | RTS 18/ I | 0.55 | 18.43 |  |  |  |  | POL1_
|  | Potrubí včetně tvarovek. Bez zednických výpomocí. | [23 empty] | POP
27 | 721176225R00 | Potrubí z plastových trub polyvinylchloridové (PVC), svodné (ležaté) v zemi, D 200 mm, s 4,9 mm, DN 200 | m | 72.5 | 641 | 46472.5 | 392.41 | 28449.73 | 248.59 | 18022.78 | 21 | 56231.725 | 0.00403 | 0.29 | 0 | 0 | 800-721 | RTS 18/ I | RTS 18/ I | 0.6 | 43.5 |  |  |  |  | POL1_
|  | Potrubí včetně tvarovek. Bez zednických výpomocí. | [23 empty] | POP
Díl: | 89 | Ostatní konstrukce na trubním vedení |  |  |  | 51461.75 |  | 41240.92 |  | 10220.83 |  | 62268.7175 |  | 3.43 |  | 0 |  |  |  |  | 26.76 |  |  |  |  | DIL
28 | 892561111R00 | Zkoušky těsnosti kanalizačního potrubí zkouška těsnosti kanalizačního potrubí vodou do DN 125 mm | m | 2.5 | 18.9 | 47.25 | 0.6 | 1.5 | 18.3 | 45.75 | 21 | 57.1725 | 0 | 0 | 0 | 0 | 827-1 | RTS 18/ I | RTS 18/ I | 0.048 | 0.12 |  |  |  |  | POL1_
|  | vodou nebo vzduchem, | [23 empty] | SPI
29 | 892571111R00 | Zkoušky těsnosti kanalizačního potrubí zkouška těsnosti kanalizačního potrubí vodou do DN 200 mm | m | 106 | 24 | 2544 | 1.43 | 151.58 | 22.57 | 2392.42 | 21 | 3078.24 | 0 | 0 | 0 | 0 | 827-1 | RTS 18/ I | RTS 18/ I | 0.059 | 6.25 |  |  |  |  | POL1_
|  | vodou nebo vzduchem, | [23 empty] | SPI
|  | 33,5+72,5 |  | 106 | [21 empty] | VV | 0
30 | 892916111R00 | Zkoušky těsnosti kanalizačního potrubí utěsnění přípojek při zkoušce kanalizačního potrubí DN přípojek do 200 mm | sada | 1 | 178.5 | 178.5 | 60.06 | 60.06 | 118.44 | 118.44 | 21 | 215.985 | 2e-05 | 0 | 0 | 0 | 827-1 | RTS 18/ I | RTS 18/ I | 0.31 | 0.31 |  |  |  |  | POL1_
|  | vodou nebo vzduchem, | [23 empty] | SPI
31 | 894432112R00 | Osazení plastových šachet revizních průměr 425 mm | kus | 1 | 222 | 222 | 0 | 0 | 222 | 222 | 21 | 268.62 | 0 | 0 | 0 | 0 | 827-1 | RTS 18/ I | RTS 18/ I | 0.65 | 0.65 |  |  |  |  | POL1_
32 | 721242116R00 | Lapače střešních splavenin DN 125, litina | kus | 2 | 1815 | 3630 | 1541.55 | 3083.1 | 273.45 | 546.9 | 21 | 4392.3 | 0.0252 | 0.05 | 0 | 0 | 800-721 | RTS 18/ I | RTS 18/ I | 0.66 | 1.32 |  |  |  |  | POL1_
33 | 597101030RA0 | Odvodňovací žlaby komunikací a zpevněných ploch žlab odvodnovací polymerbetonový včetně dodávky roštu a žlabu, pro zatížení C250 | m | 6 | 3305 | 19830 | 3011.69 | 18070.14 | 293.31 | 1759.86 | 21 | 23994.3 | 0.27812 | 1.67 | 0 | 0 | AP-HSV | RTS 18/ I | RTS 18/ I | 0.75006 | 4.5 |  |  |  |  | POL2_
|  | montáž odvodňovacích žlabů a vpustí k odvodňovacím žlabům z polymerbetonu, včetně betonového lože popř. obetonování, s dodávkou žlabů a vpustí. | [23 empty] | SPI |  | montáž odvodňovacích žlabů a vpustí k odvodňovacím žlabům z polymerbetonu, včetně betonového lože popř. obetonování, s dodávkou žlabů a vpustí.
34 | 894411010RBF | Šachty z betonových dílců vpusť uliční z dílců DN 450 s odkalištěm, hloubka 1,74 m, napojení DN 200, litinová mříž 500 x 500 mm 40 t | kus | 2 | 7745 | 15490 | 5600.06 | 11200.12 | 2144.94 | 4289.88 | 21 | 18742.9 | 0.81199 | 1.62 | 0 | 0 | AP-HSV | RTS 18/ I | RTS 18/ I | 5.8934 | 11.79 |  |  |  |  | POL2_
|  | kanalizační, obložením dna betonem C 25/30 z cementu portlandského nebo struskoportlandského, podkladní prstenec z prostého betonu C -/7,5 pod poklop do výšky 10 cm, dodávka a osazení poklopu litinového kruhového včetně rámu. | [23 empty] | SPI |  | kanalizační, obložením dna betonem C 25/30 z cementu portlandského nebo struskoportlandského, podkladní prstenec z prostého betonu C -/7,5 pod poklop do výšky 10 cm, dodávka a osazení poklopu litinového kruhového včetně rámu.
35 | 894431311RCB | Šachty plastové plastové šachty z dílců D 425 mm, dno přímé s výkyvnými hrdly, D 200 mm, délka šachtové roury 1,50 m, poklop litina 40 t | kus | 1 | 9520 | 9520 | 8674.42 | 8674.42 | 845.58 | 845.58 | 21 | 11519.2 | 0.08807 | 0.09 | 0 | 0 | AP-HSV | RTS 18/ I | RTS 18/ I | 1.8185 | 1.82 |  |  |  |  | POL2_
|  | Plastové dno, šachta z korugované trouby, těsnění, šachtová roura teleskopická, rám do teleskopické trouby, poklop litinový. | [23 empty] | POP |  | Plastové dno, šachta z korugované trouby, těsnění, šachtová roura teleskopická, rám do teleskopické trouby, poklop litinový.
Díl: | 99 | Staveništní přesun hmot |  |  |  | 12000.38 |  | 0 |  | 12000.38 |  | 14520.4598 |  | 0 |  | 0 |  |  |  |  | 82.2 |  |  |  |  | DIL
36 | 998276101R00 | Přesun hmot pro trubní vedení z trub plastových nebo sklolaminátových v otevřeném výkopu | t | 97.169 | 123.5 | 12000.38 | 0 | 0 | 123.5 | 12000.38 | 21 | 14520.4598 | 0 | 0 | 0 | 0 | 827-1 | RTS 18/ I | RTS 18/ I | 0.846 | 82.2 |  |  |  |  | POL7_
|  | vodovodu nebo kanalizace ražené nebo hloubené (827 1.1, 827 1.9, 827 2.1, 827 2.9), drobných objektů | [23 empty] | SPI
|  | na vzdálenost 15 m od hrany výkopu nebo od okraje šachty | [23 empty] | POP
Díl: | VN | Vedlejší náklady |  |  |  | 16199.77 |  | 0 |  | 16199.77 |  | 19601.7217 |  | 0 |  | 0 |  |  |  |  | 0 |  |  |  |  | DIL
37 | 00411 R | Přípravné a průzkumné služby či práce | Soubor | 1 | 3000 | 3000 | 0 | 0 | 3000 | 3000 | 21 | 3630 | 0 | 0 | 0 | 0 |  | RTS 18/ I | Indiv | 0 | 0 |  |  |  |  | POL99_8
|  | Náklady dodavatele vyplývající z povinností dodavatele stanovených obchodními podmínkami před zahájením stavebních prací. Tato skupina zahrnuje zejména náklady na přípravné činnosti. | [23 empty] | POP |  | Náklady dodavatele vyplývající z povinností dodavatele stanovených obchodními podmínkami před zahájením stavebních prací. Tato skupina zahrnuje zejména náklady na přípravné činnosti.
38 | 005121 R | Zařízení staveniště | Soubor | 1 | 3466.51 | 3466.51 | 0 | 0 | 3466.51 | 3466.51 | 21 | 4194.4771 | 0 | 0 | 0 | 0 |  | RTS 18/ I | Indiv | 0 | 0 |  |  |  |  | POL99_2
|  | Veškeré náklady spojené s vybudováním, provozem a odstraněním zařízení staveniště. | [23 empty] | POP
39 | 005124010R | Koordinační činnost | Soubor | 1 | 1733.26 | 1733.26 | 0 | 0 | 1733.26 | 1733.26 | 21 | 2097.2446 | 0 | 0 | 0 | 0 |  | RTS 18/ I | Indiv | 0 | 0 |  |  |  |  | POL99_2
|  | Koordinace stavebních a technologických dodávek stavby. | [23 empty] | POP
40 | 005241020R | Geodetické zaměření skutečného provedení | Soubor | 1 | 4500 | 4500 | 0 | 0 | 4500 | 4500 | 21 | 5445 | 0 | 0 | 0 | 0 |  | RTS 18/ I | Indiv | 0 | 0 |  |  |  |  | POL99_8
|  | Náklady na provedení skutečného zaměření stavby v rozsahu nezbytném pro zápis změny do katastru nemovitostí. | [23 empty] | POP |  | Náklady na provedení skutečného zaměření stavby v rozsahu nezbytném pro zápis změny do katastru nemovitostí.
41 | 005111021R | Vytyčení inženýrských sítí | Soubor | 1 | 3500 | 3500 | 0 | 0 | 3500 | 3500 | 21 | 4235 | 0 | 0 | 0 | 0 |  | RTS 18/ I | Indiv | 0 | 0 |  |  |  |  | POL99_8
[24 empty] | 15 | 21
| Celkem |  |  |  |  | 362851.2 | [17 empty] | 0 | 362851.2 | SUM
END
Note on S6: Jedná se o informaci, zda se jedná o položku, která je do rozpočtu zadána z cenové soustavy RTS, nebo vlastní.
Note on T6: Jedná se o název CÚ, která je zadána u položky rozpočtu

## EL-VENK
Položkový soupis prací a dodávek | [25 empty] | #TypZaznamu#
S: | 1632 | Hospic I.etapa | [23 empty] | STA
O: | 03 | Fáze 3 | [20 empty] | STA |  |  | OBJ
R: | 01 | Elektroinstalace | [23 empty] | ROZ
P.č. | Číslo položky | Název položky | MJ | množství | cena / MJ | Celkem | Dodávka | Dodávka celk. | Montáž | Montáž celk. | DPH | cena s DPH | hmotnost / MJ | hmotnost celk.(t) | dem. hmotnost / MJ | dem. hmotnost celk.(t) | Ceník | Cen. soustava / platnost | Cenová úroveň | Nhod / MJ | Nhod celk. | Dodavatel
Díl: | M21 | Elektromontáže |  |  |  | 73692.94 |  | 50397.39 |  | 23295.55 |  | 89168.4574 |  | 0.25 |  | 0 |  |  |  |  | 56.52 |  |  |  |  | DIL
1 | 172021072018 | Svítidlo O | ks | 1 | 1740 | 1740 | 1740 | 1740 | 0 | 0 | 21 | 2105.4 | 0 | 0 | 0 | 0 |  | Vlastní | Indiv | 0 | 0 |  |  |  |  | POL3_
2 | 210200010R01 | Svítidlo, včetně upevňovacího materiálu a přípravy podkladu | kus | 1 | 130.5 | 130.5 | 0 | 0 | 130.5 | 130.5 | 21 | 157.905 | 0 | 0 | 0 | 0 |  | Vlastní | RTS 18/ I | 0.31617 | 0.32 |  |  |  |  | POL1_9
3 | 105923072018 | Svítidlo V01 | ks | 4 | 4300 | 17200 | 4300 | 17200 | 0 | 0 | 21 | 20812 | 0 | 0 | 0 | 0 |  | Vlastní | Indiv | 0 | 0 |  |  |  |  | POL3_
4 | 210200118R01 | Svítidlo venkovní, LED | kus | 4 | 339 | 1356 | 0 | 0 | 339 | 1356 | 21 | 1640.76 | 0 | 0 | 0 | 0 |  | Vlastní | RTS 18/ I | 0.82217 | 3.29 |  |  |  |  | POL1_9
5 | 34111032R | kabel CYKY; instalační; pro pevné uložení ve vnitřních a venk.prostorách v zemi, betonu; Cu plné holé jádro, tvar jádra RE-kulatý jednodrát; počet a průřez žil 3x1,5mm2; počet žil 3; teplota použití -30 až 70 °C; max.provoz.teplota při zkratu 160 °C; min.teplota pokládky -5 °C; průřez vodiče 1,5 mm2; samozhášivý; odolnost vůči UV záření; barva pláště černá | m | 30 | 12.46 | 373.8 | 12.46 | 373.8 | 0 | 0 | 21 | 452.298 | 0.00016 | 0 | 0 | 0 | SPCM | RTS 18/ I | Indiv | 0 | 0 |  |  |  |  | POL3_
6 | 210810005R00 | Kabely silové kabel CYKY-m 750 V, 3 x 1,5 mm2, volně uložený | m | 30 | 21 | 630 | 0 | 0 | 21 | 630 | 21 | 762.3 | 0 | 0 | 0 | 0 | M21 | RTS 18/ I | RTS 18/ I | 0.05096 | 1.53 |  |  |  |  | POL1_
7 | 34111036R | kabel CYKY; instalační; pro pevné uložení ve vnitřních a venk.prostorách v zemi, betonu; Cu plné holé jádro, tvar jádra RE-kulatý jednodrát; počet a průřez žil 3x2,5mm2; počet žil 3; teplota použití -30 až 70 °C; max.provoz.teplota při zkratu 160 °C; min.teplota pokládky -5 °C; průřez vodiče 2,5 mm2; samozhášivý; odolnost vůči UV záření; barva pláště černá | m | 60 | 20.1 | 1206 | 20.1 | 1206 | 0 | 0 | 21 | 1459.26 | 0.0002 | 0.01 | 0 | 0 | SPCM | RTS 18/ I | RTS 18/ I | 0 | 0 |  |  |  |  | POL3_
8 | 210800106R00 | Kabel CYKY 750 V 3x2,5 mm2 uložený pod omítkou | m | 60 | 28.9 | 1734 | 0 | 0 | 28.9 | 1734 | 21 | 2098.14 | 0 | 0 | 0 | 0 |  | RTS 18/ I | RTS 18/ I | 0.07 | 4.2 |  |  |  |  | POL1_
9 | 210810017RT3 | Kabely silové kabel CYKY-m 750 V, 5 žil 4 až 16 mm, volně uložený včetně dodávky kabelu CYKY 5 x 10 mm2 | m | 45 | 164.5 | 7402.5 | 137.71 | 6196.95 | 26.79 | 1205.55 | 21 | 8957.025 | 0.0008 | 0.04 | 0 | 0 | M21 | RTS 18/ I | RTS 18/ I | 0.065 | 2.93 |  |  |  |  | POL1_
10 | 3457114700R | trubka kabelová ohebná dvouplášťová korugovaná chránička; vnější plášť z HDPE, vnitřní z LDPE; vnější pr.= 40,0 mm; vnitřní pr.= 32,0 mm; mezní hodnota zatížení 450 N/5 cm; teplot.rozsah -45 až 60 °C; stupeň hořlavosti A1; mat. bezhalogenový; IP 40, při použití těsnicího kroužku IP 67 | m | 60 | 11.8 | 708 | 11.8 | 708 | 0 | 0 | 21 | 856.68 | 0.00019 | 0.01 | 0 | 0 | SPCM | RTS 18/ I | RTS 18/ I | 0 | 0 |  |  |  |  | POL3_
11 | 210204002R00 | Svítidla a osvětlovací zařízení stožár osvětlovací, sadový - ocelový, | kus | 4 | 694 | 2776 | 0 | 0 | 694 | 2776 | 21 | 3358.96 | 0 | 0 | 0 | 0 | M21 | RTS 18/ I | RTS 18/ I | 1.6833 | 6.73 |  |  |  |  | POL1_
12 | 31673311.AR | stožár ocelový osvětlovací; kuželový-kruh.průřez; zapuštěný do země; výška = 4,0 m; zapuštěná hloubka = 0,8 m; horní pr. 60 mm; spodní pr. 136 mm; výška celk. L = 4,8 m; tl. plechu = 3 mm; Tn 0,49 kN | kus | 4 | 4406.71 | 17626.84 | 4406.71 | 17626.84 | 0 | 0 | 21 | 21328.4764 | 0.035 | 0.14 | 0 | 0 | SPCM | RTS 18/ I | Indiv | 0 | 0 |  |  |  |  | POL3_
13 | 210010123R00 | Chráničky a lišty trubka ochranná, materiál PE, DN do 47 mm, uložená volně | m | 60 | 47.8 | 2868 | 0 | 0 | 47.8 | 2868 | 21 | 3470.28 | 0 | 0 | 0 | 0 | M21 | RTS 18/ I | RTS 18/ I | 0.116 | 6.96 |  |  |  |  | POL1_
14 | 31678610.AR | rozvodnice stožárová | kus | 4 | 501.49 | 2005.96 | 501.49 | 2005.96 | 0 | 0 | 21 | 2427.2116 | 0.0002 | 0 | 0 | 0 | SPCM | RTS 18/ I | Indiv | 0 | 0 |  |  |  |  | POL3_
15 | 210204202R00 | Svítidla a osvětlovací zařízení elektrovýzbroj stožáru pro, 2 okruhy, | kus | 4 | 584 | 2336 | 0 | 0 | 584 | 2336 | 21 | 2826.56 | 0 | 0 | 0 | 0 | M21 | RTS 18/ I | RTS 18/ I | 1.4167 | 5.67 |  |  |  |  | POL1_
16 | 210204121R00 | Svítidla a osvětlovací zařízení patice stožárová, litinová pro sadové stožáry, | kus | 4 | 357 | 1428 | 0 | 0 | 357 | 1428 | 21 | 1727.88 | 0 | 0 | 0 | 0 | M21 | RTS 18/ I | RTS 18/ I | 0.86667 | 3.47 |  |  |  |  | POL1_
17 | 35436462.AR | koncovka kabelová kompletní, pro 3 a 4 žilové kabely; bez pancíře, bez kabel.ok; izolace plastová; jmen.nap. do 1 kV; průřez jádra 70-150 mm2 | kus | 4 | 484.41 | 1937.64 | 484.41 | 1937.64 | 0 | 0 | 21 | 2344.5444 | 0 | 0 | 0 | 0 | SPCM | RTS 18/ I | Indiv | 0 | 0 |  |  |  |  | POL3_
18 | 210101133R00 | Ukončení vodičů, soubory pro kabely koncovky eprosinové pro klasické kabely se stíněním nebo pancéřem, 1 kV, do průřezu 4x95 mm2 (3x120 mm2) | kus | 4 | 1651 | 6604 | 0 | 0 | 1651 | 6604 | 21 | 7990.84 | 0 | 0 | 0 | 0 | M21 | RTS 18/ I | RTS 18/ I | 4.0058 | 16.02 |  |  |  |  | POL1_
19 | 35441120R | pásek uzemňovací provedení pozinkovaný; 30 x 4 mm | kg | 45 | 31.16 | 1402.2 | 31.16 | 1402.2 | 0 | 0 | 21 | 1696.662 | 0.001 | 0.05 | 0 | 0 | SPCM | RTS 18/ I | Indiv | 0 | 0 |  |  |  |  | POL3_
20 | 210220021R00 | Vedení uzemňovací uzemňovací vedení v zemi vč. svorek, propoj. izolace spojů, FeZn, do 120 mm2 | m | 45 | 49.5 | 2227.5 | 0 | 0 | 49.5 | 2227.5 | 21 | 2695.275 | 0 | 0 | 0 | 0 | M21 | RTS 18/ I | RTS 18/ I | 0.12 | 5.4 |  |  |  |  | POL1_
Díl: | M46 | Zemní práce při montážích |  |  |  | 29534 |  | 10201.82 |  | 19332.18 |  | 35736.14 |  | 14.88 |  | 0 |  |  |  |  | 50.54 |  |  |  |  | DIL
21 | 460050703R00 | Jáma do 2 m3 pro stožár veř.osvětlení, hor.3,ručně | m3 | 4 | 1021 | 4084 | 0 | 0 | 1021 | 4084 | 21 | 4941.64 | 0 | 0 | 0 | 0 |  | RTS 18/ I | RTS 18/ I | 3.44 | 13.76 |  |  |  |  | POL1_
22 | 460080002R00 | Betonový základ do bednění | m3 | 2 | 3715 | 7430 | 2328.95 | 4657.9 | 1386.05 | 2772.1 | 21 | 8990.3 | 2.5589 | 5.12 | 0 | 0 |  | RTS 18/ I | RTS 18/ I | 4 | 8 |  |  |  |  | POL1_
23 | 460100001R00 | Pouzdrový základ 250x800 mm mimo osu trasy | kus | 4 | 1580 | 6320 | 594.88 | 2379.52 | 985.12 | 3940.48 | 21 | 7647.2 | 0.13682 | 0.55 | 0 | 0 |  | RTS 18/ I | RTS 18/ I | 2.827 | 11.31 |  |  |  |  | POL1_
24 | 460200253R00 | Výkop kabelové rýhy 50/70 cm hor.3 | m | 45 | 100.5 | 4522.5 | 0 | 0 | 100.5 | 4522.5 | 21 | 5472.225 | 0 | 0 | 0 | 0 |  | RTS 18/ I | RTS 18/ I | 0.1022 | 4.6 |  |  |  |  | POL1_
25 | 460420022R00 | Zřízení kabelového lože v rýze š. do 65 cm z písku | m | 45 | 98.5 | 4432.5 | 65.29 | 2938.05 | 33.21 | 1494.45 | 21 | 5363.325 | 0.20475 | 9.21 | 0 | 0 |  | RTS 18/ I | RTS 18/ I | 0.098 | 4.41 |  |  |  |  | POL1_
26 | 460490012R00 | Fólie výstražná z PVC, šířka 33 cm | m | 45 | 12.9 | 580.5 | 5.03 | 226.35 | 7.87 | 354.15 | 21 | 702.405 | 6e-05 | 0 | 0 | 0 |  | RTS 18/ I | RTS 18/ I | 0.026 | 1.17 |  |  |  |  | POL1_
27 | 460560253R00 | Zához rýhy 50/70 cm, hornina třídy 3 | m | 45 | 48.1 | 2164.5 | 0 | 0 | 48.1 | 2164.5 | 21 | 2619.045 | 0 | 0 | 0 | 0 |  | RTS 18/ I | RTS 18/ I | 0.162 | 7.29 |  |  |  |  | POL1_
Díl: | VN | Vedlejší náklady |  |  |  | 10052.54 |  | 0 |  | 10052.54 |  | 12163.5734 |  | 0 |  | 0 |  |  |  |  | 8 |  |  |  |  | DIL
28 | 905 R01 | Hzs-revize provoz.souboru a st.obj., Revize | h | 8 | 686 | 5488 | 0 | 0 | 686 | 5488 | 21 | 6640.48 | 0 | 0 | 0 | 0 | Prav.M | RTS 18/ I | RTS 18/ I | 1 | 8 |  |  |  |  | POL10_
29 | 005241010R | Dokumentace skutečného provedení | Soubor | 1 | 2500 | 2500 | 0 | 0 | 2500 | 2500 | 21 | 3025 | 0 | 0 | 0 | 0 |  | RTS 18/ I | Indiv | 0 | 0 |  |  |  |  | POL99_
|  | Náklady zhotovitele, které vzniknou v souvislosti s povinnostmi zhotovitele při předání a převzetí díla. | [23 empty] | POP | Náklady zhotovitele, které vzniknou v souvislosti s povinnostmi zhotovitele při předání a převzetí díla.
30 | 005124010R | Koordinační činnost | Soubor | 1 | 2064.54 | 2064.54 | 0 | 0 | 2064.54 | 2064.54 | 21 | 2498.0934 | 0 | 0 | 0 | 0 |  | RTS 18/ I | Indiv | 0 | 0 |  |  |  |  | POL99_2
[24 empty] | 15 | 21
| Celkem |  |  |  |  | 113279.48 | [17 empty] | 0 | 113279.48 | SUM
END
Note on S6: Jedná se o informaci, zda se jedná o položku, která je do rozpočtu zadána z cenové soustavy RTS, nebo vlastní.
Note on T6: Jedná se o název CÚ, která je zadána u položky rozpočtu