## ROZPOČET DPS
Celkové náklady stavby
Stavebník:
Hospic sv.Alžběty o.p.s.
Akce:
„Hospic sv.Alžběty_Přístavba“
|  |  | ze dne: | červen 2019
Sídlo zadavatele : Kamenná 207/36, 639 00, Brno - Štýřice
Místo plnění dle : Kamenná 207/36, 639 00, Brno - Štýřice
p.č. | SKP | CPV | Souhrnný rozpočet |  |  |  | CELKOVÉ NÁKLADY
|  |  | HLAVA I | Projektové a průzkum. práce, I.č
|  |  |  | CELKEM HLAVA I |  |  | neuvedeno
|  |  | HLAVA II | D.3. Provozní soubory
|  |  |  | PS 01 Záložní zdroj elektrické energie |  |  | 516500
|  |  |  | CELKEM HLAVA II |  |  | 516500
HLAVA III
D.1. Pozemní stavební objekty
|  |  |  | SO01.2 Přístavba |  |  | 25205026.3426
|  |  | D.1.1 | Architektonické a stavební řešení - stavební část |  |  | 16874081.424
|  |  | D.1.4.1 | Zařízení zdravotně technických instalací |  |  | 957089.89
|  |  | D.1.4.2 | Vnitřní rozvod plynu |  |  | 68452.88
|  |  | D.1.4.3 | Zařízení vzduchotechniky |  |  | 1622308.552
|  |  | D.1.4.4 | Zařízení pro vytápění staveb |  |  | 1093210
|  |  | D.1.4.6 | Zařízení pro měření a regulaci (MaR) |  |  | 313687
|  |  | D.1.4.7 | Zařízení silnoproudé elektrotechniky a bleskosvody |  |  | 1707653.09
|  |  | D.1.4.8 | Zařízení slaboproudé elektrotechniky |  |  | 1360543.5067
|  |  | D.1.4.10 | Vertikální doprava |  |  | 1208000
|  |  |  | D1 Stavební objekty celkem |  |  | 25205026.3426
D.2. Inženýrské objekty
stavba neobsahuje inženýrské objekty
|  |  |  | D2 Inženýrské objekty celkem |  |  | neoceňovat
|  |  |  | CELKEM HLAVA III |  |  | 25205026.3426
|  |  |  | CELKEM HLAVA II + III |  |  | 25721526.3426
|  |  | HLAVA VI | Vedlejší a ostatní rozpočtové náklady
|  |  | Dle samostatného rozpočtu |  |  |  | 859560
|  |  |  | CELKEM HLAVA VI |  |  | 859560
|  |  | HLAVA VII | Rozpočtová rezerva
|  |  | rezerva 0% z hlavy II+III |  |  |  | 0
|  |  |  | CELKEM HLAVA VII |  |  | 0
HLAVA XI
|  |  | Kompletační činnost |  |  |  | 0
|  |  |  | CELKEM HLAVA XI |  |  | 0
|  |  |  | CELKOVÉ NÁKLADY BEZ DPH |  |  | 26581086.3426
|  |  |  | DPH | 15% |  | 3987162.9514
|  |  |  | CELKEM VČ. DPH |  |  | 30568249.294
|  |  | V Brně dne 8.7.2019 |  |  | Ing.arch.Vladislav Vrána
Autorizovaný architekt, Osvědčení o autorizaci vydané Českou komorou architektů, autorizace zapsané pod pořadovým číslem 01 80 ke dni 7. 12. 1993

## D.1.1 01
POLOŽKOVÝ ROZPOČET
Rozpočet |  | 01210619 | Stavební část | JKSO | 801.19
Objekt |  | Název objektu |  | SKP
0001 |  | Přístavba |  | Měrná jednotka | m3
Stavba |  | Název stavby |  | Počet jednotek | 0
66-19-002 |  | Hospic sv.Alžběty |  | Náklady na m.j. | 0
Projektant |  |  |  | Typ rozpočtu
Zpracovatel projektu |  | 0
Objednatel
Dodavatel |  |  |  | Zakázkové číslo
Rozpočtoval |  |  |  | Počet listů
ROZPOČTOVÉ NÁKLADY
Základní rozpočtové náklady |  |  | Ostatní rozpočtové náklady
| HSV celkem | 9554578.6058
Z | PSV celkem | 7265662.8182
R | M práce celkem | 0
N | M dodávky celkem | 0
ZRN celkem |  | 16820241.424
HZS |  | 53840
ZRN+HZS |  | 16874081.424 | Ostatní náklady neuvedené |  | 0
ZRN+ost.náklady+HZS |  | 16874081.424 | Ostatní náklady celkem |  | 0
Vypracoval |  |  | Za zhotovitele | Za objednatele
Jméno : |  |  | Jméno : | Jméno :
Datum : |  |  | Datum : | Datum :
Podpis : |  |  | Podpis: | Podpis:
Základ pro DPH |  | 15 | % | 16874081.424
DPH |  | 15 | % | 2531112
Základ pro DPH |  | 0 | % | 0
DPH |  | 0 | % | 0
CENA ZA OBJEKT CELKEM |  |  |  | 19405193
Poznámka :

## D.1.1 02
Stavba : |  | 66-19-002 Hospic sv.Alžběty |  |  | Rozpočet : | 01210619
Objekt : |  | 0001 Přístavba |  |  | Stavební část
REKAPITULACE STAVEBNÍCH DÍLŮ
| Stavební díl |  | HSV | PSV | Dodávka | Montáž | HZS
000 | Upozornění |  | 0 | 0 | 0 | 0 | 0
1 | Zemní práce |  | 487735.8072 | 0 | 0 | 0 | 0
11 | Přípravné a přidružené práce |  | 27457.325 | 0 | 0 | 0 | 0
18 | Povrchové úpravy terénu |  | 13487.1 | 0 | 0 | 0 | 0
200 | Sanace |  | 57480.03 | 0 | 0 | 0 | 0
21 | Úprava podloží a základ.spáry |  | 21772 | 0 | 0 | 0 | 0
27 | Základy |  | 813081.1455 | 0 | 0 | 0 | 0
3 | Svislé a kompletní konstrukce |  | 1790678.8117 | 0 | 0 | 0 | 0
342 | Sádrokartonové konstrukce |  | 1005925.3447 | 0 | 0 | 0 | 0
4 | Vodorovné konstrukce |  | 1210311.3269 | 0 | 0 | 0 | 0
5 | Komunikace |  | 82708.835 | 0 | 0 | 0 | 0
612 | Úpravy povrchů |  | 1145178.7437 | 0 | 0 | 0 | 0
634 | Podlahy, osazování |  | 322786.1365 | 0 | 0 | 0 | 0
800 | Hodinová zúčtovací sazba |  | 0 | 0 | 0 | 0 | 53840
94 | Lešení a stavební výtahy |  | 181723.8877 | 0 | 0 | 0 | 0
95 | Dokončovací konstrukce na pozemních stavbách |  | 107436.7615 | 0 | 0 | 0 | 0
967 | Bourání, podchycování |  | 631294.48 | 0 | 0 | 0 | 0
99 | Staveništní přesun hmot |  | 710675.7844 | 0 | 0 | 0 | 0
999 | Výpočty ploch |  | 0 | 0 | 0 | 0 | 0
711 | Izolace proti vodě |  | 0 | 403064.4423 | 0 | 0 | 0
712 | Živičné a povlakové krytiny |  | 0 | 58086.63 | 0 | 0 | 0
713 | Izolace tepelné |  | 0 | 596906.3205 | 0 | 0 | 0
714 | Izolace akustické a protiotřesové |  | 0 | 27149.3 | 0 | 0 | 0
721 | Vnitřní kanalizace |  | 0 | 16459.1198 | 0 | 0 | 0
727 | Sanitární vybavení |  | 0 | 103140 | 0 | 0 | 0
762 | Konstrukce tesařské |  | 0 | 312415.7505 | 0 | 0 | 0
764 | Konstrukce klempířské |  | 0 | 173252.8729 | 0 | 0 | 0
765 | Krytiny tvrdé |  | 0 | 340880.575 | 0 | 0 | 0
766 | Konstrukce truhlářské |  | 0 | 750000 | 0 | 0 | 0
766.1 | Zabudovaný interiér |  | 0 | 818598 | 0 | 0 | 0
766.2 | Okna a venkovní výplně otvorů |  | 0 | 571100 | 0 | 0 | 0
766.7 | Volný interiér |  | 0 | 906006 | 0 | 0 | 0
767 | Konstrukce zámečnické |  | 0 | 1024558.4493 | 0 | 0 | 0
771 | Podlahy z dlaždic a obklady |  | 0 | 145966.25 | 0 | 0 | 0
776 | Podlahy povlakové |  | 0 | 25660.941 | 0 | 0 | 0
777 | Podlahy ze syntetických hmot |  | 0 | 482276.45 | 0 | 0 | 0
781 | Obklady keramické |  | 0 | 156835.475 | 0 | 0 | 0
783 | Nátěry |  | 0 | 21034.2712 | 0 | 0 | 0
784 | Malby |  | 0 | 134228.3808 | 0 | 0 | 0
789 | Skladby střech, stěn, stropů, podlah |  | 0 | 78493.59 | 0 | 0 | 0
797 | Informační a orientační systém |  | 0 | 92850 | 0 | 0 | 0
799 | Ostatní výrobky |  | 0 | 26700 | 0 | 0 | 0
D96 | Přesuny suti a vybouraných hmot |  | 944845.0861 | 0 | 0 | 0 | 0
| CELKEM OBJEKT |  | 9554578.6058 | 7265662.8182 | 0 | 0 | 53840
VEDLEJŠÍ ROZPOČTOVÉ NÁKLADY
Název VRN |  |  | Kč | % | Základna |  | Kč
[5 empty] | 0 |  | 0 | 8
| CELKEM VRN |  |  |  |  | 0

## D.1.1 03
Položkový rozpočet
Stavba : |  | 66-19-002 Hospic sv.Alžběty |  | Rozpočet: | ='D.1.1 02'!H1
Objekt : |  | 0001 Přístavba |  | Stavební část
P.č. | Číslo položky | Název položky | MJ | množství | cena / MJ | celkem (Kč)
Díl: | 000 | Upozornění | [5 empty] | 1
1 | 000000000T00 | Upozornění !!! |  | 0 | 0 | 0 |  | 2 | 1 | 0 | 0 | 1 | 0 | 0 | 0 | 0 | 0 | 1 | 0 | 0
|  | 1. R-položky jsou oceněny včetně všech potřebných: |  | 0 |  |  | 1. R-položky jsou oceněny včetně všech potřebných:
|  | prací a materiálů.: |  | 0 |  |  | prací a materiálů.:
|  | 2. Při nejasnostech kontaktujte projektanta !: |  | 0 |  |  | 2. Při nejasnostech kontaktujte projektanta !:
|  | 3. Rozpočet je sestaven v cenové soustavě RTS DATA.: |  | 0 |  |  | 3. Rozpočet je sestaven v cenové soustavě RTS DATA.:
|  | Technické a cenové podmínky lze nalézt na adrese: |  | 0 |  |  | Technické a cenové podmínky lze nalézt na adrese:
|  | www.cenovasoustava.cz.: |  | 0 |  |  | www.cenovasoustava.cz.:
|  | 4. V cenách bourání a demontáží je i třídění odpadu.: |  | 0 |  |  | 4. V cenách bourání a demontáží je i třídění odpadu.:
|  | 5. V cenách SDRK konstrukcí jsou veškeré potřebné: |  | 0 |  |  | 5. V cenách SDRK konstrukcí jsou veškeré potřebné:
|  | práce a materiály (tmelení, broušení atd.): |  | 0 |  |  | práce a materiály (tmelení, broušení atd.):
|  | 6. Položky vlastní jsou položky s příponou T.xx, U.xx, V.xx a : |  | 0 |  |  | 6. Položky vlastní jsou položky s příponou T.xx, U.xx, V.xx a :
|  | všechny R-položky.: |  | 0 |  |  | všechny R-položky.:
|  | 7. Před číselné odkazy na výkresech bouracích prací: |  | 0 |  |  | 7. Před číselné odkazy na výkresech bouracích prací:
|  | je v rozpočtu přidáno písmeno "B".: |  | 0 |  |  | je v rozpočtu přidáno písmeno "B".:
|  | 8. V ceně příslušných položek je i dílenská dokumentace.: |  | 0 |  |  | 8. V ceně příslušných položek je i dílenská dokumentace.:
|  | 9. Pokud se v položce vyskytne obchodní název : |  | 0 |  |  | 9. Pokud se v položce vyskytne obchodní název :
|  | materiálu, jedná se pouze o informaci a lze použít : |  | 0 |  |  | materiálu, jedná se pouze o informaci a lze použít :
|  | i výrobek jiný, stejných vlastností.: |  | 0 |  |  | i výrobek jiný, stejných vlastností.:
|  | 10. Pro ocenění truhlářských, zámečnických atd.konstrukcí: |  | 0 |  |  | 10. Pro ocenění truhlářských, zámečnických atd.konstrukcí:
|  | je nutné použít příslušné výpisy, protože texty jsou: |  | 0 |  |  | je nutné použít příslušné výpisy, protože texty jsou:
|  | v rozpočtu zkrácené !: |  | 0 |  |  | v rozpočtu zkrácené !:
|  | 11. Prostor s novou zpevněnou plochou (ZP01) po: |  | 0 |  |  | 11. Prostor s novou zpevněnou plochou (ZP01) po:
|  | vybouraném přístavku je v rozpočtu označený jako: |  | 0 |  |  | vybouraném přístavku je v rozpočtu označený jako:
|  | mč 150.: |  | 0 |  |  | mč 150.:
|  | 12. Položky zateplovacích systémů obsahují kompletní: |  | 0 |  |  | 12. Položky zateplovacích systémů obsahují kompletní:
|  | provedení KZS vč.zakládacích lišt, nenasákavého : |  | 0 |  |  | provedení KZS vč.zakládacích lišt, nenasákavého :
|  | materiálu nad vodorovnými prvky atd.:0 |  | 0 |  |  | materiálu nad vodorovnými prvky atd.:0
| Celkem za | 000 Upozornění |  |  |  | 0 |  | 4 |  |  |  |  | 0 | 0 | 0 | 0 | 0
Díl: | 1 | Zemní práce | [5 empty] | 1
2 | 111201101V01 | Odstranění křovin i s kořeny na ploše do 1000 m2 včetně likvidace dřevěného odpadu | m2 | 103.32 | 88 | 9092.16 |  | 2 | 1 | 1 | 1 | 1 | 9092.16 | 0 | 0 | 0 | 0 | 1 | 1 | 0
|  | změřeno v autocadu:86,92+16,4 |  | 103.32 |  |  | změřeno v autocadu:86,92+16,4
3 | 121101101R00 | Sejmutí ornice s přemístěním do 50 m | m3 | 27.375 | 74.1 | 2028.4875 |  | 2 | 1 | 1 | 1 | 1 | 2028.4875 | 0 | 0 | 0 | 0 | 1 | 1 | 0
|  | plocha změřena v autocadu:182,5*0,15 |  | 27.375 |  |  | plocha změřena v autocadu:182,5*0,15
4 | 130001101R00 | Příplatek za ztížené hloubení v blízkosti vedení | m3 | 38.7563 | 679 | 26315.5277 |  | 2 | 1 | 1 | 1 | 1 | 26315.5277 | 0 | 0 | 0 | 0 | 1 | 1 | 0
|  | a blízko stávající budovy. Předpokad 10% z celkového: |  | 0 |  |  | a blízko stávající budovy. Předpokad 10% z celkového:
|  | objemu výkopů.:387,563*0,1 |  | 38.7563 |  |  | objemu výkopů.:387,563*0,1
5 | 132201212R00 | Hloubení rýh š.do 200 cm hor.3 do 1000m3,STROJNĚ | m3 | 387.563 | 158.5 | 61428.7355 |  | 2 | 1 | 1 | 1 | 1 | 61428.7355 | 0 | 0 | 0 | 0 | 1 | 1 | 0
|  | změřeno v autocadu:387,563 |  | 387.563 |  |  | změřeno v autocadu:387,563
6 | 132201401R00 | Hloubený výkop pod základy v hor.3 | m3 | 6.33 | 2285 | 14464.05 |  | 2 | 1 | 1 | 1 | 1 | 14464.05 | 0 | 0 | 0 | 0 | 1 | 1 | 0
|  | 6*0,85*0,65+2*0,85*0,45+3*0,5*1,5 |  | 6.33 |  |  | 6*0,85*0,65+2*0,85*0,45+3*0,5*1,5
7 | 139601102R00 | Ruční výkop jam, rýh a šachet v hornině tř. 3 | m3 | 23.04 | 1220 | 28108.8 |  | 2 | 1 | 1 | 1 | 1 | 28108.8 | 0 | 0 | 0 | 0 | 1 | 1 | 0
|  | pro podbetonování základů: |  | 0 |  |  | pro podbetonování základů:
|  | (6+0,6*2)*1,7*1,0+(2+0,5*2)*1,5*1,0+(3+0,6*2)*1,5*1,0 |  | 23.04 |  |  | (6+0,6*2)*1,7*1,0+(2+0,5*2)*1,5*1,0+(3+0,6*2)*1,5*1,0
8 | 161101601R00 | Vytažení výkopku z pod základů, hor 1-4, hl.do 2 m | m3 | 6.33 | 395 | 2500.35 |  | 2 | 1 | 1 | 1 | 1 | 2500.35 | 0 | 0 | 0 | 0 | 1 | 1 | 0
9 | 162201102V01 | Vodorovné přemístění výkopku z hor.1-4 do 50 m Ručně v kolečkách | m3 | 78 | 132 | 10296 |  | 2 | 1 | 1 | 1 | 1 | 10296 | 0 | 0 | 0 | 0 | 1 | 1 | 0
|  | zemina z výkopu pro podbetonování základů na : |  | 0 |  |  | zemina z výkopu pro podbetonování základů na :
|  | meziskládku a zpět:23,04*2 |  | 46.08 |  |  | meziskládku a zpět:23,04*2
|  | vytříděná zemina pro zásyp na meziskládku: |  | 0 |  |  | vytříděná zemina pro zásyp na meziskládku:
|  | a zpět:15,96*2 |  | 31.92 |  |  | a zpět:15,96*2
10 | 162301501R00 | Vodorovné přemístění křovin do 5000 m | m2 | 103.32 | 58.5 | 6044.22 |  | 2 | 1 | 1 | 1 | 1 | 6044.22 | 0 | 0 | 0 | 0 | 1 | 1 | 0
11 | 162701105R00 | Vodorovné přemístění výkopku z hor.1-4 do 10000 m | m3 | 377.933 | 264.5 | 99963.2785 |  | 2 | 1 | 1 | 1 | 1 | 99963.2785 | 0 | 0 | 0 | 0 | 1 | 1 | 0
|  | hloubená pod základy:6,33 |  | 6.33 |  |  | hloubená pod základy:6,33
|  | výkop:387,563 |  | 387.563 |  |  | výkop:387,563
|  | zásyp:-15,96 |  | -15.96 |  |  | zásyp:-15,96
12 | 162701109R00 | Příplatek k vod. přemístění hor.1-4 za další 1 km | m3 | 3779.33 | 20.8 | 78610.064 |  | 2 | 1 | 1 | 1 | 1 | 78610.064 | 0 | 0 | 0 | 0 | 1 | 1 | 0
|  | 377,933*10 |  | 3779.33 |  |  | 377,933*10
13 | 167101101R00 | Nakládání výkopku z hor.1-4 v množství do 100 m3 | m3 | 39 | 256 | 9984 |  | 2 | 1 | 1 | 1 | 1 | 9984 | 0 | 0 | 0 | 0 | 1 | 1 | 0
|  | 23,04+15,96 |  | 39 |  |  | 23,04+15,96
14 | 171201201V02 | Uložení sypaniny na skládku včetně poplatku za skládku (zemina) | m3 | 377.933 | 205 | 77476.265 |  | 2 | 1 | 1 | 1 | 1 | 77476.265 | 0 | 0 | 0 | 0 | 1 | 1 | 0
15 | 174101101V01 | Zásyp jam, rýh, šachet se zhutněním zásyp strojem + částečně ručně | m3 | 207.778 | 185 | 38438.93 |  | 2 | 1 | 1 | 1 | 1 | 38438.93 | 0 | 0 | 0 | 0 | 1 | 1 | 0
|  | změřeno v autocadu: |  | 0 |  |  | změřeno v autocadu:
|  | štěrkopísek (štěrk):191,818 |  | 191.818 |  |  | štěrkopísek (štěrk):191,818
|  | nenamrzavá zemina:15,96 |  | 15.96 |  |  | nenamrzavá zemina:15,96
16 | 174101102R00 | Zásyp ruční se zhutněním | m3 | 23.04 | 469.5 | 10817.28 |  | 2 | 1 | 1 | 1 | 1 | 10817.28 | 0 | 0 | 0 | 0 | 1 | 1 | 0
17 | R 1-01 | Přehutnění nebo vylepšení pláně dle poznámky na výkresu základů | m2 | 279.2474 | 35 | 9773.659 |  | 2 | 12 | 0 | 185 | 1 | 9773.659 | 0 | 0 | 0 | 0 | 12 | 0 | 0
|  | 12*17,5+2,37*1,22+0,98*3,45+4*6,6+5,5*6,65 |  | 279.2474 |  |  | 12*17,5+2,37*1,22+0,98*3,45+4*6,6+5,5*6,65
18 | R 1-02 | Příplatek za třídění výkopku vhodného pro zásyp (nenamrzavá zemina) | m3 | 15.96 | 150 | 2394 |  | 2 | 12 | 0 | 343 | 1 | 2394 | 0 | 0 | 0 | 0 | 12 | 0 | 0
| Celkem za | 1 Zemní práce |  |  |  | 487735.8072 |  | 4 |  |  |  |  | 487735.8072 | 0 | 0 | 0 | 0
Díl: | 11 | Přípravné a přidružené práce | [5 empty] | 1
19 | R 11-01 | Protiprašná a protihluková SDRK příčka s dveřmi montáž, amortizace, demontáž | m2 | 58.487 | 350 | 20470.45 |  | 2 | 12 | 0 | 7 | 1 | 20470.45 | 0 | 0 | 0 | 0 | 12 | 0 | 0
|  | Včetně úklidu po demontáži a uvedení stěn, stropů a: |  | 0 |  |  | Včetně úklidu po demontáži a uvedení stěn, stropů a:
|  | podlah do původního stavu.: |  | 0 |  |  | podlah do původního stavu.:
|  | 1NP:(1,4+3,85+0,7)*2,7+(2,4+2,0)*3,5+3,05*3,5 |  | 42.14 |  |  | 1NP:(1,4+3,85+0,7)*2,7+(2,4+2,0)*3,5+3,05*3,5
|  | 2NP:3*3,1 |  | 9.3 |  |  | 2NP:3*3,1
|  | 3NP:2,43*2,9 |  | 7.047 |  |  | 3NP:2,43*2,9
20 | R 11-02 | Čistící zóna - montáž, amortizace, demontáž rohožky min. 1200/1200 | m2 | 7.2 | 550 | 3960 |  | 2 | 12 | 0 | 8 | 1 | 3960 | 0 | 0 | 0 | 0 | 12 | 0 | 0
|  | 1NP:1,2*1,2*3 |  | 4.32 |  |  | 1NP:1,2*1,2*3
|  | 2+3NP:1,2*1,2*2 |  | 2.88 |  |  | 2+3NP:1,2*1,2*2
21 | R 11-03 | Ochrana podlahy proti poškození geotextilií deskami OSB (dle pozn."C") | m2 | 24.215 | 125 | 3026.875 |  | 2 | 12 | 0 | 9 | 1 | 3026.875 | 0 | 0 | 0 | 0 | 12 | 0 | 0
|  | 1NP:2,3*1,85+(1+0,7)*3,85*0,5+2,4*1,15+1,5*2,1 |  | 13.4375 |  |  | 1NP:2,3*1,85+(1+0,7)*3,85*0,5+2,4*1,15+1,5*2,1
|  | (1,45+1,2)*0,7*0,5+3,05*1,0 |  | 3.9775 |  |  | (1,45+1,2)*0,7*0,5+3,05*1,0
|  | 2NP:3*0,95+0,4*2,25 |  | 3.75 |  |  | 2NP:3*0,95+0,4*2,25
|  | 3NP:2,43*1+1,55*0,4 |  | 3.05 |  |  | 3NP:2,43*1+1,55*0,4
| Celkem za | 11 Přípravné a přidružené práce |  |  |  | 27457.325 |  | 4 |  |  |  |  | 27457.325 | 0 | 0 | 0 | 0
Díl: | 18 | Povrchové úpravy terénu | [5 empty] | 1
22 | R 18-01 | Kompletní provedení parkového trávníku dle popisu ve skladbě ZP03 | m2 | 40.87 | 330 | 13487.1 |  | 2 | 12 | 0 | 478 | 1 | 13487.1 | 0 | 0 | 0 | 0 | 12 | 0 | 0
| Celkem za | 18 Povrchové úpravy terénu |  |  |  | 13487.1 |  | 4 |  |  |  |  | 13487.1 | 0 | 0 | 0 | 0
Díl: | 200 | Sanace | [5 empty] | 1
23 | R 200-01 | Vodorovná infuzní clona - kompletní provedení | m2 | 12.9385 | 3900 | 50460.15 |  | 2 | 12 | 0 | 156 | 1 | 50460.15 | 0 | 0 | 0 | 0 | 12 | 0 | 0
|  | Dle popisu na výkresu sanací (vrty, injektáž atd.) - modrá: |  | 0 |  |  | Dle popisu na výkresu sanací (vrty, injektáž atd.) - modrá:
|  | čárkovaná čára. Měrnou jednotkou je půdorysná plocha : |  | 0 |  |  | čárkovaná čára. Měrnou jednotkou je půdorysná plocha :
|  | zdiva.: |  | 0 |  |  | zdiva.:
|  | 6,4*0,5+(6,89-1,12*2)*0,98+(2,37-0,7)*0,25 |  | 8.1745 |  |  | 6,4*0,5+(6,89-1,12*2)*0,98+(2,37-0,7)*0,25
|  | 0,7*0,9+(8,95-1)*0,52 |  | 4.764 |  |  | 0,7*0,9+(8,95-1)*0,52
24 | R 200-02 | Svislá hydroizolace zdiva - kompletní provedení sanačního opatření | m2 | 5.124 | 1370 | 7019.88 |  | 2 | 12 | 0 | 157 | 1 | 7019.88 | 0 | 0 | 0 | 0 | 12 | 0 | 0
|  | Dle popisu na výkresu sanací - silnovrstvý stěrkový systém: |  | 0 |  |  | Dle popisu na výkresu sanací - silnovrstvý stěrkový systém:
|  | (zelená čárkovaná čára), vč.přípravy, očištění a vyrovnání: |  | 0 |  |  | (zelená čárkovaná čára), vč.přípravy, očištění a vyrovnání:
|  | podkladu, včetně izolačního fabionu atd.: |  | 0 |  |  | podkladu, včetně izolačního fabionu atd.:
|  | 0,35*(8,95+0,98+2,37+2,34) |  | 5.124 |  |  | 0,35*(8,95+0,98+2,37+2,34)
| Celkem za | 200 Sanace |  |  |  | 57480.03 |  | 4 |  |  |  |  | 57480.03 | 0 | 0 | 0 | 0
Díl: | 21 | Úprava podloží a základ.spáry | [5 empty] | 1
25 | R 21-01 | Kompletní provedení drenáže DN 160 | m | 26.65 | 680 | 18122 |  | 2 | 12 | 0 | 178 | 1 | 18122 | 0 | 0 | 0 | 0 | 12 | 0 | 0
|  | Včetně vyspádovaného betonového dna, obsypu z : |  | 0 |  |  | Včetně vyspádovaného betonového dna, obsypu z :
|  | kameniva, obalení geotextilií, napojení do stávající: |  | 0 |  |  | kameniva, obalení geotextilií, napojení do stávající:
|  | dešťové kanalizace atd., dle pozn.č.7 na výkr.základů.: |  | 0 |  |  | dešťové kanalizace atd., dle pozn.č.7 na výkr.základů.:
|  | 6,5+5,06+15,09 |  | 26.65 |  |  | 6,5+5,06+15,09
26 | R 21-02 | D+M drenážní revizní šachty "Š1" včetně poklopu, betonového dna atd. | ks | 1 | 3650 | 3650 |  | 2 | 12 | 0 | 179 | 1 | 3650 | 0 | 0 | 0 | 0 | 12 | 0 | 0
| Celkem za | 21 Úprava podloží a základ.spáry |  |  |  | 21772 |  | 4 |  |  |  |  | 21772 | 0 | 0 | 0 | 0
Díl: | 27 | Základy | [5 empty] | 1
27 | 262501171V06 | Vrty injek.povrch.,kladivy do 56 mm,do 10 m, hor.5 D do 30 mm, vč.vlepení ocel. trnu (bez dod.oceli) | m | 14 | 580 | 8120 |  | 2 | 1 | 1 | 1 | 1 | 8120 | 0 | 0 | 0 | 0 | 1 | 1 | 5e-05
|  | kotvení nového základu ke stávajícímu (délka: |  | 0 |  |  | kotvení nového základu ke stávajícímu (délka:
|  | základu 11,06 m):28*2*0,25 |  | 14 |  |  | základu 11,06 m):28*2*0,25
28 | 273313211R00 | Beton základových desek prostý C -/7,5 | m3 | 50.9291 | 2265 | 115354.4115 |  | 2 | 1 | 1 | 1 | 1 | 115354.4115 | 0 | 0 | 0 | 0 | 1 | 1 | 2.525
|  | Zabetonování stoky a retenční nádrže.: |  | 0 |  |  | Zabetonování stoky a retenční nádrže.:
|  | 0,9*1,65*(12,76+1,75+4,76+0,45)+2,38*4,23*2,15 |  | 50.9291 |  |  | 0,9*1,65*(12,76+1,75+4,76+0,45)+2,38*4,23*2,15
29 | 273321411V04 | Železobeton základových desek C 25/30 (B 30) beton C25/30 - XC2, XA1 | m3 | 32.7706 | 2980 | 97656.388 |  | 2 | 1 | 1 | 1 | 1 | 97656.388 | 0 | 0 | 0 | 0 | 1 | 1 | 2.4462
|  | výtah:3,85*3,02*0,3 |  | 3.4881 |  |  | výtah:3,85*3,02*0,3
|  | řez 4+6:3,85*6,14*0,6-3,44*0,55*0,33 |  | 13.559 |  |  | řez 4+6:3,85*6,14*0,6-3,44*0,55*0,33
|  | Mezisoučet |  | 17.0471 |  |  | Mezisoučet
|  | podkladní beton:(9,4*(1,6+4,75)+1,2*0,4)*0,1 |  | 6.017 |  |  | podkladní beton:(9,4*(1,6+4,75)+1,2*0,4)*0,1
|  | ((4,35+6)*3,9*0,5+3,44*0,15+3,85*0,2+7,2*6)*0,1 |  | 6.4668 |  |  | ((4,35+6)*3,9*0,5+3,44*0,15+3,85*0,2+7,2*6)*0,1
|  | (3,86*3,4+4*3,25+0,98*3,45+2,37*1,22)*0,1 |  | 3.2396 |  |  | (3,86*3,4+4*3,25+0,98*3,45+2,37*1,22)*0,1
|  | Mezisoučet |  | 15.7234 |  |  | Mezisoučet
30 | 273351215R00 | Bednění stěn základových desek - zřízení | m2 | 23.5435 | 775 | 18246.2125 |  | 2 | 1 | 1 | 1 | 1 | 18246.2125 | 0 | 0 | 0 | 0 | 1 | 1 | 0.0392
|  | výtah:(3,85+3,02)*2*0,3 |  | 4.122 |  |  | výtah:(3,85+3,02)*2*0,3
|  | řez 4+6:(3,85+6,14)*2*0,6+0,55*0,33+3,44*0,55 |  | 14.0615 |  |  | řez 4+6:(3,85+6,14)*2*0,6+0,55*0,33+3,44*0,55
|  | podkl.beton:(15,05+4,5+7,25)*0,2 |  | 5.36 |  |  | podkl.beton:(15,05+4,5+7,25)*0,2
31 | 273361821R00 | Výztuž základových desek z beton. oceli 10505 (R) | t | 2.0457 | 41630 | 85162.491 |  | 2 | 1 | 1 | 1 | 1 | 85162.491 | 0 | 0 | 0 | 0 | 1 | 1 | 1.0217
|  | 17,0471*0,12 |  | 2.0457 |  |  | 17,0471*0,12
32 | 273361921RT4 | Výztuž základových desek ze svařovaných sítí průměr drátu 6,0, oka 100/100 mm KH30 | t | 0.8377 | 35950 | 30115.315 |  | 2 | 1 | 1 | 1 | 1 | 30115.315 | 0 | 0 | 0 | 0 | 1 | 1 | 1.0455
|  | podkladní beton:15,7235/0,1*0,00444*1,2 |  | 0.8377 |  |  | podkladní beton:15,7235/0,1*0,00444*1,2
33 | 274272110RT5 | Zdivo základové z bednicích tvárnic, tl. 15 cm výplň tvárnic betonem C 25/30 | m2 | 19.207 | 914 | 17555.198 |  | 2 | 1 | 1 | 1 | 1 | 17555.198 | 0 | 0 | 0 | 0 | 1 | 1 | 0.385
|  | výtah:4,15*1,4+3,32*1,6+3,85*1+2,22*1,25+0,4*2*0,75 |  | 18.347 |  |  | výtah:4,15*1,4+3,32*1,6+3,85*1+2,22*1,25+0,4*2*0,75
|  | řez 4+6:3,44*0,25 |  | 0.86 |  |  | řez 4+6:3,44*0,25
34 | 274272150RT5 | Zdivo základové z bednicích tvárnic, tl. 40 cm výplň tvárnic betonem C 25/30 | m2 | 32.2 | 1684 | 54224.8 |  | 2 | 1 | 1 | 1 | 1 | 54224.8 | 0 | 0 | 0 | 0 | 1 | 1 | 0.963
|  | 1,0*(14,85+4,5+7,25+5,6) |  | 32.2 |  |  | 1,0*(14,85+4,5+7,25+5,6)
35 | 274313621R00 | Beton základových pasů prostý C 20/25 | m3 | 2.5038 | 2700 | 6760.26 |  | 2 | 1 | 1 | 1 | 1 | 6760.26 | 0 | 0 | 0 | 0 | 1 | 1 | 2.525
|  | venkovní schody: |  | 0 |  |  | venkovní schody:
|  | pozn.4:1,7*0,65*0,9 |  | 0.9945 |  |  | pozn.4:1,7*0,65*0,9
|  | pozn.5:2,58*0,65*0,9 |  | 1.5093 |  |  | pozn.5:2,58*0,65*0,9
36 | 274321411R00 | Železobeton základových pasů C 25/30 | m3 | 16.187 | 2805 | 45404.535 |  | 2 | 1 | 1 | 1 | 1 | 45404.535 | 0 | 0 | 0 | 0 | 1 | 1 | 2.525
|  | 1,6*0,4*0,47*2+1,6*0,4*0,6+6,61*0,8*0,57+3,9*0,8*0,9 |  | 6.8078 |  |  | 1,6*0,4*0,47*2+1,6*0,4*0,6+6,61*0,8*0,57+3,9*0,8*0,9
|  | 9,77*1,2*0,8 |  | 9.3792 |  |  | 9,77*1,2*0,8
37 | 274351215R00 | Bednění stěn základových pasů - zřízení | m2 | 62.4242 | 563 | 35144.8246 |  | 2 | 1 | 1 | 1 | 1 | 35144.8246 | 0 | 0 | 0 | 0 | 1 | 1 | 0.03916
|  | pasy ze ŽB: |  | 0 |  |  | pasy ze ŽB:
|  | 1,6*0,57*4+1,6*0,6*2+(3,44+2,22+0,15)*0,57 |  | 8.8797 |  |  | 1,6*0,57*4+1,6*0,6*2+(3,44+2,22+0,15)*0,57
|  | (0,8+2,3)*0,9+1,2*0,1+0,33*0,8+(9,77+1,2)*2*0,8 |  | 20.726 |  |  | (0,8+2,3)*0,9+1,2*0,1+0,33*0,8+(9,77+1,2)*2*0,8
|  | pasy z prostého betonu: |  | 0 |  |  | pasy z prostého betonu:
|  | (14,47+15,05+0,9+3,7+4,5+7,1+7,25+5,4+0,8)*0,45 |  | 26.6265 |  |  | (14,47+15,05+0,9+3,7+4,5+7,1+7,25+5,4+0,8)*0,45
|  | venkovní schody:(0,65*4+1,7+2,58)*0,9 |  | 6.192 |  |  | venkovní schody:(0,65*4+1,7+2,58)*0,9
38 | 274351216R00 | Bednění stěn základových pasů - odstranění | m2 | 62.4242 | 123.5 | 7709.3887 |  | 2 | 1 | 1 | 1 | 1 | 7709.3887 | 0 | 0 | 0 | 0 | 1 | 1 | 0
39 | 274361821R00 | Výztuž základ. pasů z betonářské oceli 10505 (R) | t | 1.9424 | 41510 | 80629.024 |  | 2 | 1 | 1 | 1 | 1 | 80629.024 | 0 | 0 | 0 | 0 | 1 | 1 | 1.0212
|  | 16,187*0,12 |  | 1.9424 |  |  | 16,187*0,12
40 | 279311113V04 | Postupné podbetonování základového zdiva B12,5 stříkaný beton C25/30-XC2, XA1 vč.příp.výztuže | m3 | 6.33 | 8980 | 56843.4 |  | 2 | 1 | 1 | 1 | 1 | 56843.4 | 0 | 0 | 0 | 0 | 1 | 1 | 2.381
|  | Postup dle tech.zprávy statika a dle popisu na výkresu: |  | 0 |  |  | Postup dle tech.zprávy statika a dle popisu na výkresu:
|  | základů.: |  | 0 |  |  | základů.:
|  | 6*0,85*0,65+2*0,85*0,45+3*0,5*1,5 |  | 6.33 |  |  | 6*0,85*0,65+2*0,85*0,45+3*0,5*1,5
41 | 279321411V04 | Železobeton základových zdí B 30 (C 25/30) beton C25/30 - XC2, XA1 | m3 | 6.3606 | 2980 | 18954.588 |  | 2 | 1 | 1 | 1 | 1 | 18954.588 | 0 | 0 | 0 | 0 | 1 | 1 | 2.4462
|  | výtah:(0,55+2,07)*0,4*1,05+3,45*0,55*1,05 |  | 3.0928 |  |  | výtah:(0,55+2,07)*0,4*1,05+3,45*0,55*1,05
|  | (3,02+2,9)*0,4*1,38 |  | 3.2678 |  |  | (3,02+2,9)*0,4*1,38
42 | 279351101R00 | Bednění stěn základových zdí, jednostranné-zřízení | m2 | 12.4416 | 593 | 7377.8688 |  | 2 | 1 | 1 | 1 | 1 | 7377.8688 | 0 | 0 | 0 | 0 | 1 | 1 | 0.03525
|  | výtah:(3,05+2,07)*(1,38+1,05) |  | 12.4416 |  |  | výtah:(3,05+2,07)*(1,38+1,05)
43 | 279351102R00 | Bednění stěn základových zdí, jednostranné-odstran | m2 | 12.4416 | 224 | 2786.9184 |  | 2 | 1 | 1 | 1 | 1 | 2786.9184 | 0 | 0 | 0 | 0 | 1 | 1 | 0
44 | 279361821R00 | Výztuž základových zdí z betonář. oceli 10 505 (R) | t | 2.6546 | 44570 | 118315.522 |  | 2 | 1 | 1 | 1 | 1 | 118315.522 | 0 | 0 | 0 | 0 | 1 | 1 | 1.0211
|  | bed.tvárnice:(19,207*0,15+32,2*0,4)*0,12 |  | 1.8913 |  |  | bed.tvárnice:(19,207*0,15+32,2*0,4)*0,12
|  | výtah:6,3606*0,12 |  | 0.7633 |  |  | výtah:6,3606*0,12
45 | R 27-01 | Kompletní provedení prostupů pro instalace v základech | ks | 8 | 840 | 6720 |  | 2 | 12 | 0 | 186 | 1 | 6720 | 0 | 0 | 0 | 0 | 12 | 0 | 0
|  | Včetně utěsnění proti radonu a vodě, vč.potřebných: |  | 0 |  |  | Včetně utěsnění proti radonu a vodě, vč.potřebných:
|  | chrániček, bednění prostupů atd.:8 |  | 8 |  |  | chrániček, bednění prostupů atd.:8
| Celkem za | 27 Základy |  |  |  | 813081.1455 |  | 4 |  |  |  |  | 813081.1455 | 0 | 0 | 0 | 0
Díl: | 3 | Svislé a kompletní konstrukce | [5 empty] | 1
46 | 310236241R00 | Zazdívka otvorů pl. 0,09 m2 cihlami, tl. zdi 30 cm | kus | 23 | 181.5 | 4174.5 |  | 2 | 1 | 1 | 1 | 1 | 4174.5 | 0 | 0 | 0 | 0 | 1 | 1 | 0.0515
|  | po stropních trámech:12+5+4 |  | 21 |  |  | po stropních trámech:12+5+4
|  | kolem zhlaví ocel.překladů:2 |  | 2 |  |  | kolem zhlaví ocel.překladů:2
47 | 310239211R00 | Zazdívka otvorů plochy do 4 m2 cihlami na MVC | m3 | 10.0832 | 4310 | 43458.592 |  | 2 | 1 | 1 | 1 | 1 | 43458.592 | 0 | 0 | 0 | 0 | 1 | 1 | 1.8414
|  | dům:1,12*2,4*0,3+1,12*2,4*0,98+1*2,25*0,52 |  | 4.6106 |  |  | dům:1,12*2,4*0,3+1,12*2,4*0,98+1*2,25*0,52
|  | stoka:0,9*1,65*(0,3+0,45) |  | 1.1137 |  |  | stoka:0,9*1,65*(0,3+0,45)
|  | 2NP:0,98*1,06*3,63 |  | 3.7708 |  |  | 2NP:0,98*1,06*3,63
|  | 3NP:0,98*(2,23*0,15+1,77*0,15) |  | 0.588 |  |  | 3NP:0,98*(2,23*0,15+1,77*0,15)
48 | 311231116R00 | Zdivo nosné cihelné z CP 29 P15 na MC 10 | m3 | 4.4004 | 4390 | 19317.756 |  | 2 | 1 | 1 | 1 | 1 | 19317.756 | 0 | 0 | 0 | 0 | 1 | 1 | 1.7948
|  | 146:3,86*3,8*0,3 |  | 4.4004 |  |  | 146:3,86*3,8*0,3
49 | 311238144R00 | Zdivo POROTHERM 30 Profi P10, tl. 300 mm | m2 | 329.4695 | 1634 | 538353.163 |  | 2 | 1 | 1 | 1 | 1 | 538353.163 | 0 | 0 | 0 | 0 | 1 | 1 | 0.26336
|  | 1NP (-0,2 až +3,1):(16,55+14,8+4,2+6,85)*3,3+6,6*0,33-2,3*2,4 |  | 136.578 |  |  | 1NP (-0,2 až +3,1):(16,55+14,8+4,2+6,85)*3,3+6,6*0,33-2,3*2,4
|  | -2,25*2,35-1,1*3,05*2-2,38*3,05-1,1*3,05*4 |  | -32.6765 |  |  | -2,25*2,35-1,1*3,05*2-2,38*3,05-1,1*3,05*4
|  | 4*3,8-1,8*2,35 |  | 10.97 |  |  | 4*3,8-1,8*2,35
|  | 2NP (+3,45 až +7,1):(17,15+14,8+4,2+6,85)*3,65-2,25*2,3 |  | 151.775 |  |  | 2NP (+3,45 až +7,1):(17,15+14,8+4,2+6,85)*3,65-2,25*2,3
|  | -1,1*3,65*2-2,38*3,65-1,1*2,3*4 |  | -26.837 |  |  | -1,1*3,65*2-2,38*3,65-1,1*2,3*4
|  | 3NP:10,37*1,25+10,8*2,4+(6,6+3,9)*1,7*0,5-1,55*2,2 |  | 44.3975 |  |  | 3NP:10,37*1,25+10,8*2,4+(6,6+3,9)*1,7*0,5-1,55*2,2
|  | 10,8*1,25+(10,8+8,45)*3,3*0,5 |  | 45.2625 |  |  | 10,8*1,25+(10,8+8,45)*3,3*0,5
50 | 311321411R00 | Železobeton nadzákladových zdí C 25/30 | m3 | 62.019 | 3125 | 193809.375 |  | 2 | 1 | 1 | 1 | 1 | 193809.375 | 0 | 0 | 0 | 0 | 1 | 1 | 2.5277
|  | výtah:(3,45+2,07)*2*0,2*12,72+(0,35+2,07+3,25)*0,2*0,33 |  | 28.46 |  |  | výtah:(3,45+2,07)*2*0,2*12,72+(0,35+2,07+3,25)*0,2*0,33
|  | 0,5*0,2*(12,12+12,45)-1,4*2,48*0,2-1,4*2,43*0,2*4 |  | -0.959 |  |  | 0,5*0,2*(12,12+12,45)-1,4*2,48*0,2-1,4*2,43*0,2*4
|  | (0,7*2,89-0,8*1,3)*0,2+0,4*0,61*0,2 |  | 0.2454 |  |  | (0,7*2,89-0,8*1,3)*0,2+0,4*0,61*0,2
|  | schodiště 1NP: |  | 0 |  |  | schodiště 1NP:
|  | 2,99*0,5*(3,35+4,9)*0,25+0,25*0,2*1,25 |  | 3.1459 |  |  | 2,99*0,5*(3,35+4,9)*0,25+0,25*0,2*1,25
|  | -1,2*0,5*(1,79+0,532)*0,25 |  | -0.3483 |  |  | -1,2*0,5*(1,79+0,532)*0,25
|  | (1,85+0,7)*3,45*0,2-0,9*2,35*0,2+(3,7*3,78+1,2*2,75)*0,2 |  | 4.7937 |  |  | (1,85+0,7)*3,45*0,2-0,9*2,35*0,2+(3,7*3,78+1,2*2,75)*0,2
|  | (6,9*3,45-1,6*2,35)*0,2 |  | 4.009 |  |  | (6,9*3,45-1,6*2,35)*0,2
|  | schodiště 2+3NP: |  | 0 |  |  | schodiště 2+3NP:
|  | 4,59*8,3*0,2*2-1,2*2,43*0,2 |  | 14.6556 |  |  | 4,59*8,3*0,2*2-1,2*2,43*0,2
|  | střední zeď 1NP: |  | 0 |  |  | střední zeď 1NP:
|  | (0,5*2+2,95)*3,45*0,2-1,4*2,35*0,2 |  | 2.0675 |  |  | (0,5*2+2,95)*3,45*0,2-1,4*2,35*0,2
|  | střední zeď 2NP: |  | 0 |  |  | střední zeď 2NP:
|  | (10,37*3,8-1,4*2,3*3)*0,2 |  | 5.9492 |  |  | (10,37*3,8-1,4*2,3*3)*0,2
51 | 311351105R00 | Bednění nadzákladových zdí oboustranné - zřízení | m2 | 647.9092 | 515 | 333673.238 |  | 2 | 1 | 1 | 1 | 1 | 333673.238 | 0 | 0 | 0 | 0 | 1 | 1 | 0.03931
|  | výtah:(3,05+2,07)*2*12,72+(3,45+2,47-0,2)*2*12,72 |  | 275.7696 |  |  | výtah:(3,05+2,07)*2*12,72+(3,45+2,47-0,2)*2*12,72
|  | (0,35+2,07+3,25)*2*0,33+(0,5*2+0,2)*(12,12+12,45) |  | 33.2262 |  |  | (0,35+2,07+3,25)*2*0,33+(0,5*2+0,2)*(12,12+12,45)
|  | (0,7*2,89+0,4*0,61)*2-1,4*2,48*2-1,4*2,43*2*4 |  | -29.626 |  |  | (0,7*2,89+0,4*0,61)*2-1,4*2,48*2-1,4*2,43*2*4
|  | (2,48*2+2,43*8+1,4*5)*0,3+(1,3+0,8)*2*0,3 |  | 10.68 |  |  | (2,48*2+2,43*8+1,4*5)*0,3+(1,3+0,8)*2*0,3
|  | schodiště 1NP: |  | 0 |  |  | schodiště 1NP:
|  | (3,35+4,9)*2,99*0,5*2+(0,2*2+0,25)*1,25 |  | 25.48 |  |  | (3,35+4,9)*2,99*0,5*2+(0,2*2+0,25)*1,25
|  | 0,35*(1,179+0,532+1,4)+(1,85+0,9+1,4+0,7)*3,45 |  | 17.8213 |  |  | 0,35*(1,179+0,532+1,4)+(1,85+0,9+1,4+0,7)*3,45
|  | (2,35*2+0,9)*0,3+3,7*3,78*2-1,2*2,75*2+(2,75*2+1,2)*0,3 |  | 25.062 |  |  | (2,35*2+0,9)*0,3+3,7*3,78*2-1,2*2,75*2+(2,75*2+1,2)*0,3
|  | (6,9*3,45-1,6*2,35)*2+(2,35*2+1,6)*0,3 |  | 41.98 |  |  | (6,9*3,45-1,6*2,35)*2+(2,35*2+1,6)*0,3
|  | schodiště 2+3NP: |  | 0 |  |  | schodiště 2+3NP:
|  | (4,59*2+0,3)*8,3*2-1,2*2,43*2+(2,43*2+1,2)*0,3 |  | 153.354 |  |  | (4,59*2+0,3)*8,3*2-1,2*2,43*2+(2,43*2+1,2)*0,3
|  | střední zeď: |  | 0 |  |  | střední zeď:
|  | 1NP:(0,5*3+0,3+0,3*5+2,95*2)*3,45-1,4*2,35*2 |  | 25.16 |  |  | 1NP:(0,5*3+0,3+0,3*5+2,95*2)*3,45-1,4*2,35*2
|  | (2,35*2+1,4)*0,3 |  | 1.83 |  |  | (2,35*2+1,4)*0,3
|  | 2NP:(10,37+0,3)*3,8*2-1,4*2,3*6+(2,3*2+1,4)*0,3*3 |  | 67.172 |  |  | 2NP:(10,37+0,3)*3,8*2-1,4*2,3*6+(2,3*2+1,4)*0,3*3
52 | 311351106R00 | Bednění nadzákladových zdí oboustranné-odstranění | m2 | 647.9092 | 224 | 145131.6608 |  | 2 | 1 | 1 | 1 | 1 | 145131.6608 | 0 | 0 | 0 | 0 | 1 | 1 | 0
53 | 311361821R00 | Výztuž nadzáklad. zdí z betonářské oceli 10505 (R) | t | 7.4423 | 42200 | 314065.06 |  | 2 | 1 | 1 | 1 | 1 | 314065.06 | 0 | 0 | 0 | 0 | 1 | 1 | 1.0203
|  | 62,019*0,12 |  | 7.4423 |  |  | 62,019*0,12
54 | 317168132R00 | Překlad POROTHERM 7 vysoký 70x238x1500 mm | kus | 20 | 617 | 12340 |  | 2 | 1 | 1 | 1 | 1 | 12340 | 0 | 0 | 0 | 0 | 1 | 1 | 0.05422
55 | 317168134R00 | Překlad POROTHERM 7 vysoký 70x238x2000 mm | kus | 4 | 957 | 3828 |  | 2 | 1 | 1 | 1 | 1 | 3828 | 0 | 0 | 0 | 0 | 1 | 1 | 0.07207
56 | 317168136R00 | Překlad POROTHERM 7 vysoký 70x238x2500 mm | kus | 4 | 1351 | 5404 |  | 2 | 1 | 1 | 1 | 1 | 5404 | 0 | 0 | 0 | 0 | 1 | 1 | 0.08999
57 | 317168137R00 | Překlad POROTHERM 7 vysoký 70x238x2750 mm | kus | 12 | 1450 | 17400 |  | 2 | 1 | 1 | 1 | 1 | 17400 | 0 | 0 | 0 | 0 | 1 | 1 | 0.09891
58 | 317168138R00 | Překlad POROTHERM 7 vysoký 70x238x3000 mm | kus | 4 | 1544 | 6176 |  | 2 | 1 | 1 | 1 | 1 | 6176 | 0 | 0 | 0 | 0 | 1 | 1 | 0.10784
59 | 317234410R00 | Vyzdívka mezi nosníky cihlami pálenými na MC | m3 | 0.7045 | 5690 | 4008.605 |  | 2 | 1 | 1 | 1 | 1 | 4008.605 | 0 | 0 | 0 | 0 | 1 | 1 | 1.8196
|  | 2,7*0,98*0,16+4,26*0,3*0,22 |  | 0.7045 |  |  | 2,7*0,98*0,16+4,26*0,3*0,22
60 | 317321411R00 | Beton překladů železový C 25/30 | m3 | 1.3514 | 3190 | 4310.966 |  | 2 | 1 | 1 | 1 | 1 | 4310.966 | 0 | 0 | 0 | 0 | 1 | 1 | 2.525
|  | nad 2NP:0,3*0,35*(1,5*4+3,15) |  | 0.9607 |  |  | nad 2NP:0,3*0,35*(1,5*4+3,15)
|  | ve 3NP:0,3*0,35*(1,3+0,82+1,6) |  | 0.3906 |  |  | ve 3NP:0,3*0,35*(1,3+0,82+1,6)
61 | 317351107R00 | Bednění překladů - zřízení | m2 | 10.6665 | 661 | 7050.5565 |  | 2 | 1 | 1 | 1 | 1 | 7050.5565 | 0 | 0 | 0 | 0 | 1 | 1 | 0.00884
|  | nad 2NP:0,45*(1,5*4+3,15)+0,3*(1,1*4+2,55) |  | 6.2025 |  |  | nad 2NP:0,45*(1,5*4+3,15)+0,3*(1,1*4+2,55)
|  | ve 3NP:(0,45*2+0,3)*(1,3+0,82+1,6) |  | 4.464 |  |  | ve 3NP:(0,45*2+0,3)*(1,3+0,82+1,6)
62 | 317351108R00 | Bednění překladů - odstranění | m2 | 10.6665 | 197.5 | 2106.6337 |  | 2 | 1 | 1 | 1 | 1 | 2106.6337 | 0 | 0 | 0 | 0 | 1 | 1 | 0
63 | 317361821R00 | Výztuž překladů a říms z betonářské oceli 10505(R) | t | 0.1622 | 41360 | 6708.592 |  | 2 | 1 | 1 | 1 | 1 | 6708.592 | 0 | 0 | 0 | 0 | 1 | 1 | 1.0129
|  | 1,3514*0,12 |  | 0.1622 |  |  | 1,3514*0,12
64 | 317941123RT3 | Osazení ocelových válcovaných nosníků č.14-22 včetně dodávky profilu I č.16 | t | 0.3383 | 31450 | 10639.535 |  | 2 | 1 | 1 | 1 | 1 | 10639.535 | 0 | 0 | 0 | 0 | 1 | 1 | 1.0971
|  | 2,7*7*0,0179 |  | 0.3383 |  |  | 2,7*7*0,0179
65 | 317941123RT6 | Osazení ocelových válcovaných nosníků č.14-22 včetně dodávky profilu I č. 22 | t | 0.265 | 30380 | 8050.7 |  | 2 | 1 | 1 | 1 | 1 | 8050.7 | 0 | 0 | 0 | 0 | 1 | 1 | 1.0971
|  | 2*4,26*0,0311 |  | 0.265 |  |  | 2*4,26*0,0311
66 | 319201316R00 | Vyrovnání zdiva pod omítku maltou ze SMS tl. 20 mm | m2 | 10.605 | 202 | 2142.21 |  | 2 | 1 | 1 | 1 | 1 | 2142.21 | 0 | 0 | 0 | 0 | 1 | 1 | 0.01583
|  | cca 30% ploch: |  | 0 |  |  | cca 30% ploch:
|  | pod omítku na stáv.zdivu:28,41*0,3 |  | 8.523 |  |  | pod omítku na stáv.zdivu:28,41*0,3
|  | pod obklady na stáv.zdivu:6,94*0,3 |  | 2.082 |  |  | pod obklady na stáv.zdivu:6,94*0,3
67 | 345321414R00 | Zídky z betonu železového C 25/30 | m3 | 3.9598 | 3390 | 13423.722 |  | 2 | 1 | 1 | 1 | 1 | 13423.722 | 0 | 0 | 0 | 0 | 1 | 1 | 2.525
|  | atika nad 2NP:(6,3*2+10,97)*0,16*1,05 |  | 3.9598 |  |  | atika nad 2NP:(6,3*2+10,97)*0,16*1,05
68 | 345351101R00 | Bednění zídek plnostěnných - zřízení | m2 | 50.337 | 436 | 21946.932 |  | 2 | 1 | 1 | 1 | 1 | 21946.932 | 0 | 0 | 0 | 0 | 1 | 1 | 0.03931
|  | 1,05*2*(6,3*2+10,97+0,2*2) |  | 50.337 |  |  | 1,05*2*(6,3*2+10,97+0,2*2)
69 | 345351102R00 | Bednění zídek plnostěnných - odstranění | m2 | 50.337 | 196 | 9866.052 |  | 2 | 1 | 1 | 1 | 1 | 9866.052 | 0 | 0 | 0 | 0 | 1 | 1 | 0
70 | 345361821R00 | Výztuž zídek ocelí 10 505(R) | t | 0.4752 | 48440 | 23018.688 |  | 2 | 1 | 1 | 1 | 1 | 23018.688 | 0 | 0 | 0 | 0 | 1 | 1 | 1.0287
|  | 3,9598*0,12 |  | 0.4752 |  |  | 3,9598*0,12
71 | 346244381R00 | Plentování ocelových nosníků výšky do 20 cm | m2 | 0.864 | 792 | 684.288 |  | 2 | 1 | 1 | 1 | 1 | 684.288 | 0 | 0 | 0 | 0 | 1 | 1 | 0.17444
|  | 2,7*0,16*2 |  | 0.864 |  |  | 2,7*0,16*2
72 | 346244382R00 | Plentování ocelových nosníků výšky 20 - 30 cm | m2 | 1.8744 | 749 | 1403.9256 |  | 2 | 1 | 1 | 1 | 1 | 1403.9256 | 0 | 0 | 0 | 0 | 1 | 1 | 0.16976
|  | 4,26*0,22*2 |  | 1.8744 |  |  | 4,26*0,22*2
73 | 346481111R00 | Zaplentování rýh, nosníků rabicovým pletivem | m2 | 8.097 | 423 | 3425.031 |  | 2 | 1 | 1 | 1 | 1 | 3425.031 | 0 | 0 | 0 | 0 | 1 | 1 | 0.00846
|  | 2,7*1,5+4,26*0,95 |  | 8.097 |  |  | 2,7*1,5+4,26*0,95
74 | R 3-01 | Příplatek za bednění pohledového betonu ŽB zdí | m2 | 94.162 | 315 | 29661.03 |  | 2 | 12 | 0 | 319 | 1 | 29661.03 | 0 | 0 | 0 | 0 | 12 | 0 | 0
|  | Přesný popis a požadavky na pohledový beton viz P.D.: |  | 0 |  |  | Přesný popis a požadavky na pohledový beton viz P.D.:
|  | střední zeď: |  | 0 |  |  | střední zeď:
|  | 1NP:(0,5*3+0,3+0,3*5+2,95*2)*3,45-1,4*2,35*2 |  | 25.16 |  |  | 1NP:(0,5*3+0,3+0,3*5+2,95*2)*3,45-1,4*2,35*2
|  | (2,35*2+1,4)*0,3 |  | 1.83 |  |  | (2,35*2+1,4)*0,3
|  | 2NP:(10,37+0,3)*3,8*2-1,4*2,3*6+(2,3*2+1,4)*0,3*3 |  | 67.172 |  |  | 2NP:(10,37+0,3)*3,8*2-1,4*2,3*6+(2,3*2+1,4)*0,3*3
75 | R 3-02 | Uřezání keram.překladu na potřebnou délku včetně likvidace suti | ks | 20 | 255 | 5100 |  | 2 | 12 | 0 | 354 | 1 | 5100 | 0 | 0 | 0 | 0 | 12 | 0 | 0
|  | 4+12+4 |  | 20 |  |  | 4+12+4
| Celkem za | 3 Svislé a kompletní konstrukce |  |  |  | 1790678.8117 |  | 4 |  |  |  |  | 1790678.8117 | 0 | 0 | 0 | 0
Díl: | 342 | Sádrokartonové konstrukce | [5 empty] | 1
76 | 342091043R00 | Příplatek za nestandardní povrchovou úpravu Q3 | m2 | 972.44 | 79.3 | 77114.492 |  | 2 | 1 | 1 | 1 | 1 | 77114.492 | 0 | 0 | 0 | 0 | 1 | 1 | 0
|  | příčky:(8,97+31,4+46,74+15,94+63,31+116,38)*2 |  | 565.48 |  |  | příčky:(8,97+31,4+46,74+15,94+63,31+116,38)*2
|  | obklady:52,35 |  | 52.35 |  |  | obklady:52,35
|  | podhledy:112,39+24,8+64,46 |  | 201.65 |  |  | podhledy:112,39+24,8+64,46
|  | předstěny:31,34+6,73 |  | 38.07 |  |  | předstěny:31,34+6,73
|  | úprava podkroví:15,33+59,9+39,66 |  | 114.89 |  |  | úprava podkroví:15,33+59,9+39,66
77 | 342261211RS2 | Příčka sádrokarton. ocel.kce, 2x oplášť. tl.100 mm desky protipožární tl. 12,5 mm, minerál tl. 4 cm | m2 | 8.97 | 1185 | 10629.45 |  | 2 | 1 | 1 | 1 | 1 | 10629.45 | 0 | 0 | 0 | 0 | 1 | 1 | 0.04872
|  | 3NP:(1,5*2+0,5)*3,3-0,6*2,15*2 |  | 8.97 |  |  | 3NP:(1,5*2+0,5)*3,3-0,6*2,15*2
78 | 342261211RS3 | Příčka sádrokarton. ocel.kce, 2x oplášť. tl.100 mm desky standard impreg. tl. 12,5 mm, minerál 4 cm | m2 | 31.395 | 1293 | 40593.735 |  | 2 | 1 | 1 | 1 | 1 | 40593.735 | 0 | 0 | 0 | 0 | 1 | 1 | 0.04242
|  | 1NP:(2,6+1,9+1,25*2+0,9)*3,45-0,6*2,3*2+2,3*3,8-0,8*2,3 |  | 31.395 |  |  | 1NP:(2,6+1,9+1,25*2+0,9)*3,45-0,6*2,3*2+2,3*3,8-0,8*2,3
79 | 342261213RS1 | Příčka sádrokarton. ocel.kce, 2x oplášť. tl.150 mm desky standard tl. 12,5 mm, izol. minerál tl. 8 cm | m2 | 46.74 | 1293 | 60434.82 |  | 2 | 1 | 1 | 1 | 1 | 60434.82 | 0 | 0 | 0 | 0 | 1 | 1 | 0.04544
|  | 242:6,15*3,8*2 |  | 46.74 |  |  | 242:6,15*3,8*2
80 | 342261213RS2 | Příčka sádrokarton. ocel.kce, 2x oplášť. tl.150 mm desky protipožární tl. 12,5 mm, minerál tl. 8 cm | m2 | 15.939 | 1347 | 21469.833 |  | 2 | 1 | 1 | 1 | 1 | 21469.833 | 0 | 0 | 0 | 0 | 1 | 1 | 0.05167
|  | 145:4,62*3,45 |  | 15.939 |  |  | 145:4,62*3,45
81 | 342261213RS3 | Příčka sádrokarton. ocel.kce, 2x oplášť. tl.150 mm desky standard impreg.tl.12,5 mm, minerál tl. 8 cm | m2 | 63.313 | 1459 | 92373.667 |  | 2 | 1 | 1 | 1 | 1 | 92373.667 | 0 | 0 | 0 | 0 | 1 | 1 | 0.04544
|  | 245:2,17*3,8*2 |  | 16.492 |  |  | 245:2,17*3,8*2
|  | 3NP:(0,5+4,72)*2,55+(3,3+1,75)*1,65*0,5+(1,35+9,1)*3,3 |  | 51.9622 |  |  | 3NP:(0,5+4,72)*2,55+(3,3+1,75)*1,65*0,5+(1,35+9,1)*3,3
|  | -1,5*2,15*2+(2,55+3,3)*1,55*0,5-1,5*2,15 |  | -5.1412 |  |  | -1,5*2,15*2+(2,55+3,3)*1,55*0,5-1,5*2,15
82 | 342261213RS4 | Příčka sádrokarton. ocel.kce, 2x oplášť. tl.150 mm desky požár. impreg. tl. 12,5 mm, minerál tl.8 cm | m2 | 116.3805 | 1527 | 177713.0235 |  | 2 | 1 | 1 | 1 | 1 | 177713.0235 | 0 | 0 | 0 | 0 | 1 | 1 | 0.05174
|  | 141-144:(6,15*2+0,2+0,55+2,6)*3,45-0,4*2,35-0,9*2,3 |  | 50.9825 |  |  | 141-144:(6,15*2+0,2+0,55+2,6)*3,45-0,4*2,35-0,9*2,3
|  | -0,8*2,3*3 |  | -5.52 |  |  | -0,8*2,3*3
|  | 149:2,3*5,1 |  | 11.73 |  |  | 149:2,3*5,1
|  | 146:4*3,8-0,9*2,3 |  | 13.13 |  |  | 146:4*3,8-0,9*2,3
|  | 244-246:(7,41+0,35+0,4+0,5+4,65)*3,8-0,4*2,3-0,8*2,25*2 |  | 46.058 |  |  | 244-246:(7,41+0,35+0,4+0,5+4,65)*3,8-0,4*2,3-0,8*2,25*2
83 | 342263310RT3 | Úprava sádrokartonové příčky pro osazení umývadla do ocelové konstrukce, typ 0.50.11 | kus | 7 | 1364 | 9548 |  | 2 | 1 | 1 | 1 | 1 | 9548 | 0 | 0 | 0 | 0 | 1 | 1 | 0.0085
|  | výztuha č.2: |  | 0 |  |  | výztuha č.2:
|  | 1NP:4+1+1 |  | 6 |  |  | 1NP:4+1+1
|  | 2NP:1 |  | 1 |  |  | 2NP:1
84 | 342263320RT1 | Úprava sádrokartonové příčky pro osazení WC WC - univerzální rám, typ 1.10.00 | kus | 7 | 1458 | 10206 |  | 2 | 1 | 1 | 1 | 1 | 10206 | 0 | 0 | 0 | 0 | 1 | 1 | 0.012
|  | výztuha č.3: |  | 0 |  |  | výztuha č.3:
|  | 1NP:3+1+1+1 |  | 6 |  |  | 1NP:3+1+1+1
|  | 2NP:1 |  | 1 |  |  | 2NP:1
85 | 342263320V02 | Úprava sádrokartonové příčky pro osazení WC úprava pro výlevku | kus | 1 | 1750 | 1750 |  | 2 | 1 | 1 | 1 | 1 | 1750 | 0 | 0 | 0 | 0 | 1 | 1 | 0.012
|  | výztuha č.3: |  | 0 |  |  | výztuha č.3:
|  | 2NP:1 |  | 1 |  |  | 2NP:1
86 | 342263361T00 | Úprava SDRK příčky pro osazení kuchyňské linky | m | 6.2 | 680 | 4216 |  | 2 | 1 | 1 | 1 | 1 | 4216 | 0 | 0 | 0 | 0 | 1 | 1 | 0.008
|  | výztuha č.1: |  | 0 |  |  | výztuha č.1:
|  | 244:3,6 |  | 3.6 |  |  | 244:3,6
|  | 144:2,6 |  | 2.6 |  |  | 144:2,6
87 | 342263362T00 | Úprava SDRK příčky pro osazení madla | ks | 5 | 750 | 3750 |  | 2 | 1 | 1 | 1 | 1 | 3750 | 0 | 0 | 0 | 0 | 1 | 1 | 0.009
|  | výztuha č.4: |  | 0 |  |  | výztuha č.4:
|  | 1NP:3 |  | 3 |  |  | 1NP:3
|  | 2NP:2 |  | 2 |  |  | 2NP:2
88 | 342263364T00 | Úprava SDRK příčky pro osazení sprchy | ks | 2 | 1240 | 2480 |  | 2 | 1 | 1 | 1 | 1 | 2480 | 0 | 0 | 0 | 0 | 1 | 1 | 0.012
|  | výztuha č.6: |  | 0 |  |  | výztuha č.6:
|  | 1NP:2 |  | 2 |  |  | 1NP:2
89 | 342263372T00 | Úprava SDRK příčky pro osazení promítacího plátna | m | 2.4 | 480 | 1152 |  | 2 | 1 | 1 | 1 | 1 | 1152 | 0 | 0 | 0 | 0 | 1 | 1 | 0.019
|  | výztuha č.5: |  | 0 |  |  | výztuha č.5:
|  | 1NP:2,4 |  | 2.4 |  |  | 1NP:2,4
90 | 342263373T00 | Úprava SDRK příčky pro osazení zavěšených skříněk volného interiéru | m | 24.6 | 630 | 15498 |  | 2 | 1 | 1 | 1 | 1 | 15498 | 0 | 0 | 0 | 0 | 1 | 1 | 0.019
|  | výztuha č.7: |  | 0 |  |  | výztuha č.7:
|  | 2NP:6,15*4 |  | 24.6 |  |  | 2NP:6,15*4
91 | 342264051RT1 | Podhled sádrokartonový na zavěšenou ocel. konstr. desky standard tl. 12,5 mm, bez izolace | m2 | 112.3785 | 672 | 75518.352 |  | 2 | 1 | 1 | 1 | 1 | 75518.352 | 0 | 0 | 0 | 0 | 1 | 1 | 0.01215
|  | Označení podhledu "A": |  | 0 |  |  | Označení podhledu "A":
|  | 141:2,8*(6,15+0,35) |  | 18.2 |  |  | 141:2,8*(6,15+0,35)
|  | 144:1,15*6,15+0,35*6,15 |  | 9.225 |  |  | 144:1,15*6,15+0,35*6,15
|  | 145:9,2*(1,15+0,35)+0,8*0,2 |  | 13.96 |  |  | 145:9,2*(1,15+0,35)+0,8*0,2
|  | 146:3,86*3,5+0,17*0,45 |  | 13.5865 |  |  | 146:3,86*3,5+0,17*0,45
|  | 241,242:3,25*(3,6+0,9)*2 |  | 29.25 |  |  | 241,242:3,25*(3,6+0,9)*2
|  | 243:3,87*(3,6+0,9) |  | 17.415 |  |  | 243:3,87*(3,6+0,9)
|  | 244:4,1*(1,82+0,8) |  | 10.742 |  |  | 244:4,1*(1,82+0,8)
92 | 342264051RT3 | Podhled sádrokartonový na zavěšenou ocel. konstr. desky standard impreg. tl. 12,5 mm, bez izolace | m2 | 24.8018 | 714 | 17708.4852 |  | 2 | 1 | 1 | 1 | 1 | 17708.4852 | 0 | 0 | 0 | 0 | 1 | 1 | 0.01215
|  | Označení podhledu "B": |  | 0 |  |  | Označení podhledu "B":
|  | 141.1:2,6*1,5+0,9*(1,45+0,9)+0,35*(1,45+0,9) |  | 6.8375 |  |  | 141.1:2,6*1,5+0,9*(1,45+0,9)+0,35*(1,45+0,9)
|  | 142,143:0,9*(1,1+1,25)*2 |  | 4.23 |  |  | 142,143:0,9*(1,1+1,25)*2
|  | 146.1:1,77*2,2 |  | 3.894 |  |  | 146.1:1,77*2,2
|  | 149:2,22*1,03 |  | 2.2866 |  |  | 149:2,22*1,03
|  | 245:2,02*0,9+0,9*0,4 |  | 2.178 |  |  | 245:2,02*0,9+0,9*0,4
|  | 246:1,81*(2,17+0,8) |  | 5.3757 |  |  | 246:1,81*(2,17+0,8)
93 | 342264051RX1 | Podhled sádrokartonový na zavěšenou ocel. konstr. desky protipožární tl. 2 x 12,5 mm, bez izolace | m2 | 64.4615 | 668 | 43060.282 |  | 2 | 1 | 1 | 1 | 1 | 43060.282 | 0 | 0 | 0 | 0 | 1 | 1 | 0.03109
|  | Označení podhledu "D": |  | 0 |  |  | Označení podhledu "D":
|  | 140.1:2,08*2,3 |  | 4.784 |  |  | 140.1:2,08*2,3
|  | 240:10,37*2,25+4,4*1,8+2,3*3,01+2,3*(0,29+0,85) |  | 40.7975 |  |  | 240:10,37*2,25+4,4*1,8+2,3*3,01+2,3*(0,29+0,85)
|  | 3,05*0,85+2,25*0,8 |  | 4.3925 |  |  | 3,05*0,85+2,25*0,8
|  | 347:3,05*4,75 |  | 14.4875 |  |  | 347:3,05*4,75
94 | 342265112V09 | Úprava podkroví sádrokarton. na ocel. rošt, svislá desky protipož. 2x12,5 mm + izolace 200 mm | m2 | 15.325 | 1550 | 23753.75 |  | 2 | 1 | 0 | 0 | 1 | 23753.75 | 0 | 0 | 0 | 0 | 1 | 0 | 0.02395
|  | S01 (podhled "E"): |  | 0 |  |  | S01 (podhled "E"):
|  | (10,3+9,7+10,65)*0,5 |  | 15.325 |  |  | (10,3+9,7+10,65)*0,5
95 | 342265122V05 | Úprava podkroví sádrokarton. na ocel. rošt, šikmá desky protipož. 2x12,5 mm + izolace 200 mm | m2 | 59.8998 | 1520 | 91047.696 |  | 2 | 1 | 0 | 0 | 1 | 91047.696 | 0 | 0 | 0 | 0 | 1 | 0 | 0.02024
|  | S01 (podhled "E"): |  | 0 |  |  | S01 (podhled "E"):
|  | 340:5,95*3,25 |  | 19.3375 |  |  | 340:5,95*3,25
|  | 340.1:1,5*1,9+(3,45+4,65)*2,2*0,5 |  | 11.76 |  |  | 340.1:1,5*1,9+(3,45+4,65)*2,2*0,5
|  | 342:(3+4,3)*2,3*0,5+(1,3+2,95)*3,25*0,5 |  | 15.3012 |  |  | 342:(3+4,3)*2,3*0,5+(1,3+2,95)*3,25*0,5
|  | 343:5,87*2,3 |  | 13.501 |  |  | 343:5,87*2,3
96 | 342265132V05 | Úprava podkroví sádrokarton. na ocel. rošt vodor. desky protipož. 2x12,5 mm + izolace 200 mm | m2 | 39.661 | 1510 | 59888.11 |  | 2 | 1 | 0 | 0 | 1 | 59888.11 | 0 | 0 | 0 | 0 | 1 | 0 | 0.02709
|  | S04 (podhled "E"): |  | 0 |  |  | S04 (podhled "E"):
|  | 340:5,95*0,2 |  | 1.19 |  |  | 340:5,95*0,2
|  | 340.1:2,25*3,5+4,65*1 |  | 12.525 |  |  | 340.1:2,25*3,5+4,65*1
|  | 342:1,3*2,95 |  | 3.835 |  |  | 342:1,3*2,95
|  | 343:1,3*5,87+0,56*1,75 |  | 8.611 |  |  | 343:1,3*5,87+0,56*1,75
|  | 341:1,5*9 |  | 13.5 |  |  | 341:1,5*9
97 | 342266111RT1 | Obklad stěn sádrokartonem na ocelovou konstrukci desky standard tl. 12,5 mm, izol. tl. 5 cm | m2 | 52.347 | 707 | 37009.329 |  | 2 | 1 | 1 | 1 | 1 | 37009.329 | 0 | 0 | 0 | 0 | 1 | 1 | 0.01409
|  | 340:5,95*1,45+(1,45+3,9)*2,5*0,5+2,1*0,4+3,9*0,75 |  | 19.08 |  |  | 340:5,95*1,45+(1,45+3,9)*2,5*0,5+2,1*0,4+3,9*0,75
|  | 340.1:(3,9+3,0)*1,16*0,5+2,05*3+(3+1,75)*1,2*0,5+3,42*1,75 |  | 18.987 |  |  | 340.1:(3,9+3,0)*1,16*0,5+2,05*3+(3+1,75)*1,2*0,5+3,42*1,75
|  | 342:3,65*1,5 |  | 5.475 |  |  | 342:3,65*1,5
|  | 343:5,87*1,5 |  | 8.805 |  |  | 343:5,87*1,5
98 | 347016135T00 | Předstěna SDK,tl.150mm, ocel.kce CW, 2x RBI 12,5mm izolace 60 mm | m2 | 31.335 | 590 | 18487.65 |  | 2 | 1 | 1 | 1 | 1 | 18487.65 | 0 | 0 | 0 | 0 | 1 | 1 | 0.01284
|  | 141.1,142,143:0,9*3,45*3 |  | 9.315 |  |  | 141.1,142,143:0,9*3,45*3
|  | 149:1,03*2,6 |  | 2.678 |  |  | 149:1,03*2,6
|  | 146.1:2,02*3,8 |  | 7.676 |  |  | 146.1:2,02*3,8
|  | 245:0,9*3,8 |  | 3.42 |  |  | 245:0,9*3,8
|  | 246:2,17*3,8 |  | 8.246 |  |  | 246:2,17*3,8
99 | 347016136T00 | Předstěna SDK,tl.100mm, ocel.kce CW, 2x RBI 12,5mm izolace 40 mm | m2 | 6.726 | 550 | 3699.3 |  | 2 | 1 | 1 | 1 | 1 | 3699.3 | 0 | 0 | 0 | 0 | 1 | 1 | 0.01284
|  | 146.1:1,77*3,8 |  | 6.726 |  |  | 146.1:1,77*3,8
100 | R 342-01 | D+M přetažení jedné SDRK desky přes zdivo | m2 | 0.78 | 440 | 343.2 |  | 2 | 12 | 0 | 480 | 1 | 343.2 | 0 | 0 | 0 | 0 | 12 | 0 | 0
|  | 149:0,3*2,6 |  | 0.78 |  |  | 149:0,3*2,6
101 | R 342-02 | C - podhled akustický, děrovaný s absorpční tkaninou (D+M) | m2 | 78.8742 | 1350 | 106480.17 |  | 2 | 12 | 0 | 432 | 1 | 106480.17 | 0 | 0 | 0 | 0 | 12 | 0 | 0
|  | Označení podhledu "C": |  | 0 |  |  | Označení podhledu "C":
|  | 144:(6,15+4,61)*3,52*0,5 |  | 18.9376 |  |  | 144:(6,15+4,61)*3,52*0,5
|  | 145:9,2*3,52+3,02*0,2 |  | 32.988 |  |  | 145:9,2*3,52+3,02*0,2
|  | 241,242:3,25*2,55*2 |  | 16.575 |  |  | 241,242:3,25*2,55*2
|  | 243:(2,55+1,01)*3,87*0,5 |  | 6.8886 |  |  | 243:(2,55+1,01)*3,87*0,5
|  | 244:0,85*4,1 |  | 3.485 |  |  | 244:0,85*4,1
| Celkem za | 342 Sádrokartonové konstrukce |  |  |  | 1005925.3447 |  | 4 |  |  |  |  | 1005925.3447 | 0 | 0 | 0 | 0
Díl: | 4 | Vodorovné konstrukce | [5 empty] | 1
102 | 400000001T01 | D+M ocel.konstrukce vč.svarů, prořezu+zákl.nátěr včetně 2x základ.nátěru + 1x emailu synt. | kg | 1290 | 75 | 96750 |  | 2 | 1 | 1 | 1 | 1 | 96750 | 0 | 0 | 0 | 0 | 1 | 1 | 0.00108
|  | pozn.3 (montážní oka výtahu):70 |  | 70 |  |  | pozn.3 (montážní oka výtahu):70
|  | rámy v krovu:1220 |  | 1220 |  |  | rámy v krovu:1220
103 | 411321414R00 | Stropy deskové ze železobetonu C 25/30 | m3 | 59.9421 | 3020 | 181025.142 |  | 2 | 1 | 1 | 1 | 1 | 181025.142 | 0 | 0 | 0 | 0 | 1 | 1 | 2.5251
|  | nad 1NP:(10,37*14,7+(10,37+6,8)*1,55*0,5-3,45*7,45)*0,2 |  | 28.0087 |  |  | nad 1NP:(10,37*14,7+(10,37+6,8)*1,55*0,5-3,45*7,45)*0,2
|  | -2,3*2,39*0,2+3,67*1,49*0,5*0,15 |  | -0.6893 |  |  | -2,3*2,39*0,2+3,67*1,49*0,5*0,15
|  | nad 2NP:(10,37*14,7+(10,37+6,8)*1,55*0,5-3,45*7,56)*0,2 |  | 27.9327 |  |  | nad 2NP:(10,37*14,7+(10,37+6,8)*1,55*0,5-3,45*7,56)*0,2
|  | -2,3*1,51*0,2+3,83*1,65*0,5*0,2+1,9*0,45*0,2 |  | 0.1083 |  |  | -2,3*1,51*0,2+3,83*1,65*0,5*0,2+1,9*0,45*0,2
|  | nad 3NP:3,45*8,3*0,16 |  | 4.5816 |  |  | nad 3NP:3,45*8,3*0,16
104 | 411351101RT4 | Bednění stropů deskových, bednění vlastní -zřízení systémové, včetně podepření, tl. stropu 24 cm | m2 | 327.0939 | 528 | 172705.5792 |  | 2 | 1 | 1 | 1 | 1 | 172705.5792 | 0 | 0 | 0 | 0 | 1 | 1 | 0.04916
|  | nad 1NP:10,37*14,7+(10,37+6,8)*1,55*0,5-3,45*7,45 |  | 140.0433 |  |  | nad 1NP:10,37*14,7+(10,37+6,8)*1,55*0,5-3,45*7,45
|  | -2,3*2,39+3,67*1,49*0,5+0,3*(3,45+7,45*2+2,3*2) |  | 4.1221 |  |  | -2,3*2,39+3,67*1,49*0,5+0,3*(3,45+7,45*2+2,3*2)
|  | nad 2NP:10,37*14,7+(10,37+6,8)*1,55*0,5-3,45*7,56 |  | 139.6637 |  |  | nad 2NP:10,37*14,7+(10,37+6,8)*1,55*0,5-3,45*7,56
|  | -2,3*1,51+3,83*1,65*0,5+1,9*0,45+0,3*(3,83+1,65+3,45) |  | 3.2207 |  |  | -2,3*1,51+3,83*1,65*0,5+1,9*0,45+0,3*(3,83+1,65+3,45)
|  | 0,3*(7,56*2+2,3*2) |  | 5.916 |  |  | 0,3*(7,56*2+2,3*2)
|  | nad 3NP:3,45*8,3+0,7*0,2*2+(3,45+8,3*2)*0,26 |  | 34.128 |  |  | nad 3NP:3,45*8,3+0,7*0,2*2+(3,45+8,3*2)*0,26
105 | 411351102R00 | Bednění stropů deskových, vlastní - odstranění | m2 | 327.0939 | 118.5 | 38760.6272 |  | 2 | 1 | 1 | 1 | 1 | 38760.6272 | 0 | 0 | 0 | 0 | 1 | 1 | 0
106 | 411361821R00 | Výztuž stropů z betonářské oceli 10505(R) | t | 7.1931 | 42920 | 308727.852 |  | 2 | 1 | 1 | 1 | 1 | 308727.852 | 0 | 0 | 0 | 0 | 1 | 1 | 1.0214
|  | 59,9421*0,12 |  | 7.1931 |  |  | 59,9421*0,12
107 | 413232221R00 | Zazdívka zhlaví válcovaných nosníků výšky do 30cm | kus | 4 | 215 | 860 |  | 2 | 1 | 1 | 1 | 1 | 860 | 0 | 0 | 0 | 0 | 1 | 1 | 0.06201
108 | 413321414R00 | Nosníky z betonu železového C 25/30 | m3 | 0.352 | 2990 | 1052.48 |  | 2 | 1 | 1 | 1 | 1 | 1052.48 | 0 | 0 | 0 | 0 | 1 | 1 | 2.5251
|  | nad 1NP:0,16*0,4*(1,65+3,85) |  | 0.352 |  |  | nad 1NP:0,16*0,4*(1,65+3,85)
109 | 413351107R00 | Bednění nosníků - zřízení | m2 | 4.95 | 607 | 3004.65 |  | 2 | 1 | 1 | 1 | 1 | 3004.65 | 0 | 0 | 0 | 0 | 1 | 1 | 0.0577
|  | (0,24+0,4+0,26)*(1,65+3,85) |  | 4.95 |  |  | (0,24+0,4+0,26)*(1,65+3,85)
110 | 413351108R00 | Bednění nosníků - odstranění | m2 | 4.95 | 230.5 | 1140.975 |  | 2 | 1 | 1 | 1 | 1 | 1140.975 | 0 | 0 | 0 | 0 | 1 | 1 | 0
111 | 413351215R00 | Podpěrná konstr.nosníků do 4 m,do 20 kPa - zřízení | m2 | 1.43 | 712 | 1018.16 |  | 2 | 1 | 1 | 1 | 1 | 1018.16 | 0 | 0 | 0 | 0 | 1 | 1 | 0.0086
|  | 0,26*(1,65+3,85) |  | 1.43 |  |  | 0,26*(1,65+3,85)
112 | 413351216R00 | Podpěrná konstr.nosníků do 4 m,20 kPa - odstranění | m2 | 1.43 | 182 | 260.26 |  | 2 | 1 | 1 | 1 | 1 | 260.26 | 0 | 0 | 0 | 0 | 1 | 1 | 0
113 | 413361821R00 | Výztuž nosníků z betonářské oceli 10505(R) | t | 0.0422 | 52350 | 2209.17 |  | 2 | 1 | 1 | 1 | 1 | 2209.17 | 0 | 0 | 0 | 0 | 1 | 1 | 1.0194
|  | 0,352*0,12 |  | 0.0422 |  |  | 0,352*0,12
114 | 417321212R00 | Ztužující pásy a věnce z betonu železového C 12/15 | m3 | 0.0552 | 2785 | 153.732 |  | 2 | 1 | 1 | 1 | 1 | 153.732 | 0 | 0 | 0 | 0 | 1 | 1 | 2.5251
|  | podbetonování zhlaví ocelových překladů: |  | 0 |  |  | podbetonování zhlaví ocelových překladů:
|  | 0,2*(0,4*0,1*2+0,98*0,1*2) |  | 0.0552 |  |  | 0,2*(0,4*0,1*2+0,98*0,1*2)
115 | 417321414R00 | Ztužující pásy a věnce z betonu železového C 25/30 | m3 | 10.5166 | 3160 | 33232.456 |  | 2 | 1 | 1 | 1 | 1 | 33232.456 | 0 | 0 | 0 | 0 | 1 | 1 | 2.5251
|  | nad 1NP:0,3*0,35*(14,81+4,2+7,14+16,6-2,39+2,75) |  | 4.5265 |  |  | nad 1NP:0,3*0,35*(14,81+4,2+7,14+16,6-2,39+2,75)
|  | nad 2NP:0,3*0,35*(14,81+4,2+7,14+16,95-1,51+1,8-1,5*4-3,15) |  | 3.5952 |  |  | nad 2NP:0,3*0,35*(14,81+4,2+7,14+16,95-1,51+1,8-1,5*4-3,15)
|  | krov:0,3*0,25*(10,06+10,37+1,01-1,3-0,82-1,6) |  | 1.329 |  |  | krov:0,3*0,25*(10,06+10,37+1,01-1,3-0,82-1,6)
|  | (0,5+0,3+0,28)*0,3*0,1+0,3*0,16*(3,7+2,4) |  | 0.3252 |  |  | (0,5+0,3+0,28)*0,3*0,1+0,3*0,16*(3,7+2,4)
|  | 0,3*0,185*3,5 |  | 0.1942 |  |  | 0,3*0,185*3,5
|  | 3NP na zazdívce:0,98*2,23*0,25 |  | 0.5464 |  |  | 3NP na zazdívce:0,98*2,23*0,25
116 | 417351115R00 | Bednění ztužujících pásů a věnců - zřízení | m2 | 78.593 | 408.5 | 32105.2405 |  | 2 | 1 | 1 | 1 | 1 | 32105.2405 | 0 | 0 | 0 | 0 | 1 | 1 | 0.00782
|  | pod zhlavím ocel.překladů:0,2*2*(0,5+1,05+0,3*2) |  | 0.86 |  |  | pod zhlavím ocel.překladů:0,2*2*(0,5+1,05+0,3*2)
|  | nad 1NP:(0,45+0,25)*(14,81+7,14+16,6-2,39+2,75) |  | 27.237 |  |  | nad 1NP:(0,45+0,25)*(14,81+7,14+16,6-2,39+2,75)
|  | (0,2+0,1+0,25)*4,2 |  | 2.31 |  |  | (0,2+0,1+0,25)*4,2
|  | nad 2NP:(,45+,25)*(14,81+4,2+7,14+16,95-1,51+1,8-1,5*4-3,15) |  | 23.968 |  |  | nad 2NP:(,45+,25)*(14,81+4,2+7,14+16,95-1,51+1,8-1,5*4-3,15)
|  | krov:0,35*2*(10,06+10,37+1,0)+0,26*2*(3,7+3,4+2,4) |  | 19.941 |  |  | krov:0,35*2*(10,06+10,37+1,0)+0,26*2*(3,7+3,4+2,4)
|  | 0,29*2*3,5 |  | 2.03 |  |  | 0,29*2*3,5
|  | 3NP na zazdívce:(0,98+2,23)*2*0,35 |  | 2.247 |  |  | 3NP na zazdívce:(0,98+2,23)*2*0,35
117 | 417351116R00 | Bednění ztužujících pásů a věnců - odstranění | m2 | 78.593 | 96 | 7544.928 |  | 2 | 1 | 1 | 1 | 1 | 7544.928 | 0 | 0 | 0 | 0 | 1 | 1 | 0
118 | 417361821R00 | Výztuž ztužujících pásů a věnců z oceli 10505(R) | t | 1.262 | 42480 | 53609.76 |  | 2 | 1 | 1 | 1 | 1 | 53609.76 | 0 | 0 | 0 | 0 | 1 | 1 | 1.0167
|  | 10,5166*0,12 |  | 1.262 |  |  | 10,5166*0,12
119 | 417362021R00 | Výztuž ztužujících pásů a věnců sítí Kari | t | 0.0053 | 35030 | 185.659 |  | 2 | 1 | 1 | 1 | 1 | 185.659 | 0 | 0 | 0 | 0 | 1 | 1 | 1.0579
|  | podbet.zhlaví ocel.překladů: |  | 0 |  |  | podbet.zhlaví ocel.překladů:
|  | (0,4*0,2+0,98*0,2)*2*0,00799*1,2 |  | 0.0053 |  |  | (0,4*0,2+0,98*0,2)*2*0,00799*1,2
120 | 430321414R00 | Beton schodišťových konstrukcí železový C 25/30 | m3 | 8.9023 | 4200 | 37389.66 |  | 2 | 1 | 1 | 1 | 1 | 37389.66 | 0 | 0 | 0 | 0 | 1 | 1 | 2.5251
|  | řez 1:1,4*0,16*(4+3,7)+1,2*0,16*(3,7*2+0,75)+0,45*,213*,5*1,4 |  | 3.3567 |  |  | řez 1:1,4*0,16*(4+3,7)+1,2*0,16*(3,7*2+0,75)+0,45*,213*,5*1,4
|  | řez 2:2,3*0,16*(2,9+2) |  | 1.8032 |  |  | řez 2:2,3*0,16*(2,9+2)
|  | stupně:0,29*0,1565*0,5*1,4*(11+12) |  | 0.7307 |  |  | stupně:0,29*0,1565*0,5*1,4*(11+12)
|  | 0,29*0,16*0,5*1,2*(11*2+3) |  | 0.696 |  |  | 0,29*0,16*0,5*1,2*(11*2+3)
|  | 0,29*0,1613*0,5*2,3*8 |  | 0.4303 |  |  | 0,29*0,1613*0,5*2,3*8
|  | 0,29*0,184*0,5*2,3*5 |  | 0.3068 |  |  | 0,29*0,184*0,5*2,3*5
|  | podesty:3,05*1,4*0,206+1,4*1,2*0,208*2 |  | 1.5785 |  |  | podesty:3,05*1,4*0,206+1,4*1,2*0,208*2
121 | 430361821R00 | Výztuž schodišťových konstrukcí z ocelí 10505(R) | t | 1.0683 | 54870 | 58617.621 |  | 2 | 1 | 1 | 1 | 1 | 58617.621 | 0 | 0 | 0 | 0 | 1 | 1 | 1.0209
|  | 8,9023*0,12 |  | 1.0683 |  |  | 8,9023*0,12
122 | 431351121R00 | Bednění podest a podstup.desek přímočar.- zřízení | m2 | 41.37 | 1972 | 81581.64 |  | 2 | 1 | 1 | 1 | 1 | 81581.64 | 0 | 0 | 0 | 0 | 1 | 1 | 0.04597
|  | 1,4*(4+3,7)+1,2*(3,7*2+0,75)+0,5*0,3*2+3,7*0,2*2 |  | 22.34 |  |  | 1,4*(4+3,7)+1,2*(3,7*2+0,75)+0,5*0,3*2+3,7*0,2*2
|  | 0,65*0,2+3,05*1,4+1,4*1,2*2+2,3*(2,9+2) |  | 19.03 |  |  | 0,65*0,2+3,05*1,4+1,4*1,2*2+2,3*(2,9+2)
123 | 431351122R00 | Bednění podest a podstup.desek přímočar.odstranění | m2 | 41.37 | 148 | 6122.76 |  | 2 | 1 | 1 | 1 | 1 | 6122.76 | 0 | 0 | 0 | 0 | 1 | 1 | 0
124 | 434351141R00 | Bednění stupňů přímočarých - zřízení | m2 | 56.05 | 1246 | 69838.3 |  | 2 | 1 | 1 | 1 | 1 | 69838.3 | 0 | 0 | 0 | 0 | 1 | 1 | 0.01693
|  | (0,3+0,2)*(1,4*23+1,2*25+2,3*13) |  | 46.05 |  |  | (0,3+0,2)*(1,4*23+1,2*25+2,3*13)
|  | 0,25*2*(4+3,7*3+2,9+2) |  | 10 |  |  | 0,25*2*(4+3,7*3+2,9+2)
125 | 434351142R00 | Bednění stupňů přímočarých - odstranění | m2 | 56.05 | 103.5 | 5801.175 |  | 2 | 1 | 1 | 1 | 1 | 5801.175 | 0 | 0 | 0 | 0 | 1 | 1 | 0
126 | R 4-01 | Příplatek za výztuž a betonáž šikmého věnce + za vyzdívání z tvárnic se šikmou horní plochou | m | 10.65 | 790 | 8413.5 |  | 2 | 12 | 0 | 340 | 1 | 8413.5 | 0 | 0 | 0 | 0 | 12 | 0 | 0
|  | 1NP:2,75 |  | 2.75 |  |  | 1NP:2,75
|  | 2NP:1,8 |  | 1.8 |  |  | 2NP:1,8
|  | krov:3,7+2,4 |  | 6.1 |  |  | krov:3,7+2,4
127 | R 4-02 | D+M prefabrikovaného beton.stupně 350/180/1700 dle pozn.č.4 | ks | 2 | 1610 | 3220 |  | 2 | 12 | 0 | 426 | 1 | 3220 | 0 | 0 | 0 | 0 | 12 | 0 | 0
128 | R 4-03 | D+M prefabrikovaného beton.stupně 350/180/2625 dle pozn.č.5 | ks | 2 | 2490 | 4980 |  | 2 | 12 | 0 | 427 | 1 | 4980 | 0 | 0 | 0 | 0 | 12 | 0 | 0
| Celkem za | 4 Vodorovné konstrukce |  |  |  | 1210311.3269 |  | 4 |  |  |  |  | 1210311.3269 | 0 | 0 | 0 | 0
Díl: | 5 | Komunikace | [5 empty] | 1
129 | 564851111RT2 | Podklad ze štěrkodrti po zhutnění tloušťky 15 cm štěrkodrť frakce 0-32 mm | m2 | 81.94 | 174 | 14257.56 |  | 2 | 1 | 1 | 1 | 1 | 14257.56 | 0 | 0 | 0 | 0 | 1 | 1 | 0.378
|  | ZP01:35,15 |  | 35.15 |  |  | ZP01:35,15
|  | ZP02:46,79 |  | 46.79 |  |  | ZP02:46,79
130 | 564851111RT4 | Podklad ze štěrkodrti po zhutnění tloušťky 15 cm štěrkodrť frakce 0-63 mm | m2 | 35.15 | 185.5 | 6520.325 |  | 2 | 1 | 1 | 1 | 1 | 6520.325 | 0 | 0 | 0 | 0 | 1 | 1 | 0.378
|  | ZP01:35,15 |  | 35.15 |  |  | ZP01:35,15
131 | R 5-01 | D+M žulové dlažby 600/400/80 mm do lože z drti tl. 40 mm, volné spáry | m2 | 35.15 | 815 | 28647.25 |  | 2 | 12 | 0 | 473 | 1 | 28647.25 | 0 | 0 | 0 | 0 | 12 | 0 | 0
|  | ZP01:35,15 |  | 35.15 |  |  | ZP01:35,15
132 | R 5-02 | Vyčištění, srovnání a zhutnění podkladu pod nové zpevněné plochy | m2 | 81.94 | 75 | 6145.5 |  | 2 | 12 | 0 | 476 | 1 | 6145.5 | 0 | 0 | 0 | 0 | 12 | 0 | 0
|  | ZP01:35,15 |  | 35.15 |  |  | ZP01:35,15
|  | ZP02:46,79 |  | 46.79 |  |  | ZP02:46,79
133 | R 5-03 | D+M mlatového povrchu dle popisu ve skladbě ZP02 tl. 150 mm | m2 | 46.79 | 580 | 27138.2 |  | 2 | 12 | 0 | 477 | 1 | 27138.2 | 0 | 0 | 0 | 0 | 12 | 0 | 0
| Celkem za | 5 Komunikace |  |  |  | 82708.835 |  | 4 |  |  |  |  | 82708.835 | 0 | 0 | 0 | 0
Díl: | 612 | Úpravy povrchů | [5 empty] | 1
134 | 611474450RT4 | Omítka stropů vnitřní tenkovrstvá sádrová - štuk na beton | m2 | 78.2375 | 283.5 | 22180.3312 |  | 2 | 1 | 1 | 1 | 1 | 22180.3312 | 0 | 0 | 0 | 0 | 1 | 1 | 0.0078
|  | 140:2,6*1,75+5,55*2,25+2,3*(2,75+4,95) |  | 34.7475 |  |  | 140:2,6*1,75+5,55*2,25+2,3*(2,75+4,95)
|  | 147:1,4*(3,4+3,05) |  | 9.03 |  |  | 147:1,4*(3,4+3,05)
|  | 240.1:2,3*(6,65+1,85) |  | 19.55 |  |  | 240.1:2,3*(6,65+1,85)
|  | 247,347:1,4*(3,7*2+1,25*2+0,75) |  | 14.91 |  |  | 247,347:1,4*(3,7*2+1,25*2+0,75)
135 | 612421615R00 | Omítka vnitřní zdiva, MVC, hrubá zatřená | m2 | 47.6 | 229.5 | 10924.2 |  | 2 | 1 | 1 | 1 | 1 | 10924.2 | 0 | 0 | 0 | 0 | 1 | 1 | 0.03921
|  | ST 01.1:47,6 |  | 47.6 |  |  | ST 01.1:47,6
136 | 612421626R00 | Omítka vnitřní zdiva, MVC, hladká | m2 | 6.94 | 312 | 2165.28 |  | 2 | 1 | 1 | 1 | 1 | 2165.28 | 0 | 0 | 0 | 0 | 1 | 1 | 0.04414
|  | pod obkladačky na stávajícím zdivu:6,94 |  | 6.94 |  |  | pod obkladačky na stávajícím zdivu:6,94
137 | 612421637R00 | Omítka vnitřní zdiva, MVC, štuková | m2 | 28.413 | 425.5 | 12089.7315 |  | 2 | 1 | 1 | 1 | 1 | 12089.7315 | 0 | 0 | 0 | 0 | 1 | 1 | 0.04766
|  | Na stávajícím zdivu: |  | 0 |  |  | Na stávajícím zdivu:
|  | 140.1:2,3*3,1-2,3*2,2+(2,2*2+2,3)*(0,98+0,15) |  | 9.641 |  |  | 140.1:2,3*3,1-2,3*2,2+(2,2*2+2,3)*(0,98+0,15)
|  | 146:(3,5*2+0,05+0,17)*2,6 |  | 18.772 |  |  | 146:(3,5*2+0,05+0,17)*2,6
138 | 612442211R00 | Sádrový film stěn v podlaží i ve schodišti tl. 2mm | m2 | 285.84 | 129.5 | 37016.28 |  | 2 | 1 | 0 | 0 | 1 | 37016.28 | 0 | 0 | 0 | 0 | 1 | 0 | 0.00367
|  | dle omítek:257,43+28,41 |  | 285.84 |  |  | dle omítek:257,43+28,41
139 | 612473187T00 | Příplatek za zabudované rohovníky průměr v m2 | m2 | 609.97 | 19.5 | 11894.415 |  | 2 | 1 | 1 | 1 | 1 | 11894.415 | 0 | 0 | 0 | 0 | 1 | 1 | 0
|  | 28,41+324,13+257,43 |  | 609.97 |  |  | 28,41+324,13+257,43
140 | 612474450RT4 | Omítka stěn vnitřní tenkovrstvá sádrová - štuk na beton a vápenopískové zdivo | m2 | 324.132 | 234.5 | 76008.954 |  | 2 | 1 | 1 | 1 | 1 | 76008.954 | 0 | 0 | 0 | 0 | 1 | 1 | 0.00735
|  | 140:(0,2+0,15+1,85+2,45)*3,25-0,8*2,1-1,6*2,15 |  | 9.9925 |  |  | 140:(0,2+0,15+1,85+2,45)*3,25-0,8*2,1-1,6*2,15
|  | (6,85+3,7)*0,33*0,5+(3,25+4,6)*2,4*0,5+4,95*4,54 |  | 33.6337 |  |  | (6,85+3,7)*0,33*0,5+(3,25+4,6)*2,4*0,5+4,95*4,54
|  | -1,4*2,28+(2,28*2+1,4)*0,2 |  | -2 |  |  | -1,4*2,28+(2,28*2+1,4)*0,2
|  | 145:9,2*2,7-1,6*2,15+(2,15*2+1,6)*0,1 |  | 21.99 |  |  | 145:9,2*2,7-1,6*2,15+(2,15*2+1,6)*0,1
|  | 147:(3,25+1,63)*3*0,5*2+1,63*(1,4*2+3,05+0,25) |  | 24.583 |  |  | 147:(3,25+1,63)*3*0,5*2+1,63*(1,4*2+3,05+0,25)
|  | 1,4*3,25-0,8*2,1 |  | 2.87 |  |  | 1,4*3,25-0,8*2,1
|  | 240:(0,2*2+7,41)*2,9-1,4*2,28+(2,28*2+1,4)*0,2 |  | 20.649 |  |  | 240:(0,2*2+7,41)*2,9-1,4*2,28+(2,28*2+1,4)*0,2
|  | 240.1:0,29*3,65+(3,65+3,8)*1,55*0,5+(3,8+3,28)*0,65*0,5 |  | 9.1333 |  |  | 240.1:0,29*3,65+(3,65+3,8)*1,55*0,5+(3,8+3,28)*0,65*0,5
|  | 5,3*3,28-1,4*2,28+(2,28*2+1,4)*0,2 |  | 15.384 |  |  | 5,3*3,28-1,4*2,28+(2,28*2+1,4)*0,2
|  | 247,347:(9,75+8)*3,19*0,5+(9,75+11,5)*3,19*0,5 |  | 62.205 |  |  | 247,347:(9,75+8)*3,19*0,5+(9,75+11,5)*3,19*0,5
|  | (1,4*2+3,05)*9,75-1,2*2,28-1,2*2,7+(2,28+2,7+1,2)*2*0,2 |  | 53.5335 |  |  | (1,4*2+3,05)*9,75-1,2*2,28-1,2*2,7+(2,28+2,7+1,2)*2*0,2
|  | (5,2+4,4)*3,19*0,5*2 |  | 30.624 |  |  | (5,2+4,4)*3,19*0,5*2
|  | 340:(0,1+0,2)*3,8 |  | 1.14 |  |  | 340:(0,1+0,2)*3,8
|  | 340.1:0,29*3,9+(3,9+3)*1,16*0,5+6,65*3-1,2*2,28-1,4*2,28 |  | 19.155 |  |  | 340.1:0,29*3,9+(3,9+3)*1,16*0,5+6,65*3-1,2*2,28-1,4*2,28
|  | -0,7*1,2+(2,28*4+1,2+1,4)*0,2 |  | 1.504 |  |  | -0,7*1,2+(2,28*4+1,2+1,4)*0,2
|  | 341:6,9*3,15-1,4*2,28+(2,28*2+1,4)*0,2 |  | 19.735 |  |  | 341:6,9*3,15-1,4*2,28+(2,28*2+1,4)*0,2
141 | 612475111RT2 | Omítka vnitřních stěn Hasit vápenocem. jednovrstvá tloušťka vrstvy 10 mm | m2 | 11.17 | 227 | 2535.59 |  | 2 | 1 | 1 | 1 | 1 | 2535.59 | 0 | 0 | 0 | 0 | 1 | 1 | 0.014
|  | pod obkladačky na novém zdivu:11,17 |  | 11.17 |  |  | pod obkladačky na novém zdivu:11,17
142 | 612475121RT3 | Omítka vnitřních stěn Hasit vápenocem. dvouvrstvá postřik, vrstva Hasit 15 mm | m2 | 257.425 | 312 | 80316.6 |  | 2 | 1 | 1 | 1 | 1 | 80316.6 | 0 | 0 | 0 | 0 | 1 | 1 | 0.02715
|  | Na novém zdivu: |  | 0 |  |  | Na novém zdivu:
|  | 140:2,4*3,25+(3,25+4,6)*2,4*0,5+4,95*4,54+(6,85+3,7)*0,33*,5 |  | 41.4338 |  |  | 140:2,4*3,25+(3,25+4,6)*2,4*0,5+4,95*4,54+(6,85+3,7)*0,33*,5
|  | -2,25*2,15-2,3*2,2+(2,15*2+2,2*2+2,25+2,3)*0,35 |  | -5.26 |  |  | -2,25*2,15-2,3*2,2+(2,15*2+2,2*2+2,25+2,3)*0,35
|  | 140.1:2,08*3,1-1,8*2,15+(2,15*2+1,8)*0,4 |  | 5.018 |  |  | 140.1:2,08*3,1-1,8*2,15+(2,15*2+1,8)*0,4
|  | 141:(2,8+1,5)*3,05+4,65*2,7-1,1*2,85+(2,85*2+1,1)*0,15 |  | 23.555 |  |  | 141:(2,8+1,5)*3,05+4,65*2,7-1,1*2,85+(2,85*2+1,1)*0,15
|  | 144:(3,9+4,61)*3,05-2,38*2,85+2,85*(0,4+0,3) |  | 21.1675 |  |  | 144:(3,9+4,61)*3,05-2,38*2,85+2,85*(0,4+0,3)
|  | 2,5*0,3+1,15*2,7-0,6*0,55 |  | 3.525 |  |  | 2,5*0,3+1,15*2,7-0,6*0,55
|  | 145:9,2*3,05-1,1*2,85*4+(2,85*2+1,1)*0,3*4 |  | 23.68 |  |  | 145:9,2*3,05-1,1*2,85*4+(2,85*2+1,1)*0,3*4
|  | 146:3,86*2,6+4*3,8 |  | 25.236 |  |  | 146:3,86*2,6+4*3,8
|  | 240:2,25*3,65-1,1*2,3+(2,3*2+1,1)*0,4+2,25*2,9-2,25*2,15 |  | 9.65 |  |  | 240:2,25*3,65-1,1*2,3+(2,3*2+1,1)*0,4+2,25*2,9-2,25*2,15
|  | (2,15*2+2,25)*0,25 |  | 1.6375 |  |  | (2,15*2+2,25)*0,25
|  | 240.1:0,29*3,65+(3,65+3,8)*1,55*0,5+(3,8+3,28)*0,65*0,5 |  | 9.1333 |  |  | 240.1:0,29*3,65+(3,65+3,8)*1,55*0,5+(3,8+3,28)*0,65*0,5
|  | 6*3,28 |  | 19.68 |  |  | 6*3,28
|  | 241,242:(3,25*2+2,55)*3,6+3,6*2,7 |  | 42.3 |  |  | 241,242:(3,25*2+2,55)*3,6+3,6*2,7
|  | 243:(3,9+1,01)*3,6-2,38*3,5+(3,5*2+2,5)*0,3+3,6*2,7 |  | 21.916 |  |  | 243:(3,9+1,01)*3,6-2,38*3,5+(3,5*2+2,5)*0,3+3,6*2,7
|  | 244:4,1*3,65-1,1*2,3*2+(2,3*2+1,1)*0,3*2 |  | 13.325 |  |  | 244:4,1*3,65-1,1*2,3*2+(2,3*2+1,1)*0,3*2
|  | 246:1,81*0,8-1,1*0,7+(0,7*2+1,1)*0,3 |  | 1.428 |  |  | 246:1,81*0,8-1,1*0,7+(0,7*2+1,1)*0,3
143 | 612481211RT2 | Montáž výztužné sítě(perlinky)do stěrky-vnit.stěny včetně výztužné sítě a stěrkového tmelu Baumit | m2 | 30.642 | 235.5 | 7216.191 |  | 2 | 1 | 1 | 1 | 1 | 7216.191 | 0 | 0 | 0 | 0 | 1 | 1 | 0.00367
|  | 140:0,2*(3,25+2,4+2,75+4,95) |  | 2.67 |  |  | 140:0,2*(3,25+2,4+2,75+4,95)
|  | 140.1:0,2*3,1 |  | 0.62 |  |  | 140.1:0,2*3,1
|  | 146:0,2*2,6*2 |  | 1.04 |  |  | 146:0,2*2,6*2
|  | 240.1:0,2*3,28*2 |  | 1.312 |  |  | 240.1:0,2*3,28*2
|  | ostatní plochy -předpoklad:25 |  | 25 |  |  | ostatní plochy -předpoklad:25
144 | 622311832V02 | Zatepl.syst. Baumit, fasáda, miner.desky PV 100 mm zakončený stěrkou s výztuž.tkaninou - PODHLED | m2 | 8.95 | 1355 | 12127.25 |  | 2 | 1 | 1 | 1 | 1 | 12127.25 | 0 | 0 | 0 | 0 | 1 | 1 | 0.02866
|  | ST 01.3:8,95 |  | 8.95 |  |  | ST 01.3:8,95
145 | 622311834RV1 | Zatepl.syst. Baumit, fasáda, miner.desky PV 140 mm zakončený stěrkou s výztužnou tkaninou | m2 | 5.28 | 1465 | 7735.2 |  | 2 | 1 | 1 | 1 | 1 | 7735.2 | 0 | 0 | 0 | 0 | 1 | 1 | 0.03604
|  | ST 01.2:5,28 |  | 5.28 |  |  | ST 01.2:5,28
146 | 622311836RT3 | Zatepl.syst. Baumit, fasáda, miner.desky PV 180 mm s omítkou SilikonTop K2, lepidlo ProContact | m2 | 47.6 | 2200 | 104720 |  | 2 | 1 | 1 | 1 | 1 | 104720 | 0 | 0 | 0 | 0 | 1 | 1 | 0.04582
|  | ST 01.1:47,6 |  | 47.6 |  |  | ST 01.1:47,6
147 | 622311836RV1 | Zatepl.syst. Baumit, fasáda, miner.desky PV 180 mm zakončený stěrkou s výztužnou tkaninou | m2 | 254.73 | 1794 | 456985.62 |  | 2 | 1 | 1 | 1 | 1 | 456985.62 | 0 | 0 | 0 | 0 | 1 | 1 | 0.04252
|  | ST 01:254,73 |  | 254.73 |  |  | ST 01:254,73
148 | 622421121R00 | Omítka vnější stěn, MVC, hrubá zatřená | m2 | 79.61 | 254 | 20220.94 |  | 2 | 1 | 1 | 1 | 1 | 20220.94 | 0 | 0 | 0 | 0 | 1 | 1 | 0.04593
|  | SA02.1:10,67*1,5*2 |  | 32.01 |  |  | SA02.1:10,67*1,5*2
|  | ST 01.1:47,6 |  | 47.6 |  |  | ST 01.1:47,6
149 | R 6120007T00 | Protisprašný transparentní nátěr betonových konstrukcí (vnitřní) | m2 | 201.2238 | 95 | 19116.261 |  | 2 | 1 | 1 | 1 | 1 | 19116.261 | 0 | 0 | 0 | 0 | 1 | 1 | 0.0001
|  | stropy: |  | 0 |  |  | stropy:
|  | 147:1,4*3,4 |  | 4.76 |  |  | 147:1,4*3,4
|  | 148,248,348:3,05*2,07 |  | 6.3135 |  |  | 148,248,348:3,05*2,07
|  | stěny: |  | 0 |  |  | stěny:
|  | 140:2,95*3,25-1,4*2,15 |  | 6.5775 |  |  | 140:2,95*3,25-1,4*2,15
|  | 141:2,45*2,7-1,4*2,15 |  | 3.605 |  |  | 141:2,45*2,7-1,4*2,15
|  | 144:0,5*3,05+0,35*2,7 |  | 2.47 |  |  | 144:0,5*3,05+0,35*2,7
|  | 145:(0,5+0,2)*3,05+(0,2+0,35)*2,7+2,15*0,1 |  | 3.835 |  |  | 145:(0,5+0,2)*3,05+(0,2+0,35)*2,7+2,15*0,1
|  | 147:3*1,63*0,5*2 |  | 4.89 |  |  | 147:3*1,63*0,5*2
|  | 148,248,348:(3,05+2,07)*2*(14,1-1,38)-1,4*2,28*5 |  | 114.2928 |  |  | 148,248,348:(3,05+2,07)*2*(14,1-1,38)-1,4*2,28*5
|  | 240:9,52*2,9+0,85*3,65-1,4*2,15*3 |  | 21.6805 |  |  | 240:9,52*2,9+0,85*3,65-1,4*2,15*3
|  | 241,242:(3,25*2,7-1,4*2,15)*2 |  | 11.53 |  |  | 241,242:(3,25*2,7-1,4*2,15)*2
|  | 243:3,87*2,7-1,4*2,15 |  | 7.439 |  |  | 243:3,87*2,7-1,4*2,15
|  | 343:(0,2+0,5+3,05+1,06)*3,05-0,7*1,2 |  | 13.8305 |  |  | 343:(0,2+0,5+3,05+1,06)*3,05-0,7*1,2
150 | R 612-01 | ST 03 - kompletní provedení sanační omítky (podhoz, omítka, štuk) | m2 | 146.4 | 862 | 126196.8 |  | 2 | 12 | 0 | 461 | 1 | 126196.8 | 0 | 0 | 0 | 0 | 12 | 0 | 0
|  | Dle popisu ve skladbách stěn a na výkresu "schéma: |  | 0 |  |  | Dle popisu ve skladbách stěn a na výkresu "schéma:
|  | sanací", vč.případného vyrovnání stávajícího zdiva atd.: |  | 0 |  |  | sanací", vč.případného vyrovnání stávajícího zdiva atd.:
|  | ST 03:146,4 |  | 146.4 |  |  | ST 03:146,4
151 | R 612-02 | Nátěrový fas. systém na bázi akrylátové disperze s emulzí silikonových pryskyřic (D+M) | m2 | 342.77 | 185 | 63412.45 |  | 2 | 12 | 0 | 469 | 1 | 63412.45 | 0 | 0 | 0 | 0 | 12 | 0 | 0
|  | dle popisu ve skladbách: |  | 0 |  |  | dle popisu ve skladbách:
|  | ST01:286,22 |  | 286.22 |  |  | ST01:286,22
|  | ST 01.1:47,6 |  | 47.6 |  |  | ST 01.1:47,6
|  | ST 01.3:8,95 |  | 8.95 |  |  | ST 01.3:8,95
|  | ST 01.2 obsaženo v ploše ST01:0 |  | 0 |  |  | ST 01.2 obsaženo v ploše ST01:0
152 | R 612-03 | Omítka vnější minerální gletovaná ocel.hladítkem vč.penetrace (D+M) | m2 | 295.17 | 245 | 72316.65 |  | 2 | 12 | 0 | 472 | 1 | 72316.65 | 0 | 0 | 0 | 0 | 12 | 0 | 0
|  | ST 01:286,22 |  | 286.22 |  |  | ST 01:286,22
|  | ST 01.2 obsaženo v ploše ST 01:0 |  | 0 |  |  | ST 01.2 obsaženo v ploše ST 01:0
|  | ST 01.3:8,95 |  | 8.95 |  |  | ST 01.3:8,95
| Celkem za | 612 Úpravy povrchů |  |  |  | 1145178.7437 |  | 4 |  |  |  |  | 1145178.7437 | 0 | 0 | 0 | 0
Díl: | 634 | Podlahy, osazování | [5 empty] | 1
153 | 631312511R00 | Mazanina betonová tl. 5 - 8 cm C 12/15 | m3 | 14.8327 | 3385 | 50208.6895 |  | 2 | 1 | 1 | 1 | 1 | 50208.6895 | 0 | 0 | 0 | 0 | 1 | 1 | 2.525
|  | P05:175,24*0,075 |  | 13.143 |  |  | P05:175,24*0,075
|  | P02:16,61*0,075 |  | 1.2457 |  |  | P02:16,61*0,075
|  | P03:0,81*0,065 |  | 0.0527 |  |  | P03:0,81*0,065
|  | P06:6,02*0,065 |  | 0.3913 |  |  | P06:6,02*0,065
154 | 631312621R00 | Mazanina betonová tl. 5 - 8 cm C 20/25 | m3 | 0.2752 | 3670 | 1009.984 |  | 2 | 1 | 1 | 1 | 1 | 1009.984 | 0 | 0 | 0 | 0 | 1 | 1 | 2.525
|  | P09:3,67*0,075 |  | 0.2752 |  |  | P09:3,67*0,075
155 | 631313511R00 | Mazanina betonová tl. 8 - 12 cm C 12/15 | m3 | 21.6331 | 3165 | 68468.7615 |  | 2 | 1 | 1 | 1 | 1 | 68468.7615 | 0 | 0 | 0 | 0 | 1 | 1 | 2.525
|  | podkladní pod ŽB konstrukce: |  | 0 |  |  | podkladní pod ŽB konstrukce:
|  | výtah:4,15*3,32*0,1 |  | 1.3778 |  |  | výtah:4,15*3,32*0,1
|  | řez 4+6:4,05*6,34*0,1+(0,2+0,1)*0,2*0,5*3,85 |  | 2.6832 |  |  | řez 4+6:4,05*6,34*0,1+(0,2+0,1)*0,2*0,5*3,85
|  | pod zákl.pasy:0,6*1,6*0,1*3+9,77*1,4*0,1 |  | 1.6558 |  |  | pod zákl.pasy:0,6*1,6*0,1*3+9,77*1,4*0,1
|  | Mezisoučet |  | 5.7168 |  |  | Mezisoučet
|  | podlahy: |  | 0 |  |  | podlahy:
|  | P01:156,08*0,085 |  | 13.2668 |  |  | P01:156,08*0,085
|  | P05.1:32,71*0,081 |  | 2.6495 |  |  | P05.1:32,71*0,081
|  | Mezisoučet |  | 15.9163 |  |  | Mezisoučet
156 | 631313621R00 | Mazanina betonová tl. 8 - 12 cm C 20/25 | m3 | 0.7858 | 3415 | 2683.507 |  | 2 | 1 | 1 | 1 | 1 | 2683.507 | 0 | 0 | 0 | 0 | 1 | 1 | 2.525
|  | P07:8,93*0,088 |  | 0.7858 |  |  | P07:8,93*0,088
157 | 631315511R00 | Mazanina betonová tl. 12 - 24 cm C 12/15 | m3 | 3.7803 | 3060 | 11567.718 |  | 2 | 1 | 1 | 1 | 1 | 11567.718 | 0 | 0 | 0 | 0 | 1 | 1 | 2.525
|  | pod ŽB pasy:(6,66*0,95+4,4*0,1+4*0,95)*0,25 |  | 2.6418 |  |  | pod ŽB pasy:(6,66*0,95+4,4*0,1+4*0,95)*0,25
|  | vytvoření spádu rampy v mč 140:3*0,33*0,5*2,3 |  | 1.1385 |  |  | vytvoření spádu rampy v mč 140:3*0,33*0,5*2,3
158 | 631319151R00 | Příplatek za přehlaz. mazanin pod povlaky tl. 8 cm | m3 | 15.108 | 1234 | 18643.272 |  | 2 | 1 | 1 | 1 | 1 | 18643.272 | 0 | 0 | 0 | 0 | 1 | 1 | 0
|  | 14,833+0,275 |  | 15.108 |  |  | 14,833+0,275
159 | 631319153R00 | Příplatek za přehlaz. mazanin pod povlaky tl. 12cm | m3 | 32.4255 | 617 | 20006.5335 |  | 2 | 1 | 1 | 1 | 1 | 20006.5335 | 0 | 0 | 0 | 0 | 1 | 1 | 0
|  | základová deska (podkl.beton):15,7235 |  | 15.7235 |  |  | základová deska (podkl.beton):15,7235
|  | podlahy:15,916+0,786 |  | 16.702 |  |  | podlahy:15,916+0,786
160 | 631319171R00 | Příplatek za stržení povrchu mazaniny tl. 8 cm | m3 | 15.108 | 374.5 | 5657.946 |  | 2 | 1 | 1 | 1 | 1 | 5657.946 | 0 | 0 | 0 | 0 | 1 | 1 | 0
|  | 14,833+0,275 |  | 15.108 |  |  | 14,833+0,275
161 | 631319173R00 | Příplatek za stržení povrchu mazaniny tl. 12 cm | m3 | 16.702 | 187.5 | 3131.625 |  | 2 | 1 | 1 | 1 | 1 | 3131.625 | 0 | 0 | 0 | 0 | 1 | 1 | 0
|  | 15,916+0,786 |  | 16.702 |  |  | 15,916+0,786
162 | 631319176T00 | Přípl za dilataci mazanin u zdí+střední dil.spáry | m3 | 31.81 | 500 | 15905 |  | 2 | 1 | 1 | 1 | 1 | 15905 | 0 | 0 | 0 | 0 | 1 | 1 | 0
|  | 14,833+0,275+15,916+0,786 |  | 31.81 |  |  | 14,833+0,275+15,916+0,786
163 | 631361921RT3 | Výztuž mazanin svařovanou sítí průměr drátu 5,0, oka 150/150 mm KD37 | t | 1.0077 | 35720 | 35995.044 |  | 2 | 1 | 1 | 1 | 1 | 35995.044 | 0 | 0 | 0 | 0 | 1 | 1 | 1.0662
|  | P01,02,03,05,05.1,06,07,09: |  | 0 |  |  | P01,02,03,05,05.1,06,07,09:
|  | 0,002099*1,2*(156,08+16,61+0,81+175,24+32,71) |  | 0.9608 |  |  | 0,002099*1,2*(156,08+16,61+0,81+175,24+32,71)
|  | 0,002099*1,2*(6,02+8,93+3,67) |  | 0.0469 |  |  | 0,002099*1,2*(6,02+8,93+3,67)
164 | 631571004R00 | Násyp ze štěrkopísku 0 - 32, tř. I | m3 | 13.552 | 1258 | 17048.416 |  | 2 | 1 | 1 | 1 | 1 | 17048.416 | 0 | 0 | 0 | 0 | 1 | 1 | 1.837
|  | pod podkladním betonem: |  | 0 |  |  | pod podkladním betonem:
|  | 1,6*0,1*(2,22+3,44+2,3)+4,32*9,31*0,1 |  | 5.2955 |  |  | 1,6*0,1*(2,22+3,44+2,3)+4,32*9,31*0,1
|  | (7,1+10,7)*1,45*0,5*0,1+10,7*4,05*0,1 |  | 5.624 |  |  | (7,1+10,7)*1,45*0,5*0,1+10,7*4,05*0,1
|  | 0,1*(2,37*1,12+3,88*2,75+4*3,25) |  | 2.6324 |  |  | 0,1*(2,37*1,12+3,88*2,75+4*3,25)
165 | R 634-01 | D+M betonových dlaždic 600/600/60 mm na střeše včetně podkladních vrstev | ks | 11 | 310 | 3410 |  | 2 | 12 | 0 | 424 | 1 | 3410 | 0 | 0 | 0 | 0 | 12 | 0 | 0
166 | R 634-02 | D+M soklíku z nerez plechu v. 100 mm včetně vyplnění spár TPT | m | 280.27 | 97 | 27186.19 |  | 2 | 12 | 0 | 489 | 1 | 27186.19 | 0 | 0 | 0 | 0 | 12 | 0 | 0
|  | 140:5,85*2+11,5*2-0,8*3-0,9-1,6-1,4-2,25-2,3-1,4+0,2*2-0,4 |  | 22.45 |  |  | 140:5,85*2+11,5*2-0,8*3-0,9-1,6-1,4-2,25-2,3-1,4+0,2*2-0,4
|  | 141:6,15*2+2,8*2-0,8-1,1-1,4+0,15*2 |  | 14.9 |  |  | 141:6,15*2+2,8*2-0,8-1,1-1,4+0,15*2
|  | 144:1,15+6,15+0,35+0,5+4,61+3,9+0,4+0,3-0,9-2,38 |  | 14.08 |  |  | 144:1,15+6,15+0,35+0,5+4,61+3,9+0,4+0,3-0,9-2,38
|  | 145:9,2*2+4,67*2-1,6-1,1*4+0,3*8+0,1*2-3,82 |  | 20.52 |  |  | 145:9,2*2+4,67*2-1,6-1,1*4+0,3*8+0,1*2-3,82
|  | 146:4,03*2+3,5*2-0,9 |  | 14.16 |  |  | 146:4,03*2+3,5*2-0,9
|  | 147:3*4+1,4*4+0,25+3,05-0,8 |  | 20.1 |  |  | 147:3*4+1,4*4+0,25+3,05-0,8
|  | 240:10,57*2+9,66*2+0,5*2-1,4*3-2,25-3,05-1,4+0,2*2 |  | 30.96 |  |  | 240:10,57*2+9,66*2+0,5*2-1,4*3-2,25-3,05-1,4+0,2*2
|  | -0,8*2-0,4-2,67-1,1+0,4*2 |  | -4.97 |  |  | -0,8*2-0,4-2,67-1,1+0,4*2
|  | 240.1:6*2+2,3-1,4+0,2*2 |  | 13.3 |  |  | 240.1:6*2+2,3-1,4+0,2*2
|  | 241,242:3,25*4+6,15*4-1,4*2-1,1*2+0,3*4 |  | 33.8 |  |  | 241,242:3,25*4+6,15*4-1,4*2-1,1*2+0,3*4
|  | 243:6,15+3,87+4,61+3,9-1,4-2,38+0,3*2 |  | 15.35 |  |  | 243:6,15+3,87+4,61+3,9-1,4-2,38+0,3*2
|  | 244:4,1*2+2,67*2-0,9 |  | 12.64 |  |  | 244:4,1*2+2,67*2-0,9
|  | 340:2,2+5,95+2,49+0,2+0,1-1,55*2+0,4*2+0,29 |  | 8.93 |  |  | 340:2,2+5,95+2,49+0,2+0,1-1,55*2+0,4*2+0,29
|  | 340.1:6,65*2+2,25-1,4-0,7-1,2+0,2*4 |  | 13.05 |  |  | 340.1:6,65*2+2,25-1,4-0,7-1,2+0,2*4
|  | 341:1,5*2+8,41*2-0,6*2-1,5*3-1,4+0,2*2 |  | 13.12 |  |  | 341:1,5*2+8,41*2-0,6*2-1,5*3-1,4+0,2*2
|  | 342:2,92*2+3,65*2-1,5 |  | 11.64 |  |  | 342:2,92*2+3,65*2-1,5
|  | 343:5,87*2+7,85*2+0,5*2-1,5-0,7 |  | 26.24 |  |  | 343:5,87*2+7,85*2+0,5*2-1,5-0,7
167 | R 634-03 | Přebroušení betonových mazanin pod PUR stěrky | m2 | 364.03 | 115 | 41863.45 |  | 2 | 12 | 0 | 502 | 1 | 41863.45 | 0 | 0 | 0 | 0 | 12 | 0 | 0
|  | vč.případného sesponkování trhlin: |  | 0 |  |  | vč.případného sesponkování trhlin:
|  | P01:156,08 |  | 156.08 |  |  | P01:156,08
|  | P05:175,24 |  | 175.24 |  |  | P05:175,24
|  | P05.1:32,71 |  | 32.71 |  |  | P05.1:32,71
| Celkem za | 634 Podlahy, osazování |  |  |  | 322786.1365 |  | 4 |  |  |  |  | 322786.1365 | 0 | 0 | 0 | 0
Díl: | 800 | Hodinová zúčtovací sazba | [5 empty] | 1
168 | 979990001T00 | Suť z HZS - neoceňovat !!! | t | 15 | 0 | 0 |  | 2 | 1 | 1 | 1 | 1 | 0 | 0 | 0 | 0 | 0 | 1 | 1 | 0
|  | předpoklad 15 tun:15 |  | 15 |  |  | předpoklad 15 tun:15
169 | 900 RT1 | HZS Práce v tarifní třídě 4 (např. tesař) | h | 160 | 336.5 | 53840 |  | 2 | 10 | 0 | 8 | 5 | 0 | 0 | 0 | 0 | 53840 | 10 | 0 | 0
|  | Ostatní demontážní a vyklízecí práce neuvedené v tomto: |  | 0 |  |  | Ostatní demontážní a vyklízecí práce neuvedené v tomto:
|  | rozpočtu ani v rozpočtech profesí, jiné nezměřitelné: |  | 0 |  |  | rozpočtu ani v rozpočtech profesí, jiné nezměřitelné:
|  | práce. Předpoklad 5 pracovníků x 8 hodin x 4 dny:5*8*4 |  | 160 |  |  | práce. Předpoklad 5 pracovníků x 8 hodin x 4 dny:5*8*4
| Celkem za | 800 Hodinová zúčtovací sazba |  |  |  | 53840 |  | 4 |  |  |  |  | 0 | 0 | 0 | 0 | 53840
Díl: | 94 | Lešení a stavební výtahy | [5 empty] | 1
170 | 941941031R00 | Montáž lešení leh.řad.s podlahami,š.do 1 m, H 10 m | m2 | 483.87 | 61.5 | 29758.005 |  | 2 | 1 | 1 | 1 | 1 | 29758.005 | 0 | 0 | 0 | 0 | 1 | 1 | 0.01838
|  | východ:(6,5+6+6,4)*8,2+6,7*5 |  | 188.48 |  |  | východ:(6,5+6+6,4)*8,2+6,7*5
|  | sever:13,3*9,7 |  | 129.01 |  |  | sever:13,3*9,7
|  | západ:17,7*9,4 |  | 166.38 |  |  | západ:17,7*9,4
171 | 941941191R00 | Příplatek za každý měsíc použití lešení k pol.1031 | m2 | 1451.61 | 27.4 | 39774.114 |  | 2 | 1 | 1 | 1 | 1 | 39774.114 | 0 | 0 | 0 | 0 | 1 | 1 | 0.00085
|  | 483,87*3 |  | 1451.61 |  |  | 483,87*3
172 | 941941831R00 | Demontáž lešení leh.řad.s podlahami,š.1 m, H 10 m | m2 | 483.87 | 50.3 | 24338.661 |  | 2 | 1 | 1 | 1 | 1 | 24338.661 | 0 | 0 | 0 | 0 | 1 | 1 | 0
173 | 941955001R00 | Lešení lehké pomocné, výška podlahy do 1,2 m | m2 | 212.9245 | 107 | 22782.9215 |  | 2 | 1 | 1 | 1 | 1 | 22782.9215 | 0 | 0 | 0 | 0 | 1 | 1 | 0.00121
|  | 140.1:3,57*2,3 |  | 8.211 |  |  | 140.1:3,57*2,3
|  | 141:6,15*2,8 |  | 17.22 |  |  | 141:6,15*2,8
|  | 141.1:2,6*1,5+1,45*0,9+0,9*0,9 |  | 6.015 |  |  | 141.1:2,6*1,5+1,45*0,9+0,9*0,9
|  | 142,143:0,9*(1,1+1,25)*2 |  | 4.23 |  |  | 142,143:0,9*(1,1+1,25)*2
|  | 144:(4,67+1,15)*1,55*0,5+4,67*4,61 |  | 26.0392 |  |  | 144:(4,67+1,15)*1,55*0,5+4,67*4,61
|  | 145:4,67*9,2+3,85*0,2 |  | 43.734 |  |  | 145:4,67*9,2+3,85*0,2
|  | 146:3,86*3,5 |  | 13.51 |  |  | 146:3,86*3,5
|  | 146.1:1,77*2,2 |  | 3.894 |  |  | 146.1:1,77*2,2
|  | 147:2*1,4 |  | 2.8 |  |  | 147:2*1,4
|  | 149:2,22*1,03 |  | 2.2866 |  |  | 149:2,22*1,03
|  | 240:(10,37-0,85)*2,25+4,4*1,8+3,01*2,3 |  | 36.263 |  |  | 240:(10,37-0,85)*2,25+4,4*1,8+3,01*2,3
|  | 241,242:3,25*3,6*2 |  | 23.4 |  |  | 241,242:3,25*3,6*2
|  | 243:3,87*3,6 |  | 13.932 |  |  | 243:3,87*3,6
|  | 244:1,82*4,1 |  | 7.462 |  |  | 244:1,82*4,1
|  | 246:2,17*1,81 |  | 3.9277 |  |  | 246:2,17*1,81
174 | 941955002R00 | Lešení lehké pomocné, výška podlahy do 1,9 m | m2 | 144.6941 | 133 | 19244.3153 |  | 2 | 1 | 1 | 1 | 1 | 19244.3153 | 0 | 0 | 0 | 0 | 1 | 1 | 0.00158
|  | 140:2,6*1,75+5,55*2,25+0,8*2,3 |  | 18.8775 |  |  | 140:2,6*1,75+5,55*2,25+0,8*2,3
|  | 240:0,85*2,25+2,3*0,29 |  | 2.5795 |  |  | 240:0,85*2,25+2,3*0,29
|  | 240.1:2,3*6 |  | 13.8 |  |  | 240.1:2,3*6
|  | 241,242:3,25*2,55*2 |  | 16.575 |  |  | 241,242:3,25*2,55*2
|  | 243:(1,01+2,55)*3,87*0,5 |  | 6.8886 |  |  | 243:(1,01+2,55)*3,87*0,5
|  | 244:0,85*4,1 |  | 3.485 |  |  | 244:0,85*4,1
|  | 3NP:10,37*10,3-3,45*7,05 |  | 82.4885 |  |  | 3NP:10,37*10,3-3,45*7,05
175 | 941955003R00 | Lešení lehké pomocné, výška podlahy do 2,5 m | m2 | 6.9 | 180 | 1242 |  | 2 | 1 | 1 | 1 | 1 | 1242 | 0 | 0 | 0 | 0 | 1 | 1 | 0.00592
|  | 140:2,3*3 |  | 6.9 |  |  | 140:2,3*3
176 | 941955004R00 | Lešení lehké pomocné, výška podlahy do 3,5 m | m2 | 8.395 | 180 | 1511.1 |  | 2 | 1 | 1 | 1 | 1 | 1511.1 | 0 | 0 | 0 | 0 | 1 | 1 | 0.00592
|  | 140:2,3*3,65 |  | 8.395 |  |  | 140:2,3*3,65
177 | 941955101R00 | Lešení lehké pomocné,schodiště, H podlahy do 1,5 m | m2 | 91.517 | 151.5 | 13864.8255 |  | 2 | 1 | 1 | 1 | 1 | 13864.8255 | 0 | 0 | 0 | 0 | 1 | 1 | 0.00306
|  | 240.1:2,3*2,03 |  | 4.669 |  |  | 240.1:2,3*2,03
|  | 247,347:3,05*4,6*6 |  | 84.18 |  |  | 247,347:3,05*4,6*6
|  | 340.1:2,3*1,16 |  | 2.668 |  |  | 340.1:2,3*1,16
178 | 943943222R00 | Montáž lešení prostorové lehké, do 200kg, H 22 m | m3 | 89.0203 | 16 | 1424.3248 |  | 2 | 1 | 1 | 1 | 1 | 1424.3248 | 0 | 0 | 0 | 0 | 1 | 1 | 0.00735
|  | 148,248,348:3,05*2,07*14,1 |  | 89.0203 |  |  | 148,248,348:3,05*2,07*14,1
179 | 943943291R00 | Příplatek za půdorysnou plochu do 6 m2 | m3 | 89.02 | 2.65 | 235.903 |  | 2 | 1 | 1 | 1 | 1 | 235.903 | 0 | 0 | 0 | 0 | 1 | 1 | 0
180 | 943943292R00 | Příplatek za každý měsíc použití k pol..3221, 3222 | m3 | 178.04 | 4.55 | 810.082 |  | 2 | 1 | 1 | 1 | 1 | 810.082 | 0 | 0 | 0 | 0 | 1 | 1 | 0.00012
|  | 89,02*2 |  | 178.04 |  |  | 89,02*2
181 | 943943822R00 | Demontáž lešení, prostor. lehké, 200 kPa, H 22 m | m3 | 89.02 | 10.1 | 899.102 |  | 2 | 1 | 1 | 1 | 1 | 899.102 | 0 | 0 | 0 | 0 | 1 | 1 | 0
182 | 944944011R00 | Montáž ochranné sítě z umělých vláken | m2 | 580.644 | 13.4 | 7780.6296 |  | 2 | 1 | 1 | 1 | 1 | 7780.6296 | 0 | 0 | 0 | 0 | 1 | 1 | 0
|  | 483,87*1,2 |  | 580.644 |  |  | 483,87*1,2
183 | 944944031R00 | Příplatek za každý měsíc použití sítí k pol. 4011 | m2 | 1741.92 | 7.7 | 13412.784 |  | 2 | 1 | 1 | 1 | 1 | 13412.784 | 0 | 0 | 0 | 0 | 1 | 1 | 5e-05
|  | 580,64*3 |  | 1741.92 |  |  | 580,64*3
184 | 944944081R00 | Demontáž ochranné sítě z umělých vláken | m2 | 580.64 | 8 | 4645.12 |  | 2 | 1 | 1 | 1 | 1 | 4645.12 | 0 | 0 | 0 | 0 | 1 | 1 | 0
| Celkem za | 94 Lešení a stavební výtahy |  |  |  | 181723.8877 |  | 4 |  |  |  |  | 181723.8877 | 0 | 0 | 0 | 0
Díl: | 95 | Dokončovací konstrukce na pozemních stavbách | [5 empty] | 1
185 | 931961115V02 | Vložky do dilatačních spár, polystyren, tl 30 mm Polystyren 5 cm | m2 | 176.4495 | 197 | 34760.5515 |  | 2 | 1 | 1 | 1 | 1 | 34760.5515 | 0 | 0 | 0 | 0 | 1 | 1 | 0.001
|  | 1NP (úr.-0,33 až +3,6):2,65*3,93 |  | 10.4145 |  |  | 1NP (úr.-0,33 až +3,6):2,65*3,93
|  | (úr.0 až +3,6):(9,85+2,85+0,2+0,5)*3,6-2,25*2,15 |  | 43.4025 |  |  | (úr.0 až +3,6):(9,85+2,85+0,2+0,5)*3,6-2,25*2,15
|  | 2NP (úr.+3,6 až +7,6):(15,7+1,25+0,2)*4+6,8*1,65-2,25*2,15 |  | 74.9825 |  |  | 2NP (úr.+3,6 až +7,6):(15,7+1,25+0,2)*4+6,8*1,65-2,25*2,15
|  | 3NP:6,6*1,2+9,3*2,4+(6,9+3,8)*1,9*0,5+3*3,5-1,55*2,1 |  | 47.65 |  |  | 3NP:6,6*1,2+9,3*2,4+(6,9+3,8)*1,9*0,5+3*3,5-1,55*2,1
186 | 931961115V11 | Vložky do dilatačních spár, polystyren, polystyrén tl. 150 mm | m2 | 21.11 | 365 | 7705.15 |  | 2 | 1 | 1 | 1 | 1 | 7705.15 | 0 | 0 | 0 | 0 | 1 | 1 | 0.00066
|  | dle pozn.č.6: |  | 0 |  |  | dle pozn.č.6:
|  | 1NP:4,1*3,95-2,3*2,2 |  | 11.135 |  |  | 1NP:4,1*3,95-2,3*2,2
|  | 2NP:1,75*4 |  | 7 |  |  | 2NP:1,75*4
|  | 3NP:1,75*1,7 |  | 2.975 |  |  | 3NP:1,75*1,7
187 | 952901111R00 | Vyčištění budov o výšce podlaží do 4 m | m2 | 562.52 | 115.5 | 64971.06 |  | 2 | 1 | 1 | 1 | 1 | 64971.06 | 0 | 0 | 0 | 0 | 1 | 1 | 4e-05
|  | 1NP:11,2*16,8+5,65*9+2,5*1,5 |  | 242.76 |  |  | 1NP:11,2*16,8+5,65*9+2,5*1,5
|  | 2NP:11,2*17,5 |  | 196 |  |  | 2NP:11,2*17,5
|  | 3NP:11,2*11,05 |  | 123.76 |  |  | 3NP:11,2*11,05
| Celkem za | 95 Dokončovací konstrukce na pozemních stavbách |  |  |  | 107436.7615 |  | 4 |  |  |  |  | 107436.7615 | 0 | 0 | 0 | 0
Díl: | 967 | Bourání, podchycování | [5 empty] | 1
188 | 113105113R00 | Rozebrání dlažeb z lom. kamene do MC, spáry s MC | m2 | 5.61 | 409 | 2294.49 |  | 2 | 1 | 1 | 1 | 1 | 2294.49 | 0 | 0 | 0 | 0 | 1 | 1 | 0
|  | B9:5,61 |  | 5.61 |  |  | B9:5,61
189 | 113107510R00 | Odstranění podkladu pl. 50 m2,kam.drcené tl.10 cm | m2 | 157.85 | 226 | 35674.1 |  | 2 | 1 | 1 | 1 | 1 | 35674.1 | 0 | 0 | 0 | 0 | 1 | 1 | 0
|  | B18:157,85 |  | 157.85 |  |  | B18:157,85
190 | 113107515R00 | Odstranění podkladu pl. 50 m2,kam.drcené tl.15 cm | m2 | 36.66 | 282.5 | 10356.45 |  | 2 | 1 | 1 | 1 | 1 | 10356.45 | 0 | 0 | 0 | 0 | 1 | 1 | 0
|  | B17:36,66 |  | 36.66 |  |  | B17:36,66
191 | 113107730R00 | Odstranění podkladu pl.50 m2,drcené+štět tl.30 cm | m2 | 36.66 | 446.5 | 16368.69 |  | 2 | 1 | 1 | 1 | 1 | 16368.69 | 0 | 0 | 0 | 0 | 1 | 1 | 0
|  | B17:36,66 |  | 36.66 |  |  | B17:36,66
192 | 113108305R00 | Odstranění asfaltové vrstvy pl.do 50 m2, tl. 5 cm | m2 | 36.66 | 107.5 | 3940.95 |  | 2 | 1 | 1 | 1 | 1 | 3940.95 | 0 | 0 | 0 | 0 | 1 | 1 | 0
|  | B17:36,66 |  | 36.66 |  |  | B17:36,66
193 | 113108310R00 | Odstranění asfaltové vrstvy pl. do 50 m2, tl.10 cm | m2 | 36.66 | 201 | 7368.66 |  | 2 | 1 | 1 | 1 | 1 | 7368.66 | 0 | 0 | 0 | 0 | 1 | 1 | 0
|  | B17:36,66 |  | 36.66 |  |  | B17:36,66
194 | 113109320R00 | Odstranění podkladu pl.50 m2, bet.prostý tl.20 cm | m2 | 163.46 | 826 | 135017.96 |  | 2 | 1 | 1 | 1 | 1 | 135017.96 | 0 | 0 | 0 | 0 | 1 | 1 | 0
|  | B9:5,61 |  | 5.61 |  |  | B9:5,61
|  | B18:157,85 |  | 157.85 |  |  | B18:157,85
195 | 919735123R00 | Řezání stávajícího betonového krytu tl. 10 - 15 cm | m | 5.7 | 203.5 | 1159.95 |  | 2 | 1 | 1 | 1 | 1 | 1159.95 | 0 | 0 | 0 | 0 | 1 | 1 | 0
|  | odříznutí bourané podlahy od stávající podlahy:3,88+1,12+0,7 |  | 5.7 |  |  | odříznutí bourané podlahy od stávající podlahy:3,88+1,12+0,7
196 | 961044111R00 | Bourání základů z betonu prostého | m3 | 14.9942 | 3250 | 48731.15 |  | 2 | 1 | 1 | 1 | 1 | 48731.15 | 0 | 0 | 0 | 0 | 1 | 1 | 0
|  | B24a:0,52*0,7*10,05 |  | 3.6582 |  |  | B24a:0,52*0,7*10,05
|  | B24b:1,25*0,7*4,37 |  | 3.8237 |  |  | B24b:1,25*0,7*4,37
|  | B24c:0,5*0,7*3,85*2+0,3*0,38*0,7+0,5*0,7*(6,65+4) |  | 6.5023 |  |  | B24c:0,5*0,7*3,85*2+0,3*0,38*0,7+0,5*0,7*(6,65+4)
|  | B24d:1,15*0,23*2,3 |  | 0.6083 |  |  | B24d:1,15*0,23*2,3
|  | B24e:0,45*0,23*3,88 |  | 0.4016 |  |  | B24e:0,45*0,23*3,88
197 | 962031113R00 | Bourání příček z cihel pálených plných tl. 65 mm | m2 | 6.36 | 118.5 | 753.66 |  | 2 | 1 | 1 | 1 | 1 | 753.66 | 0 | 0 | 0 | 0 | 1 | 1 | 0.00067
|  | B5a:2,4*3,2-0,6*2,2 |  | 6.36 |  |  | B5a:2,4*3,2-0,6*2,2
198 | 962032231R00 | Bourání zdiva z cihel pálených na MVC | m3 | 69.6791 | 786 | 54767.7726 |  | 2 | 1 | 1 | 1 | 1 | 54767.7726 | 0 | 0 | 0 | 0 | 1 | 1 | 0.00128
|  | Odkazy B5b,5c, 7a, 7b, 8a, 26, 27: |  | 0 |  |  | Odkazy B5b,5c, 7a, 7b, 8a, 26, 27:
|  | (3,85*3,2-1*2,25)*0,3+(1,4*2,3-0,95*2,05)*0,34 |  | 3.4537 |  |  | (3,85*3,2-1*2,25)*0,3+(1,4*2,3-0,95*2,05)*0,34
|  | 3,85*3,2*0,36+3,88*3,8*0,3+(2,37*2,7-1,2*1,15)*0,3 |  | 10.3641 |  |  | 3,85*3,2*0,36+3,88*3,8*0,3+(2,37*2,7-1,2*1,15)*0,3
|  | (7,73*2,7-1,2*1,4-0,95*2,38)*0,52 |  | 8.8036 |  |  | (7,73*2,7-1,2*1,4-0,95*2,38)*0,52
|  | 4,37*2,7*1,25-1,2*1,72*0,5-1,15*1,75*0,74 |  | 12.2275 |  |  | 4,37*2,7*1,25-1,2*1,72*0,5-1,15*1,75*0,74
|  | 2,3*2,4*0,98+(4*3,8-1,5*2,2)*0,5+(3,55*3,8-1*2,3)*0,48 |  | 16.7308 |  |  | 2,3*2,4*0,98+(4*3,8-1,5*2,2)*0,5+(3,55*3,8-1*2,3)*0,48
|  | (3,1*3,8-1,16*1,72*2)*0,3 |  | 2.3369 |  |  | (3,1*3,8-1,16*1,72*2)*0,3
|  | štít:3,6*4,37*0,5*0,3+1,8*0,7*0,3 |  | 2.7378 |  |  | štít:3,6*4,37*0,5*0,3+1,8*0,7*0,3
|  | nad věncem:(2,37*0,3+7,73*0,52+4,37*1,25)*0,25 |  | 2.5483 |  |  | nad věncem:(2,37*0,3+7,73*0,52+4,37*1,25)*0,25
|  | B20:(2,38+5,13)*2*0,45*1,55 |  | 10.4764 |  |  | B20:(2,38+5,13)*2*0,45*1,55
199 | 962032314R00 | Bourání pilířů cihelných | m3 | 0.781 | 1623 | 1267.563 |  | 2 | 1 | 1 | 1 | 1 | 1267.563 | 0 | 0 | 0 | 0 | 1 | 1 | 0.01249
|  | B29:1*0,71*1,1 |  | 0.781 |  |  | B29:1*0,71*1,1
200 | 962032641R00 | Bourání zdiva komínového z cihel na MC | m3 | 3.4915 | 1116 | 3896.514 |  | 2 | 1 | 1 | 1 | 1 | 3896.514 | 0 | 0 | 0 | 0 | 1 | 1 | 0
|  | B6:0,3*0,38*7,75 |  | 0.8835 |  |  | B6:0,3*0,38*7,75
|  | B28:0,4*0,8*8,15 |  | 2.608 |  |  | B28:0,4*0,8*8,15
201 | 962052211R00 | Bourání zdiva železobetonového nadzákladového | m3 | 1.6027 | 4315 | 6915.6505 |  | 2 | 1 | 1 | 1 | 1 | 6915.6505 | 0 | 0 | 0 | 0 | 1 | 1 | 0.00147
|  | B19:0,23*0,5*(3,48+4,99+3,49)+3,03*0,15*0,5 |  | 1.6027 |  |  | B19:0,23*0,5*(3,48+4,99+3,49)+3,03*0,15*0,5
202 | 963031434R00 | Bourání cihelných kleneb na MVC tl. 30 cm | m2 | 10.0674 | 237.5 | 2391.0075 |  | 2 | 1 | 1 | 1 | 1 | 2391.0075 | 0 | 0 | 0 | 0 | 1 | 1 | 0.00036
|  | B20:2,38*4,23 |  | 10.0674 |  |  | B20:2,38*4,23
203 | 963051113R00 | Bourání ŽB stropů deskových tl. nad 8 cm | m3 | 0.3356 | 3505 | 1176.278 |  | 2 | 1 | 1 | 1 | 1 | 1176.278 | 0 | 0 | 0 | 0 | 1 | 1 | 0.00666
|  | Dle tech.zprávy statika (opravovaná část klenby nad : |  | 0 |  |  | Dle tech.zprávy statika (opravovaná část klenby nad :
|  | retenční nádrží. Předpokládá se 1/3 plochy.: |  | 0 |  |  | retenční nádrží. Předpokládá se 1/3 plochy.:
|  | 2,38*4,23/3*0,1 |  | 0.3356 |  |  | 2,38*4,23/3*0,1
204 | 964011221R00 | Vybourání ŽB překladů prefa dl. 3 m, 75 kg/m | m3 | 0.6363 | 5150 | 3276.945 |  | 2 | 1 | 1 | 1 | 1 | 3276.945 | 0 | 0 | 0 | 0 | 1 | 1 | 0.01634
|  | 0,15*(1,8*0,98+1,5*0,48+3*0,3+1,5*0,3+1,2*0,34) |  | 0.6363 |  |  | 0,15*(1,8*0,98+1,5*0,48+3*0,3+1,5*0,3+1,2*0,34)
205 | 964051111R00 | Bourání samostatných trámů ŽB průřezu do 0,10 m2 | m3 | 0.32 | 6085 | 1947.2 |  | 2 | 1 | 1 | 1 | 1 | 1947.2 | 0 | 0 | 0 | 0 | 1 | 1 | 0.00771
|  | věnec:2,37*0,3*0,45 |  | 0.32 |  |  | věnec:2,37*0,3*0,45
206 | 964053111R00 | Bourání samostatných trámů ŽB průřezu do 0,25 m2 | m3 | 1.8088 | 4925 | 8908.34 |  | 2 | 1 | 1 | 1 | 1 | 8908.34 | 0 | 0 | 0 | 0 | 1 | 1 | 0.00263
|  | věnec:7,73*0,52*0,45 |  | 1.8088 |  |  | věnec:7,73*0,52*0,45
207 | 964054111R00 | Bourání samostatných trámů ŽB průřezu do 0,36 m2 | m3 | 2.4581 | 3845 | 9451.3945 |  | 2 | 1 | 1 | 1 | 1 | 9451.3945 | 0 | 0 | 0 | 0 | 1 | 1 | 0.0018
|  | věnec:4,37*1,25*0,45 |  | 2.4581 |  |  | věnec:4,37*1,25*0,45
208 | 964061321R00 | Uvolnění zhlaví trámu, zeď cihel. průřezu 0,03 m2 | kus | 42 | 443 | 18606 |  | 2 | 1 | 1 | 1 | 1 | 18606 | 0 | 0 | 0 | 0 | 1 | 1 | 0.00162
|  | B12:12*2 |  | 24 |  |  | B12:12*2
|  | B14:(4+5)*2 |  | 18 |  |  | B14:(4+5)*2
209 | 965042241R00 | Bourání mazanin betonových tl. nad 10 cm, nad 4 m2 | m3 | 10.9392 | 2280 | 24941.376 |  | 2 | 1 | 1 | 1 | 1 | 24941.376 | 0 | 0 | 0 | 0 | 1 | 1 | 0
|  | B11:74,96*0,12 |  | 8.9952 |  |  | B11:74,96*0,12
|  | B16:12,96*0,15 |  | 1.944 |  |  | B16:12,96*0,15
210 | 965043341R00 | Bourání podkladů bet., potěr tl. 10 cm, nad 4 m2 | m3 | 6.7275 | 2865 | 19274.2875 |  | 2 | 1 | 1 | 1 | 1 | 19274.2875 | 0 | 0 | 0 | 0 | 1 | 1 | 0
|  | B10:79,97*0,07 |  | 5.5979 |  |  | B10:79,97*0,07
|  | B15:13,29*0,085 |  | 1.1297 |  |  | B15:13,29*0,085
211 | 965049111R00 | Příplatek, bourání mazanin se svař. síťí tl. 10 cm | m3 | 6.7275 | 1565 | 10528.5375 |  | 2 | 1 | 1 | 1 | 1 | 10528.5375 | 0 | 0 | 0 | 0 | 1 | 1 | 0
212 | 965081813R00 | Bourání dlažeb terac.,čedič. tl.do 30 mm, nad 1 m2 | m2 | 93.26 | 111.5 | 10398.49 |  | 2 | 1 | 1 | 1 | 1 | 10398.49 | 0 | 0 | 0 | 0 | 1 | 1 | 0
|  | B10:79,97 |  | 79.97 |  |  | B10:79,97
|  | B15:13,29 |  | 13.29 |  |  | B15:13,29
213 | 965082933R00 | Odstranění násypu tl. do 20 cm, plocha nad 2 m2 | m3 | 11.244 | 340.5 | 3828.582 |  | 2 | 1 | 1 | 1 | 1 | 3828.582 | 0 | 0 | 0 | 0 | 1 | 1 | 0
|  | B11:74,96*0,15 |  | 11.244 |  |  | B11:74,96*0,15
214 | 965082941R00 | Odstranění násypu tl. nad 20 cm jakékoliv plochy | m3 | 4.536 | 283.5 | 1285.956 |  | 2 | 1 | 1 | 1 | 1 | 1285.956 | 0 | 0 | 0 | 0 | 1 | 1 | 0
|  | B16:12,96*0,35 |  | 4.536 |  |  | B16:12,96*0,35
215 | 967031132R00 | Přisekání rovných ostění cihelných na MVC | m2 | 24.674 | 138 | 3405.012 |  | 2 | 1 | 1 | 1 | 1 | 3405.012 | 0 | 0 | 0 | 0 | 1 | 1 | 0
|  | Odkazy B5a, 5b,5c, 7a, 7b, 8a, 26, 27, štít, B6, B28: |  | 0 |  |  | Odkazy B5a, 5b,5c, 7a, 7b, 8a, 26, 27, štít, B6, B28:
|  | 0,1*3,2+0,3*(5,4+3,2+3,8*2+2,7)+0,36*3,2+1,25*2,7 |  | 10.517 |  |  | 0,1*3,2+0,3*(5,4+3,2+3,8*2+2,7)+0,36*3,2+1,25*2,7
|  | 2,4*(0,34+0,98)+0,5*3,8+3,8*(0,3+0,48)+0,4*9,5+0,3*7,75 |  | 14.157 |  |  | 2,4*(0,34+0,98)+0,5*3,8+3,8*(0,3+0,48)+0,4*9,5+0,3*7,75
216 | 967041112R00 | Přisekání rovných ostění bez odstupu v betonu | m2 | 2.678 | 762 | 2040.636 |  | 2 | 1 | 1 | 1 | 1 | 2040.636 | 0 | 0 | 0 | 0 | 1 | 1 | 0
|  | po vybourání základů: |  | 0 |  |  | po vybourání základů:
|  | 0,7*(0,52+1,25+0,8+0,5)+0,23*1,15*2 |  | 2.678 |  |  | 0,7*(0,52+1,25+0,8+0,5)+0,23*1,15*2
217 | 967042712R00 | Odsekání zdiva plošné z kamene, betonu tl. 10 cm | m2 | 16.393 | 504 | 8262.072 |  | 2 | 1 | 1 | 1 | 1 | 8262.072 | 0 | 0 | 0 | 0 | 1 | 1 | 0.00034
|  | B34:0,76*10,15 |  | 7.714 |  |  | B34:0,76*10,15
|  | mč 146:(2,75*2+3,88+3,2*2)*0,55 |  | 8.679 |  |  | mč 146:(2,75*2+3,88+3,2*2)*0,55
218 | 968062355R00 | Vybourání dřevěných rámů oken dvojitých pl. 2 m2 | m2 | 8.7364 | 246.5 | 2153.5226 |  | 2 | 1 | 1 | 1 | 1 | 2153.5226 | 0 | 0 | 0 | 0 | 1 | 1 | 0.001
|  | B1:1,2*1,15+1,1*1,34+1,1*1,72+1,16*1,72*2 |  | 8.7364 |  |  | B1:1,2*1,15+1,1*1,34+1,1*1,72+1,16*1,72*2
219 | 968062991V01 | Vybourání dřevěných deštění a obkladů výkladů parapetní desky | m2 | 3.399 | 13.5 | 45.8865 |  | 2 | 1 | 1 | 1 | 1 | 45.8865 | 0 | 0 | 0 | 0 | 1 | 1 | 0
|  | B1:1,2*0,2+1,2*0,5+1,1*0,8+1,35*0,9+1,16*0,2*2 |  | 3.399 |  |  | B1:1,2*0,2+1,2*0,5+1,1*0,8+1,35*0,9+1,16*0,2*2
220 | 968072455R00 | Vybourání kovových dveřních zárubní pl. do 2 m2 | m2 | 13.675 | 368.5 | 5039.2375 |  | 2 | 1 | 1 | 1 | 1 | 5039.2375 | 0 | 0 | 0 | 0 | 1 | 1 | 0.00117
|  | B2:0,6*2*2+0,9*2,05*4+0,95*2,05*2 |  | 13.675 |  |  | B2:0,6*2*2+0,9*2,05*4+0,95*2,05*2
221 | 968072875V01 | Vybourání rolet svinovacích mřížových pl. do 2 m2 Mříže | m2 | 10.1234 | 58.5 | 592.2189 |  | 2 | 1 | 1 | 1 | 1 | 592.2189 | 0 | 0 | 0 | 0 | 1 | 1 | 0
|  | B1:1,3*1,25+1,2*1,44+1,2*1,82+1,26*1,82*2 |  | 10.1234 |  |  | B1:1,3*1,25+1,2*1,44+1,2*1,82+1,26*1,82*2
222 | 970031200R00 | Vrtání jádrové do zdiva cihelného do D 200 mm | m | 7.2 | 4060 | 29232 |  | 2 | 1 | 1 | 1 | 1 | 29232 | 0 | 0 | 0 | 0 | 1 | 1 | 0
|  | strop stoky:0,45*11 |  | 4.95 |  |  | strop stoky:0,45*11
|  | prostup pro instalace:0,75*3 |  | 2.25 |  |  | prostup pro instalace:0,75*3
223 | 970051200R00 | Vrtání jádrové do ŽB do D 200 mm | m | 1.2 | 4640 | 5568 |  | 2 | 1 | 1 | 1 | 1 | 5568 | 0 | 0 | 0 | 0 | 1 | 1 | 0
|  | prostup pro instalace:0,2*6 |  | 1.2 |  |  | prostup pro instalace:0,2*6
224 | 973031335R00 | Vysekání kapes zeď cih. MVC pl. 0,16 m2, hl. 30 cm | kus | 2 | 340 | 680 |  | 2 | 1 | 1 | 1 | 1 | 680 | 0 | 0 | 0 | 0 | 1 | 1 | 0.00049
225 | 974031666R00 | Vysekání rýh zeď cihelná vtah. nosníků 15 x 25 cm | m | 23.96 | 301.5 | 7223.94 |  | 2 | 1 | 1 | 1 | 1 | 7223.94 | 0 | 0 | 0 | 0 | 1 | 1 | 0
|  | 3,88*2+2,7*6 |  | 23.96 |  |  | 3,88*2+2,7*6
226 | 975021411R00 | Podchycení zdiva pod stropem při tl.zdi do 90 cm | m | 3.45 | 5560 | 19182 |  | 2 | 1 | 1 | 1 | 1 | 19182 | 0 | 0 | 0 | 0 | 1 | 1 | 0.11922
|  | B8b:3,45 |  | 3.45 |  |  | B8b:3,45
227 | 975043121R00 | Jednořad.podchycení stropů do 3,5 m,do 1000 kg/m | m | 1.8 | 581 | 1045.8 |  | 2 | 1 | 1 | 1 | 1 | 1045.8 | 0 | 0 | 0 | 0 | 1 | 1 | 0.02365
|  | stoka:0,9*2 |  | 1.8 |  |  | stoka:0,9*2
228 | 975053131R00 | Víceřad.podchycení stropů do 3,5 m,do 800 kg/m2 | m | 26.18 | 406 | 10629.08 |  | 2 | 1 | 1 | 1 | 1 | 10629.08 | 0 | 0 | 0 | 0 | 1 | 1 | 0.01808
|  | 3,88+4+3*3+3,1*3 |  | 26.18 |  |  | 3,88+4+3*3+3,1*3
229 | 978013191R00 | Otlučení omítek vnitřních stěn v rozsahu do 100 % | m2 | 103.479 | 84.3 | 8723.2797 |  | 2 | 1 | 1 | 1 | 1 | 8723.2797 | 0 | 0 | 0 | 0 | 1 | 1 | 0
|  | 3,05*2*3,6 |  | 21.96 |  |  | 3,05*2*3,6
|  | (6,19+0,2+3,2)*3,6-3,45*2,2 |  | 26.934 |  |  | (6,19+0,2+3,2)*3,6-3,45*2,2
|  | (3,1+4,18)*3,6-1,12*2,2 |  | 23.744 |  |  | (3,1+4,18)*3,6-1,12*2,2
|  | (1,12*2+2,37)*(3,6-2,1) |  | 6.915 |  |  | (1,12*2+2,37)*(3,6-2,1)
|  | (0,1+4,07)*(2,9-2,1)+0,64*1,45 |  | 4.264 |  |  | (0,1+4,07)*(2,9-2,1)+0,64*1,45
|  | 1,62*2,9 |  | 4.698 |  |  | 1,62*2,9
|  | 5,12*2,9-0,9*2,05+(2,15*2+1)*0,37 |  | 14.964 |  |  | 5,12*2,9-0,9*2,05+(2,15*2+1)*0,37
230 | 978015291R00 | Otlučení omítek vnějších MVC v složit.1-4 do 100 % | m2 | 159.1852 | 64.8 | 10315.201 |  | 2 | 1 | 1 | 1 | 1 | 10315.201 | 0 | 0 | 0 | 0 | 1 | 1 | 0
|  | B32:(0,8+0,55)*0,45*0,5*2+(1,25+1,5)*0,3*0,5 |  | 1.02 |  |  | B32:(0,8+0,55)*0,45*0,5*2+(1,25+1,5)*0,3*0,5
|  | (5,85+6,5)*0,8*0,5+(3,9+8,7)*5,1*0,5+(8,7+4,05)*5*0,5 |  | 68.945 |  |  | (5,85+6,5)*0,8*0,5+(3,9+8,7)*5,1*0,5+(8,7+4,05)*5*0,5
|  | (4,45+3,4)*1,25*0,5+11,22*(3,8+0,7) |  | 55.3963 |  |  | (4,45+3,4)*1,25*0,5+11,22*(3,8+0,7)
|  | (1,2*2+2,6)*0,7+2,83*0,7+2,69*0,7 |  | 7.364 |  |  | (1,2*2+2,6)*0,7+2,83*0,7+2,69*0,7
|  | řez 1:4,9*5,4 |  | 26.46 |  |  | řez 1:4,9*5,4
231 | 978023411R00 | Vysekání a úprava spár zdiva cihelného mimo komín. | m2 | 120.93 | 71.3 | 8622.309 |  | 2 | 1 | 1 | 1 | 1 | 8622.309 | 0 | 0 | 0 | 0 | 1 | 1 | 0
|  | dle otlučení obkladaček:17,45 |  | 17.45 |  |  | dle otlučení obkladaček:17,45
|  | dle otlučení omítek:103,48 |  | 103.48 |  |  | dle otlučení omítek:103,48
232 | 978023411V01 | Vysekání a úprava spár zdiva cihelného mimo komín. (pro sanační opatření) | m2 | 146.4 | 88 | 12883.2 |  | 2 | 1 | 1 | 1 | 1 | 12883.2 | 0 | 0 | 0 | 0 | 1 | 1 | 0
|  | ST03:146,4 |  | 146.4 |  |  | ST03:146,4
233 | 978057331R00 | Odsekání obkladů z umělého kamene podstupnic | m | 6.16 | 114.5 | 705.32 |  | 2 | 1 | 1 | 1 | 1 | 705.32 | 0 | 0 | 0 | 0 | 1 | 1 | 0
|  | keram.soklík:3,1+4,18-1,12 |  | 6.16 |  |  | keram.soklík:3,1+4,18-1,12
234 | 978059531R00 | Odsekání vnitřních obkladů stěn nad 2 m2 | m2 | 17.451 | 107.5 | 1875.9825 |  | 2 | 1 | 1 | 1 | 1 | 1875.9825 | 0 | 0 | 0 | 0 | 1 | 1 | 0
|  | (1,12*2+2,37-0,6)*2,1 |  | 8.421 |  |  | (1,12*2+2,37-0,6)*2,1
|  | (0,65+0,7+2,4+1,4-0,95+0,1)*2,1 |  | 9.03 |  |  | (0,65+0,7+2,4+1,4-0,95+0,1)*2,1
235 | 979092111R00 | Vyklizení ulehlé suti z pl.do 15 m2/ hl. 2 m-ručně | m3 | 7.0551 | 4970 | 35063.847 |  | 2 | 1 | 1 | 1 | 1 | 35063.847 | 0 | 0 | 0 | 0 | 1 | 1 | 0
|  | Z kanalizační stoky a z retenční nádrže. Předpokládá se: |  | 0 |  |  | Z kanalizační stoky a z retenční nádrže. Předpokládá se:
|  | vrstva tl. 25 cm. Požadavek na vyčištění před : |  | 0 |  |  | vrstva tl. 25 cm. Požadavek na vyčištění před :
|  | zabetonováním viz tech.zpráva statika.: |  | 0 |  |  | zabetonováním viz tech.zpráva statika.:
|  | 0,9*0,25*(12,76+1,75+4,76+0,45*2)+2,38*4,23*0,25 |  | 7.0551 |  |  | 0,9*0,25*(12,76+1,75+4,76+0,45*2)+2,38*4,23*0,25
236 | R 967-01 | Příplatek za opatrné bourání zdiva a příček těsně vedle stávajících zdí | m2 | 24.674 | 145 | 3577.73 |  | 2 | 12 | 0 | 56 | 1 | 3577.73 | 0 | 0 | 0 | 0 | 12 | 0 | 0
|  | dle poznámek (stěny nesmí být poškozeny !!!): |  | 0 |  |  | dle poznámek (stěny nesmí být poškozeny !!!):
|  | Výměry dle přisekání ostění:24,674 |  | 24.674 |  |  | Výměry dle přisekání ostění:24,674
237 | R 967-02 | Očištění zdiva stoky a retenční nádrže až na cihlu (před zabetonováním) | m2 | 124.2684 | 68 | 8450.2512 |  | 2 | 12 | 0 | 161 | 1 | 8450.2512 | 0 | 0 | 0 | 0 | 12 | 0 | 0
|  | Dle požadavku statika v tech.zprávě.: |  | 0 |  |  | Dle požadavku statika v tech.zprávě.:
|  | stoka:0,9*(12,76+1,75+4,76+0,45*2) |  | 18.153 |  |  | stoka:0,9*(12,76+1,75+4,76+0,45*2)
|  | 1,75*2*(12,76+1,75+4,76+0,45*2) |  | 70.595 |  |  | 1,75*2*(12,76+1,75+4,76+0,45*2)
|  | nádrž:2,38*4,23+(2,38+4,23)*2*2,15-0,9*1,65*2 |  | 35.5204 |  |  | nádrž:2,38*4,23+(2,38+4,23)*2*2,15-0,9*1,65*2
238 | R 967-03 | Odborná demontáž lampy areálového osvětlení dle odkazu 35 | ks | 1 | 1450 | 1450 |  | 2 | 12 | 0 | 286 | 1 | 1450 | 0 | 0 | 0 | 0 | 12 | 0 | 0
| Celkem za | 967 Bourání, podchycování |  |  |  | 631294.48 |  | 4 |  |  |  |  | 631294.48 | 0 | 0 | 0 | 0
Díl: | 99 | Staveništní přesun hmot | [5 empty] | 1
239 | 999281111V03 | Přesun hmot pro rekonstrukce do výšky 25 m část rekonstr., část přístavba | t | 1137.0813 | 625 | 710675.7844 |  | 2 | 7 | 1 | 2 | 1 | 710675.7844 | 0 | 0 | 0 | 0 | 7 | 1 | 0
| Celkem za | 99 Staveništní přesun hmot |  |  |  | 710675.7844 |  | 4 |  |  |  |  | 710675.7844 | 0 | 0 | 0 | 0
Díl: | 999 | Výpočty ploch | [5 empty] | 1
240 | R 999-01 | Výpočet venkovních bouraných ploch - neoceňovat ! | m2 | 200.1198 | 0 | 0 |  | 2 | 12 | 0 | 116 | 1 | 0 | 0 | 0 | 0 | 0 | 12 | 0 | 0
|  | B9:11,22*0,5 |  | 5.61 |  |  | B9:11,22*0,5
|  | Mezisoučet |  | 5.61 |  |  | Mezisoučet
|  | B17:6,65*0,95-0,4*0,8+(9,7+9,45)*1,17*0,5 |  | 17.2002 |  |  | B17:6,65*0,95-0,4*0,8+(9,7+9,45)*1,17*0,5
|  | (6,95+6,05)*0,95*0,5+(3,55+2,95)*1*0,5 |  | 9.425 |  |  | (6,95+6,05)*0,95*0,5+(3,55+2,95)*1*0,5
|  | (1,05+2,45)*3,7*0,5+(0,45+1,95)*2,97*0,5 |  | 10.039 |  |  | (1,05+2,45)*3,7*0,5+(0,45+1,95)*2,97*0,5
|  | Mezisoučet |  | 36.6642 |  |  | Mezisoučet
|  | B18:4,4*3,55+0,15*1,35+(9,35+4,6)*7,6*0,5 |  | 68.8325 |  |  | B18:4,4*3,55+0,15*1,35+(9,35+4,6)*7,6*0,5
|  | (7,91+5,65)*8,4*0,5+(5,65+5,35)*2,3*0,5 |  | 69.602 |  |  | (7,91+5,65)*8,4*0,5+(5,65+5,35)*2,3*0,5
|  | (5,35+2,91)*4,7*0,5 |  | 19.411 |  |  | (5,35+2,91)*4,7*0,5
|  | Mezisoučet |  | 157.8455 |  |  | Mezisoučet
241 | R 999-02 | Výpočet bouraných ploch podlah - neoceňovat ! | m2 | 181.1836 | 0 | 0 |  | 2 | 12 | 0 | 120 | 1 | 0 | 0 | 0 | 0 | 0 | 12 | 0 | 0
|  | B10:3,88*(2,75+0,3)+4*6,19+1*0,48+1,5*0,5 |  | 37.824 |  |  | B10:3,88*(2,75+0,3)+4*6,19+1*0,48+1,5*0,5
|  | 2,37*1,12+0,7*0,1+0,7*0,23+2,37*4,07+0,95*0,34 |  | 12.8543 |  |  | 2,37*1,12+0,7*0,1+0,7*0,23+2,37*4,07+0,95*0,34
|  | 1,55*0,64+1,92*3,85+1*0,3+0,95*0,52-0,3*0,38 |  | 9.064 |  |  | 1,55*0,64+1,92*3,85+1*0,3+0,95*0,52-0,3*0,38
|  | 5,12*3,85+1*0,52 |  | 20.232 |  |  | 5,12*3,85+1*0,52
|  | Mezisoučet |  | 79.9743 |  |  | Mezisoučet
|  | B11:3,88*2,75+4*6,19+2,37*(1,12+0,1+4,07) |  | 47.9673 |  |  | B11:3,88*2,75+4*6,19+2,37*(1,12+0,1+4,07)
|  | 1,92*3,85-0,3*0,38+5,12*3,85 |  | 26.99 |  |  | 1,92*3,85-0,3*0,38+5,12*3,85
|  | Mezisoučet |  | 74.9573 |  |  | Mezisoučet
|  | B15:4,18*3,1+1,12*0,3 |  | 13.294 |  |  | B15:4,18*3,1+1,12*0,3
|  | B16:4,18*3,1 |  | 12.958 |  |  | B16:4,18*3,1
242 | R 999-03 | Výpočet ploch fasád a stěn - neoceňovat ! | m2 | 783.5589 | 0 | 0 |  | 2 | 12 | 0 | 428 | 1 | 0 | 0 | 0 | 0 | 0 | 12 | 0 | 0
|  | ST 01 - KZS: |  | 0 |  |  | ST 01 - KZS:
|  | sever:11,2*9,2-1,3*2,85-1,1*2,85-4*3,4+4,34*3,8-2,38*2,85 |  | 92.309 |  |  | sever:11,2*9,2-1,3*2,85-1,1*2,85-4*3,4+4,34*3,8-2,38*2,85
|  | 2,85*(0,4+0,3)+1,3*0,35 |  | 2.45 |  |  | 2,85*(0,4+0,3)+1,3*0,35
|  | -1,3*3,5-1,1*3,5-3,99*3,6+4,34*3,8-2,38*3,5 |  | -14.602 |  |  | -1,3*3,5-1,1*3,5-3,99*3,6+4,34*3,8-2,38*3,5
|  | 3,5*(0,4+0,3)+1,3*0,35 |  | 2.905 |  |  | 3,5*(0,4+0,3)+1,3*0,35
|  | východ :4,9*8,2-1,8*2,15+5,75*4,4 |  | 61.61 |  |  | východ :4,9*8,2-1,8*2,15+5,75*4,4
|  | západ:15*9,2-1,1*2,85*4-1,1*3,5*4 |  | 110.06 |  |  | západ:15*9,2-1,1*2,85*4-1,1*3,5*4
|  | Mezisoučet |  | 254.732 |  |  | Mezisoučet
|  | ST 01 - omítka + nátěr: |  | 0 |  |  | ST 01 - omítka + nátěr:
|  | sever:11,2*9,2-1,3*2,85-1,1*2,85-4*3,4+4,34*3,8-2,38*2,85 |  | 92.309 |  |  | sever:11,2*9,2-1,3*2,85-1,1*2,85-4*3,4+4,34*3,8-2,38*2,85
|  | 2,85*(0,4+0,3)+1,3*0,35 |  | 2.45 |  |  | 2,85*(0,4+0,3)+1,3*0,35
|  | (2,85*2+1,1)*0,1+(2,85*2+2,38)*0,1+3,5*(0,4+0,3) |  | 3.938 |  |  | (2,85*2+1,1)*0,1+(2,85*2+2,38)*0,1+3,5*(0,4+0,3)
|  | 1,3*0,35+(3,5*4+1,1+2,38)*0,1 |  | 2.203 |  |  | 1,3*0,35+(3,5*4+1,1+2,38)*0,1
|  | západ:15*9,2-1,1*2,85*4-1,1*2,3*4+(2,85*2+1,1)*0,15*4 |  | 119.42 |  |  | západ:15*9,2-1,1*2,85*4-1,1*2,3*4+(2,85*2+1,1)*0,15*4
|  | (2,3*2+1,1)*0,1*4+(1,2*2+1,1)*0,1*4 |  | 3.68 |  |  | (2,3*2+1,1)*0,1*4+(1,2*2+1,1)*0,1*4
|  | východ:4,9*8,2-1,8*2,15+5,75*4,4+(2,15*2+1,8)*0,1 |  | 62.22 |  |  | východ:4,9*8,2-1,8*2,15+5,75*4,4+(2,15*2+1,8)*0,1
|  | Mezisoučet |  | 286.22 |  |  | Mezisoučet
|  | ST 01.1:6,8*7 |  | 47.6 |  |  | ST 01.1:6,8*7
|  | ST 01.2:1,1*1,2*4 |  | 5.28 |  |  | ST 01.2:1,1*1,2*4
|  | ST01.3:4,1*1,7*0,5+(4,1+1,7)*0,35+3,99*1,72*0,5 |  | 8.9464 |  |  | ST01.3:4,1*1,7*0,5+(4,1+1,7)*0,35+3,99*1,72*0,5
|  | ST 02:1,3*(14,95+4,2+7,3) |  | 34.385 |  |  | ST 02:1,3*(14,95+4,2+7,3)
|  | Mezisoučet |  | 96.2114 |  |  | Mezisoučet
|  | ST 03: |  | 0 |  |  | ST 03:
|  | 145:4,62*(5,15+0,5) |  | 26.103 |  |  | 145:4,62*(5,15+0,5)
|  | 148:3,05*(5,15+0,5) |  | 17.2325 |  |  | 148:3,05*(5,15+0,5)
|  | 150:(6,39+5,4)*5,3+1,7*3,9 |  | 69.117 |  |  | 150:(6,39+5,4)*5,3+1,7*3,9
|  | 2NP:(0,55*2+0,95-0,2+0,76+1,92)*3,35+0,35*(0,55*2+0,35) |  | 15.683 |  |  | 2NP:(0,55*2+0,95-0,2+0,76+1,92)*3,35+0,35*(0,55*2+0,35)
|  | 3NP:8,3*4,4*0,5 |  | 18.26 |  |  | 3NP:8,3*4,4*0,5
|  | Mezisoučet |  | 146.3955 |  |  | Mezisoučet
243 | R 999-04 | Výpočet venkovních nových ploch - neoceňovat ! | m2 | 122.8058 | 0 | 0 |  | 2 | 12 | 0 | 429 | 1 | 0 | 0 | 0 | 0 | 0 | 12 | 0 | 0
|  | ZP 01:5,45*6,45 |  | 35.1525 |  |  | ZP 01:5,45*6,45
|  | Mezisoučet |  | 35.1525 |  |  | Mezisoučet
|  | ZP 02: |  | 0 |  |  | ZP 02:
|  | západ:(16,8+16,3)*1*0,5 |  | 16.55 |  |  | západ:(16,8+16,3)*1*0,5
|  | sever:1,75*1,6-2,35*0,65+(1,75+3,25)*3,4*0,5 |  | 9.7725 |  |  | sever:1,75*1,6-2,35*0,65+(1,75+3,25)*3,4*0,5
|  | 6,78*3,21-2*0,65 |  | 20.4638 |  |  | 6,78*3,21-2*0,65
|  | Mezisoučet |  | 46.7863 |  |  | Mezisoučet
|  | ZP 03: |  | 0 |  |  | ZP 03:
|  | západ:(16,3+17,25)*1*0,5+(1,1+2,2)*1,25*0,5 |  | 18.8375 |  |  | západ:(16,3+17,25)*1*0,5+(1,1+2,2)*1,25*0,5
|  | sever:(3,05+3,5)*1,15*0,5+(1,15+0,9)*4,35*0,5 |  | 8.225 |  |  | sever:(3,05+3,5)*1,15*0,5+(1,15+0,9)*4,35*0,5
|  | 0,9*0,4*0,5+(0,95+3,1)*6,78*0,5-0,35*0,15*2 |  | 13.8045 |  |  | 0,9*0,4*0,5+(0,95+3,1)*6,78*0,5-0,35*0,15*2
|  | Mezisoučet |  | 40.867 |  |  | Mezisoučet
244 | R 999-05 | Výpočet ploch nových podlah - neoceňovat ! | m2 | 458.0206 | 0 | 0 |  | 2 | 12 | 0 | 456 | 1 | 0 | 0 | 0 | 0 | 0 | 12 | 0 | 0
|  | Podl. P01: |  | 0 |  |  | Podl. P01:
|  | 140:2,6*1,75+5,85*2,25+2,3*7,45+1,4*0,2 |  | 35.1275 |  |  | 140:2,6*1,75+5,85*2,25+2,3*7,45+1,4*0,2
|  | 141:2,8*6,15-0,35*0,55+1*0,2+0,9*0,15+0,5*1,3 |  | 18.0125 |  |  | 141:2,8*6,15-0,35*0,55+1*0,2+0,9*0,15+0,5*1,3
|  | 144:(4,67+1,15)*1,55*0,5+4,6*4,67+2,5*0,3+1*0,15 |  | 26.8925 |  |  | 144:(4,67+1,15)*1,55*0,5+4,6*4,67+2,5*0,3+1*0,15
|  | 145:4,67*9,2+1,6*0,2+1,1*0,3*4+0,53*(4,67+3,05)+3,82*,2 |  | 49.4596 |  |  | 145:4,67*9,2+1,6*0,2+1,1*0,3*4+0,53*(4,67+3,05)+3,82*,2
|  | 146:3,86*3,5+0,17*0,45+1*0,15 |  | 13.7365 |  |  | 146:3,86*3,5+0,17*0,45+1*0,15
|  | 147:1,4*(3*2+3,05)+0,9*0,2 |  | 12.85 |  |  | 147:1,4*(3*2+3,05)+0,9*0,2
|  | Mezisoučet |  | 156.0786 |  |  | Mezisoučet
|  | Podl. P02: |  | 0 |  |  | Podl. P02:
|  | 141.1:2,6*1,5+1,45*0,9+1,1*0,3 |  | 5.535 |  |  | 141.1:2,6*1,5+1,45*0,9+1,1*0,3
|  | 142,143:0,9*(1,1+1,25)*2+0,9*0,15*2+0,7*0,1*2 |  | 4.64 |  |  | 142,143:0,9*(1,1+1,25)*2+0,9*0,15*2+0,7*0,1*2
|  | 146.1:1,77*2,2+0,9*0,1 |  | 3.984 |  |  | 146.1:1,77*2,2+0,9*0,1
|  | 149:2,22*1,03+0,7*0,23 |  | 2.4476 |  |  | 149:2,22*1,03+0,7*0,23
|  | Mezisoučet |  | 16.6066 |  |  | Mezisoučet
|  | Podl. P03: |  | 0 |  |  | Podl. P03:
|  | 141.1:0,9*0,9 |  | 0.81 |  |  | 141.1:0,9*0,9
|  | Mezisoučet |  | 0.81 |  |  | Mezisoučet
|  | Podl. P04: |  | 0 |  |  | Podl. P04:
|  | 148:3,05*2,07 |  | 6.3135 |  |  | 148:3,05*2,07
|  | Mezisoučet |  | 6.3135 |  |  | Mezisoučet
|  | Podl. P05: |  | 0 |  |  | Podl. P05:
|  | 240:(10,37+0,3)*2,25+4,4*1,8+3,01*2,3+2,3*0,29+1,4*0,2 |  | 39.7975 |  |  | 240:(10,37+0,3)*2,25+4,4*1,8+3,01*2,3+2,3*0,29+1,4*0,2
|  | 240.1:8,27*2,3-0,76*0,4+1,4*0,2 |  | 18.997 |  |  | 240.1:8,27*2,3-0,76*0,4+1,4*0,2
|  | 241,242:3,25*6,15*2+1,1*0,3*2+0,9*0,2*2 |  | 40.995 |  |  | 241,242:3,25*6,15*2+1,1*0,3*2+0,9*0,2*2
|  | 243:(6,15+4,61)*3,87*0,5+1,4*0,2+2,5*0,3 |  | 21.8506 |  |  | 243:(6,15+4,61)*3,87*0,5+1,4*0,2+2,5*0,3
|  | 244:2,67*4,1-0,35*0,55+0,9*0,15 |  | 10.8895 |  |  | 244:2,67*4,1-0,35*0,55+0,9*0,15
|  | 340:5,95*2,2+1,55*0,4+2,25*0,29 |  | 14.3625 |  |  | 340:5,95*2,2+1,55*0,4+2,25*0,29
|  | 340.1:2,3*6,65 |  | 15.295 |  |  | 340.1:2,3*6,65
|  | 341:1,5*8,41+1,55*0,1+1,4*0,2 |  | 13.05 |  |  | 341:1,5*8,41+1,55*0,1+1,4*0,2
|  | Mezisoučet |  | 175.2371 |  |  | Mezisoučet
|  | Podl. P05.1: |  | 0 |  |  | Podl. P05.1:
|  | 342:2,92*3,65+1,6*0,15 |  | 10.898 |  |  | 342:2,92*3,65+1,6*0,15
|  | 343:2,92*5,87+0,56*1,85+3,05*1,06+0,8*0,2+1,6*0,15 |  | 21.8094 |  |  | 343:2,92*5,87+0,56*1,85+3,05*1,06+0,8*0,2+1,6*0,15
|  | Mezisoučet |  | 32.7074 |  |  | Mezisoučet
|  | Podl. P06: |  | 0 |  |  | Podl. P06:
|  | 245:(2,02+0,15)*0,9 |  | 1.953 |  |  | 245:(2,02+0,15)*0,9
|  | 246:2,17*1,81+0,9*0,15 |  | 4.0627 |  |  | 246:2,17*1,81+0,9*0,15
|  | Mezisoučet |  | 6.0157 |  |  | Mezisoučet
|  | Podl. P07: |  | 0 |  |  | Podl. P07:
|  | 140.1:3,57*2,3+1,8*0,4 |  | 8.931 |  |  | 140.1:3,57*2,3+1,8*0,4
|  | Mezisoučet |  | 8.931 |  |  | Mezisoučet
|  | Podl. P08A (stupně): |  | 0 |  |  | Podl. P08A (stupně):
|  | 247,347:(0,1565+0,29)*1,4*(11+12)+(0,16+0,29)*1,4*(11*2+3) |  | 30.1273 |  |  | 247,347:(0,1565+0,29)*1,4*(11+12)+(0,16+0,29)*1,4*(11*2+3)
|  | 240.1:(0,16125+0,29)*2,3*8 |  | 8.303 |  |  | 240.1:(0,16125+0,29)*2,3*8
|  | 340.1:(0,184+0,29)*2,3*5 |  | 5.451 |  |  | 340.1:(0,184+0,29)*2,3*5
|  | Mezisoučet |  | 43.8813 |  |  | Mezisoučet
|  | Podl. P08B (podesty): |  | 0 |  |  | Podl. P08B (podesty):
|  | 247,347:3,05*1,4+1,25*1,4*2 |  | 7.77 |  |  | 247,347:3,05*1,4+1,25*1,4*2
|  | Mezisoučet |  | 7.77 |  |  | Mezisoučet
|  | Podl. P09: |  | 0 |  |  | Podl. P09:
|  | 243.1:1,72*3,99*0,5+2,38*0,1 |  | 3.6694 |  |  | 243.1:1,72*3,99*0,5+2,38*0,1
|  | Mezisoučet |  | 3.6694 |  |  | Mezisoučet
| Celkem za | 999 Výpočty ploch |  |  |  | 0 |  | 4 |  |  |  |  | 0 | 0 | 0 | 0 | 0
Díl: | 711 | Izolace proti vodě | [5 empty] | 1
245 | 711000004T00 | Demontáž asfaltové izolace vč.odvozu a likvidace na skládce | m2 | 93.26 | 59 | 5502.34 |  | 2 | 1 | 7 | 7 | 2 | 0 | 5502.34 | 0 | 0 | 0 | 1 | 7 | 0
|  | B10:79,97 |  | 79.97 |  |  | B10:79,97
|  | B15:13,29 |  | 13.29 |  |  | B15:13,29
246 | 711411011R00 | Izolace, tlak. voda,vodor. za stud. nátěr suspenzí | m2 | 78.3095 | 15.3 | 1198.1354 |  | 2 | 1 | 7 | 7 | 2 | 0 | 1198.1354 | 0 | 0 | 0 | 1 | 7 | 0
|  | parozábrana na střeše: |  | 0 |  |  | parozábrana na střeše:
|  | S02:11,07*6,65 |  | 73.6155 |  |  | S02:11,07*6,65
|  | SA01:(6,25*2+10,97)*0,2 |  | 4.694 |  |  | SA01:(6,25*2+10,97)*0,2
247 | 711412011R00 | Izolace, tlak. voda, svis. za stud. nátěr suspenzí | m2 | 53.8695 | 28.4 | 1529.8938 |  | 2 | 1 | 7 | 7 | 2 | 0 | 1529.8938 | 0 | 0 | 0 | 1 | 7 | 0.00017
|  | parozábrana na střeše: |  | 0 |  |  | parozábrana na střeše:
|  | SA02:(6,25*2+10,67)*1,45 |  | 33.5965 |  |  | SA02:(6,25*2+10,67)*1,45
|  | SA02.1:10,67*1,9 |  | 20.273 |  |  | SA02.1:10,67*1,9
248 | 711441559R00 | Izolace, tlak. voda, vodor. pásy NAIP přitavením | m2 | 78.3095 | 107 | 8379.1165 |  | 2 | 1 | 7 | 7 | 2 | 0 | 8379.1165 | 0 | 0 | 0 | 1 | 7 | 0.00041
249 | 711442559R00 | Izolace, tlak. voda, svislá pásy NAIP přitavením | m2 | 53.8695 | 144.5 | 7784.1427 |  | 2 | 1 | 7 | 7 | 2 | 0 | 7784.1427 | 0 | 0 | 0 | 1 | 7 | 0.00058
250 | 711491171RZ1 | Izolace tlaková, podkladní textilie, vodorovná včetně dodávky textilie Netex F - 300 | m2 | 69.0245 | 58.1 | 4010.3234 |  | 2 | 1 | 7 | 7 | 2 | 0 | 4010.3234 | 0 | 0 | 0 | 1 | 7 | 0.00032
|  | S02:6,35*10,87 |  | 69.0245 |  |  | S02:6,35*10,87
251 | 711491172RT1 | Izolace tlaková, ochranná textilie, vodorovná materiál ve specifikaci | m2 | 204.72 | 53.6 | 10972.992 |  | 2 | 1 | 7 | 7 | 2 | 0 | 10972.992 | 0 | 0 | 0 | 1 | 7 | 0
252 | 711491172RZ1 | Izolace tlaková, ochranná textilie, vodorovná včetně dodávky textilie Netex F - 300 | m2 | 69.0245 | 67.2 | 4638.4464 |  | 2 | 1 | 7 | 7 | 2 | 0 | 4638.4464 | 0 | 0 | 0 | 1 | 7 | 0.00032
|  | S02:6,35*10,87 |  | 69.0245 |  |  | S02:6,35*10,87
253 | 711491271RZ1 | Izolace tlaková, podkladní textilie svislá včetně dodávky textilie Netex F - 300 | m2 | 55.195 | 92.9 | 5127.6155 |  | 2 | 1 | 7 | 7 | 2 | 0 | 5127.6155 | 0 | 0 | 0 | 1 | 7 | 0.00049
|  | SA02:(5,95*2+10,67)*1,5 |  | 33.855 |  |  | SA02:(5,95*2+10,67)*1,5
|  | SA02.1:10,67*2,0 |  | 21.34 |  |  | SA02.1:10,67*2,0
254 | 711491272RT1 | Izolace tlaková, ochranná textilie svislá materiál ve specifikaci | m2 | 85.62 | 101.5 | 8690.43 |  | 2 | 1 | 7 | 7 | 2 | 0 | 8690.43 | 0 | 0 | 0 | 1 | 7 | 0.00019
255 | 711491272RZ1 | Izolace tlaková, ochranná textilie svislá včetně dodávky textilie Netex F - 300 | m2 | 40.9975 | 109.5 | 4489.2262 |  | 2 | 1 | 7 | 7 | 2 | 0 | 4489.2262 | 0 | 0 | 0 | 1 | 7 | 0.00052
|  | ST 02:1,55*(14,95+4,2+7,3) |  | 40.9975 |  |  | ST 02:1,55*(14,95+4,2+7,3)
256 | R 711-01 | Stěrkový bitumenový hydroizolační a protiradonový systém 5,5 kg/m2 (D+M) | m2 | 290.335 | 875 | 254043.125 |  | 2 | 12 | 0 | 180 | 2 | 0 | 254043.125 | 0 | 0 | 0 | 12 | 0 | 0
|  | Přesná skladba viz technická zpráva str.10. Kompletní : |  | 0 |  |  | Přesná skladba viz technická zpráva str.10. Kompletní :
|  | provedení včetně systémových doplňků atd.: |  | 0 |  |  | provedení včetně systémových doplňků atd.:
|  | vodorovné plochy: |  | 0 |  |  | vodorovné plochy:
|  | 11,1*14,9+(1,1+7,2)*1,7*0,5+3,88*3,35+4*3,25 |  | 198.443 |  |  | 11,1*14,9+(1,1+7,2)*1,7*0,5+3,88*3,35+4*3,25
|  | 0,98*3,45+2,37*1,22 |  | 6.2724 |  |  | 0,98*3,45+2,37*1,22
|  | Mezisoučet |  | 204.7154 |  |  | Mezisoučet
|  | svislé plochy: |  | 0 |  |  | svislé plochy:
|  | výtah:(3,05+2,07)*2*1,38 |  | 14.1312 |  |  | výtah:(3,05+2,07)*2*1,38
|  | obvod:(1,75+0,3)*(15,1+4,5+7,25) |  | 55.0425 |  |  | obvod:(1,75+0,3)*(15,1+4,5+7,25)
|  | uvnitř :0,33*(3+3,85) |  | 2.2605 |  |  | uvnitř :0,33*(3+3,85)
|  | podlahy:0,2*(17,72+11,3+14,47+3,7+6,28) |  | 10.694 |  |  | podlahy:0,2*(17,72+11,3+14,47+3,7+6,28)
|  | 0,33*(3,88+0,05+0,15+3,25*2) |  | 3.4914 |  |  | 0,33*(3,88+0,05+0,15+3,25*2)
|  | Mezisoučet |  | 85.6196 |  |  | Mezisoučet
257 | R 711-02 | D+M nopové fólie vč.systémových doplňků | m2 | 40.9975 | 194 | 7953.515 |  | 2 | 12 | 0 | 465 | 2 | 0 | 7953.515 | 0 | 0 | 0 | 12 | 0 | 0
|  | ST 02:1,55*(14,95+4,2+7,3) |  | 40.9975 |  |  | ST 02:1,55*(14,95+4,2+7,3)
258 | R 711-03 | D+M pojistné H.I.stěrky pod dlažbu a obkladačky vč.penetrace a syst.doplňků | m2 | 109.016 | 360 | 39245.76 |  | 2 | 12 | 0 | 446 | 2 | 0 | 39245.76 | 0 | 0 | 0 | 12 | 0 | 0
|  | na stěnách: |  | 0 |  |  | na stěnách:
|  | 141.1:(2,6*2+2,4*2-1,1-0,8+0,3*2)*0,2+(0,9+0,5)*1,3 |  | 3.56 |  |  | 141.1:(2,6*2+2,4*2-1,1-0,8+0,3*2)*0,2+(0,9+0,5)*1,3
|  | 0,9*3*1,8+(0,15+1,5)*1,3 |  | 7.005 |  |  | 0,9*3*1,8+(0,15+1,5)*1,3
|  | 142,143:(0,9*8+1,1*4+1,25*4)*2,6-0,6*0,2*4-0,8*0,2*2 |  | 42.36 |  |  | 142,143:(0,9*8+1,1*4+1,25*4)*2,6-0,6*0,2*4-0,8*0,2*2
|  | (0,4*2+0,9)*1,3*4 |  | 8.84 |  |  | (0,4*2+0,9)*1,3*4
|  | 146.1:(1,77*2+2,2*2-0,8)*0,2+0,9*2*1,8+(1+1,77+0,5)*1,3 |  | 8.919 |  |  | 146.1:(1,77*2+2,2*2-0,8)*0,2+0,9*2*1,8+(1+1,77+0,5)*1,3
|  | 149:(2,22*2+1,03*2-0,6+0,23*2)*0,2+(0,5*3+1+1,03)*1,3 |  | 5.861 |  |  | 149:(2,22*2+1,03*2-0,6+0,23*2)*0,2+(0,5*3+1+1,03)*1,3
|  | 245:(2,02*2+0,9*2-0,8)*0,2+(0,5*2+0,9)*1,3 |  | 3.478 |  |  | 245:(2,02*2+0,9*2-0,8)*0,2+(0,5*2+0,9)*1,3
|  | 246:(2,17*2+1,81*2-0,8)*0,2+(0,5*2+2,17)*1,3 |  | 5.553 |  |  | 246:(2,17*2+1,81*2-0,8)*0,2+(0,5*2+2,17)*1,3
|  | v podlahách: |  | 0 |  |  | v podlahách:
|  | P02:16,61 |  | 16.61 |  |  | P02:16,61
|  | P03:0,81 |  | 0.81 |  |  | P03:0,81
|  | P06:6,02 |  | 6.02 |  |  | P06:6,02
259 | R 711-04 | D+M pojistné sulfátové H.I.stěrky vč.penetrace pod čistící koberec | m2 | 8.93 | 305 | 2723.65 |  | 2 | 12 | 0 | 496 | 2 | 0 | 2723.65 | 0 | 0 | 0 | 12 | 0 | 0
|  | P07:8,93 |  | 8.93 |  |  | P07:8,93
260 | R 711-05 | D+M hydroizolační stěrky pod dlažbu na lodžii (dle popisu) vč.syst.doplňků | m2 | 4.972 | 410 | 2038.52 |  | 2 | 12 | 0 | 497 | 2 | 0 | 2038.52 | 0 | 0 | 0 | 12 | 0 | 0
|  | P09:3,67+4,34*0,3 |  | 4.972 |  |  | P09:3,67+4,34*0,3
261 | 11163230 | Emulze asfaltová penetrační DEKPRIMER | kg | 29.1295 | 36.43 | 1061.1877 |  | 2 | 3 | 7 | 11163230 | 2 | 0 | 1061.1877 | 0 | 0 | 0 | 3 | 7 | 0.001
|  | S02, SA01:78,31*0,2 |  | 15.662 |  |  | S02, SA01:78,31*0,2
|  | SA02, SA02.1:53,87*0,25 |  | 13.4675 |  |  | SA02, SA02.1:53,87*0,25
262 | 62852615 | Pás asfaltový Paraelast AL+V S35 pískovaný | m2 | 154.7005 | 147.09 | 22754.8965 |  | 2 | 3 | 7 | 62852615 | 2 | 0 | 22754.8965 | 0 | 0 | 0 | 3 | 7 | 0.0035
|  | S02, SA01:78,31*1,15 |  | 90.0565 |  |  | S02, SA01:78,31*1,15
|  | SA02, SA02.1:53,87*1,2 |  | 64.644 |  |  | SA02, SA02.1:53,87*1,2
263 | 67390328 | Textilie jutařská Arabeva 200 g/m2 šířka 200 cm | m | 338.172 | 29.54 | 9989.6009 |  | 2 | 3 | 7 | 67390328 | 2 | 0 | 9989.6009 | 0 | 0 | 0 | 3 | 7 | 0.0004
|  | 204,72*1,15+85,62*1,2 |  | 338.172 |  |  | 204,72*1,15+85,62*1,2
264 | 998711103R00 | Přesun hmot pro izolace proti vodě, výšky do 60 m | t | 0.88717 | 1050 | 931.5251 |  | 2 | 7 | 1001 | 5 | 2 | 0 | 931.5251 | 0 | 0 | 0 | 7 | 1001 | 0
| Celkem za | 711 Izolace proti vodě |  |  |  | 403064.4423 |  | 4 |  |  |  |  | 0 | 403064.4423 | 0 | 0 | 0
Díl: | 712 | Živičné a povlakové krytiny | [5 empty] | 1
265 | R 712-01 | D+M izolační střešní folie na bázi měkč.PVC dle popisu v PD, tl. 1,8 mm | m2 | 138.3015 | 420 | 58086.63 |  | 2 | 12 | 0 | 420 | 2 | 0 | 58086.63 | 0 | 0 | 0 | 12 | 0 | 0
|  | Včetně systémových doplňků, kotvení, kotevního : |  | 0 |  |  | Včetně systémových doplňků, kotvení, kotevního :
|  | plánu, atikových klínů, prořezu atd.: |  | 0 |  |  | plánu, atikových klínů, prořezu atd.:
|  | S02:6,35*10,87 |  | 69.0245 |  |  | S02:6,35*10,87
|  | SA01:(6,25*2+10,97)*0,6 |  | 14.082 |  |  | SA01:(6,25*2+10,97)*0,6
|  | SA02:(5,95*2+10,67)*1,5 |  | 33.855 |  |  | SA02:(5,95*2+10,67)*1,5
|  | SA02.1:10,67*2,0 |  | 21.34 |  |  | SA02.1:10,67*2,0
| Celkem za | 712 Živičné a povlakové krytiny |  |  |  | 58086.63 |  | 4 |  |  |  |  | 0 | 58086.63 | 0 | 0 | 0
Díl: | 713 | Izolace tepelné | [5 empty] | 1
266 | 713000001T00 | Odstranění Pe folie v podlaze na sucho včetně likvidace | m2 | 79.97 | 13.5 | 1079.595 |  | 2 | 1 | 7 | 7 | 2 | 0 | 1079.595 | 0 | 0 | 0 | 1 | 7 | 0
|  | B10:79,97 |  | 79.97 |  |  | B10:79,97
267 | 713000002T00 | Odstranění parozábrany/fólie vč.likvidace | m2 | 43.26 | 12.5 | 540.75 |  | 2 | 1 | 7 | 7 | 2 | 0 | 540.75 | 0 | 0 | 0 | 1 | 7 | 0
268 | 713100812R00 | Odstranění tepelné izolace, polystyrén tl. do 5 cm | m2 | 79.97 | 61.1 | 4886.167 |  | 2 | 1 | 7 | 7 | 2 | 0 | 4886.167 | 0 | 0 | 0 | 1 | 7 | 0
|  | B10:79,97 |  | 79.97 |  |  | B10:79,97
269 | 713101121R00 | Odstr.tep.izol.stropů,volně,minerál tl.do 100 mm | m2 | 43.26 | 18.6 | 804.636 |  | 2 | 1 | 7 | 7 | 2 | 0 | 804.636 | 0 | 0 | 0 | 1 | 7 | 0
|  | B12:4,2*10,3 |  | 43.26 |  |  | B12:4,2*10,3
270 | 713101122R00 | Odstr.tep.izol. stropů,volně,minerál tl.100-200 mm | m2 | 43.26 | 20.7 | 895.482 |  | 2 | 1 | 7 | 7 | 2 | 0 | 895.482 | 0 | 0 | 0 | 1 | 7 | 0
271 | 713111111R00 | Izolace tepelné stropů vrchem kladené volně | m2 | 23.187 | 43.1 | 999.3597 |  | 2 | 1 | 7 | 7 | 2 | 0 | 999.3597 | 0 | 0 | 0 | 1 | 7 | 0
|  | S05:3,93*2,95*2 |  | 23.187 |  |  | S05:3,93*2,95*2
272 | 713111121R00 | Izolace tepelné stropů rovných spodem, drátem | m2 | 395.4 | 126 | 49820.4 |  | 2 | 1 | 7 | 7 | 2 | 0 | 49820.4 | 0 | 0 | 0 | 1 | 7 | 0.00053
|  | S01 dle úpravy podkroví v dílu 342:15,33+59,9 |  | 75.23 |  |  | S01 dle úpravy podkroví v dílu 342:15,33+59,9
|  | S04 dle dtto:39,66 |  | 39.66 |  |  | S04 dle dtto:39,66
|  | Mezisoučet |  | 114.89 |  |  | Mezisoučet
|  | Izolace v podhledech: |  | 0 |  |  | Izolace v podhledech:
|  | A:112,38 |  | 112.38 |  |  | A:112,38
|  | B:24,8 |  | 24.8 |  |  | B:24,8
|  | C:78,87 |  | 78.87 |  |  | C:78,87
|  | D:64,46 |  | 64.46 |  |  | D:64,46
|  | Mezisoučet |  | 280.51 |  |  | Mezisoučet
273 | 713111130R00 | Izolace tepelné stropů, vložená mezi krokve | m2 | 133.0015 | 90.7 | 12063.236 |  | 2 | 1 | 7 | 7 | 2 | 0 | 12063.236 | 0 | 0 | 0 | 1 | 7 | 0.00023
|  | S01:(3,3+5,85)*4,4*0,5 |  | 20.13 |  |  | S01:(3,3+5,85)*4,4*0,5
|  | (3,4+0,95)*3,2*0,5*1,4 |  | 9.744 |  |  | (3,4+0,95)*3,2*0,5*1,4
|  | (11,2+7,95)*4,3*0,5 |  | 41.1725 |  |  | (11,2+7,95)*4,3*0,5
|  | (10,9+9,2)*2,9*0,5 |  | 29.145 |  |  | (10,9+9,2)*2,9*0,5
|  | Mezisoučet |  | 100.1915 |  |  | Mezisoučet
|  | S04:2,7*2,1+2,95*9,2 |  | 32.81 |  |  | S04:2,7*2,1+2,95*9,2
274 | 713111221V03 | Montáž parozábrany, zavěšené podhl., přelep. spojů vč.dod. folie s reflexní Al vrstvou | m2 | 114.89 | 121 | 13901.69 |  | 2 | 1 | 7 | 7 | 2 | 0 | 13901.69 | 0 | 0 | 0 | 1 | 7 | 9e-05
|  | S01+S04:114,89 |  | 114.89 |  |  | S01+S04:114,89
275 | 713121111R00 | Izolace tepelná podlah na sucho, jednovrstvá | m2 | 218.81 | 38.3 | 8380.423 |  | 2 | 1 | 7 | 7 | 2 | 0 | 8380.423 | 0 | 0 | 0 | 1 | 7 | 0
|  | P01:156,08 |  | 156.08 |  |  | P01:156,08
|  | P05.1:32,71 |  | 32.71 |  |  | P05.1:32,71
|  | P02:16,61 |  | 16.61 |  |  | P02:16,61
|  | P03:0,81 |  | 0.81 |  |  | P03:0,81
|  | P07:8,93 |  | 8.93 |  |  | P07:8,93
|  | P09:3,67 |  | 3.67 |  |  | P09:3,67
276 | 713121121R00 | Izolace tepelná podlah na sucho, dvouvrstvá | m2 | 181.26 | 71.8 | 13014.468 |  | 2 | 1 | 7 | 7 | 2 | 0 | 13014.468 | 0 | 0 | 0 | 1 | 7 | 0
|  | P05:175,24 |  | 175.24 |  |  | P05:175,24
|  | P06:6,02 |  | 6.02 |  |  | P06:6,02
277 | 713131131R00 | Izolace tepelná stěn lepením | m2 | 77.34 | 166.5 | 12877.11 |  | 2 | 1 | 7 | 7 | 2 | 0 | 12877.11 | 0 | 0 | 0 | 1 | 7 | 0.003
|  | oddilatování základů a podlahy v 1NP od stávající budovy: |  | 0 |  |  | oddilatování základů a podlahy v 1NP od stávající budovy:
|  | EPS 150 mm (řez 3):4,4*1,1 |  | 4.84 |  |  | EPS 150 mm (řez 3):4,4*1,1
|  | Mezisoučet |  | 4.84 |  |  | Mezisoučet
|  | EPS 50 mm: |  | 0 |  |  | EPS 50 mm:
|  | řez 1,2:6,25*1,7+4,32*0,3+0,9*0,45+0,45*1,1 |  | 12.821 |  |  | řez 1,2:6,25*1,7+4,32*0,3+0,9*0,45+0,45*1,1
|  | řez 4:6,3*1,1 |  | 6.93 |  |  | řez 4:6,3*1,1
|  | řez 5:6,2*1,75 |  | 10.85 |  |  | řez 5:6,2*1,75
|  | Mezisoučet |  | 30.601 |  |  | Mezisoučet
|  | SA02:(5,95*2+10,67)*1,1 |  | 24.827 |  |  | SA02:(5,95*2+10,67)*1,1
|  | SA02.1:10,67*1,6 |  | 17.072 |  |  | SA02.1:10,67*1,6
278 | 713131131V02 | Izolace tepelná stěn lepením lepení na tmel + mech.kotvení | m2 | 28.545 | 188 | 5366.46 |  | 2 | 1 | 7 | 7 | 2 | 0 | 5366.46 | 0 | 0 | 0 | 1 | 7 | 0
|  | S06:((3,45*2+2,95)*0,85+2,95*2,0)*2 |  | 28.545 |  |  | S06:((3,45*2+2,95)*0,85+2,95*2,0)*2
279 | 713131131V07 | Izolace tepelná stěn lepením lepeno na bitumenové lepidlo | m2 | 34.39 | 170 | 5846.3 |  | 2 | 1 | 7 | 7 | 2 | 0 | 5846.3 | 0 | 0 | 0 | 1 | 7 | 0.003
|  | ST 02:34,39 |  | 34.39 |  |  | ST 02:34,39
280 | 713134211V02 | Montáž parozábrany na stěny s přelepením spojů vč.dod. folie s reflexní Al vrstvou | m2 | 17.5749 | 133 | 2337.4617 |  | 2 | 1 | 7 | 7 | 2 | 0 | 2337.4617 | 0 | 0 | 0 | 1 | 7 | 2e-05
|  | S06:28,545/2+(3,93+2,95)*2*0,24 |  | 17.5749 |  |  | S06:28,545/2+(3,93+2,95)*2*0,24
281 | 713135112RK1 | Montáž difúzní fólie na stěny, s přelepením spojů včetně dodávky fólie JUTADACH Thermoisol WB | m2 | 17.5749 | 201 | 3532.5549 |  | 2 | 1 | 7 | 7 | 2 | 0 | 3532.5549 | 0 | 0 | 0 | 1 | 7 | 0.00025
|  | S06:28,545/2+(3,93+2,95)*2*0,24 |  | 17.5749 |  |  | S06:28,545/2+(3,93+2,95)*2*0,24
282 | 713141111R00 | Izolace tepelná střech plně lep.asfaltem, 1vrstvá | m2 | 129.287 | 109.5 | 14156.9265 |  | 2 | 1 | 7 | 7 | 2 | 0 | 14156.9265 | 0 | 0 | 0 | 1 | 7 | 0.00229
|  | S02:5,95*10,47*2 |  | 124.593 |  |  | S02:5,95*10,47*2
|  | SA01:(6,25*2+10,97)*0,2 |  | 4.694 |  |  | SA01:(6,25*2+10,97)*0,2
283 | 713191100V05 | Položení izolační fólie s přelepením spojů vč.dod. folie s reflexní Al vrstvou | m2 | 11.5935 | 114 | 1321.659 |  | 2 | 1 | 7 | 7 | 2 | 0 | 1321.659 | 0 | 0 | 0 | 1 | 7 | 0
|  | S05:3,93*2,95 |  | 11.5935 |  |  | S05:3,93*2,95
284 | 713191100V09 | Položení izolační fólie včetně dodávky fólie PE s přelepením přesahů | m2 | 400.07 | 46 | 18403.22 |  | 2 | 1 | 7 | 7 | 2 | 0 | 18403.22 | 0 | 0 | 0 | 1 | 7 | 0.0001
|  | podlahy:218,81+181,26 |  | 400.07 |  |  | podlahy:218,81+181,26
285 | 713191100V10 | Položení izolační fólie s přelepením spojů vč.dod. difuzní folie | m2 | 11.5935 | 115 | 1333.2525 |  | 2 | 1 | 7 | 7 | 2 | 0 | 1333.2525 | 0 | 0 | 0 | 1 | 7 | 0.0001
|  | S05:3,93*2,95 |  | 11.5935 |  |  | S05:3,93*2,95
286 | 28375484 | Deska polystyrenová XPS Austrotherm TOP30 SF 180mm | m2 | 35.0778 | 561.96 | 19712.3205 |  | 2 | 3 | 7 | 28375484 | 2 | 0 | 19712.3205 | 0 | 0 | 0 | 3 | 7 | 0.0063
|  | ST 02:34,39*1,02 |  | 35.0778 |  |  | ST 02:34,39*1,02
287 | 283754905 | Deska polystyrenová BACHL XPS 300 SF tl. 100 mm | m2 | 9.1086 | 557.5 | 5078.0445 |  | 2 | 3 | 7 | 283754905 | 2 | 0 | 5078.0445 | 0 | 0 | 0 | 3 | 7 | 0.003
|  | P07:8,93*1,02 |  | 9.1086 |  |  | P07:8,93*1,02
288 | 283754907 | Deska polystyrenová BACHL XPS 300 SF tl. 140 mm | m2 | 3.7434 | 869.7 | 3255.635 |  | 2 | 3 | 7 | 283754907 | 2 | 0 | 3255.635 | 0 | 0 | 0 | 3 | 7 | 0.0042
|  | P09:3,67*1,02 |  | 3.7434 |  |  | P09:3,67*1,02
289 | 28375766.A | Deska izolační polystyrén samozhášivý EPS 100 | m3 | 2.3012 | 2564.5 | 5901.4274 |  | 2 | 3 | 7 | 28375766.A | 2 | 0 | 5901.4274 | 0 | 0 | 0 | 3 | 7 | 0.02
|  | dilatace základů a podlahy v 1NP:(4,84*0,15+30,601*0,05)*1,02 |  | 2.3012 |  |  | dilatace základů a podlahy v 1NP:(4,84*0,15+30,601*0,05)*1,02
290 | 28375768.A | Deska izolační polystyrén samozhášivý EPS 150 | m3 | 25.005 | 3233.5 | 80853.6675 |  | 2 | 3 | 7 | 28375768.A | 2 | 0 | 80853.6675 | 0 | 0 | 0 | 3 | 7 | 0.025
|  | P01:156,08*0,11*1,02 |  | 17.5122 |  |  | P01:156,08*0,11*1,02
|  | P02:16,61*0,11*1,02 |  | 1.8636 |  |  | P02:16,61*0,11*1,02
|  | P03:0,81*0,1*1,02 |  | 0.0826 |  |  | P03:0,81*0,1*1,02
|  | P05,06:(175,24+6,02)*0,03*1,02 |  | 5.5466 |  |  | P05,06:(175,24+6,02)*0,03*1,02
291 | 28375769.A | Deska izolační polystyrén samozhášivý EPS 200 | m3 | 6.2541 | 3902.5 | 24406.6253 |  | 2 | 3 | 7 | 28375769.A | 2 | 0 | 24406.6253 | 0 | 0 | 0 | 3 | 7 | 0.03
|  | SA01:4,69*0,05*1,02 |  | 0.2392 |  |  | SA01:4,69*0,05*1,02
|  | SA02:24,83*0,1*1,02 |  | 2.5327 |  |  | SA02:24,83*0,1*1,02
|  | SA02.1:17,07*0,2*1,02 |  | 3.4823 |  |  | SA02.1:17,07*0,2*1,02
292 | 28375973 | Deska spádová EPS 200 BACHL | m3 | 5.0834 | 4683 | 23805.5622 |  | 2 | 3 | 7 | 28375973 | 2 | 0 | 23805.5622 | 0 | 0 | 0 | 3 | 7 | 0.03
|  | S02:5,95*10,47*0,08*1,02 |  | 5.0834 |  |  | S02:5,95*10,47*0,08*1,02
293 | 28376501 | Deska izolační PIR Alu pro střechy 1250x2500x100mm | m2 | 63.5424 | 579.8 | 36841.8835 |  | 2 | 3 | 7 | 28376501 | 2 | 0 | 36841.8835 | 0 | 0 | 0 | 3 | 7 | 0.003
|  | S02:5,95*10,47*1,02 |  | 63.5424 |  |  | S02:5,95*10,47*1,02
294 | 63140157 | Deska fasádní minerální vlákno-podélné tl. 120 mm | m2 | 52.7666 | 541.72 | 28584.7226 |  | 2 | 3 | 7 | 63140157 | 2 | 0 | 28584.7226 | 0 | 0 | 0 | 3 | 7 | 0.006
|  | S06:28,545*1,02 |  | 29.1159 |  |  | S06:28,545*1,02
|  | S05:3,93*2,95*2*1,02 |  | 23.6507 |  |  | S05:3,93*2,95*2*1,02
295 | 63151372.A | Deska z minerální plsti ORSIK tl. 1200x625x60 mm | m2 | 286.1202 | 117.76 | 33693.5148 |  | 2 | 3 | 7 | 63151372.A | 2 | 0 | 33693.5148 | 0 | 0 | 0 | 3 | 7 | 0.0018
|  | podhledy:280,51*1,02 |  | 286.1202 |  |  | podhledy:280,51*1,02
296 | 63151373.A | Deska z minerální plsti ORSIK tl. 1200x625x80 mm | m2 | 40.4532 | 157.44 | 6368.9518 |  | 2 | 3 | 7 | 63151373.A | 2 | 0 | 6368.9518 | 0 | 0 | 0 | 3 | 7 | 0.0024
|  | S04:39,66*1,02 |  | 40.4532 |  |  | S04:39,66*1,02
297 | 63151376.A | Deska z minerální plsti ORSIK tl. 1200x600x140 mm | m2 | 76.7346 | 276.48 | 21215.5822 |  | 2 | 3 | 7 | 63151376.A | 2 | 0 | 21215.5822 | 0 | 0 | 0 | 3 | 7 | 0.0042
|  | S01:75,23*1,02 |  | 76.7346 |  |  | S01:75,23*1,02
298 | 63151377.A | Deska z minerální plsti ORSIK tl. 1200x600x160 mm | m2 | 33.4662 | 314.88 | 10537.8371 |  | 2 | 3 | 7 | 63151377.A | 2 | 0 | 10537.8371 | 0 | 0 | 0 | 3 | 7 | 0.0048
|  | S04:32,81*1,02 |  | 33.4662 |  |  | S04:32,81*1,02
299 | 63151378.A | Deska z minerální plsti ORSIK tl. 1200x600x180 mm | m2 | 102.1938 | 354.56 | 36233.8337 |  | 2 | 3 | 7 | 63151378.A | 2 | 0 | 36233.8337 | 0 | 0 | 0 | 3 | 7 | 0.0054
|  | S01:100,19*1,02 |  | 102.1938 |  |  | S01:100,19*1,02
300 | 63151450 | Deska z minerální plsti ISOVER T-P tl. 40 mm | m2 | 218.2494 | 378.88 | 82690.3327 |  | 2 | 3 | 7 | 63151450 | 2 | 0 | 82690.3327 | 0 | 0 | 0 | 3 | 7 | 0.006
|  | P05.1:32,71*1,02 |  | 33.3642 |  |  | P05.1:32,71*1,02
|  | P05,06:(175,24+6,02)*1,02 |  | 184.8852 |  |  | P05,06:(175,24+6,02)*1,02
301 | 998713103R00 | Přesun hmot pro izolace tepelné, výšky do 24 m | t | 5.6666 | 1088 | 6165.2285 |  | 2 | 7 | 1001 | 5 | 2 | 0 | 6165.2285 | 0 | 0 | 0 | 7 | 1001 | 0
| Celkem za | 713 Izolace tepelné |  |  |  | 596906.3205 |  | 4 |  |  |  |  | 0 | 596906.3205 | 0 | 0 | 0
Díl: | 714 | Izolace akustické a protiotřesové | [5 empty] | 1
302 | R 714-01 | D+M pryžové antivibrační rohože tl. 24 mm | m2 | 32.71 | 830 | 27149.3 |  | 2 | 12 | 0 | 518 | 2 | 0 | 27149.3 | 0 | 0 | 0 | 12 | 0 | 0
|  | P05.1:32,71 |  | 32.71 |  |  | P05.1:32,71
| Celkem za | 714 Izolace akustické a protiotřesové |  |  |  | 27149.3 |  | 4 |  |  |  |  | 0 | 27149.3 | 0 | 0 | 0
Díl: | 721 | Vnitřní kanalizace | [5 empty] | 1
303 | 721176224R00 | Potrubí KG svodné (ležaté) v zemi D 160 x 4,0 mm | m | 23.4 | 701 | 16403.4 |  | 2 | 1 | 7 | 7 | 2 | 0 | 16403.4 | 0 | 0 | 0 | 1 | 7 | 0.00357
|  | stoka:23,4 |  | 23.4 |  |  | stoka:23,4
304 | 998721101R00 | Přesun hmot pro vnitřní kanalizaci, výšky do 6 m | t | 0.083538 | 667 | 55.7198 |  | 2 | 7 | 1001 | 5 | 2 | 0 | 55.7198 | 0 | 0 | 0 | 7 | 1001 | 0
| Celkem za | 721 Vnitřní kanalizace |  |  |  | 16459.1198 |  | 4 |  |  |  |  | 0 | 16459.1198 | 0 | 0 | 0
Díl: | 727 | Sanitární vybavení | [5 empty] | 1
305 | R 727-01 | R01 - sklopná sedačka do sprchy | ks | 1 | 9504 | 9504 |  | 2 | 12 | 0 | 86 | 2 | 0 | 9504 | 0 | 0 | 0 | 12 | 0 | 0
306 | R 727-02 | R02 - dávkovač tekutého mýdla | ks | 8 | 2190 | 17520 |  | 2 | 12 | 0 | 87 | 2 | 0 | 17520 | 0 | 0 | 0 | 12 | 0 | 0
307 | R 727-03 | R03 - zásobník na papírové ručníky | ks | 7 | 1240 | 8680 |  | 2 | 12 | 0 | 88 | 2 | 0 | 8680 | 0 | 0 | 0 | 12 | 0 | 0
308 | R 727-04 | R04 - odpadkový koš | ks | 7 | 1782 | 12474 |  | 2 | 12 | 0 | 89 | 2 | 0 | 12474 | 0 | 0 | 0 | 12 | 0 | 0
309 | R 727-05 | R05 - držák na štětku pro údržbu WC | ks | 7 | 696 | 4872 |  | 2 | 12 | 0 | 90 | 2 | 0 | 4872 | 0 | 0 | 0 | 12 | 0 | 0
310 | R 727-06 | R06 - zásobník na toaletní papír | ks | 6 | 986 | 5916 |  | 2 | 12 | 0 | 91 | 2 | 0 | 5916 | 0 | 0 | 0 | 12 | 0 | 0
311 | R 727-07 | R07 - háček | ks | 6 | 87 | 522 |  | 2 | 12 | 0 | 92 | 2 | 0 | 522 | 0 | 0 | 0 | 12 | 0 | 0
312 | R 727-08 | R08 - zrcadlo zapuštěné v líci s obkladem 600/1000 | ks | 4 | 880 | 3520 |  | 2 | 12 | 0 | 93 | 2 | 0 | 3520 | 0 | 0 | 0 | 12 | 0 | 0
313 | R 727-09 | R09 - odpadkový koš na dámskou hygienu | ks | 4 | 1276 | 5104 |  | 2 | 12 | 0 | 94 | 2 | 0 | 5104 | 0 | 0 | 0 | 12 | 0 | 0
314 | R 727-10 | R10 - držák na mýdlo | ks | 2 | 364 | 728 |  | 2 | 12 | 0 | 95 | 2 | 0 | 728 | 0 | 0 | 0 | 12 | 0 | 0
315 | R 727-11 | R11 - madlo svislé | ks | 1 | 1400 | 1400 |  | 2 | 12 | 0 | 96 | 2 | 0 | 1400 | 0 | 0 | 0 | 12 | 0 | 0
316 | R 727-12 | R12 - madlo WC pevné | ks | 2 | 2300 | 4600 |  | 2 | 12 | 0 | 97 | 2 | 0 | 4600 | 0 | 0 | 0 | 12 | 0 | 0
317 | R 727-13 | R13 - madlo WC sklopné | ks | 2 | 2800 | 5600 |  | 2 | 12 | 0 | 98 | 2 | 0 | 5600 | 0 | 0 | 0 | 12 | 0 | 0
318 | R 727-14 | R14 - zrcadlo výklopné | ks | 2 | 1050 | 2100 |  | 2 | 12 | 0 | 99 | 2 | 0 | 2100 | 0 | 0 | 0 | 12 | 0 | 0
319 | R 727-15 | R15 - madlo na dveřích | ks | 2 | 1300 | 2600 |  | 2 | 12 | 0 | 100 | 2 | 0 | 2600 | 0 | 0 | 0 | 12 | 0 | 0
320 | R 727-16 | Montáž sanitárního vybavení | hod | 60 | 300 | 18000 |  | 2 | 12 | 0 | 104 | 2 | 0 | 18000 | 0 | 0 | 0 | 12 | 0 | 0
| Celkem za | 727 Sanitární vybavení |  |  |  | 103140 |  | 4 |  |  |  |  | 0 | 103140 | 0 | 0 | 0
Díl: | 762 | Konstrukce tesařské | [5 empty] | 1
321 | 762000002T00 | D+M drobných zámečnických výrobků | kg | 265 | 85 | 22525 |  | 2 | 1 | 7 | 7 | 2 | 0 | 22525 | 0 | 0 | 0 | 1 | 7 | 0.001
|  | Závitové tyče, svorníky, kotvy, kotevní plechy (neuvedené : |  | 0 |  |  | Závitové tyče, svorníky, kotvy, kotevní plechy (neuvedené :
|  | v jiné části projektu) atd.:265 |  | 265 |  |  | v jiné části projektu) atd.:265
322 | 762331812R00 | Demontáž konstrukcí krovů z hranolů do 224 cm2 | m | 166.21 | 66.3 | 11019.723 |  | 2 | 1 | 7 | 7 | 2 | 0 | 11019.723 | 0 | 0 | 0 | 1 | 7 | 0
|  | B23a:5,73*5 |  | 28.65 |  |  | B23a:5,73*5
|  | B23b:6,6*13+6,47*8 |  | 137.56 |  |  | B23b:6,6*13+6,47*8
323 | 762333110R00 | Montáž vázaných krovů nepravidelných do 120 cm2 | m | 111.65 | 186 | 20766.9 |  | 2 | 1 | 7 | 7 | 2 | 0 | 20766.9 | 0 | 0 | 0 | 1 | 7 | 0.00099
|  | 50/180:110,25 |  | 110.25 |  |  | 50/180:110,25
|  | 120/80:1,4 |  | 1.4 |  |  | 120/80:1,4
324 | 762333120R00 | Montáž vázaných krovů nepravidelných do 224 cm2 | m | 311.07 | 255.5 | 79478.385 |  | 2 | 1 | 7 | 7 | 2 | 0 | 79478.385 | 0 | 0 | 0 | 1 | 7 | 0.00099
|  | 140/120:32,41 |  | 32.41 |  |  | 140/120:32,41
|  | 120/120:7,8 |  | 7.8 |  |  | 120/120:7,8
|  | 140/140:8,4 |  | 8.4 |  |  | 140/140:8,4
|  | 80/180:98,06+69,3+50+23,8 |  | 241.16 |  |  | 80/180:98,06+69,3+50+23,8
|  | 100/180:21,3 |  | 21.3 |  |  | 100/180:21,3
325 | 762333130R00 | Montáž vázaných krovů nepravidelných do 288 cm2 | m | 18.4 | 326 | 5998.4 |  | 2 | 1 | 7 | 7 | 2 | 0 | 5998.4 | 0 | 0 | 0 | 1 | 7 | 0.00099
|  | 160/180:18,4 |  | 18.4 |  |  | 160/180:18,4
326 | 762341610RT2 | Bednění okapových říms z prken hrubých včetně dodávky řeziva prkna tl. 24 mm | m2 | 22.85 | 494 | 11287.9 |  | 2 | 1 | 7 | 7 | 2 | 0 | 11287.9 | 0 | 0 | 0 | 1 | 7 | 0.01452
|  | dle výpisu:22,85 |  | 22.85 |  |  | dle výpisu:22,85
327 | 762341811R00 | Demontáž bednění střech rovných z prken hrubých | m2 | 18.4 | 41.9 | 770.96 |  | 2 | 1 | 7 | 7 | 2 | 0 | 770.96 | 0 | 0 | 0 | 1 | 7 | 0
|  | B23a:3,2*5,75 |  | 18.4 |  |  | B23a:3,2*5,75
328 | 762342202RT2 | Montáž laťování střech, vzdálenost latí do 22 cm včetně dodávky řeziva, latě 3/5 cm | m2 | 198.1 | 155.5 | 30804.55 |  | 2 | 1 | 7 | 7 | 2 | 0 | 30804.55 | 0 | 0 | 0 | 1 | 7 | 0.00413
|  | dle krytiny:198,1 |  | 198.1 |  |  | dle krytiny:198,1
329 | 762342205RT2 | Montáž kontralatí na vruty, s těsnicí pěnou včetně dodávky latí 3/5 cm | m2 | 198.1 | 78.8 | 15610.28 |  | 2 | 1 | 7 | 7 | 2 | 0 | 15610.28 | 0 | 0 | 0 | 1 | 7 | 0.00093
330 | 762342811R00 | Demontáž laťování střech, rozteč latí do 22 cm | m2 | 253.189 | 27.9 | 7063.9731 |  | 2 | 1 | 7 | 7 | 2 | 0 | 7063.9731 | 0 | 0 | 0 | 1 | 7 | 0
|  | srovnatelná položka pro rošt pod tepelnou izolací: |  | 0 |  |  | srovnatelná položka pro rošt pod tepelnou izolací:
|  | 4,2*10,3 |  | 43.26 |  |  | 4,2*10,3
|  | B23b:11,22*6,45+6,6*13+6,47*8 |  | 209.929 |  |  | B23b:11,22*6,45+6,6*13+6,47*8
331 | 762811811R00 | Demontáž záklopů z hrubých prken tl. do 3,2 cm | m2 | 72.5 | 37.3 | 2704.25 |  | 2 | 1 | 7 | 7 | 2 | 0 | 2704.25 | 0 | 0 | 0 | 1 | 7 | 0
|  | B14:4,3*6,8 |  | 29.24 |  |  | B14:4,3*6,8
|  | B12:4,2*10,3 |  | 43.26 |  |  | B12:4,2*10,3
332 | 762822820R00 | Demontáž stropnic z řeziva o pl.do 288 cm2 | m | 89.1 | 62.2 | 5542.02 |  | 2 | 1 | 7 | 7 | 2 | 0 | 5542.02 | 0 | 0 | 0 | 1 | 7 | 0.00016
|  | B12:4,5*12 |  | 54 |  |  | B12:4,5*12
|  | B14:4,4*4+3,5*5 |  | 35.1 |  |  | B14:4,4*4+3,5*5
333 | 762841812R00 | Demontáž podbíjení obkladů stropů s omítkou | m2 | 24.958 | 66.8 | 1667.1944 |  | 2 | 1 | 7 | 7 | 2 | 0 | 1667.1944 | 0 | 0 | 0 | 1 | 7 | 0.00016
|  | 4*3+4,18*3,1 |  | 24.958 |  |  | 4*3+4,18*3,1
334 | 762841821R00 | Demontáž podbíjení obkladů stropů z desek dřevotř. | m2 | 36.7499 | 71 | 2609.2429 |  | 2 | 1 | 7 | 7 | 2 | 0 | 2609.2429 | 0 | 0 | 0 | 1 | 7 | 0.00016
|  | B12:3,85*(5,12+1,92)+2,37*4,07 |  | 36.7499 |  |  | B12:3,85*(5,12+1,92)+2,37*4,07
335 | R 762-01 | Přesné zaříznutí a zapravení bouraného trámového stropu v rovině řezu | m | 4 | 2080 | 8320 |  | 2 | 12 | 0 | 38 | 2 | 0 | 8320 | 0 | 0 | 0 | 12 | 0 | 0
|  | Prostor nad mč 140.1 a 146.1. Předpokládá se doplnění: |  | 0 |  |  | Prostor nad mč 140.1 a 146.1. Předpokládá se doplnění:
|  | záklopu a podbíjení vč.případného pomocného nosného: |  | 0 |  |  | záklopu a podbíjení vč.případného pomocného nosného:
|  | trámku, tepelné izolace atd. dle skladby původního stropu.:4 |  | 4 |  |  | trámku, tepelné izolace atd. dle skladby původního stropu.:4
336 | R 762-02 | Demontáž rohože a asfalt.pásů pod plechovou krytinou na bednění, vč.likvidace | m2 | 18.4 | 55 | 1012 |  | 2 | 12 | 0 | 345 | 2 | 0 | 1012 | 0 | 0 | 0 | 12 | 0 | 0
|  | B23a:5,75*3,2 |  | 18.4 |  |  | B23a:5,75*3,2
337 | R 762-03 | D+M řeziva krovu (dle prořezu ve výpisu řeziva - - prořez navíc) | m3 | 0.675 | 11850 | 7998.75 |  | 2 | 12 | 0 | 381 | 2 | 0 | 7998.75 | 0 | 0 | 0 | 12 | 0 | 0
|  | Podle ceníku RTS je norma prořezu 10%. Požadavek : |  | 0 |  |  | Podle ceníku RTS je norma prořezu 10%. Požadavek :
|  | projektanta ve výpisu řeziva je 20%. Tato položka tedy : |  | 0 |  |  | projektanta ve výpisu řeziva je 20%. Tato položka tedy :
|  | obsahuje zvýšenou spotřebu řeziva o 10% (včetně: |  | 0 |  |  | obsahuje zvýšenou spotřebu řeziva o 10% (včetně:
|  | nátěrů, spojovacíh prostředků atd.).: |  | 0 |  |  | nátěrů, spojovacíh prostředků atd.).:
|  | 1,35/2 |  | 0.675 |  |  | 1,35/2
338 | R 762-04 | Napojení nové střechy a krovu na stávající k-ce | m | 23 | 890 | 20470 |  | 2 | 12 | 0 | 382 | 2 | 0 | 20470 | 0 | 0 | 0 | 12 | 0 | 0
|  | Předpokládá se úprava stávajícího krovu/střechy (např.: |  | 0 |  |  | Předpokládá se úprava stávajícího krovu/střechy (např.:
|  | rozebrání a zpětné doplnění části krytiny, vyřezání a zpětné: |  | 0 |  |  | rozebrání a zpětné doplnění části krytiny, vyřezání a zpětné:
|  | doplnění dřevěných prvků apod. včetně kontroly stavu: |  | 0 |  |  | doplnění dřevěných prvků apod. včetně kontroly stavu:
|  | původního krovu/střechy a případných oprav v místě styku: |  | 0 |  |  | původního krovu/střechy a případných oprav v místě styku:
|  | a návaznosti na nový krov/střechu. Měrnou jednotkou je : |  | 0 |  |  | a návaznosti na nový krov/střechu. Měrnou jednotkou je :
|  | půdorysná délka.:11,3+1,2+10,5 |  | 23 |  |  | půdorysná délka.:11,3+1,2+10,5
339 | 60500001 | Řezivo hraněné smrkové (různé průřezy i délky) | m3 | 6.8345 | 7050 | 48183.225 |  | 2 | 3 | 7 | 60500001 | 2 | 0 | 48183.225 | 0 | 0 | 0 | 3 | 7 | 0.55
|  | 0,05*0,18*110,25*1,1 |  | 1.0915 |  |  | 0,05*0,18*110,25*1,1
|  | 0,12*0,08*1,4*1,1 |  | 0.0148 |  |  | 0,12*0,08*1,4*1,1
|  | 0,16*0,18*18,4*1,1 |  | 0.5829 |  |  | 0,16*0,18*18,4*1,1
|  | 0,14*0,12*32,41*1,1 |  | 0.5989 |  |  | 0,14*0,12*32,41*1,1
|  | 0,12*0,12*7,8*1,1 |  | 0.1236 |  |  | 0,12*0,12*7,8*1,1
|  | 0,14*0,14*8,4*1,1 |  | 0.1811 |  |  | 0,14*0,14*8,4*1,1
|  | 0,08*0,18*241,16*1,1 |  | 3.82 |  |  | 0,08*0,18*241,16*1,1
|  | 0,1*0,18*21,3*1,1 |  | 0.4217 |  |  | 0,1*0,18*21,3*1,1
340 | 998762103R00 | Přesun hmot pro tesařské konstrukce, výšky do 24 m | t | 5.819 | 1475 | 8582.9971 |  | 2 | 7 | 1001 | 5 | 2 | 0 | 8582.9971 | 0 | 0 | 0 | 7 | 1001 | 0
| Celkem za | 762 Konstrukce tesařské |  |  |  | 312415.7505 |  | 4 |  |  |  |  | 0 | 312415.7505 | 0 | 0 | 0
Díl: | 764 | Konstrukce klempířské | [5 empty] | 1
341 | 764231230R00 | Lemování z Cu plechu zdí, tvrdá krytina, rš 330 mm 12/K | m | 17.7 | 709 | 12549.3 |  | 2 | 1 | 7 | 7 | 2 | 0 | 12549.3 | 0 | 0 | 0 | 1 | 7 | 0.0021
342 | 764252403R00 | Žlaby Ti Zn plech, podokapní půlkruhové, rš 330 mm | m | 25 | 524 | 13100 |  | 2 | 1 | 7 | 7 | 2 | 0 | 13100 | 0 | 0 | 0 | 1 | 7 | 0.003
343 | 764311821R00 | Demontáž krytiny, tabule 2 x 1 m, do 25 m2, do 30° | m2 | 25.276 | 65.1 | 1645.4676 |  | 2 | 1 | 7 | 7 | 2 | 0 | 1645.4676 | 0 | 0 | 0 | 1 | 7 | 0
|  | B23a:3,2*5,75 |  | 18.4 |  |  | B23a:3,2*5,75
|  | B30:2,3*2,27 |  | 5.221 |  |  | B30:2,3*2,27
|  | B31:0,95*0,9 |  | 0.855 |  |  | B31:0,95*0,9
|  | B29:1*0,8 |  | 0.8 |  |  | B29:1*0,8
344 | 764331830R00 | Demontáž lemování zdí, rš 250 a 330 mm, do 30° | m | 21.6 | 23.8 | 514.08 |  | 2 | 1 | 7 | 7 | 2 | 0 | 514.08 | 0 | 0 | 0 | 1 | 7 | 0
|  | B33:21,6 |  | 21.6 |  |  | B33:21,6
345 | 764352810R00 | Demontáž žlabů půlkruh. rovných, rš 330 mm, do 30° | m | 11.3 | 39 | 440.7 |  | 2 | 1 | 7 | 7 | 2 | 0 | 440.7 | 0 | 0 | 0 | 1 | 7 | 0
|  | B21:11,3 |  | 11.3 |  |  | B21:11,3
346 | 764359810R00 | Demontáž kotlíku kónického, sklon do 30° | kus | 1 | 52 | 52 |  | 2 | 1 | 7 | 7 | 2 | 0 | 52 | 0 | 0 | 0 | 1 | 7 | 0
347 | 764410850R00 | Demontáž oplechování parapetů,rš od 100 do 330 mm | m | 5.97 | 52 | 310.44 |  | 2 | 1 | 7 | 7 | 2 | 0 | 310.44 | 0 | 0 | 0 | 1 | 7 | 0
|  | B1:1,25+1,15*2+1,21*2 |  | 5.97 |  |  | B1:1,25+1,15*2+1,21*2
348 | 764454802R00 | Demontáž odpadních trub kruhových,D 120 mm | m | 8 | 39 | 312 |  | 2 | 1 | 7 | 7 | 2 | 0 | 312 | 0 | 0 | 0 | 1 | 7 | 0
|  | B21:2,8+0,7+4,5 |  | 8 |  |  | B21:2,8+0,7+4,5
349 | 764554203R00 | Odpadní trouby z Cu plechu, kruhové, D 120 mm 11/K | m | 8 | 1227 | 9816 |  | 2 | 1 | 7 | 7 | 2 | 0 | 9816 | 0 | 0 | 0 | 1 | 7 | 0.00346
350 | 764554403R00 | Odpadní trouby z Ti Zn plechu, kruhové, D 120 mm 10/K | m | 20.4 | 670 | 13668 |  | 2 | 1 | 7 | 7 | 2 | 0 | 13668 | 0 | 0 | 0 | 1 | 7 | 0.00308
351 | R 764-01 | 1/K - oplechování atiky TiZn tl. 0,7 mm rš 850 mm | m | 24 | 2300 | 55200 |  | 2 | 12 | 0 | 265 | 2 | 0 | 55200 | 0 | 0 | 0 | 12 | 0 | 0
|  | Včetně OSB desek, strukturální rohože, podkladního: |  | 0 |  |  | Včetně OSB desek, strukturální rohože, podkladního:
|  | plechu, geotextilie, roštu z latí atd.:24 |  | 24 |  |  | plechu, geotextilie, roštu z latí atd.:24
352 | R 764-02 | 2/K - oplechování pod římsou TiZn tl. 0,63 mm rš 300 mm | m | 12.6 | 820 | 10332 |  | 2 | 12 | 0 | 266 | 2 | 0 | 10332 | 0 | 0 | 0 | 12 | 0 | 0
|  | Včetně OSB desek, strukturální rohože, podkladního: |  | 0 |  |  | Včetně OSB desek, strukturální rohože, podkladního:
|  | plechu atd.:12,6 |  | 12.6 |  |  | plechu atd.:12,6
353 | R 764-03 | 3/K - oplechování prostupu atikou- systémový prvek | ks | 1 | 890 | 890 |  | 2 | 12 | 0 | 267 | 2 | 0 | 890 | 0 | 0 | 0 | 12 | 0 | 0
354 | R 764-04 | 4/K - systémová tvarovka 150/150/350 | ks | 2 | 410 | 820 |  | 2 | 12 | 0 | 268 | 2 | 0 | 820 | 0 | 0 | 0 | 12 | 0 | 0
355 | R 764-05 | 5/K - systémová tvarovka 350/150/600 | ks | 1 | 630 | 630 |  | 2 | 12 | 0 | 269 | 2 | 0 | 630 | 0 | 0 | 0 | 12 | 0 | 0
356 | R 764-06 | 6/K - hliníková šachta 250/250/100 mm | ks | 2 | 1100 | 2200 |  | 2 | 12 | 0 | 270 | 2 | 0 | 2200 | 0 | 0 | 0 | 12 | 0 | 0
357 | R 764-07 | 7/K - syst.zarážka pro vegetační střechu z poplast.plechu | m | 20.2 | 450 | 9090 |  | 2 | 12 | 0 | 271 | 2 | 0 | 9090 | 0 | 0 | 0 | 12 | 0 | 0
358 | R 764-08 | 8/K - mřížka proti ptákům a hmyzu z legovaného hliníku | m | 24.8 | 280 | 6944 |  | 2 | 12 | 0 | 272 | 2 | 0 | 6944 | 0 | 0 | 0 | 12 | 0 | 0
359 | R 764-09 | 13/K - oplechování úžlabí TiZn tl. 0,63 mm rš 600 mm | m | 8.6 | 1680 | 14448 |  | 2 | 12 | 0 | 277 | 2 | 0 | 14448 | 0 | 0 | 0 | 12 | 0 | 0
|  | Včetně OSB desek, strukturální rohože, podkladního: |  | 0 |  |  | Včetně OSB desek, strukturální rohože, podkladního:
|  | plechu atd.:8,6 |  | 8.6 |  |  | plechu atd.:8,6
360 | R 764-10 | 14/K - systémové výlezové okno 600/600 | ks | 1 | 4900 | 4900 |  | 2 | 12 | 0 | 278 | 2 | 0 | 4900 | 0 | 0 | 0 | 12 | 0 | 0
361 | R 764-11 | 15/K - oplechování hrany KZS TiZn tl. 0,63 mm rš 300 mm | m | 4.8 | 830 | 3984 |  | 2 | 12 | 0 | 279 | 2 | 0 | 3984 | 0 | 0 | 0 | 12 | 0 | 0
|  | Včetně OSB desek, strukturální rohože, podkladního: |  | 0 |  |  | Včetně OSB desek, strukturální rohože, podkladního:
|  | plechu atd.:4,8 |  | 4.8 |  |  | plechu atd.:4,8
362 | R 764-12 | 16/K - oplechování prostupu ZTI šikmou střechou | ks | 1 | 720 | 720 |  | 2 | 12 | 0 | 280 | 2 | 0 | 720 | 0 | 0 | 0 | 12 | 0 | 0
363 | R 764-13 | 17/K - oplechování prostupu VZT šikmou střechou | ks | 1 | 780 | 780 |  | 2 | 12 | 0 | 281 | 2 | 0 | 780 | 0 | 0 | 0 | 12 | 0 | 0
364 | R 764-14 | 18/K - ukončující lišta nopové folie TiZn | m | 26.7 | 280 | 7476 |  | 2 | 12 | 0 | 282 | 2 | 0 | 7476 | 0 | 0 | 0 | 12 | 0 | 0
365 | R 764-15 | Demontáž a likvidace smyčkové rohože pod plechovou krytinou | m2 | 72.369 | 28 | 2026.332 |  | 2 | 12 | 0 | 50 | 2 | 0 | 2026.332 | 0 | 0 | 0 | 12 | 0 | 0
|  | B23:11,22*6,45 |  | 72.369 |  |  | B23:11,22*6,45
366 | 998764103R00 | Přesun hmot pro klempířské konstr., výšky do 24 m | t | 0.20268 | 1996 | 404.5533 |  | 2 | 7 | 1001 | 5 | 2 | 0 | 404.5533 | 0 | 0 | 0 | 7 | 1001 | 0
| Celkem za | 764 Konstrukce klempířské |  |  |  | 173252.8729 |  | 4 |  |  |  |  | 0 | 173252.8729 | 0 | 0 | 0
Díl: | 765 | Krytiny tvrdé | [5 empty] | 1
367 | 765901001V02 | Montáž podstřešní fólie - včetně dodávky difuzně otevřené kontaktní folie lehkého typu | m2 | 198.1 | 115 | 22781.5 |  | 2 | 1 | 7 | 7 | 2 | 0 | 22781.5 | 0 | 0 | 0 | 1 | 7 | 0.003
368 | 765310012RAA | Zastřešení pálenou krytinou bobrovkou střech složitých | m2 | 198.1 | 1602 | 317356.2 |  | 2 | 2 | 7 | 7 | 2 | 0 | 317356.2 | 0 | 0 | 0 | 2 | 7 | 0.07464
|  | Včetně hřebenů, nároží, systémových doplňků atd.: |  | 0 |  |  | Včetně hřebenů, nároží, systémových doplňků atd.:
|  | 70,3+11,3+41+75,5 |  | 198.1 |  |  | 70,3+11,3+41+75,5
369 | 998765103R00 | Přesun hmot pro krytiny tvrdé, výšky do 24 m | t | 0.5943 | 1250 | 742.875 |  | 2 | 7 | 1001 | 5 | 2 | 0 | 742.875 | 0 | 0 | 0 | 7 | 1001 | 0
| Celkem za | 765 Krytiny tvrdé |  |  |  | 340880.575 |  | 4 |  |  |  |  | 0 | 340880.575 | 0 | 0 | 0
Díl: | 766 | Konstrukce truhlářské | [5 empty] | 1
370 | R 766-01 | 1a/T - dveře 900/2100 + ocel.zár. + samozavírač EI 30 DP3 Sm-C3 | ks | 1 | 37000 | 37000 |  | 2 | 12 | 0 | 199 | 2 | 0 | 37000 | 0 | 0 | 0 | 12 | 0 | 0
371 | R 766-02 | 1b/T - dveře 900/2100 + ocel.zár. + samozavírač EI 30 DP3 Sm-C3, Rw=27 dB | ks | 1 | 39000 | 39000 |  | 2 | 12 | 0 | 200 | 2 | 0 | 39000 | 0 | 0 | 0 | 12 | 0 | 0
372 | R 766-03 | 1c/T - dveře 900/2100 s boč.světlíkem + ocel.zár. samozavírač, EI 30 DP3 Sm-C3, Rw=27 (37) dB | ks | 1 | 48000 | 48000 |  | 2 | 12 | 0 | 201 | 2 | 0 | 48000 | 0 | 0 | 0 | 12 | 0 | 0
373 | R 766-04 | 1d/T - dveře 900/2100 s boč.světlíkem + ocel.zár. samozavírač, EI 30 DP3 Sm-C3, Rw=27 (37) dB | ks | 3 | 48000 | 144000 |  | 2 | 12 | 0 | 202 | 2 | 0 | 144000 | 0 | 0 | 0 | 12 | 0 | 0
374 | R 766-05 | 1e/T - dveře 900/2100 +2x boč.světlík + ocel.zár. samozavírač, EI 30 DP3 Sm-C3, Rw=27 (37) dB | ks | 1 | 96000 | 96000 |  | 2 | 12 | 0 | 203 | 2 | 0 | 96000 | 0 | 0 | 0 | 12 | 0 | 0
|  | včetně SDRK nadpraží:1 |  | 1 |  |  | včetně SDRK nadpraží:1
375 | R 766-06 | 2a/T - dveře 800/2100 + ocel.zár. + samozavírač EI 30 DP3 Sm-C3 | ks | 3 | 35000 | 105000 |  | 2 | 12 | 0 | 204 | 2 | 0 | 105000 | 0 | 0 | 0 | 12 | 0 | 0
376 | R 766-07 | 2b/T - dveře 800/2100 + ocel.zár. | ks | 1 | 15000 | 15000 |  | 2 | 12 | 0 | 205 | 2 | 0 | 15000 | 0 | 0 | 0 | 12 | 0 | 0
377 | R 766-08 | 2c/T - dveře 800/2100 + ocel.zár. | ks | 1 | 16000 | 16000 |  | 2 | 12 | 0 | 206 | 2 | 0 | 16000 | 0 | 0 | 0 | 12 | 0 | 0
378 | R 766-09 | 2d/T - dveře 800/2100 + ocel.zár. EI 30 DP3 Sm-C3 | ks | 1 | 32000 | 32000 |  | 2 | 12 | 0 | 207 | 2 | 0 | 32000 | 0 | 0 | 0 | 12 | 0 | 0
379 | R 766-10 | 2e/T - dveře 800/2100 + ocel.zár. | ks | 1 | 17000 | 17000 |  | 2 | 12 | 0 | 208 | 2 | 0 | 17000 | 0 | 0 | 0 | 12 | 0 | 0
380 | R 766-11 | 3/T - dveře 600/2100 + ocel.zár. | ks | 2 | 13000 | 26000 |  | 2 | 12 | 0 | 209 | 2 | 0 | 26000 | 0 | 0 | 0 | 12 | 0 | 0
381 | R 766-12 | 4/T - dveře 700/2100 + ocel.zár. EI 30 DP3 Sm-C3 | ks | 1 | 31000 | 31000 |  | 2 | 12 | 0 | 210 | 2 | 0 | 31000 | 0 | 0 | 0 | 12 | 0 | 0
382 | R 766-13 | 5/T - 2x dveře 600/1970 + ocel.zár. EI 30 DP3 Sm-C3 | ks | 1 | 60000 | 60000 |  | 2 | 12 | 0 | 211 | 2 | 0 | 60000 | 0 | 0 | 0 | 12 | 0 | 0
383 | R 766-14 | 6/T - dveře 900+600/2100 + ocel.zár. EI 30 DP3 Sm-C3 | ks | 1 | 67000 | 67000 |  | 2 | 12 | 0 | 212 | 2 | 0 | 67000 | 0 | 0 | 0 | 12 | 0 | 0
384 | R 766-15 | 7/T - dvířka 400/2150 dle popisu | ks | 2 | 8500 | 17000 |  | 2 | 12 | 0 | 213 | 2 | 0 | 17000 | 0 | 0 | 0 | 12 | 0 | 0
| Celkem za | 766 Konstrukce truhlářské |  |  |  | 750000 |  | 4 |  |  |  |  | 0 | 750000 | 0 | 0 | 0
Díl: | 766.1 | Zabudovaný interiér | [5 empty] | 1
385 | R 766.1-01 | 1/ZI - šatní skříňky 600/2150/600 + lavice | ks | 17 | 13500 | 229500 |  | 2 | 12 | 0 | 61 | 2 | 0 | 229500 | 0 | 0 | 0 | 12 | 0 | 0
386 | R 766.1-02 | 2/ZI - kuchyňka v mč 144 dle popisu včetně spotřebičů | ks | 1 | 59000 | 59000 |  | 2 | 12 | 0 | 62 | 2 | 0 | 59000 | 0 | 0 | 0 | 12 | 0 | 0
387 | R 766.1-03 | 3/ZI - kuchyňka v mč 244 dle popisu včetně spotřebičů | ks | 1 | 48000 | 48000 |  | 2 | 12 | 0 | 63 | 2 | 0 | 48000 | 0 | 0 | 0 | 12 | 0 | 0
388 | R 766.1-04 | 4/ZI - skladový regál 1000/600/1800 | ks | 10 | 3350 | 33500 |  | 2 | 12 | 0 | 64 | 2 | 0 | 33500 | 0 | 0 | 0 | 12 | 0 | 0
389 | R 766.1-05 | 5/ZI - ochrana stěn 300/10 mm | m | 52.53 | 3000 | 157590 |  | 2 | 12 | 0 | 65 | 2 | 0 | 157590 | 0 | 0 | 0 | 12 | 0 | 0
390 | R 766.1-06 | 6.1/ZI - akustický obklad stěny v mč 145 (23 m2) | ks | 1 | 138000 | 138000 |  | 2 | 12 | 0 | 66 | 2 | 0 | 138000 | 0 | 0 | 0 | 12 | 0 | 0
391 | R 766.1-07 | 6.2/ZI - akustický obklad stěny v mč 144 (10,2 m2) | ks | 1 | 61200 | 61200 |  | 2 | 12 | 0 | 67 | 2 | 0 | 61200 | 0 | 0 | 0 | 12 | 0 | 0
392 | R 766.1-08 | 7/ZI - chodbové madlo na stěnách | m | 48.32 | 1900 | 91808 |  | 2 | 12 | 0 | 68 | 2 | 0 | 91808 | 0 | 0 | 0 | 12 | 0 | 0
| Celkem za | 766.1 Zabudovaný interiér |  |  |  | 818598 |  | 4 |  |  |  |  | 0 | 818598 | 0 | 0 | 0
Díl: | 766.2 | Okna a venkovní výplně otvorů | [5 empty] | 1
393 | R 766.2-01 | 1/O - vstupní Al proskl.dveře do otvoru 1800/2525 | ks | 1 | 43200 | 43200 |  | 2 | 12 | 0 | 188 | 2 | 0 | 43200 | 0 | 0 | 0 | 12 | 0 | 0
394 | R 766.2-02 | 2/O - eurookno 1100/2850, modřínový masiv, vč.žaluzií a oplech.parapetu | ks | 4 | 39200 | 156800 |  | 2 | 12 | 0 | 189 | 2 | 0 | 156800 | 0 | 0 | 0 | 12 | 0 | 0
395 | R 766.2-03 | 3/O - euro proskl.stěn 2380/2850, modřínový masiv, vč. oplech.parapetu | ks | 1 | 54300 | 54300 |  | 2 | 12 | 0 | 190 | 2 | 0 | 54300 | 0 | 0 | 0 | 12 | 0 | 0
396 | R 766.2-04 | 4/O - eurookno 1100/2850, modřínový masiv, vč. oplech.parapetu | ks | 1 | 25100 | 25100 |  | 2 | 12 | 0 | 191 | 2 | 0 | 25100 | 0 | 0 | 0 | 12 | 0 | 0
397 | R 766.2-04a | 4a/O - eurookno 1100/2850, modřínový masiv, vč. parapetu ze slzičkového plechu | ks | 1 | 27000 | 27000 |  | 2 | 12 | 0 | 192 | 2 | 0 | 27000 | 0 | 0 | 0 | 12 | 0 | 0
398 | R 766.2-05 | 5/O - eurookno 1100/2300, modřínový masiv, vč. obou parapetů | ks | 2 | 20200 | 40400 |  | 2 | 12 | 0 | 193 | 2 | 0 | 40400 | 0 | 0 | 0 | 12 | 0 | 0
399 | R 766.2-05a | 5a/O - eurookno 1100/2300, modřínový masiv, vč. obou parapetů | ks | 2 | 21500 | 43000 |  | 2 | 12 | 0 | 194 | 2 | 0 | 43000 | 0 | 0 | 0 | 12 | 0 | 0
400 | R 766.2-06 | 6/O - euro proskl.stěn 2380/3500, modřínový masiv, vč. oplech.parapetu | ks | 1 | 66700 | 66700 |  | 2 | 12 | 0 | 195 | 2 | 0 | 66700 | 0 | 0 | 0 | 12 | 0 | 0
401 | R 766.2-07 | 7/O - eurookno 1100/3500, modřínový masiv, vč. oplech.parapetu | ks | 2 | 30800 | 61600 |  | 2 | 12 | 0 | 196 | 2 | 0 | 61600 | 0 | 0 | 0 | 12 | 0 | 0
402 | R 766.2-08 | 8/O - systémové střešní okno 660/1400 | ks | 2 | 14500 | 29000 |  | 2 | 12 | 0 | 197 | 2 | 0 | 29000 | 0 | 0 | 0 | 12 | 0 | 0
403 | R 766.2-09 | 8.1/O - systémové střešní okno 660/1400 se servopohonem | ks | 1 | 24000 | 24000 |  | 2 | 12 | 0 | 198 | 2 | 0 | 24000 | 0 | 0 | 0 | 12 | 0 | 0
| Celkem za | 766.2 Okna a venkovní výplně otvorů |  |  |  | 571100 |  | 4 |  |  |  |  | 0 | 571100 | 0 | 0 | 0
Díl: | 766.7 | Volný interiér | [5 empty] | 1
404 | R 766.7-01 | K01 - kancelářský stůl 1600/800/720 | ks | 9 | 4920 | 44280 |  | 2 | 12 | 0 | 69 | 2 | 0 | 44280 | 0 | 0 | 0 | 12 | 0 | 0
405 | R 766.7-02 | K02 - stolový přístavek s výsuvnou otevřenou skříňkou 400/720/800 | ks | 9 | 9300 | 83700 |  | 2 | 12 | 0 | 70 | 2 | 0 | 83700 | 0 | 0 | 0 | 12 | 0 | 0
406 | R 766.7-03 | K03 - zásuvkový kontejner 430/650/550 | ks | 9 | 6500 | 58500 |  | 2 | 12 | 0 | 71 | 2 | 0 | 58500 | 0 | 0 | 0 | 12 | 0 | 0
407 | R 766.7-04 | K04 - kancelářský stůl - přísed, D 800/ v.720 | ks | 5 | 3250 | 16250 |  | 2 | 12 | 0 | 72 | 2 | 0 | 16250 | 0 | 0 | 0 | 12 | 0 | 0
408 | R 766.7-05 | K05 - skříň kancelářská vysoká uzavřená 800/2150/400 | ks | 12 | 6710 | 80520 |  | 2 | 12 | 0 | 73 | 2 | 0 | 80520 | 0 | 0 | 0 | 12 | 0 | 0
409 | R 766.7-06 | K06 - šatní skříň 600/2150/400 | ks | 3 | 9560 | 28680 |  | 2 | 12 | 0 | 74 | 2 | 0 | 28680 | 0 | 0 | 0 | 12 | 0 | 0
410 | R 766.7-07 | K07 - police nástěnná 800/700/300 | ks | 9 | 1089 | 9801 |  | 2 | 12 | 0 | 75 | 2 | 0 | 9801 | 0 | 0 | 0 | 12 | 0 | 0
411 | R 766.7-08 | K08 - police nástěnná 700/1200/300 | ks | 9 | 1760 | 15840 |  | 2 | 12 | 0 | 76 | 2 | 0 | 15840 | 0 | 0 | 0 | 12 | 0 | 0
412 | R 766.7-09 | K09 - panel k pracovnímu stolu nástěnný 2000/800 mm | ks | 9 | 4740 | 42660 |  | 2 | 12 | 0 | 77 | 2 | 0 | 42660 | 0 | 0 | 0 | 12 | 0 | 0
413 | R 766.7-10 | K10 - věšáková stěna 400/2090/20 mm | ks | 3 | 2550 | 7650 |  | 2 | 12 | 0 | 78 | 2 | 0 | 7650 | 0 | 0 | 0 | 12 | 0 | 0
414 | R 766.7-11 | K11 - mobilní stůl 1600/1000/730 | ks | 6 | 13890 | 83340 |  | 2 | 12 | 0 | 79 | 2 | 0 | 83340 | 0 | 0 | 0 | 12 | 0 | 0
415 | R 766.7-12 | O01 - odpadkový koš na papír nerez, 10 l | ks | 9 | 570 | 5130 |  | 2 | 12 | 0 | 80 | 2 | 0 | 5130 | 0 | 0 | 0 | 12 | 0 | 0
416 | R 766.7-13 | O02 - odpadkový koš na tříděný odpad nerez, 3 x 11 l | ks | 3 | 1750 | 5250 |  | 2 | 12 | 0 | 81 | 2 | 0 | 5250 | 0 | 0 | 0 | 12 | 0 | 0
417 | R 766.7-14 | O03 - magnetická tabule velká 2400/1000/20 | ks | 1 | 3785 | 3785 |  | 2 | 12 | 0 | 82 | 2 | 0 | 3785 | 0 | 0 | 0 | 12 | 0 | 0
418 | R 766.7-15 | O04 - magnetická tabule 1500/1000/20 | ks | 3 | 2350 | 7050 |  | 2 | 12 | 0 | 83 | 2 | 0 | 7050 | 0 | 0 | 0 | 12 | 0 | 0
419 | R 766.7-16 | O05 - flipchart 70 x 1000 mm | ks | 3 | 1250 | 3750 |  | 2 | 12 | 0 | 84 | 2 | 0 | 3750 | 0 | 0 | 0 | 12 | 0 | 0
420 | R 766.7-17 | O06 - bezrámová magnetická tabule 1500/1000/10 | ks | 7 | 3200 | 22400 |  | 2 | 12 | 0 | 85 | 2 | 0 | 22400 | 0 | 0 | 0 | 12 | 0 | 0
421 | R 766.7-18 | S01 - kancelářská otočná židle | ks | 9 | 16750 | 150750 |  | 2 | 12 | 0 | 101 | 2 | 0 | 150750 | 0 | 0 | 0 | 12 | 0 | 0
422 | R 766.7-19 | S02 - židle dle popisu | ks | 15 | 3490 | 52350 |  | 2 | 12 | 0 | 102 | 2 | 0 | 52350 | 0 | 0 | 0 | 12 | 0 | 0
423 | R 766.7-20 | S03 - židle dle popisu | ks | 24 | 7680 | 184320 |  | 2 | 12 | 0 | 103 | 2 | 0 | 184320 | 0 | 0 | 0 | 12 | 0 | 0
| Celkem za | 766.7 Volný interiér |  |  |  | 906006 |  | 4 |  |  |  |  | 0 | 906006 | 0 | 0 | 0
Díl: | 767 | Konstrukce zámečnické | [5 empty] | 1
424 | 767581801V01 | Demontáž podhledů - kazet pevný hladký SDRK podhled | m2 | 88.9963 | 155 | 13794.4265 |  | 2 | 1 | 7 | 7 | 2 | 0 | 13794.4265 | 0 | 0 | 0 | 1 | 7 | 0
|  | B12:3,85*(5,12+1,92)+2,37*(4,07+1,12) |  | 39.4043 |  |  | B12:3,85*(5,12+1,92)+2,37*(4,07+1,12)
|  | B14:4*3+4,18*3,1+4*3,2+3,88*3,05 |  | 49.592 |  |  | B14:4*3+4,18*3,1+4*3,2+3,88*3,05
425 | 767582800R00 | Demontáž podhledů - roštů | m2 | 88.9963 | 47.9 | 4262.9228 |  | 2 | 1 | 7 | 7 | 2 | 0 | 4262.9228 | 0 | 0 | 0 | 1 | 7 | 0
426 | R 767-01 | 1/Z - vnitř. Al proskl.stěna do otvoru 2250/2150 EI 30 DP3 Sm-C3 | ks | 1 | 82300 | 82300 |  | 2 | 12 | 0 | 214 | 2 | 0 | 82300 | 0 | 0 | 0 | 12 | 0 | 0
427 | R 767-02 | 2/Z - vnitř. Al proskl.stěna do otvoru 1550/2020 EI 30 DP3 Sm-C3 | ks | 1 | 50100 | 50100 |  | 2 | 12 | 0 | 215 | 2 | 0 | 50100 | 0 | 0 | 0 | 12 | 0 | 0
428 | R 767-03 | 2a/Z - vnitř. Al proskl.stěna do otvoru 1550/2020 EI 30 DP3 Sm-C3 | ks | 1 | 53200 | 53200 |  | 2 | 12 | 0 | 216 | 2 | 0 | 53200 | 0 | 0 | 0 | 12 | 0 | 0
429 | R 767-04 | 3/Z - vnitř. Al plné dveře 900+600/1970 EI 30 DP3 Sm-C3 | ks | 2 | 48500 | 97000 |  | 2 | 12 | 0 | 217 | 2 | 0 | 97000 | 0 | 0 | 0 | 12 | 0 | 0
430 | R 767-05 | 4/Z - dělící WC stěna s dveřmi 1600/2150 | ks | 1 | 12000 | 12000 |  | 2 | 12 | 0 | 218 | 2 | 0 | 12000 | 0 | 0 | 0 | 12 | 0 | 0
431 | R 767-06 | 5a/Z - dvojité madlo rampy dl. 6,64 m | ks | 2 | 12600 | 25200 |  | 2 | 12 | 0 | 219 | 2 | 0 | 25200 | 0 | 0 | 0 | 12 | 0 | 0
432 | R 767-07 | 5b/Z - madlo schodiště dl. 2,645 m | ks | 2 | 5100 | 10200 |  | 2 | 12 | 0 | 220 | 2 | 0 | 10200 | 0 | 0 | 0 | 12 | 0 | 0
433 | R 767-08 | 5c/Z - madlo schodiště dl. 1,7 m | ks | 2 | 3200 | 6400 |  | 2 | 12 | 0 | 221 | 2 | 0 | 6400 | 0 | 0 | 0 | 12 | 0 | 0
434 | R 767-09 | 6/Z - samočinný zachycovač nečistot 1800/1200 | ks | 1 | 8500 | 8500 |  | 2 | 12 | 0 | 222 | 2 | 0 | 8500 | 0 | 0 | 0 | 12 | 0 | 0
435 | R 767-10 | 7a/Z - madlo schodiště dl. 8,58 m | ks | 1 | 12900 | 12900 |  | 2 | 12 | 0 | 223 | 2 | 0 | 12900 | 0 | 0 | 0 | 12 | 0 | 0
436 | R 767-11 | 7b/Z - zábradlí schodiště dl. 10,8 m | ks | 1 | 41800 | 41800 |  | 2 | 12 | 0 | 224 | 2 | 0 | 41800 | 0 | 0 | 0 | 12 | 0 | 0
437 | R 767-12 | 8a/Z - madlo schodiště dl. 3,945 m | ks | 1 | 7500 | 7500 |  | 2 | 12 | 0 | 225 | 2 | 0 | 7500 | 0 | 0 | 0 | 12 | 0 | 0
438 | R 767-13 | 8b/Z - madlo schodiště dl. 3,57 m | ks | 1 | 6800 | 6800 |  | 2 | 12 | 0 | 226 | 2 | 0 | 6800 | 0 | 0 | 0 | 12 | 0 | 0
439 | R 767-14 | 8c/Z - madlo schodiště dl. 3,645 m | ks | 1 | 7000 | 7000 |  | 2 | 12 | 0 | 227 | 2 | 0 | 7000 | 0 | 0 | 0 | 12 | 0 | 0
440 | R 767-15 | 8d/Z - madlo schodiště dl. 0,995 m | ks | 1 | 1900 | 1900 |  | 2 | 12 | 0 | 228 | 2 | 0 | 1900 | 0 | 0 | 0 | 12 | 0 | 0
441 | R 767-16 | 8e/Z - madlo schodiště dl. 3,645 m | ks | 1 | 7000 | 7000 |  | 2 | 12 | 0 | 229 | 2 | 0 | 7000 | 0 | 0 | 0 | 12 | 0 | 0
442 | R 767-17 | 9/Z - zábradlí dle popisu | kg | 114.04 | 115 | 13114.6 |  | 2 | 12 | 0 | 230 | 2 | 0 | 13114.6 | 0 | 0 | 0 | 12 | 0 | 0
443 | R 767-18 | 10/Z - plot s brankou dle popisu vč.beton.patek | kg | 248.9 | 120 | 29868 |  | 2 | 12 | 0 | 231 | 2 | 0 | 29868 | 0 | 0 | 0 | 12 | 0 | 0
444 | R 767-19 | 11/Z - zábradlí dle popisu | kg | 218.13 | 115 | 25084.95 |  | 2 | 12 | 0 | 232 | 2 | 0 | 25084.95 | 0 | 0 | 0 | 12 | 0 | 0
445 | R 767-20 | 12/Z - zábradlí dle popisu | kg | 204.3 | 115 | 23494.5 |  | 2 | 12 | 0 | 233 | 2 | 0 | 23494.5 | 0 | 0 | 0 | 12 | 0 | 0
446 | R 767-21 | 13/Z - záchytný systém pro jištění na střeše dle nabídky subdodavatele | kpl | 1 | 30480 | 30480 |  | 2 | 12 | 0 | 234 | 2 | 0 | 30480 | 0 | 0 | 0 | 12 | 0 | 0
447 | R 767-22 | 14a/Z - stupně na střeše 250/60 mm | ks | 3 | 2100 | 6300 |  | 2 | 12 | 0 | 235 | 2 | 0 | 6300 | 0 | 0 | 0 | 12 | 0 | 0
448 | R 767-23 | 14b/Z - žebřík se zábradlím | kg | 37.25 | 115 | 4283.75 |  | 2 | 12 | 0 | 236 | 2 | 0 | 4283.75 | 0 | 0 | 0 | 12 | 0 | 0
449 | R 767-24 | 15a/Z - ukončovací lišta podlahy nerez | kg | 19.15 | 185 | 3542.75 |  | 2 | 12 | 0 | 237 | 2 | 0 | 3542.75 | 0 | 0 | 0 | 12 | 0 | 0
450 | R 767-25 | 15b/Z - ukončovací lišta podlahy nerez | kg | 63.2 | 185 | 11692 |  | 2 | 12 | 0 | 238 | 2 | 0 | 11692 | 0 | 0 | 0 | 12 | 0 | 0
451 | R 767-26 | 16/Z - lemování portálů výtahu nerez | kg | 261.7 | 185 | 48414.5 |  | 2 | 12 | 0 | 239 | 2 | 0 | 48414.5 | 0 | 0 | 0 | 12 | 0 | 0
452 | R 767-27 | 17/Z - systémová posuvná příčka 3820/2950 Rw=37 dB | ks | 1 | 62000 | 62000 |  | 2 | 12 | 0 | 240 | 2 | 0 | 62000 | 0 | 0 | 0 | 12 | 0 | 0
453 | R 767-28 | 18/Z - zábradlí ve strojovně VZT Rw=37 dB | kg | 55.55 | 115 | 6388.25 |  | 2 | 12 | 0 | 241 | 2 | 0 | 6388.25 | 0 | 0 | 0 | 12 | 0 | 0
454 | R 767-29 | 19a/Z - ukončovací lišta (elox.hliník) | m | 8.98 | 480 | 4310.4 |  | 2 | 12 | 0 | 242 | 2 | 0 | 4310.4 | 0 | 0 | 0 | 12 | 0 | 0
455 | R 767-30 | 19b/Z - ukončovací lišta (elox.hliník) | m | 4.58 | 480 | 2198.4 |  | 2 | 12 | 0 | 243 | 2 | 0 | 2198.4 | 0 | 0 | 0 | 12 | 0 | 0
456 | R 767-31 | 20/Z - větrací Al mřížka 400/200 | ks | 6 | 660 | 3960 |  | 2 | 12 | 0 | 244 | 2 | 0 | 3960 | 0 | 0 | 0 | 12 | 0 | 0
457 | R 767-32 | 21/Z - skládací půdní schody s pož.odolností dle popisu | ks | 1 | 19000 | 19000 |  | 2 | 12 | 0 | 245 | 2 | 0 | 19000 | 0 | 0 | 0 | 12 | 0 | 0
458 | R 767-33 | 22a/Z - dvířka do podhledu 600/600 | ks | 8 | 3300 | 26400 |  | 2 | 12 | 0 | 246 | 2 | 0 | 26400 | 0 | 0 | 0 | 12 | 0 | 0
459 | R 767-34 | 22b/Z - dvířka do podhledu 300/400 | ks | 2 | 2600 | 5200 |  | 2 | 12 | 0 | 247 | 2 | 0 | 5200 | 0 | 0 | 0 | 12 | 0 | 0
460 | R 767-35 | 22c/Z - dvířka do podhledu 600/600 EI 30 DP3 | ks | 3 | 6100 | 18300 |  | 2 | 12 | 0 | 248 | 2 | 0 | 18300 | 0 | 0 | 0 | 12 | 0 | 0
461 | R 767-36 | 22d/Z - dvířka do podhledu 900/900 EI 30 DP3 | ks | 1 | 12000 | 12000 |  | 2 | 12 | 0 | 249 | 2 | 0 | 12000 | 0 | 0 | 0 | 12 | 0 | 0
462 | R 767-37 | 22e/Z - dvířka do podhledu 400/400 | ks | 9 | 3100 | 27900 |  | 2 | 12 | 0 | 250 | 2 | 0 | 27900 | 0 | 0 | 0 | 12 | 0 | 0
463 | R 767-38 | 23/Z - podlahová přechodová lišta | m | 8.8 | 360 | 3168 |  | 2 | 12 | 0 | 251 | 2 | 0 | 3168 | 0 | 0 | 0 | 12 | 0 | 0
464 | R 767-39 | 24/Z - nerezová podlahová lišta | m | 2.7 | 580 | 1566 |  | 2 | 12 | 0 | 252 | 2 | 0 | 1566 | 0 | 0 | 0 | 12 | 0 | 0
465 | R 767-40 | 25a/Z - objektová dilatace podlahová 200/25 | m | 4.55 | 710 | 3230.5 |  | 2 | 12 | 0 | 253 | 2 | 0 | 3230.5 | 0 | 0 | 0 | 12 | 0 | 0
466 | R 767-41 | 25b/Z - objektová dilatace podlahová 150/25 | m | 4.5 | 670 | 3015 |  | 2 | 12 | 0 | 254 | 2 | 0 | 3015 | 0 | 0 | 0 | 12 | 0 | 0
467 | R 767-42 | 25c/Z - objektová dilatace stěnová | m | 27.6 | 620 | 17112 |  | 2 | 12 | 0 | 255 | 2 | 0 | 17112 | 0 | 0 | 0 | 12 | 0 | 0
468 | R 767-43 | 26/Z - revizní stěnová dvířka 300/3600 | ks | 6 | 550 | 3300 |  | 2 | 12 | 0 | 256 | 2 | 0 | 3300 | 0 | 0 | 0 | 12 | 0 | 0
469 | R 767-44 | 27/Z - nerezová ukončující lišta podlahy | kg | 52.11 | 185 | 9640.35 |  | 2 | 12 | 0 | 257 | 2 | 0 | 9640.35 | 0 | 0 | 0 | 12 | 0 | 0
470 | R 767-45 | 28/Z - obruba zpevněné plochy ZP02 dle popisu, žár.zink., včetně betonových patek | m | 33.5 | 485 | 16247.5 |  | 2 | 12 | 0 | 258 | 2 | 0 | 16247.5 | 0 | 0 | 0 | 12 | 0 | 0
471 | R 767-46 | 29/Z - kotvení komína zál.zdroje energie | kg | 280.37 | 120 | 33644.4 |  | 2 | 12 | 0 | 259 | 2 | 0 | 33644.4 | 0 | 0 | 0 | 12 | 0 | 0
472 | R 767-47 | 30/Z - pochůzí konstrukce | kg | 155.55 | 125 | 19443.75 |  | 2 | 12 | 0 | 260 | 2 | 0 | 19443.75 | 0 | 0 | 0 | 12 | 0 | 0
473 | R 767-48 | 31/Z - vynášecí prvek anténního systému | kg | 13.5 | 115 | 1552.5 |  | 2 | 12 | 0 | 261 | 2 | 0 | 1552.5 | 0 | 0 | 0 | 12 | 0 | 0
474 | R 767-49 | 32/Z - balkonová lišta z lakovaného hliníku | m | 5.7 | 570 | 3249 |  | 2 | 12 | 0 | 262 | 2 | 0 | 3249 | 0 | 0 | 0 | 12 | 0 | 0
475 | R 767-50 | D+M systému generálního klíče (rozšíření) | ks | 20 | 480 | 9600 |  | 2 | 12 | 0 | 263 | 2 | 0 | 9600 | 0 | 0 | 0 | 12 | 0 | 0
476 | R 767-51 | D+M pomocných ocelových konstrukcí | kg | 1000 | 68 | 68000 |  | 2 | 12 | 0 | 264 | 2 | 0 | 68000 | 0 | 0 | 0 | 12 | 0 | 0
| Celkem za | 767 Konstrukce zámečnické |  |  |  | 1024558.4493 |  | 4 |  |  |  |  | 0 | 1024558.4493 | 0 | 0 | 0
Díl: | 771 | Podlahy z dlaždic a obklady | [5 empty] | 1
477 | R 771-01 | D+M keramické soklové tvarovky s fabionem | m | 50.96 | 240 | 12230.4 |  | 2 | 12 | 0 | 441 | 2 | 0 | 12230.4 | 0 | 0 | 0 | 12 | 0 | 0
|  | 141.1,142,143:2,6*2+2,4*2+0,9*10+1,1*4+1,25*4 |  | 28.4 |  |  | 141.1,142,143:2,6*2+2,4*2+0,9*10+1,1*4+1,25*4
|  | -1,1+0,3*2-0,8*3-0,6*4 |  | -5.3 |  |  | -1,1+0,3*2-0,8*3-0,6*4
|  | 146.1:1,77*2+2,2*2-0,8 |  | 7.14 |  |  | 146.1:1,77*2+2,2*2-0,8
|  | 149:2,22*2+1,03*2-0,6+0,23*2 |  | 6.36 |  |  | 149:2,22*2+1,03*2-0,6+0,23*2
|  | 243.1:4,34-2,38+0,1*2 |  | 2.16 |  |  | 243.1:4,34-2,38+0,1*2
|  | 245:2,02*2+0,9*2-0,8 |  | 5.04 |  |  | 245:2,02*2+0,9*2-0,8
|  | 246:2,17*2+1,81*2-0,8 |  | 7.16 |  |  | 246:2,17*2+1,81*2-0,8
478 | R 771-02 | D+M teracové soklové tvarovky v. 100 mm (rovné i schodišťové) | m | 61.8 | 180 | 11124 |  | 2 | 12 | 0 | 442 | 2 | 0 | 11124 | 0 | 0 | 0 | 12 | 0 | 0
|  | 140.1:3,57*2+2,3-0,9-0,8-1,8+0,4*2 |  | 6.74 |  |  | 140.1:3,57*2+2,3-0,9-0,8-1,8+0,4*2
|  | 240.1:(0,16125+0,29)*8*2 |  | 7.22 |  |  | 240.1:(0,16125+0,29)*8*2
|  | 247,347:(0,16+0,29)*(11*2+12*2+11*2+3)+3,05+1,25*2+1,4*4 |  | 43.1 |  |  | 247,347:(0,16+0,29)*(11*2+12*2+11*2+3)+3,05+1,25*2+1,4*4
|  | 340.1:(0,184+0,29)*5*2 |  | 4.74 |  |  | 340.1:(0,184+0,29)*5*2
479 | R 771-03 | D+M teracové velkoformátové dlažby tl. 40 mm na podestách | m2 | 7.77 | 1095 | 8508.15 |  | 2 | 12 | 0 | 492 | 2 | 0 | 8508.15 | 0 | 0 | 0 | 12 | 0 | 0
|  | vč.případné vyrovnávací samonivelační stěrky: |  | 0 |  |  | vč.případné vyrovnávací samonivelační stěrky:
|  | P08B:7,77 |  | 7.77 |  |  | P08B:7,77
480 | R 771-04 | D+M keramické dlažby 200/200 vč.spárování, silikonu atd. | m2 | 22.63 | 1040 | 23535.2 |  | 2 | 12 | 0 | 493 | 2 | 0 | 23535.2 | 0 | 0 | 0 | 12 | 0 | 0
|  | P02:16,61 |  | 16.61 |  |  | P02:16,61
|  | P06:6,02 |  | 6.02 |  |  | P06:6,02
481 | R 771-05 | D+M keramické dlažby 100/100 vč.spárování, silikonu atd., protiskluzná | m2 | 0.81 | 1190 | 963.9 |  | 2 | 12 | 0 | 494 | 2 | 0 | 963.9 | 0 | 0 | 0 | 12 | 0 | 0
|  | P03:0,81 |  | 0.81 |  |  | P03:0,81
482 | R 771-06 | D+M keramické mrazuvzdorné protiskl.dlažby 200/200, vč.spárování, silikonu atd. | m2 | 3.67 | 1220 | 4477.4 |  | 2 | 12 | 0 | 498 | 2 | 0 | 4477.4 | 0 | 0 | 0 | 12 | 0 | 0
|  | P09:3,67 |  | 3.67 |  |  | P09:3,67
483 | R 771-07 | D+M keramických schodovek tvaru "L" tl. 40 mm | m2 | 43.88 | 1940 | 85127.2 |  | 2 | 12 | 0 | 501 | 2 | 0 | 85127.2 | 0 | 0 | 0 | 12 | 0 | 0
|  | Včetně příp.vyrovnávací samonivel.stěrky. Výměrou je : |  | 0 |  |  | Včetně příp.vyrovnávací samonivel.stěrky. Výměrou je :
|  | plocha stupnic a podstupnic.: |  | 0 |  |  | plocha stupnic a podstupnic.:
|  | P08A:43,88 |  | 43.88 |  |  | P08A:43,88
| Celkem za | 771 Podlahy z dlaždic a obklady |  |  |  | 145966.25 |  | 4 |  |  |  |  | 0 | 145966.25 | 0 | 0 | 0
Díl: | 776 | Podlahy povlakové | [5 empty] | 1
484 | 776401800R00 | Demontáž soklíků nebo lišt, pryžových nebo z PVC | m | 73.45 | 12.9 | 947.505 |  | 2 | 1 | 7 | 7 | 2 | 0 | 947.505 | 0 | 0 | 0 | 1 | 7 | 0
|  | 3,05*2+3,88 |  | 9.98 |  |  | 3,05*2+3,88
|  | 4*2+6,19*2-0,95-0,9+0,33*2-1,5+0,5*2 |  | 18.69 |  |  | 4*2+6,19*2-0,95-0,9+0,33*2-1,5+0,5*2
|  | 2,37*2+1,12*2-0,6-0,7 |  | 5.68 |  |  | 2,37*2+1,12*2-0,6-0,7
|  | 2,37*2+4,07*2-0,9-0,95+0,64+0,7-0,6 |  | 11.77 |  |  | 2,37*2+4,07*2-0,9-0,95+0,64+0,7-0,6
|  | 1,92*2+3,85*2-0,9-0,95 |  | 9.69 |  |  | 1,92*2+3,85*2-0,9-0,95
|  | 5,12*2+3,85*2-1+0,35*2 |  | 17.64 |  |  | 5,12*2+3,85*2-1+0,35*2
485 | 776511810R00 | Odstranění PVC a koberců lepených bez podložky | m2 | 79.97 | 38.8 | 3102.836 |  | 2 | 1 | 7 | 7 | 2 | 0 | 3102.836 | 0 | 0 | 0 | 1 | 7 | 0
|  | B10:79,97 |  | 79.97 |  |  | B10:79,97
486 | R 776-01 | D+M čistícího zátěžového koberce | m2 | 8.93 | 2420 | 21610.6 |  | 2 | 12 | 0 | 495 | 2 | 0 | 21610.6 | 0 | 0 | 0 | 12 | 0 | 0
|  | P07:8,93 |  | 8.93 |  |  | P07:8,93
| Celkem za | 776 Podlahy povlakové |  |  |  | 25660.941 |  | 4 |  |  |  |  | 0 | 25660.941 | 0 | 0 | 0
Díl: | 777 | Podlahy ze syntetických hmot | [5 empty] | 1
487 | R 777-01 | D+M PUR stěrky - systémová skladba | m2 | 331.32 | 1310 | 434029.2 |  | 2 | 12 | 0 | 499 | 2 | 0 | 434029.2 | 0 | 0 | 0 | 12 | 0 | 0
|  | Dle popisu ve skladbách podlah (penetrace, samonivel.: |  | 0 |  |  | Dle popisu ve skladbách podlah (penetrace, samonivel.:
|  | opravná přebroušená stěrka, 2x uzavírací nátěr): |  | 0 |  |  | opravná přebroušená stěrka, 2x uzavírací nátěr):
|  | P01:156,08 |  | 156.08 |  |  | P01:156,08
|  | P05:175,24 |  | 175.24 |  |  | P05:175,24
488 | R 777-02 | D+M PUR stěrky - systém.skladba, elektrostaticky vodivá, uzemněná | m2 | 32.71 | 1475 | 48247.25 |  | 2 | 12 | 0 | 500 | 2 | 0 | 48247.25 | 0 | 0 | 0 | 12 | 0 | 0
|  | Dle popisu ve skladbách podlah (penetrace, samonivel.: |  | 0 |  |  | Dle popisu ve skladbách podlah (penetrace, samonivel.:
|  | opravná přebroušená stěrka, 2x uzavírací nátěr): |  | 0 |  |  | opravná přebroušená stěrka, 2x uzavírací nátěr):
|  | P05.1:32,71 |  | 32.71 |  |  | P05.1:32,71
| Celkem za | 777 Podlahy ze syntetických hmot |  |  |  | 482276.45 |  | 4 |  |  |  |  | 0 | 482276.45 | 0 | 0 | 0
Díl: | 781 | Obklady keramické | [5 empty] | 1
489 | R 781-01 | D+M keramického obkladu 100/100 včetně spárování, olištování, silikonu atd. | m2 | 133.477 | 1175 | 156835.475 |  | 2 | 12 | 0 | 443 | 2 | 0 | 156835.475 | 0 | 0 | 0 | 12 | 0 | 0
|  | obklad na novém zdivu: |  | 0 |  |  | obklad na novém zdivu:
|  | 141.1:2,6*2,95-1,1*2,85+(2,85*2+1,1)*0,3 |  | 6.575 |  |  | 141.1:2,6*2,95-1,1*2,85+(2,85*2+1,1)*0,3
|  | 144:0,6*0,55 |  | 0.33 |  |  | 144:0,6*0,55
|  | 246:1,81*2,8-1,1*1,6+1,6*0,3*2 |  | 4.268 |  |  | 246:1,81*2,8-1,1*1,6+1,6*0,3*2
|  | Mezisoučet |  | 11.173 |  |  | Mezisoučet
|  | obklad na betonu nebo na sádrokartonu: |  | 0 |  |  | obklad na betonu nebo na sádrokartonu:
|  | 141.1:(1,5*2+0,15+0,1)*2,95+(0,9*5+1,45)*2,6-0,8*2,1 |  | 23.3775 |  |  | 141.1:(1,5*2+0,15+0,1)*2,95+(0,9*5+1,45)*2,6-0,8*2,1
|  | 142,143:(0,9*8+1,1*4+1,25*4)*2,6-0,6*2,1*4-0,8*2,1*2 |  | 34.76 |  |  | 142,143:(0,9*8+1,1*4+1,25*4)*2,6-0,6*2,1*4-0,8*2,1*2
|  | 144:0,55*2,6 |  | 1.43 |  |  | 144:0,55*2,6
|  | 146.1:(1,77+2,2)*2*2,5-0,8*2,1 |  | 18.17 |  |  | 146.1:(1,77+2,2)*2*2,5-0,8*2,1
|  | 149:(1,03+2,22)*2,5 |  | 8.125 |  |  | 149:(1,03+2,22)*2,5
|  | 244:(0,35+2,6)*0,55 |  | 1.6225 |  |  | 244:(0,35+2,6)*0,55
|  | 245:(2,02+0,9)*2*2,4-0,8*2,1 |  | 12.336 |  |  | 245:(2,02+0,9)*2*2,4-0,8*2,1
|  | 246:(2,17*2+1,81)*2,8-0,8*2,1 |  | 15.54 |  |  | 246:(2,17*2+1,81)*2,8-0,8*2,1
|  | Mezisoučet |  | 115.361 |  |  | Mezisoučet
|  | obklad na stávajícím zdivu: |  | 0 |  |  | obklad na stávajícím zdivu:
|  | 149:(1,03+2,22)*2,5-0,6*1,97 |  | 6.943 |  |  | 149:(1,03+2,22)*2,5-0,6*1,97
| Celkem za | 781 Obklady keramické |  |  |  | 156835.475 |  | 4 |  |  |  |  | 0 | 156835.475 | 0 | 0 | 0
Díl: | 783 | Nátěry | [5 empty] | 1
490 | 783000001T01 | Nátěr tesařských konstrukcí proti škůdcům a proti mikroorganizmům | m2 | 435.1694 | 38 | 16536.4372 |  | 2 | 1 | 7 | 7 | 2 | 0 | 16536.4372 | 0 | 0 | 0 | 1 | 7 | 0
|  | (0,05+0,18)*2*110,25+(0,12+0,08)*2*1,4+(0,16+0,18)*2*18,4 |  | 63.787 |  |  | (0,05+0,18)*2*110,25+(0,12+0,08)*2*1,4+(0,16+0,18)*2*18,4
|  | (0,14+0,12)*2*32,41+0,12*4*7,8+0,14*4*8,4 |  | 25.3012 |  |  | (0,14+0,12)*2*32,41+0,12*4*7,8+0,14*4*8,4
|  | (0,08+0,18)*2*241,16+(0,1+0,18)*2*21,3+22,85*2*1,1 |  | 187.6012 |  |  | (0,08+0,18)*2*241,16+(0,1+0,18)*2*21,3+22,85*2*1,1
|  | (0,05+0,03)*2*198,1*5 |  | 158.48 |  |  | (0,05+0,03)*2*198,1*5
491 | R 783-01 | Nátěr dojezdu výtahové šachty odolný proti ropným produktům | m2 | 20.4447 | 220 | 4497.834 |  | 2 | 12 | 0 | 479 | 2 | 0 | 4497.834 | 0 | 0 | 0 | 12 | 0 | 0
|  | P04:2,07*3,05+(2,07+3,05)*2*1,38 |  | 20.4447 |  |  | P04:2,07*3,05+(2,07+3,05)*2*1,38
| Celkem za | 783 Nátěry |  |  |  | 21034.2712 |  | 4 |  |  |  |  | 0 | 21034.2712 | 0 | 0 | 0
Díl: | 784 | Malby | [5 empty] | 1
492 | R 784-01 | Výmalba interiérová vč.penetrace dle popisu v PD vhodná na omítky i na sádrokarton | m2 | 1481.7696 | 73 | 108169.1808 |  | 2 | 12 | 0 | 454 | 2 | 0 | 108169.1808 | 0 | 0 | 0 | 12 | 0 | 0
|  | Některé výměry jsou převzaté z omítek nebo z podhledů.: |  | 0 |  |  | Některé výměry jsou převzaté z omítek nebo z podhledů.:
|  | 140:(4+2,6+1,75+2,95+2,4+0,15+1,85)*3,25 |  | 51.025 |  |  | 140:(4+2,6+1,75+2,95+2,4+0,15+1,85)*3,25
|  | (6,85+3,7)*0,33*0,5*2+(3,25+4,6)*2,4*0,5*2+4,95*4,54*2 |  | 67.2675 |  |  | (6,85+3,7)*0,33*0,5*2+(3,25+4,6)*2,4*0,5*2+4,95*4,54*2
|  | 34,75-2,25*2,15-2,3*2,2+4*2 |  | 32.8525 |  |  | 34,75-2,25*2,15-2,3*2,2+4*2
|  | 140.1:(2,08+2,3)*2*3+2,08*2,3-2,3*2,2+(2,2*2+2,3)*1,13 |  | 33.575 |  |  | 140.1:(2,08+2,3)*2*3+2,08*2,3-2,3*2,2+(2,2*2+2,3)*1,13
|  | 141:(1,5*2+2,8)*2,95+(4,65*2+0,35)*2,6+2,8*(6,15+0,35) |  | 60.4 |  |  | 141:(1,5*2+2,8)*2,95+(4,65*2+0,35)*2,6+2,8*(6,15+0,35)
|  | 141.1 dle podhledu:6,84 |  | 6.84 |  |  | 141.1 dle podhledu:6,84
|  | 142,143:0,9*(1,1+1,25)*2 |  | 4.23 |  |  | 142,143:0,9*(1,1+1,25)*2
|  | 144:(1,15+6,15)*2,6+(3,9+4,61)*2,95-2,38*2,85+4 |  | 41.3015 |  |  | 144:(1,15+6,15)*2,6+(3,9+4,61)*2,95-2,38*2,85+4
|  | 6,15*(1,15+0,35) |  | 9.225 |  |  | 6,15*(1,15+0,35)
|  | 145:(9,2+3,52)*2,95+(1,15+9,2)*2,6+9,2*(1,15+0,35) |  | 78.234 |  |  | 145:(9,2+3,52)*2,95+(1,15+9,2)*2,6+9,2*(1,15+0,35)
|  | 146:(4,03+3,5)*2*2,5+3,86*3,5+4*3,8 |  | 66.36 |  |  | 146:(4,03+3,5)*2*2,5+3,86*3,5+4*3,8
|  | 146.1:1,77*2,2 |  | 3.894 |  |  | 146.1:1,77*2,2
|  | 147:9,03+24,58+2,87+0,8*2,1 |  | 38.16 |  |  | 147:9,03+24,58+2,87+0,8*2,1
|  | 149:2,22*1,03 |  | 2.2866 |  |  | 149:2,22*1,03
|  | 240:(0,85+2,25)*3,6+(2,25+0,2*2+7,41+2,3+3,01+0,5)*2,8 |  | 55.596 |  |  | 240:(0,85+2,25)*3,6+(2,25+0,2*2+7,41+2,3+3,01+0,5)*2,8
|  | (4,4+1,97)*2,8+40,8+4,39 |  | 63.026 |  |  | (4,4+1,97)*2,8+40,8+4,39
|  | 240.1:19,55+9,13+19,68+9,13+15,38+1,4*2,28 |  | 76.062 |  |  | 240.1:19,55+9,13+19,68+9,13+15,38+1,4*2,28
|  | 241,242:(3,25*2+2,55*4)*3,5+3,6*4*2,6+29,25 |  | 125.14 |  |  | 241,242:(3,25*2+2,55*4)*3,5+3,6*4*2,6+29,25
|  | 243:3,6*2*2,6+(1,01+3,9+2,55)*3,5-2,38*3,5+4+17,42 |  | 57.92 |  |  | 243:3,6*2*2,6+(1,01+3,9+2,55)*3,5-2,38*3,5+4+17,42
|  | 244:(1,82*2+4,1)*2,8+(0,85*2+4,1)*3,6-2,67*2,15+4+10,74 |  | 51.5515 |  |  | 244:(1,82*2+4,1)*2,8+(0,85*2+4,1)*3,6-2,67*2,15+4+10,74
|  | -0,55*(0,35+2,6) |  | -1.6225 |  |  | -0,55*(0,35+2,6)
|  | 245:(0,7+0,9)*2*0,4+2,02*0,9 |  | 3.098 |  |  | 245:(0,7+0,9)*2*0,4+2,02*0,9
|  | 246:(0,85+1,81)*2*0,8 |  | 4.256 |  |  | 246:(0,85+1,81)*2*0,8
|  | 247,347:14,91+62,21+53,53+30,62 |  | 161.27 |  |  | 247,347:14,91+62,21+53,53+30,62
|  | 340:(0,1+0,2)*3,8 |  | 1.14 |  |  | 340:(0,1+0,2)*3,8
|  | 340.1:0,29*3,9+(3,9+3)*1,16*0,5+6,65*3 |  | 25.083 |  |  | 340.1:0,29*3,9+(3,9+3)*1,16*0,5+6,65*3
|  | 341:(1,5+8,41)*2*3,05 |  | 60.451 |  |  | 341:(1,5+8,41)*2*3,05
|  | 342:(1,5+3,05)*1,6*0,5*2+(1,35*2+3,65)*3,05 |  | 26.6475 |  |  | 342:(1,5+3,05)*1,6*0,5*2+(1,35*2+3,65)*3,05
|  | 343:(1,5+3,05)*1,6*0,5+(1,35+5,35+1,7)*3,05 |  | 29.26 |  |  | 343:(1,5+3,05)*1,6*0,5+(1,35+5,35+1,7)*3,05
|  | 3NP dle sádrokartonu:15,33+59,9+39,66+52,35 |  | 167.24 |  |  | 3NP dle sádrokartonu:15,33+59,9+39,66+52,35
|  | dotčené prostory ve stáv. budově - předpoklad:80 |  | 80 |  |  | dotčené prostory ve stáv. budově - předpoklad:80
493 | R 784-02 | Výmalba (fas.nátěr) vhodná na sanační omítky | m2 | 146.4 | 178 | 26059.2 |  | 2 | 12 | 0 | 462 | 2 | 0 | 26059.2 | 0 | 0 | 0 | 12 | 0 | 0
|  | ST 03:146,4 |  | 146.4 |  |  | ST 03:146,4
| Celkem za | 784 Malby |  |  |  | 134228.3808 |  | 4 |  |  |  |  | 0 | 134228.3808 | 0 | 0 | 0
Díl: | 789 | Skladby střech, stěn, stropů, podlah | [5 empty] | 1
494 | R 789-01 | S02 - kompletní provedení extenz. zelené střechy | m2 | 62.2965 | 1260 | 78493.59 |  | 2 | 12 | 0 | 423 | 2 | 0 | 78493.59 | 0 | 0 | 0 | 12 | 0 | 0
|  | Dle popisu ve skladbě S02 a v tech.zprávě položka: |  | 0 |  |  | Dle popisu ve skladbě S02 a v tech.zprávě položka:
|  | obsahuje: |  | 0 |  |  | obsahuje:
|  | - vegetační substrát + rostliny: |  | 0 |  |  | - vegetační substrát + rostliny:
|  | - filtrační rohož: |  | 0 |  |  | - filtrační rohož:
|  | - drenážní a akumulační prvek: |  | 0 |  |  | - drenážní a akumulační prvek:
|  | - ochrannou geotextilii: |  | 0 |  |  | - ochrannou geotextilii:
|  | - dělící a kluznou vrstvu: |  | 0 |  |  | - dělící a kluznou vrstvu:
|  | - střešní H.I.fólii s odolností proti kořínkům: |  | 0 |  |  | - střešní H.I.fólii s odolností proti kořínkům:
|  | S02:5,95*10,47 |  | 62.2965 |  |  | S02:5,95*10,47
| Celkem za | 789 Skladby střech, stěn, stropů, podlah |  |  |  | 78493.59 |  | 4 |  |  |  |  | 0 | 78493.59 | 0 | 0 | 0
Díl: | 797 | Informační a orientační systém | [5 empty] | 1
495 | R 797-01 | OS 00 - značení dveří místností číslem ze samolepící fólie | ks | 2 | 250 | 500 |  | 2 | 12 | 0 | 105 | 2 | 0 | 500 | 0 | 0 | 0 | 12 | 0 | 0
496 | R 797-02 | OS 01 - informační text místností 150/120 | ks | 9 | 350 | 3150 |  | 2 | 12 | 0 | 108 | 2 | 0 | 3150 | 0 | 0 | 0 | 12 | 0 | 0
497 | R 797-03 | OS 02 - informační tabule místnost - nepersonální 150/120 mm | ks | 3 | 1250 | 3750 |  | 2 | 12 | 0 | 109 | 2 | 0 | 3750 | 0 | 0 | 0 | 12 | 0 | 0
498 | R 797-04 | OS 22 - informační tabulka místnosti - personální 150/210 mm | ks | 3 | 2200 | 6600 |  | 2 | 12 | 0 | 110 | 2 | 0 | 6600 | 0 | 0 | 0 | 12 | 0 | 0
499 | R 797-05 | OS 05 - patrová orientační tabule (u schodiště) 500/1000 mm | ks | 4 | 4500 | 18000 |  | 2 | 12 | 0 | 112 | 2 | 0 | 18000 | 0 | 0 | 0 | 12 | 0 | 0
500 | R 797-06 | OS 10 - piktogram 120/120 mm | ks | 5 | 1250 | 6250 |  | 2 | 12 | 0 | 113 | 2 | 0 | 6250 | 0 | 0 | 0 | 12 | 0 | 0
501 | R 797-07 | OS 20 - piktogram hasící přístroj 120/120 mm | ks | 2 | 550 | 1100 |  | 2 | 12 | 0 | 114 | 2 | 0 | 1100 | 0 | 0 | 0 | 12 | 0 | 0
502 | R 797-08 | OS 18 - požární poplachová směrnice a evakuační plán, 2x nosič A3 | ks | 3 | 4500 | 13500 |  | 2 | 12 | 0 | 115 | 2 | 0 | 13500 | 0 | 0 | 0 | 12 | 0 | 0
503 | R 797-09 | Inf. a orient.systém - grafický návrh | ks | 1 | 25000 | 25000 |  | 2 | 12 | 0 | 106 | 2 | 0 | 25000 | 0 | 0 | 0 | 12 | 0 | 0
504 | R 797-10 | Inf. a orient.systém - grafický manuál | ks | 1 | 15000 | 15000 |  | 2 | 12 | 0 | 107 | 2 | 0 | 15000 | 0 | 0 | 0 | 12 | 0 | 0
| Celkem za | 797 Informační a orientační systém |  |  |  | 92850 |  | 4 |  |  |  |  | 0 | 92850 | 0 | 0 | 0
Díl: | 799 | Ostatní výrobky | [5 empty] | 1
505 | R 799-01 | D+M přenosného hasícího přístroje práškového (typ 21A) | ks | 3 | 3500 | 10500 |  | 2 | 12 | 0 | 283 | 2 | 0 | 10500 | 0 | 0 | 0 | 12 | 0 | 0
506 | R 799-02 | D+M přenosného hasícího přístroje práškového (typ 34A) | ks | 2 | 3900 | 7800 |  | 2 | 12 | 0 | 284 | 2 | 0 | 7800 | 0 | 0 | 0 | 12 | 0 | 0
507 | R 799-03 | D+M přenosného hasícího přístroje práškového (typ 55B) | ks | 2 | 4200 | 8400 |  | 2 | 12 | 0 | 523 | 2 | 0 | 8400 | 0 | 0 | 0 | 12 | 0 | 0
| Celkem za | 799 Ostatní výrobky |  |  |  | 26700 |  | 4 |  |  |  |  | 0 | 26700 | 0 | 0 | 0
Díl: | D96 | Přesuny suti a vybouraných hmot | [5 empty] | 1
508 | 979011111R00 | Svislá doprava suti a vybour. hmot za 2.NP a 1.PP | t | 477.7253 | 338.5 | 161710.012 |  | 2 | 8 | 0 | 3 | 1 | 161710.012 | 0 | 0 | 0 | 0 | 8 | 0 | 0
509 | 979011121R00 | Příplatek za každé další podlaží | t | 477.7253 | 211.5 | 101038.8996 |  | 2 | 8 | 0 | 3 | 1 | 101038.8996 | 0 | 0 | 0 | 0 | 8 | 0 | 0
510 | 979081111R00 | Odvoz suti a vybour. hmot na skládku do 1 km | t | 477.7253 | 220 | 105099.5646 |  | 2 | 8 | 0 | 3 | 1 | 105099.5646 | 0 | 0 | 0 | 0 | 8 | 0 | 0
511 | 979081121R00 | Příplatek k odvozu za každý další 1 km | t | 9076.7806 | 15.7 | 142505.4551 |  | 2 | 8 | 0 | 3 | 1 | 142505.4551 | 0 | 0 | 0 | 0 | 8 | 0 | 0
512 | 979082111R00 | Vnitrostaveništní doprava suti do 10 m | t | 477.7253 | 305.5 | 145945.0773 |  | 2 | 8 | 0 | 3 | 1 | 145945.0773 | 0 | 0 | 0 | 0 | 8 | 0 | 0
513 | 979082121R00 | Příplatek k vnitrost. dopravě suti za dalších 5 m | t | 2866.3518 | 34 | 97455.9599 |  | 2 | 8 | 0 | 3 | 1 | 97455.9599 | 0 | 0 | 0 | 0 | 8 | 0 | 0
514 | 979990001V01 | Poplatek za skládku stavební suti Průměrná cena | t | 477.7253 | 400 | 191090.1175 |  | 2 | 8 | 1 | 3 | 1 | 191090.1175 | 0 | 0 | 0 | 0 | 8 | 1 | 0
| Celkem za | D96 Přesuny suti a vybouraných hmot |  |  |  | 944845.0861 |  | 4 |  |  |  |  | 944845.0861 | 0 | 0 | 0 | 0

## D.1.4.1 01
#RTSROZP# | Soupis stavebních prací, dodávek a služeb
| Stavba: |  | MW19/07 | Hospic sv.Alžběty - přístavba
| Zadavatel | [5 empty] | IČO:
DIČ:
| Projektant: | [5 empty] | IČO:
DIČ:
| Zhotovitel: | [5 empty] | IČO:
DIČ:
Vypracoval:
| Rozpis ceny | [6 empty] | Celkem
HSV | HSV | [6 empty] | 313575.74
PSV | PSV | [6 empty] | 596365.03
MON | MON | [6 empty] | 0
VN | Vedlejší náklady | [6 empty] | 47149.12
ON | Ostatní náklady | [6 empty] | 0
| Celkem | [6 empty] | 957089.89
Rekapitulace daní
0 | Základ pro základní DPH |  |  | 21 | % | 0 |  |  | CZK
0 | Základní DPH |  |  | 21 | % | 0 |  |  | CZK
143563.4835 | Základ pro sníženou DPH |  |  | 15 | % | 957089.89 |  |  | CZK
48.35 | Snížená DPH |  |  | 15 | % | 143563 |  |  | CZK
1100652.89 | Zaokrouhlení |  |  |  |  | 0.11 |  |  | CZK
| Cena celkem bez DPH |  |  |  |  | 957089.89 |  |  | CZK
89 | Cena celkem s DPH |  |  |  |  | 1100653 |  |  | CZK
|  | v |  |  | dne
|  |  | Za zhotovitele |  |  |  | Za objednatele
Rekapitulace dílčích částí
#CASTI>> | Číslo | Název |  |  | Základ pro základní DPH | Základ pro sníženou DPH | DPH celkem | Cena celkem | %
1 | Stavba |  |  |  | 0 | 957089.89 | 143563.4835 | 1100653.3735 | 100
2 |  | Stavební objekt |  |  |  |  | 0 | 0 | 0
2 | D.1.4 | ZTI |  |  | 0 | 957089.89 | 143563.4835 | 1100653.3735 | 100
3 | D.1.4.1 | Zdravotechnika |  |  | 0 | 828761.38 | 124314.207 | 953075.587 | 86.5918
3 | D.1.4.2 | Venkovní rozvody |  |  | 0 | 128328.51 | 19249.2765 | 147577.7865 | 13.4082
| Celkem za stavbu |  |  |  | 0 | 957089.89 | 143563.4835 | 1100653.3735 | 100
Rekapitulace dílů
| Číslo | Název |  |  | Typ dílu |  |  | Celkem | %
| 1 | Zemní práce |  |  | HSV |  |  | 196379.27 | 20.5184
| 3 | Svislé a kompletní konstrukce |  |  | HSV |  |  | 3104.6 | 0.32438
| 45 | Podkladní a vedlejší konstrukce |  |  | HSV |  |  | 10001.22 | 1.045
| 6 | Úpravy povrchu, podlahy |  |  | HSV |  |  | 54582.5 | 5.703
| 8 | Trubní vedení |  |  | HSV |  |  | 12532.51 | 1.3094
| 89 | Ostatní konstrukce na trubním vedení |  |  | HSV |  |  | 21705.25 | 2.2678
| 9 | Ostatní konstrukce, bourání |  |  | HSV |  |  | 11067.95 | 1.1564
| 99 | Staveništní přesun hmot |  |  | HSV |  |  | 4202.44 | 0.43909
| 713 | Izolace tepelné |  |  | PSV |  |  | 13580 | 1.4189
| 721 | Vnitřní kanalizace |  |  | PSV |  |  | 118187.42 | 12.3486
| 722 | Vnitřní vodovod |  |  | PSV |  |  | 264411.77 | 27.6266
| 724 | Strojní vybavení |  |  | PSV |  |  | 9187.79 | 0.95997
| 725 | Zařizovací předměty |  |  | PSV |  |  | 108257.55 | 11.3111
| 726 | Instalační prefabrikáty |  |  | PSV |  |  | 70934.34 | 7.4115
| 767 | Konstrukce zámečnické |  |  | PSV |  |  | 11806.16 | 1.2335
| VN | Vedlejší náklady |  |  | VN |  |  | 47149.12 | 4.9263
| Cena celkem | [6 empty] | 957089.89 | 100

## D.1.4.1 02
Položkový soupis prací a dodávek | [26 empty] | #TypZaznamu#
S: | MW19/07 | Hospic sv.Alžběty - přístavba | [24 empty] | STA
O: | D.1.4 | ZTI | [21 empty] | STA |  |  | OBJ
R: | D.1.4.1 | Zdravotechnika | [24 empty] | ROZ
P.č. | Číslo položky | Název položky | MJ | Množství | Cena / MJ | Celkem | Dodávka | Dodávka celk. | Montáž | Montáž celk. | DPH | Cena s DPH | Hmotnost / MJ | Hmotnost celk.(t) | Dem. hmotnost / MJ | Dem. hmotnost celk.(t) | Ceník | Cen. soustava / platnost | Cenová úroveň | Nhod / MJ | Nhod celk. | Dodavatel | Typ položky
Díl: | 1 | Zemní práce |  |  |  | 132458.96 |  | 10979.71 |  | 121479.25 |  | 160275.3416 |  | 34.75 |  | 0 |  |  |  |  | 329.96 | [5 empty] | DIL
1 | 139711101R00 | Vykopávka v uzavřených prostorách v hornině 1-4 | m3 | 39.08 | 2130 | 83240.4 | 0 | 0 | 2130 | 83240.4 | 21 | 100720.884 | 0 | 0 | 0 | 0 | 800-1 | RTS 19/ I | RTS 19/ I | 6.298 | 246.13 |  | Práce |  |  |  | POL1_
|  | s naložením výkopku na dopravní prostředek | [24 empty] | SPI
|  | 1,0*23,5*0,6 |  | 14.1 | [22 empty] | VV | 0
|  | 1,0*9,1*1,0 |  | 9.1 | [22 empty] | VV | 0
|  | 1,0*6,8*1,1 |  | 7.48 | [22 empty] | VV | 0
|  | 1,0*6,0*1,4 |  | 8.4 | [22 empty] | VV | 0
2 | 132201209R00 | Příplatek za lepivost - hloubení rýh 200cm v hor.3 | m3 | 19.54 | 24 | 468.96 | 0 | 0 | 24 | 468.96 | 21 | 567.4416 | 0 | 0 | 0 | 0 |  | RTS 13/ I | RTS 13/ I | 0.085 | 1.66 |  | Práce |  |  |  | POL1_
|  | 50% : 39,08*0,5 |  | 19.54 | [22 empty] | VV | 0
3 | 151101101R00 | Zřízení pažení a rozepření stěn rýh příložné pro jakoukoliv mezerovitost, hloubky do 2 m | m2 | 16.8 | 125.5 | 2108.4 | 11.31 | 190.01 | 114.19 | 1918.39 | 21 | 2551.164 | 0.00099 | 0.02 | 0 | 0 | 800-1 | RTS 19/ I | RTS 19/ I | 0.24 | 4.03 |  | Práce |  |  |  | POL1_
|  | pro podzemní vedení pro všechny šířky rýhy, | [24 empty] | SPI
|  | 2*6,0*1,4 |  | 16.8 | [22 empty] | VV | 0
4 | 151101111R00 | Odstranění pažení a rozepření rýh příložné , hloubky do 2 m | m2 | 16.8 | 27 | 453.6 | 0 | 0 | 27 | 453.6 | 21 | 548.856 | 0 | 0 | 0 | 0 | 800-1 | RTS 19/ I | RTS 19/ I | 0.07 | 1.18 |  | Práce |  |  |  | POL1_
|  | pro podzemní vedení s uložením materiálu na vzdálenost do 3 m od kraje výkopu, | [24 empty] | SPI
5 | 151101311R00 | Odstranění rozepření stěn výkopů při roubení příložném, hloubky do 4 m | m3 | 8.4 | 14.6 | 122.64 | 0 | 0 | 14.6 | 122.64 | 21 | 148.3944 | 0 | 0 | 0 | 0 | 800-1 | RTS 19/ I | RTS 19/ I | 0.04 | 0.34 |  | Práce |  |  |  | POL1_
|  | s uložením materiálu na vzdálenost do 3 m od okraje výkopu, | [24 empty] | SPI
|  | 1,0*6,0*1,4 |  | 8.4 | [22 empty] | VV | 0
6 | 161101101R00 | Svislé přemístění výkopku z horniny 1 až 4, při hloubce výkopu přes 1 do 2,5 m | m3 | 24.98 | 123.5 | 3085.03 | 0 | 0 | 123.5 | 3085.03 | 21 | 3732.8863 | 0 | 0 | 0 | 0 | 800-1 | RTS 19/ I | RTS 19/ I | 0.69 | 17.24 |  | Práce |  |  |  | POL1_
|  | bez naložení do dopravní nádoby, ale s vyprázdněním dopravní nádoby na hromadu nebo na dopravní prostředek, | [24 empty] | SPI |  | bez naložení do dopravní nádoby, ale s vyprázdněním dopravní nádoby na hromadu nebo na dopravní prostředek,
|  | 1,0*9,1*1,0 |  | 9.1 | [22 empty] | VV | 0
|  | 1,0*6,8*1,1 |  | 7.48 | [22 empty] | VV | 0
|  | 1,0*6,0*1,4 |  | 8.4 | [22 empty] | VV | 0
7 | 162201203R00 | Vodorovné přemístění výkopku nošením z horniny 1 až 4, kolečkem, na vzdálenost do 10 m | m3 | 15.97 | 239 | 3816.83 | 0 | 0 | 239 | 3816.83 | 21 | 4618.3643 | 0 | 0 | 0 | 0 | 800-1 | RTS 19/ I | RTS 19/ I | 0.668 | 10.67 |  | Práce |  |  |  | POL1_
|  | bez naložení, avšak s vyprázdněním nádoby na hromadu nebo do dopravního prostředku, | [24 empty] | SPI
|  | Odkaz na mn. položky pořadí 9 : 15,97000 |  | 15.97 | [22 empty] | VV | 5
8 | 162201210R00 | Vodorovné přemístění výkopku nošením příplatek za každých dalších 10 m z horniny 1 až 4, kolečkem | m3 | 15.97 | 211.5 | 3377.66 | 0 | 0 | 211.5 | 3377.66 | 21 | 4086.9686 | 0 | 0 | 0 | 0 | 800-1 | RTS 19/ I | RTS 19/ I | 0.591 | 9.44 |  | Práce |  |  |  | POL1_
|  | bez naložení, avšak s vyprázdněním nádoby na hromadu nebo do dopravního prostředku, | [24 empty] | SPI
9 | 162701105R00 | Vodorovné přemístění výkopku z horniny 1 až 4, na vzdálenost přes 9 000 do 10 000 m | m3 | 15.97 | 264.5 | 4224.07 | 0 | 0 | 264.5 | 4224.07 | 21 | 5111.1247 | 0 | 0 | 0 | 0 | 800-1 | RTS 19/ I | RTS 19/ I | 0.01 | 0.16 |  | Práce |  |  |  | POL1_
|  | po suchu, bez naložení výkopku, avšak se složením bez rozhrnutí, zpáteční cesta vozidla. | [24 empty] | SPI
|  | Vyhloubeno : 30,08 |  | 30.08 | [22 empty] | VV | 0
|  | Zásyp : -14,11 |  | -14.11 | [22 empty] | VV | 0
10 | 162701109R00 | Vodorovné přemístění výkopku příplatek k ceně za každých dalších i započatých 1 000 m přes 10 000 m z horniny 1 až 4 | m3 | 79.85 | 20.8 | 1660.88 | 0 | 0 | 20.8 | 1660.88 | 21 | 2009.6648 | 0 | 0 | 0 | 0 | 800-1 | RTS 19/ I | RTS 19/ I | 0 | 0 |  | Práce |  |  |  | POL1_
|  | po suchu, bez naložení výkopku, avšak se složením bez rozhrnutí, zpáteční cesta vozidla. | [24 empty] | SPI
|  | +5km : 15,97*5 |  | 79.85 | [22 empty] | VV | 0
11 | 167101102R00 | Nakládání, skládání, překládání neulehlého výkopku nakládání výkopku přes 100 m3, z horniny 1 až 4 | m3 | 15.97 | 67 | 1069.99 | 0 | 0 | 67 | 1069.99 | 21 | 1294.6879 | 0 | 0 | 0 | 0 | 800-1 | RTS 19/ I | RTS 19/ I | 0.053 | 0.85 |  | Práce |  |  |  | POL1_
12 | 171201201R00 | Uložení sypaniny na dočasnou skládku tak, že na 1 m2 plochy připadá přes 2 m3 výkopku nebo ornice | m3 | 15.97 | 16.3 | 260.31 | 0 | 0 | 16.3 | 260.31 | 21 | 314.9751 | 0 | 0 | 0 | 0 | 800-1 | RTS 19/ I | RTS 19/ I | 0.009 | 0.14 |  | Práce |  |  |  | POL1_
13 | 174101101R00 | Zásyp sypaninou se zhutněním jam, šachet, rýh nebo kolem objektů v těchto vykopávkách | m3 | 14.11 | 121 | 1707.31 | 0 | 0 | 121 | 1707.31 | 21 | 2065.8451 | 0 | 0 | 0 | 0 | 800-1 | RTS 19/ I | RTS 19/ I | 0.4 | 5.64 |  | Práce |  |  |  | POL1_
|  | z jakékoliv horniny s uložením výkopku po vrstvách, | [24 empty] | SPI
|  | včetně strojního přemístění materiálu pro zásyp ze vzdálenosti do 10 m od okraje zásypu | [24 empty] | POP
|  | 1,0*23,5*(0,6-0,45-0,1) |  | 1.175 | [22 empty] | VV | 0
|  | 1,0*9,1*(1,0-0,45-0,1) |  | 4.095 | [22 empty] | VV | 0
|  | 1,0*6,8*(1,1-0,45-0,1) |  | 3.74 | [22 empty] | VV | 0
|  | 1,0*6,0*(1,4-0,45-0,1) |  | 5.1 | [22 empty] | VV | 0
14 | 175101101RT2 | Obsyp potrubí bez prohození sypaniny, s dodáním štěrkopísku frakce 0 - 22 mm | m3 | 20.43 | 1096 | 22391.28 | 528.13 | 10789.7 | 567.87 | 11601.58 | 21 | 27093.4488 | 1.7 | 34.73 | 0 | 0 | 800-1 | RTS 19/ I | RTS 19/ I | 1.59 | 32.48 |  | Práce |  |  |  | POL1_
|  | sypaninou z vhodných hornin tř. 1 - 4 nebo materiálem připraveným podél výkopu ve vzdálenosti do 3 m od jeho kraje, pro jakoukoliv hloubku výkopu a jakoukoliv míru zhutnění, | [24 empty] | SPI |  | sypaninou z vhodných hornin tř. 1 - 4 nebo materiálem připraveným podél výkopu ve vzdálenosti do 3 m od jeho kraje, pro jakoukoliv hloubku výkopu a jakoukoliv míru zhutnění,
|  | 1,0*23,5*0,45 |  | 10.575 | [22 empty] | VV | 0
|  | 1,0*9,1*0,45 |  | 4.095 | [22 empty] | VV | 0
|  | 1,0*6,8*0,45 |  | 3.06 | [22 empty] | VV | 0
|  | 1,0*6,0*0,45 |  | 2.7 | [22 empty] | VV | 0
15 | 199000002R00 | Poplatky za skládku horniny 1- 4 | m3 | 15.97 | 280 | 4471.6 | 0 | 0 | 280 | 4471.6 | 21 | 5410.636 | 0 | 0 | 0 | 0 | 800-1 | RTS 19/ I | RTS 19/ I | 0 | 0 |  | Práce |  |  |  | POL1_
Díl: | 3 | Svislé a kompletní konstrukce |  |  |  | 3104.6 |  | 1386.88 |  | 1717.72 |  | 3756.566 |  | 0 |  | 0 |  |  |  |  | 3.59 | [5 empty] | DIL
16 | 342264101R00 | Doplňkové práce osazení revizních dvířek do sádrokartonového podhledu, do 0,25 m2, , | kus | 2 | 599 | 1198 | 5.64 | 11.28 | 593.36 | 1186.72 | 21 | 1449.58 | 0.00016 | 0 | 0 | 0 | 801-1 | RTS 19/ I | RTS 19/ I | 1.24 | 2.48 |  | Práce |  |  |  | POL1_
|  | s vyřezáním otvoru, osazením rámu s dvířky, prošroubováním a úpravou parotěsné zábrany, | [24 empty] | POP
17 | 55347602R | dvířka revizní materiál kov; š = 200,0 mm; h = 200,0 mm; povrch pozink; zámek čtyřhran se zářezem na šroubovák | kus | 1 | 153.5 | 153.5 | 153.5 | 153.5 | 0 | 0 | 21 | 185.735 | 0 | 0 | 0 | 0 | SPCM | RTS 14/ I | RTS 14/ I | 0 | 0 |  | Specifikace |  |  |  | POL3_
18 | 55347609R | dvířka revizní materiál kov; š = 500,0 mm; h = 500,0 mm; povrch pozink; zámek čtyřhran se zářezem na šroubovák | kus | 1 | 679 | 679 | 679 | 679 | 0 | 0 | 21 | 821.59 | 0 | 0 | 0 | 0 | SPCM | RTS 14/ I | RTS 14/ I | 0 | 0 |  | Specifikace |  |  |  | POL3_
19 | 725989101R00 | Dvířka kovových i plastových | kus | 3 | 177 | 531 | 0 | 0 | 177 | 531 | 21 | 642.51 | 0 | 0 | 0 | 0 | 800-721 | RTS 19/ I | RTS 19/ I | 0.37 | 1.11 |  | Práce |  |  |  | POL1_
20 | 2834901015 | Dvířka revizní plná rozměr 150x150 mm | kus | 2 | 249 | 498 | 249 | 498 | 0 | 0 | 21 | 602.58 | 0.0006 | 0 | 0 | 0 |  | Vlastní | RTS 19/ I | 0 | 0 |  | Specifikace |  |  |  | POL3_
21 | 2834906415 | Mřížka větrací PS kulatá 150/150 mm se síťkou bílá, RR 140 S | kus | 1 | 45.1 | 45.1 | 45.1 | 45.1 | 0 | 0 | 21 | 54.571 | 5e-05 | 0 | 0 | 0 |  | Vlastní | RTS 19/ I | 0 | 0 |  | Specifikace |  |  |  | POL3_
Díl: | 45 | Podkladní a vedlejší konstrukce |  |  |  | 5634.14 |  | 2880.54 |  | 2753.6 |  | 6817.3094 |  | 8.58 |  | 0 |  |  |  |  | 7.72 | [5 empty] | DIL
22 | 451572111R00 | Lože pod potrubí, stoky a drobné objekty z kameniva drobného těženého 0÷4 mm | m3 | 4.54 | 1241 | 5634.14 | 634.48 | 2880.54 | 606.52 | 2753.6 | 21 | 6817.3094 | 1.8908 | 8.58 | 0 | 0 | 827-1 | RTS 19/ I | RTS 19/ I | 1.7 | 7.72 |  | Práce |  |  |  | POL1_
|  | v otevřeném výkopu, | [24 empty] | SPI
|  | 1,0*23,5*0,1 |  | 2.35 | [22 empty] | VV | 0
|  | 1,0*9,1*0,1 |  | 0.91 | [22 empty] | VV | 0
|  | 1,0*6,8*0,1 |  | 0.68 | [22 empty] | VV | 0
|  | 1,0*6,0*0,1 |  | 0.6 | [22 empty] | VV | 0
Díl: | 6 | Úpravy povrchu, podlahy |  |  |  | 54582.5 |  | 16801.92 |  | 37780.58 |  | 66044.825 |  | 8.25 |  | 8.96 |  |  |  |  | 90.37 | [5 empty] | DIL
23 | 612403386R00 | Hrubá výplň rýh ve stěnách, jakoukoliv maltou maltou ze suchých směsí 100 x 100 mm | m | 5 | 157.5 | 787.5 | 52.92 | 264.6 | 104.58 | 522.9 | 21 | 952.875 | 0.01733 | 0.09 | 0 | 0 | 801-4 | RTS 19/ I | RTS 19/ I | 0.253 | 1.27 |  | Práce |  |  |  | POL1_
|  | jakékoliv šířky rýhy, | [24 empty] | SPI
24 | 612403388R00 | Hrubá výplň rýh ve stěnách, jakoukoliv maltou maltou ze suchých směsí 150 x 150 mm | m | 5 | 235 | 1175 | 113.88 | 569.4 | 121.12 | 605.6 | 21 | 1421.75 | 0.03713 | 0.19 | 0 | 0 | 801-4 | RTS 19/ I | RTS 19/ I | 0.293 | 1.47 |  | Práce |  |  |  | POL1_
|  | jakékoliv šířky rýhy, | [24 empty] | SPI
25 | 630300010RAA | Výměna podlahy betonové vybourání dlažby a podkladního betonu, zřízení nové podlahy s keramickou dlažbou | m2 | 12 | 2895 | 34740 | 863.98 | 10367.76 | 2031.02 | 24372.24 | 21 | 42035.4 | 0.28025 | 3.36 | 0.417 | 5 | AP-HSV | RTS 19/ I | RTS 19/ I | 4.723 | 56.68 |  | Agregovaná položka |  |  |  | POL2_
|  | Vybourání dlažeb z dlaždic kameninových, cementových, teracových, čedičových nebo keramických tloušťky do 10 mm s jakoukoliv výplní spár, odstranění podkladů pod dlažby tloušťky 150 mm, vnitrostaveništní přesunu, svislé přemístění do výše jednoho podlaží, odvoz na skládku do 10 km, zřízení nové podlahy ve skladbě: | [24 empty] | POP |  | Vybourání dlažeb z dlaždic kameninových, cementových, teracových, čedičových nebo keramických tloušťky do 10 mm s jakoukoliv výplní spár, odstranění podkladů pod dlažby tloušťky 150 mm, vnitrostaveništní přesunu, svislé přemístění do výše jednoho podlaží, odvoz na skládku do 10 km, zřízení nové podlahy ve skladbě:
|  | - mazanina z betonu C 12/15 s poprášením cementem | [24 empty] | POP
|  | a přehlazením ocelovým hladítkem 80 mm | [24 empty] | POP
|  | - penetrační nátěr jednonásobný | [24 empty] | POP
|  | - Bitagit natavený | [24 empty] | POP
|  | - dlažba keramická | [24 empty] | POP
|  | Položka neobsahuje poplatek za skládku pro vybouranou suť. | [24 empty] | POP
|  | 6,0*2,0 |  | 12 | [22 empty] | VV | 0
26 | 630900020RAC | Bourání podlahových konstrukcí vybourání betonové mazaniny, tloušťka 15 cm | m2 | 12 | 719 | 8628 | 0 | 0 | 719 | 8628 | 21 | 10439.88 | 0 | 0 | 0.33 | 3.96 | AP-HSV | RTS 19/ I | RTS 19/ I | 1.7991 | 21.59 |  | Agregovaná položka |  |  |  | POL2_
|  | Vybourání betonových podkladů pod dlažby nebo mazanin tloušťky 150 mm. Svislé přemístění do výše jednoho podlaží a odvoz na skládku do 10 km. | [24 empty] | POP |  | Vybourání betonových podkladů pod dlažby nebo mazanin tloušťky 150 mm. Svislé přemístění do výše jednoho podlaží a odvoz na skládku do 10 km.
|  | Položka neobsahuje poplatek za skládku pro vybouranou suť. | [24 empty] | POP
27 | 631320024RAB | Mazanina vyztužená sítí z betonu C 12/15, tloušťky 150 mm, síť - drát 6,0 mm, oka 100/100 mm | m2 | 12 | 771 | 9252 | 466.68 | 5600.16 | 304.32 | 3651.84 | 21 | 11194.92 | 0.38397 | 4.61 | 0 | 0 | AP-HSV | RTS 19/ I | RTS 19/ I | 0.78008 | 9.36 |  | Agregovaná položka |  |  |  | POL2_
|  | hlazená dřevěným hladítkem. | [24 empty] | SPI
Díl: | 9 | Ostatní konstrukce, bourání |  |  |  | 11067.95 |  | 243.72 |  | 10824.23 |  | 13392.2195 |  | 0 |  | 3.22 |  |  |  |  | 28.65 | [5 empty] | DIL
28 | 971024481R00 | Vybourání otvorů ve zdivu kamenném a smíšeném ve zdivu kamenném na jakoukoliv maltu vápenou nebo vápenocementovou, plochy do 0,25 m2, tloušťky do 900 mm | kus | 2 | 1135 | 2270 | 31.68 | 63.36 | 1103.32 | 2206.64 | 21 | 2746.7 | 0.00133 | 0 | 0.523 | 1.05 | 801-3 | RTS 19/ I | RTS 19/ I | 3.376 | 6.75 |  | Práce |  |  |  | POL1_
|  | základovém nebo nadzákladovém, včetně pomocného lešení o výšce podlahy do 1900 mm a pro zatížení do 1,5 kPa (150 kg/m2), | [24 empty] | SPI |  | základovém nebo nadzákladovém, včetně pomocného lešení o výšce podlahy do 1900 mm a pro zatížení do 1,5 kPa (150 kg/m2),
|  | prostup základem : 2 |  | 2 | [22 empty] | VV | 0
29 | 971033381R00 | Vysekání rýh v jakémkoliv zdivu cihelném z jakýchkoliv cihel pálených na jakoukoliv maltu vápenou nebo vápenocementovou, plochy do 0,09 m2, tloušťky do 900 mm | kus | 2 | 789 | 1578 | 31.68 | 63.36 | 757.32 | 1514.64 | 21 | 1909.38 | 0.00133 | 0 | 0.149 | 0.3 | 801-3 | RTS 19/ I | RTS 19/ I | 2.308 | 4.62 |  | Práce |  |  |  | POL1_
|  | Včetně pomocného lešení o výšce podlahy do 1900 mm a pro zatížení do 1,5 kPa (150 kg/m2). | [24 empty] | POP
30 | 972021291R00 | Vybourání otvorů v klenbách z kamene plochy do 0,09 m2 | kus | 15 | 295 | 4425 | 0 | 0 | 295 | 4425 | 21 | 5354.25 | 0 | 0 | 0.105 | 1.58 | 801-3 | RTS 19/ I | RTS 19/ I | 0.825 | 12.38 |  | Práce |  |  |  | POL1_
|  | bez odstranění podlahy a násypu, | [24 empty] | SPI
31 | 974031153R00 | Vysekání rýh v jakémkoliv zdivu cihelném v ploše do hloubky 100 mm, šířky do 100 mm | m | 5 | 126 | 630 | 11.7 | 58.5 | 114.3 | 571.5 | 21 | 762.3 | 0.00049 | 0 | 0.018 | 0.09 | 801-3 | RTS 19/ I | RTS 19/ I | 0.342 | 1.71 |  | Práce |  |  |  | POL1_
|  | Včetně pomocného lešení o výšce podlahy do 1900 mm a pro zatížení do 1,5 kPa (150 kg/m2). | [24 empty] | POP
32 | 974031155R00 | Vysekání rýh v jakémkoliv zdivu cihelném v ploše do hloubky 100 mm, šířky do 200 mm | m | 2 | 208 | 416 | 11.7 | 23.4 | 196.3 | 392.6 | 21 | 503.36 | 0.00049 | 0 | 0.038 | 0.08 | 801-3 | RTS 19/ I | RTS 19/ I | 0.595 | 1.19 |  | Práce |  |  |  | POL1_
|  | Včetně pomocného lešení o výšce podlahy do 1900 mm a pro zatížení do 1,5 kPa (150 kg/m2). | [24 empty] | POP
33 | 974031164R00 | Vysekání rýh v jakémkoliv zdivu cihelném v ploše do hloubky 150 mm, šířky do 150 mm | m | 3 | 231.5 | 694.5 | 11.7 | 35.1 | 219.8 | 659.4 | 21 | 840.345 | 0.00049 | 0 | 0.04 | 0.12 | 801-3 | RTS 19/ I | RTS 19/ I | 0.668 | 2 |  | Práce |  |  |  | POL1_
|  | Včetně pomocného lešení o výšce podlahy do 1900 mm a pro zatížení do 1,5 kPa (150 kg/m2). | [24 empty] | POP
34 | 979981101R00 | Odvoz a likvidace suti bez příměsí - kontejnerem do 3 t | t | 3.205 | 329 | 1054.45 | 0 | 0 | 329 | 1054.45 | 21 | 1275.8845 | 0 | 0 | 0 | 0 | 801-3 | RTS 18/ II | RTS 18/ II | 0 | 0 |  | Přesun suti |  |  |  | POL8_
Díl: | 713 | Izolace tepelné |  |  |  | 13580 |  | 10947.5 |  | 2632.5 |  | 16431.8 |  | 0 |  | 0 |  |  |  |  | 5.5 | [5 empty] | DIL
35 | 713571115R00 | Požárně ochranná manžeta EI 90, D 110 mm | kus | 10 | 1358 | 13580 | 1094.75 | 10947.5 | 263.25 | 2632.5 | 21 | 16431.8 | 5e-05 | 0 | 0 | 0 | 800-713 | RTS 19/ I | RTS 19/ I | 0.55 | 5.5 |  | Práce |  |  |  | POL1_
|  | Montáž manžety ke stěně nebo stropu pomocí rozpěrné hmoždinky se šroubem. Cena obsahuje i dodávku manžety a spojovacích prostředků. | [24 empty] | POP |  | Montáž manžety ke stěně nebo stropu pomocí rozpěrné hmoždinky se šroubem. Cena obsahuje i dodávku manžety a spojovacích prostředků.
Díl: | 721 | Vnitřní kanalizace |  |  |  | 118187.42 |  | 60757.64 |  | 57429.8 |  | 143006.7782 |  | 0.21 |  | 0 |  |  |  |  | 120.12 | [5 empty] | DIL
36 | 721176101R00 | Potrubí HT připojovací vnější průměr D 32 mm, tloušťka stěny 1,8 mm, DN 30 | m | 27.5 | 253 | 6957.5 | 99.84 | 2745.6 | 153.16 | 4211.9 | 21 | 8418.575 | 0.00034 | 0.01 | 0 | 0 | 800-721 | RTS 19/ I | RTS 19/ I | 0.32 | 8.8 |  | Práce |  |  |  | POL1_
|  | včetně tvarovek, objímek. Bez zednických výpomocí. | [24 empty] | SPI
|  | Potrubí včetně tvarovek. Bez zednických výpomocí. | [24 empty] | POP
37 | 721176102R00 | Potrubí HT připojovací vnější průměr D 40 mm, tloušťka stěny 1,8 mm, DN 40 | m | 18.5 | 232 | 4292 | 78.84 | 1458.54 | 153.16 | 2833.46 | 21 | 5193.32 | 0.00038 | 0.01 | 0 | 0 | 800-721 | RTS 19/ I | RTS 19/ I | 0.32 | 5.92 |  | Práce |  |  |  | POL1_
|  | včetně tvarovek, objímek. Bez zednických výpomocí. | [24 empty] | SPI
|  | Potrubí včetně tvarovek. Bez zednických výpomocí. | [24 empty] | POP
38 | 721176103R00 | Potrubí HT připojovací vnější průměr D 50 mm, tloušťka stěny 1,8 mm, DN 50 | m | 9 | 254.5 | 2290.5 | 82.67 | 744.03 | 171.83 | 1546.47 | 21 | 2771.505 | 0.00047 | 0 | 0 | 0 | 800-721 | RTS 19/ I | RTS 19/ I | 0.359 | 3.23 |  | Práce |  |  |  | POL1_
|  | včetně tvarovek, objímek. Bez zednických výpomocí. | [24 empty] | SPI
|  | Potrubí včetně tvarovek. Bez zednických výpomocí. | [24 empty] | POP
39 | 721176105R00 | Potrubí HT připojovací vnější průměr D 110 mm, tloušťka stěny 2,7 mm, DN 100 | m | 4.5 | 814 | 3663 | 252.23 | 1135.04 | 561.77 | 2527.97 | 21 | 4432.23 | 0.00152 | 0.01 | 0 | 0 | 800-721 | RTS 19/ I | RTS 19/ I | 1.173 | 5.28 |  | Práce |  |  |  | POL1_
|  | včetně tvarovek, objímek. Bez zednických výpomocí. | [24 empty] | SPI
|  | Potrubí včetně tvarovek. Bez zednických výpomocí. | [24 empty] | POP
40 | 721176115R00 | Potrubí HT odpadní svislé vnější průměr D 110 mm, tloušťka stěny 2,7 mm, DN 100 | m | 45 | 655 | 29475 | 274.11 | 12334.95 | 380.89 | 17140.05 | 21 | 35664.75 | 0.00131 | 0.06 | 0 | 0 | 800-721 | RTS 19/ I | RTS 19/ I | 0.797 | 35.87 |  | Práce |  |  |  | POL1_
|  | včetně tvarovek, objímek. Bez zednických výpomocí. | [24 empty] | SPI
|  | Potrubí včetně tvarovek, objímek a vložek pro tlumení hluku. Bez zednických výpomocí. | [24 empty] | POP
|  | Včetně zřízení a demontáže pomocného lešení. | [24 empty] | POP
|  | Odpadní : 34,5 |  | 34.5 | [22 empty] | VV | 0
|  | Větrací : 10,5 |  | 10.5 | [22 empty] | VV | 0
41 | 721176222R00 | Potrubí KG svodné (ležaté) v zemi vnější průměr D 110 mm, tloušťka stěny 3,2 mm, DN 100 | m | 2 | 632 | 1264 | 249.09 | 498.18 | 382.91 | 765.82 | 21 | 1529.44 | 0.0021 | 0 | 0 | 0 | 800-721 | RTS 19/ I | RTS 19/ I | 0.8 | 1.6 |  | Práce |  |  |  | POL1_
|  | včetně tvarovek, objímek. Bez zednických výpomocí. | [24 empty] | SPI
|  | Potrubí včetně tvarovek. Bez zednických výpomocí. | [24 empty] | POP
42 | 721176223R00 | Potrubí KG svodné (ležaté) v zemi vnější průměr D 125 mm, tloušťka stěny 3,2 mm, DN 125 | m | 49.5 | 743 | 36778.5 | 360.09 | 17824.46 | 382.91 | 18954.05 | 21 | 44501.985 | 0.00252 | 0.12 | 0 | 0 | 800-721 | RTS 19/ I | RTS 19/ I | 0.8 | 39.6 |  | Práce |  |  |  | POL1_
|  | včetně tvarovek, objímek. Bez zednických výpomocí. | [24 empty] | SPI
|  | Potrubí včetně tvarovek. Bez zednických výpomocí. | [24 empty] | POP
43 | 721194103R00 | Zřízení přípojek na potrubí D 32 mm, materiál ve specifikaci | kus | 10 | 70.8 | 708 | 0 | 0 | 70.8 | 708 | 21 | 856.68 | 0 | 0 | 0 | 0 | 800-721 | RTS 19/ I | RTS 19/ I | 0.148 | 1.48 |  | Práce |  |  |  | POL1_
|  | vyvedení a upevnění odpadních výpustek, | [24 empty] | SPI
44 | 721194104R00 | Zřízení přípojek na potrubí D 40 mm, materiál ve specifikaci | kus | 11 | 75.2 | 827.2 | 0 | 0 | 75.2 | 827.2 | 21 | 1000.912 | 0 | 0 | 0 | 0 | 800-721 | RTS 19/ I | RTS 19/ I | 0.157 | 1.73 |  | Práce |  |  |  | POL1_
|  | vyvedení a upevnění odpadních výpustek, | [24 empty] | SPI
45 | 721194105R00 | Zřízení přípojek na potrubí D 50 mm, materiál ve specifikaci | kus | 5 | 83.3 | 416.5 | 0 | 0 | 83.3 | 416.5 | 21 | 503.965 | 0 | 0 | 0 | 0 | 800-721 | RTS 19/ I | RTS 19/ I | 0.174 | 0.87 |  | Práce |  |  |  | POL1_
|  | vyvedení a upevnění odpadních výpustek, | [24 empty] | SPI
46 | 721194109R00 | Zřízení přípojek na potrubí D 110 mm, materiál ve specifikaci | kus | 7 | 124 | 868 | 0 | 0 | 124 | 868 | 21 | 1050.28 | 0 | 0 | 0 | 0 | 800-721 | RTS 19/ I | RTS 19/ I | 0.259 | 1.81 |  | Práce |  |  |  | POL1_
|  | vyvedení a upevnění odpadních výpustek, | [24 empty] | SPI
47 | 721223423RT2 | Vpusť podlahová se zápachovou uzávěrkou průměr 50, 75 110 mm, se svislým odtokem, zápachový uzávěr funkční i pří vyschnutí, 123x123mm/115x115mm, včetně dodávky materiálu | kus | 1 | 1525 | 1525 | 1429.27 | 1429.27 | 95.73 | 95.73 | 21 | 1845.25 | 0.00075 | 0 | 0 | 0 | 800-721 | RTS 19/ I | RTS 19/ I | 0.2 | 0.2 |  | Práce |  |  |  | POL1_
48 | 721223427PR | Vpusť podlahová se zápachovou uzávěrkou s vodorovným odtokem, zápachový uzávěr funkční i pří vyschnutí, mřížka nerez 115 x 115 mm D 40/50 mm | kus | 2 | 1327.19 | 2654.38 | 1176.81 | 2353.62 | 150.38 | 300.76 | 21 | 3211.7998 | 0.00075 | 0 | 0 | 0 |  | Vlastní | Kalkul | 0.3 | 0.6 |  | Práce |  |  |  | POL1_
49 | 721234124R00 | Střešní vtoky z PP se svislým odtokem s pevnou izolační přírubou a izolační svorkou, s elektrickým ohřevem (10-30W, 230V), D 75, 110, 125 mm, včetně dodávky materiálu | kus | 2 | 4310 | 8620 | 3994.1 | 7988.2 | 315.9 | 631.8 | 21 | 10430.2 | 0.00163 | 0 | 0 | 0 | 800-721 | RTS 19/ I | RTS 19/ I | 0.66 | 1.32 |  | Práce |  |  |  | POL1_
50 | 721273170R00 | Ventilační hlavice D 40 mm, přivzdušňovací ventil s T-kusem D 40 x 6/4", mat. PP, včetně dodávky materiálu | kus | 1 | 779 | 779 | 721.13 | 721.13 | 57.87 | 57.87 | 21 | 942.59 | 0.00013 | 0 | 0 | 0 | 800-721 | RTS 19/ I | RTS 19/ I | 0.133 | 0.13 |  | Práce |  |  |  | POL1_
51 | 721273200RT3 | Ventilační hlavice D 110 mm, souprava z PP | kus | 3 | 754 | 2262 | 609.1 | 1827.3 | 144.9 | 434.7 | 21 | 2737.02 | 0.00027 | 0 | 0 | 0 | 800-721 | RTS 19/ I | RTS 19/ I | 0.333 | 1 |  | Práce |  |  |  | POL1_
52 | 721290111R00 | Zkouška těsnosti kanalizace v objektech vodou, DN 125 | m | 156 | 23.6 | 3681.6 | 0.6 | 93.6 | 23 | 3588 | 21 | 4454.736 | 0 | 0 | 0 | 0 | 800-721 | RTS 19/ I | RTS 19/ I | 0.048 | 7.49 |  | Práce |  |  |  | POL1_
|  | 27,5+18,5+9,0+4,5+45,0+2,0+49,5 |  | 156 | [22 empty] | VV | 0
53 | 725859102R00 | Montáž ventilu odpadního přes D 32 mm do D 50 mm | kus | 12 | 139 | 1668 | 25.41 | 304.92 | 113.59 | 1363.08 | 21 | 2018.28 | 0.00014 | 0 | 0 | 0 | 800-721 | RTS 19/ I | RTS 19/ I | 0.237 | 2.84 |  | Práce |  |  |  | POL1_
54 | 28654741R | sifon kondenzační; PP; DN40 x 5/4" příp. d 12-18mm; odpad vodorovný; vodní zápach. uzávěrka, čisticí vložka, mechanický zápach. uzávěr | kus | 10 | 860 | 8600 | 860 | 8600 | 0 | 0 | 21 | 10406 | 0.00023 | 0 | 0 | 0 | SPCM | RTS 19/ I | RTS 19/ I | 0 | 0 |  | Specifikace |  |  |  | POL3_
55 | 28615443.AR | kus čisticí DN 100,0 mm | kus | 4 | 136 | 544 | 136 | 544 | 0 | 0 | 21 | 658.24 | 0.00038 | 0 | 0 | 0 | SPCM | RTS 19/ I | RTS 19/ I | 0 | 0 |  | Specifikace |  |  |  | POL3_
56 | 55161630R | sifon podomítkový, pračkový; plast; 40/50; nerez krytka | kus | 2 | 77.4 | 154.8 | 77.4 | 154.8 | 0 | 0 | 21 | 187.308 | 0.00018 | 0 | 0 | 0 | SPCM | RTS 19/ I | RTS 19/ I | 0 | 0 |  | Specifikace |  |  |  | POL3_
57 | 998721102R00 | Přesun hmot pro vnitřní kanalizaci v objektech výšky do 12 m | t | 0.22765 | 696 | 158.44 | 0 | 0 | 696 | 158.44 | 21 | 191.7124 | 0 | 0 | 0 | 0 | 800-721 | RTS 19/ I | RTS 19/ I | 1.523 | 0.35 |  | Přesun hmot |  |  |  | POL7_
|  | 50 m vodorovně, měřeno od těžiště půdorysné plochy skládky do těžiště půdorysné plochy objektu | [24 empty] | SPI
Díl: | 722 | Vnitřní vodovod |  |  |  | 264411.77 |  | 114180.49 |  | 150231.36 |  | 319938.2417 |  | 1.5 |  | 0 |  |  |  |  | 281.63 | [5 empty] | DIL
58 | 722130235R00 | Potrubí z ocelových trubek závitových pozinkovaných DN 40, svařovaných 11 343, , včetně dodávky materiálu | m | 75 | 818 | 61350 | 394.58 | 29593.5 | 423.42 | 31756.5 | 21 | 74233.5 | 0.01608 | 1.21 | 0 | 0 | 800-721 | RTS 19/ I | RTS 19/ I | 0.918 | 68.85 |  | Práce |  |  |  | POL1_
|  | Potrubí včetně tvarovek a zednických výpomocí. | [24 empty] | POP
59 | 722131935R00 | Opravy vodovodního potrubí závitového propojení dosavadního potrubí, DN 40 | kus | 1 | 633 | 633 | 211.08 | 211.08 | 421.92 | 421.92 | 21 | 765.93 | 0.00147 | 0 | 0 | 0 | 800-721 | RTS 19/ I | RTS 19/ I | 0.906 | 0.91 |  | Práce |  |  |  | POL1_
60 | 722172631R00 | Potrubí z plastických hmot polypropylenové potrubí PP-R, D 20 mm, s 3,4 mm, PN 20, polyfúzně svařované, bez zednických výpomocí | m | 106 | 215 | 22790 | 70.56 | 7479.36 | 144.44 | 15310.64 | 21 | 27575.9 | 0.0005 | 0.05 | 0 | 0 | 800-721 | RTS 19/ I | RTS 19/ I | 0.28 | 29.68 |  | Práce |  |  |  | POL1_
|  | včetně tvarovek, bez zednických výpomocí | [24 empty] | SPI
|  | Potrubí včetně tvarovek bez zednických výpomocí. | [24 empty] | POP
|  | Včetně pomocného lešení o výšce podlahy do 1900 mm a pro zatížení do 1,5 kPa. | [24 empty] | POP
|  | SV : 19,5 |  | 19.5 | [22 empty] | VV | 0
|  | TV : 25,0 |  | 25 | [22 empty] | VV | 0
|  | C : 61,5 |  | 61.5 | [22 empty] | VV | 0
61 | 722172632R00 | Potrubí z plastických hmot polypropylenové potrubí PP-R, D 25 mm, s 4,2 mm, PN 20, polyfúzně svařované, bez zednických výpomocí | m | 68.5 | 250 | 17125 | 95.97 | 6573.95 | 154.03 | 10551.06 | 21 | 20721.25 | 0.00064 | 0.04 | 0 | 0 | 800-721 | RTS 19/ I | RTS 19/ I | 0.2973 | 20.37 |  | Práce |  |  |  | POL1_
|  | včetně tvarovek, bez zednických výpomocí | [24 empty] | SPI
|  | Potrubí včetně tvarovek bez zednických výpomocí. | [24 empty] | POP
|  | Včetně pomocného lešení o výšce podlahy do 1900 mm a pro zatížení do 1,5 kPa. | [24 empty] | POP
|  | SV : 38,5 |  | 38.5 | [22 empty] | VV | 0
|  | TV : 30,0 |  | 30 | [22 empty] | VV | 0
62 | 722172633R00 | Potrubí z plastických hmot polypropylenové potrubí PP-R, D 32 mm, s 5,4 mm, PN 20, polyfúzně svařované, bez zednických výpomocí | m | 44.5 | 327 | 14551.5 | 155.19 | 6905.96 | 171.81 | 7645.55 | 21 | 17607.315 | 0.00083 | 0.04 | 0 | 0 | 800-721 | RTS 19/ I | RTS 19/ I | 0.3328 | 14.81 |  | Práce |  |  |  | POL1_
|  | včetně tvarovek, bez zednických výpomocí | [24 empty] | SPI
|  | Potrubí včetně tvarovek bez zednických výpomocí. | [24 empty] | POP
|  | Včetně pomocného lešení o výšce podlahy do 1900 mm a pro zatížení do 1,5 kPa. | [24 empty] | POP
|  | SV : 20,5 |  | 20.5 | [22 empty] | VV | 0
|  | TV : 24,0 |  | 24 | [22 empty] | VV | 0
63 | 722172634R00 | Potrubí z plastických hmot polypropylenové potrubí PP-R, D 40 mm, s 6,7 mm, PN 20, polyfúzně svařované, bez zednických výpomocí | m | 70.5 | 490 | 34545 | 291.08 | 20521.14 | 198.92 | 14023.86 | 21 | 41799.45 | 0.00114 | 0.08 | 0 | 0 | 800-721 | RTS 19/ I | RTS 19/ I | 0.3847 | 27.12 |  | Práce |  |  |  | POL1_
|  | včetně tvarovek, bez zednických výpomocí | [24 empty] | SPI
|  | Potrubí včetně tvarovek bez zednických výpomocí. | [24 empty] | POP
|  | Včetně pomocného lešení o výšce podlahy do 1900 mm a pro zatížení do 1,5 kPa. | [24 empty] | POP
|  | SV : 39,0 |  | 39 | [22 empty] | VV | 0
|  | TV : 31,5 |  | 31.5 | [22 empty] | VV | 0
64 | 722172635R00 | Potrubí z plastických hmot polypropylenové potrubí PP-R, D 50 mm, s 8,3 mm, PN 20, polyfúzně svařované, bez zednických výpomocí | m | 10 | 581 | 5810 | 334.04 | 3340.4 | 246.96 | 2469.6 | 21 | 7030.1 | 0.00151 | 0.02 | 0 | 0 | 800-721 | RTS 19/ I | RTS 19/ I | 0.4767 | 4.77 |  | Práce |  |  |  | POL1_
|  | včetně tvarovek, bez zednických výpomocí | [24 empty] | SPI
|  | Potrubí včetně tvarovek bez zednických výpomocí. | [24 empty] | POP
|  | Včetně pomocného lešení o výšce podlahy do 1900 mm a pro zatížení do 1,5 kPa. | [24 empty] | POP
|  | SV : 10,0 |  | 10 | [22 empty] | VV | 0
65 | 722181213RT8 | Izolace vodovodního potrubí návleková z trubic z pěnového polyetylenu, tloušťka stěny 13 mm, d 25 mm | m | 38.5 | 86.5 | 3330.25 | 30.37 | 1169.25 | 56.13 | 2161.01 | 21 | 4029.6025 | 6e-05 | 0 | 0 | 0 | 800-721 | RTS 19/ I | RTS 19/ I | 0.129 | 4.97 |  | Práce |  |  |  | POL1_
|  | V položce je kalkulována dodávka izolační trubice, spon a lepicí pásky. | [24 empty] | POP
66 | 722181213RU1 | Izolace vodovodního potrubí návleková z trubic z pěnového polyetylenu, tloušťka stěny 13 mm, d 32 mm | m | 20.5 | 98.7 | 2023.35 | 36.91 | 756.66 | 61.79 | 1266.7 | 21 | 2448.2535 | 6e-05 | 0 | 0 | 0 | 800-721 | RTS 19/ I | RTS 19/ I | 0.142 | 2.91 |  | Práce |  |  |  | POL1_
|  | V položce je kalkulována dodávka izolační trubice, spon a lepicí pásky. | [24 empty] | POP
67 | 722181213RV9 | Izolace vodovodního potrubí návleková z trubic z pěnového polyetylenu, tloušťka stěny 13 mm, d 40 mm | m | 39 | 112 | 4368 | 43.69 | 1703.91 | 68.31 | 2664.09 | 21 | 5285.28 | 0.00011 | 0 | 0 | 0 | 800-721 | RTS 19/ I | RTS 19/ I | 0.157 | 6.12 |  | Práce |  |  |  | POL1_
|  | V položce je kalkulována dodávka izolační trubice, spon a lepicí pásky. | [24 empty] | POP
68 | 722181213RW4 | Izolace vodovodního potrubí návleková z trubic z pěnového polyetylenu, tloušťka stěny 13 mm, d 48 mm | m | 75 | 121.5 | 9112.5 | 47.53 | 3564.75 | 73.97 | 5547.75 | 21 | 11026.125 | 0.00014 | 0.01 | 0 | 0 | 800-721 | RTS 19/ I | RTS 19/ I | 0.17 | 12.75 |  | Práce |  |  |  | POL1_
|  | V položce je kalkulována dodávka izolační trubice, spon a lepicí pásky. | [24 empty] | POP
69 | 722181213RW6 | Izolace vodovodního potrubí návleková z trubic z pěnového polyetylenu, tloušťka stěny 13 mm, d 50 mm | m | 10 | 127 | 1270 | 53.03 | 530.3 | 73.97 | 739.7 | 21 | 1536.7 | 0.00014 | 0 | 0 | 0 | 800-721 | RTS 19/ I | RTS 19/ I | 0.17 | 1.7 |  | Práce |  |  |  | POL1_
|  | V položce je kalkulována dodávka izolační trubice, spon a lepicí pásky. | [24 empty] | POP
70 | 722181213RZ6 | Izolace vodovodního potrubí návleková z trubic z pěnového polyetylenu, tloušťka stěny 13 mm, d 20 mm | m | 44.5 | 83.5 | 3715.75 | 27.37 | 1217.97 | 56.13 | 2497.79 | 21 | 4496.0575 | 3e-05 | 0 | 0 | 0 | 800-721 | RTS 19/ I | RTS 19/ I | 0.129 | 5.74 |  | Práce |  |  |  | POL1_
|  | V položce je kalkulována dodávka izolační trubice, spon a lepicí pásky. | [24 empty] | POP
71 | 722181215RT8 | Izolace vodovodního potrubí návleková z trubic z pěnového polyetylenu, tloušťka stěny 25 mm, d 25 mm | m | 38.5 | 128.5 | 4947.25 | 72.37 | 2786.25 | 56.13 | 2161.01 | 21 | 5986.1725 | 7e-05 | 0 | 0 | 0 | 800-721 | RTS 19/ I | RTS 19/ I | 0.129 | 4.97 |  | Práce |  |  |  | POL1_
|  | V položce je kalkulována dodávka izolační trubice, spon a lepicí pásky. | [24 empty] | POP
72 | 722181215RZ6 | Izolace vodovodního potrubí návleková z trubic z pěnového polyetylenu, tloušťka stěny 25 mm, d 20 mm | m | 61.5 | 121 | 7441.5 | 64.87 | 3989.51 | 56.13 | 3452 | 21 | 9004.215 | 5e-05 | 0 | 0 | 0 | 800-721 | RTS 19/ I | RTS 19/ I | 0.129 | 7.93 |  | Práce |  |  |  | POL1_
|  | V položce je kalkulována dodávka izolační trubice, spon a lepicí pásky. | [24 empty] | POP
73 | 722182004RT2 | Montáž tepelné izolace potrubí samolepicí spoj a příčné stažení páskou, přes DN 25 do DN 40 | m | 55.5 | 60.5 | 3357.75 | 0 | 0 | 60.5 | 3357.75 | 21 | 4062.8775 | 0 | 0 | 0 | 0 | 800-721 | RTS 19/ I | RTS 19/ I | 0.139 | 7.71 |  | Práce |  |  |  | POL1_
|  | 31,5+24,0 |  | 55.5 | [22 empty] | VV | 0
74 | 631433203R | pouzdro potrubní minerální vlákno; povrchová úprava Al fólie; vnitřní průměr 35,0 mm; tl. izolace 30,0 mm; provozní teplota do 200 °C; tepelná vodivost (10°C) 0,0330 W/mK; tepelná vodivost (40°C) 0,037 W/mK; tepelná vodivost (50°C) 0,039 W/mK | m | 24 | 87.3 | 2095.2 | 87.3 | 2095.2 | 0 | 0 | 21 | 2535.192 | 0.00042 | 0.01 | 0 | 0 | SPCM | RTS 19/ I | RTS 19/ I | 0 | 0 |  | Specifikace |  |  |  | POL3_
75 | 631433204R | pouzdro potrubní minerální vlákno; povrchová úprava Al fólie; vnitřní průměr 42,0 mm; tl. izolace 30,0 mm; provozní teplota do 200 °C; tepelná vodivost (10°C) 0,0330 W/mK; tepelná vodivost (40°C) 0,037 W/mK; tepelná vodivost (50°C) 0,039 W/mK | m | 31.5 | 88.4 | 2784.6 | 88.4 | 2784.6 | 0 | 0 | 21 | 3369.366 | 0.00048 | 0.02 | 0 | 0 | SPCM | RTS 19/ I | RTS 19/ I | 0 | 0 |  | Specifikace |  |  |  | POL3_
76 | 722190401R00 | Vyvedení a upevnění výpustek DN 15 | kus | 38 | 217.5 | 8265 | 0 | 0 | 217.5 | 8265 | 21 | 10000.65 | 0 | 0 | 0 | 0 | 800-721 | RTS 19/ I | RTS 19/ I | 0.425 | 16.15 |  | Práce |  |  |  | POL1_
77 | 722190402R00 | Vyvedení a upevnění výpustek DN 20 | kus | 1 | 217.5 | 217.5 | 0 | 0 | 217.5 | 217.5 | 21 | 263.175 | 0 | 0 | 0 | 0 | 800-721 | RTS 19/ I | RTS 19/ I | 0.425 | 0.43 |  | Práce |  |  |  | POL1_
78 | 722224111R00 | Kohout kulový, vypouštěcí a napouštěcí, vnější závit, mosazný, DN 15, PN 10, včetně dodávky materiálu | kus | 1 | 109.5 | 109.5 | 69.77 | 69.77 | 39.73 | 39.73 | 21 | 132.495 | 0.00013 | 0 | 0 | 0 | 800-721 | RTS 19/ I | RTS 19/ I | 0.083 | 0.08 |  | Práce |  |  |  | POL1_
79 | 722224212R00 | Ventil mrazuvzdorný, DN 20, včetně dodávky | kus | 1 | 4505 | 4505 | 4378.29 | 4378.29 | 126.71 | 126.71 | 21 | 5451.05 | 0.00151 | 0 | 0 | 0 | 800-721 | RTS 19/ I | RTS 19/ I | 0.303 | 0.3 |  | Práce |  |  |  | POL1_
80 | 722001R | Ochranná jednotka BA 1/2, dodávka + montáž | ks | 1 | 11050 | 11050 | 0 | 0 | 11050 | 11050 | 21 | 13370.5 | 0 | 0 | 0 | 0 |  | Vlastní | Indiv | 0 | 0 |  | Práce |  |  |  | POL1_
81 | 5513805001R | ventil regulační, do cirkulace, pro TUV; šikmý; kvs 0,45; DN 15 mm; vnitřní závit | kus | 2 | 2445 | 4890 | 2445 | 4890 | 0 | 0 | 21 | 5916.9 | 0.0005 | 0 | 0 | 0 | SPCM | RTS 19/ I | Indiv | 0 | 0 |  | Specifikace |  |  |  | POL3_
82 | 722237121R00 | Kohout kulový, mosazný, vnitřní-vnitřní závit, DN 15, PN 42, včetně dodávky materiálu | kus | 2 | 238 | 476 | 159.02 | 318.04 | 78.98 | 157.96 | 21 | 575.96 | 0.00018 | 0 | 0 | 0 | 800-721 | RTS 19/ I | RTS 19/ I | 0.165 | 0.33 |  | Práce |  |  |  | POL1_
83 | 722237122R00 | Kohout kulový, mosazný, vnitřní-vnitřní závit, DN 20, PN 42, včetně dodávky materiálu | kus | 1 | 345 | 345 | 245.92 | 245.92 | 99.08 | 99.08 | 21 | 417.45 | 0.00031 | 0 | 0 | 0 | 800-721 | RTS 19/ I | RTS 19/ I | 0.207 | 0.21 |  | Práce |  |  |  | POL1_
84 | 722237123R00 | Kohout kulový, mosazný, vnitřní-vnitřní závit, DN 25, PN 35, včetně dodávky materiálu | kus | 2 | 495 | 990 | 386.35 | 772.7 | 108.65 | 217.3 | 21 | 1197.9 | 0.00048 | 0 | 0 | 0 | 800-721 | RTS 19/ I | RTS 19/ I | 0.227 | 0.45 |  | Práce |  |  |  | POL1_
85 | 722237124R00 | Kohout kulový, mosazný, vnitřní-vnitřní závit, DN 32, PN 35, včetně dodávky materiálu | kus | 3 | 677 | 2031 | 548.25 | 1644.75 | 128.75 | 386.25 | 21 | 2457.51 | 0.00068 | 0 | 0 | 0 | 800-721 | RTS 19/ I | RTS 19/ I | 0.269 | 0.81 |  | Práce |  |  |  | POL1_
86 | 722237125R00 | Kohout kulový, mosazný, vnitřní-vnitřní závit, DN 40, PN 35, včetně dodávky materiálu | kus | 3 | 979 | 2937 | 811 | 2433 | 168 | 504 | 21 | 3553.77 | 0.00104 | 0 | 0 | 0 | 800-721 | RTS 19/ I | RTS 19/ I | 0.351 | 1.05 |  | Práce |  |  |  | POL1_
87 | 722237131R00 | Kohout kulový s vypouštěním, mosazný, vnitřní-vnitřní závit, DN 15, PN 42, včetně dodávky materiálu | kus | 2 | 349 | 698 | 270.02 | 540.04 | 78.98 | 157.96 | 21 | 844.58 | 0.00026 | 0 | 0 | 0 | 800-721 | RTS 19/ I | RTS 19/ I | 0.165 | 0.33 |  | Práce |  |  |  | POL1_
88 | 722237134R00 | Kohout kulový s vypouštěním, mosazný, vnitřní-vnitřní závit, DN 32, PN 35, včetně dodávky materiálu | kus | 2 | 827 | 1654 | 698.25 | 1396.5 | 128.75 | 257.5 | 21 | 2001.34 | 0.0008 | 0 | 0 | 0 | 800-721 | RTS 19/ I | RTS 19/ I | 0.269 | 0.54 |  | Práce |  |  |  | POL1_
89 | 722236521R00 | Filtr vodovodní, mosazný, vnitřní-vnitřní závit , DN 15, PN 16, včetně dodávky materiálu | kus | 1 | 282 | 282 | 203.02 | 203.02 | 78.98 | 78.98 | 21 | 341.22 | 0 | 0 | 0 | 0 | 800-721 | RTS 19/ I | RTS 19/ I | 0.165 | 0.17 |  | Práce |  |  |  | POL1_
90 | 722237661R00 | Klapka vodovodní, zpětná, vodorovná, mosazná, vnitřní-vnitřní závit, DN 15, PN 16, včetně dodávky materiálu | kus | 1 | 305.5 | 305.5 | 226.52 | 226.52 | 78.98 | 78.98 | 21 | 369.655 | 0.00015 | 0 | 0 | 0 | 800-721 | RTS 19/ I | RTS 19/ I | 0.165 | 0.17 |  | Práce |  |  |  | POL1_
91 | 722237664R00 | Klapka vodovodní, zpětná, vodorovná, mosazná, vnitřní-vnitřní závit, DN 32, PN 12, včetně dodávky materiálu | kus | 1 | 746 | 746 | 617.25 | 617.25 | 128.75 | 128.75 | 21 | 902.66 | 0.00055 | 0 | 0 | 0 | 800-721 | RTS 19/ I | RTS 19/ I | 0.269 | 0.27 |  | Práce |  |  |  | POL1_
92 | 722265215R10 | domovní vodoměr DN 32x260mm, Qn 10,0 | kus | 1 | 3485 | 3485 | 0 | 0 | 3485 | 3485 | 21 | 4216.85 | 0.00579 | 0.01 | 0 | 0 |  | Vlastní | RTS 19/ I | 0.476 | 0.48 |  | Práce |  |  |  | POL1_
93 | 722280106R00 | Tlakové zkoušky vodovodního potrubí do DN 32 | m | 219 | 14.1 | 3087.9 | 0.19 | 41.61 | 13.91 | 3046.29 | 21 | 3736.359 | 0 | 0 | 0 | 0 | 800-721 | RTS 19/ I | RTS 19/ I | 0.029 | 6.35 |  | Práce |  |  |  | POL1_
|  | Včetně dodávky vody, uzavření a zabezpečení konců potrubí. | [24 empty] | POP
|  | 106+68,5+44,5 |  | 219 | [22 empty] | VV | 0
94 | 722280107R00 | Tlakové zkoušky vodovodního potrubí přes DN 32 do DN 40 | m | 70.5 | 15.1 | 1064.55 | 0.23 | 16.22 | 14.87 | 1048.34 | 21 | 1288.1055 | 0 | 0 | 0 | 0 | 800-721 | RTS 19/ I | RTS 19/ I | 0.031 | 2.19 |  | Práce |  |  |  | POL1_
|  | Včetně dodávky vody, uzavření a zabezpečení konců potrubí. | [24 empty] | POP
95 | 722280108R00 | Tlakové zkoušky vodovodního potrubí přes DN 40 do DN 50 | m | 10 | 20.5 | 205 | 0.36 | 3.6 | 20.14 | 201.4 | 21 | 248.05 | 0 | 0 | 0 | 0 | 800-721 | RTS 19/ I | RTS 19/ I | 0.042 | 0.42 |  | Práce |  |  |  | POL1_
|  | Včetně dodávky vody, uzavření a zabezpečení konců potrubí. | [24 empty] | POP
96 | 722290226R00 | Dílčí tlakové zkoušky vodovodního potrubí závitového, do DN 50 | m | 75 | 42.2 | 3165 | 7.67 | 575.25 | 34.53 | 2589.75 | 21 | 3829.65 | 0.00018 | 0.01 | 0 | 0 | 800-721 | RTS 19/ I | RTS 19/ I | 0.067 | 5.03 |  | Práce |  |  |  | POL1_
|  | Včetně dodávky vody, uzavření a zabezpečení konců potrubí. | [24 empty] | POP
97 | 722290234R00 | Proplach a dezinfekce vodovodního potrubí do DN 80 | m | 374.5 | 31.2 | 11684.4 | 1.56 | 584.22 | 29.64 | 11100.18 | 21 | 14138.124 | 1e-05 | 0 | 0 | 0 | 800-721 | RTS 19/ I | RTS 19/ I | 0.06 | 22.47 |  | Práce |  |  |  | POL1_
|  | Včetně dodání desinfekčního prostředku. | [24 empty] | POP
|  | 106+68,5+44,5+70,5+10+75 |  | 374.5 | [22 empty] | VV | 0
98 | 998722102R00 | Přesun hmot pro vnitřní vodovod v objektech výšky do 12 m | t | 1.524 | 635 | 967.77 | 0 | 0 | 635 | 967.77 | 21 | 1171.0017 | 0 | 0 | 0 | 0 | 800-721 | RTS 19/ I | RTS 19/ I | 1.374 | 2.09 |  | Přesun hmot |  |  |  | POL7_
|  | vodorovně do 50 m | [24 empty] | SPI
Díl: | 724 | Strojní vybavení |  |  |  | 9187.79 |  | 8635.6 |  | 552.19 |  | 11117.2259 |  | 0 |  | 0 |  |  |  |  | 0.99 | [5 empty] | DIL
99 | 724231125R00 | Příslušenství domovních vodáren měřící manometr (tlakoměr) vodotěsný B 3382 V, D100 | soubor | 1 | 1887 | 1887 | 1817.6 | 1817.6 | 69.4 | 69.4 | 21 | 2283.27 | 0.00125 | 0 | 0 | 0 | 800-721 | RTS 19/ I | RTS 19/ I | 0.145 | 0.15 |  | Práce |  |  |  | POL1_
100 | 732429111R00 | Čerpadla teplovodní Montáž čerpadel teplovodních oběhových spirálních DN 25 | soubor | 1 | 171.5 | 171.5 | 37 | 37 | 134.5 | 134.5 | 21 | 207.515 | 0 | 0 | 0 | 0 | 800-731 | RTS 19/ I | RTS 19/ I | 0.281 | 0.28 |  | Práce |  |  |  | POL1_
101 | 732421312NER | Čerpadlo oběhové | soubor | 1 | 7124 | 7124 | 6781 | 6781 | 343 | 343 | 21 | 8620.04 | 0.00351 | 0 | 0 | 0 |  | Vlastní | Indiv | 0.55 | 0.55 |  | Práce |  |  |  | POL1_
102 | 998724101R00 | Přesun hmot pro strojní vybavení v objektech výšky do 6 m | t | 0.00476 | 1112 | 5.29 | 0 | 0 | 1112 | 5.29 | 21 | 6.4009 | 0 | 0 | 0 | 0 | 800-721 | RTS 19/ I | RTS 19/ I | 2.364 | 0.01 |  | Přesun hmot |  |  |  | POL7_
|  | vodorovně do 50 m | [24 empty] | SPI
Díl: | 725 | Zařizovací předměty |  |  |  | 108257.55 |  | 88629.06 |  | 19628.49 |  | 130991.6355 |  | 0.32 |  | 0 |  |  |  |  | 40.89 | [5 empty] | DIL
103 | 725119306R00 | Klozetové mísy montáž závěsné | soubor | 6 | 749 | 4494 | 163.95 | 983.7 | 585.05 | 3510.3 | 21 | 5437.74 | 0.00089 | 0.01 | 0 | 0 | 800-721 | RTS 19/ I | RTS 19/ I | 1.12 | 6.72 |  | Práce |  |  |  | POL1_
104 | 642400531R | mísa klozetová diturvit závěsná; h = 360 mm; š = 360 mm; hl. 510 mm; splach. hluboké; bílá | kus | 4 | 2455 | 9820 | 2455 | 9820 | 0 | 0 | 21 | 11882.2 | 0.0155 | 0.06 | 0 | 0 | SPCM | RTS 19/ I | RTS 19/ I | 0 | 0 |  | Specifikace |  |  |  | POL3_
105 | 64240056R | mísa klozetová diturvit závěsná, zdravotní; h = 365 mm; š = 360 mm; hl. 700 mm; splach. hluboké; bílá | kus | 2 | 4655 | 9310 | 4655 | 9310 | 0 | 0 | 21 | 11265.1 | 0.017 | 0.03 | 0 | 0 | SPCM | RTS 19/ I | RTS 19/ I | 0 | 0 |  | Specifikace |  |  |  | POL3_
106 | 55167413R | sedátko klozetové oválné; s poklopem; duroplast; bílé; úchyty kovové; instalace zdola | kus | 4 | 1111 | 4444 | 1111 | 4444 | 0 | 0 | 21 | 5377.24 | 0.0025 | 0.01 | 0 | 0 | SPCM | RTS 19/ I | RTS 19/ I | 0 | 0 |  | Specifikace |  |  |  | POL3_
107 | 55167408R | sedátko klozetové zdravotní; s poklopem; duroplast; antibakteriální; bílé; úchyty zpevněné, kovové | kus | 2 | 2035 | 4070 | 2035 | 4070 | 0 | 0 | 21 | 4924.7 | 0.0025 | 0.01 | 0 | 0 | SPCM | RTS 19/ I | RTS 19/ I | 0 | 0 |  | Specifikace |  |  |  | POL3_
108 | 725219401R00 | Umyvadlo montáž na šrouby do zdiva | soubor | 9 | 812 | 7308 | 93.32 | 839.88 | 718.68 | 6468.12 | 21 | 8842.68 | 0.00141 | 0.01 | 0 | 0 | 800-721 | RTS 19/ I | RTS 19/ I | 1.58 | 14.22 |  | Práce |  |  |  | POL1_
109 | 64214361R | umyvadlo š = 600 mm; hl. 490 mm; diturvit; s otvorem pro baterii; s přepadem; bílá; uchycení šrouby | kus | 7 | 1132 | 7924 | 1132 | 7924 | 0 | 0 | 21 | 9588.04 | 0.0155 | 0.11 | 0 | 0 | SPCM | RTS 19/ I | RTS 19/ I | 0 | 0 |  | Specifikace |  |  |  | POL3_
110 | 64214484R | umyvadlo š = 640 mm; hl. 550 mm; diturvit; zdravotní; s otvorem pro baterii; bílá | kus | 2 | 1694 | 3388 | 1694 | 3388 | 0 | 0 | 21 | 4099.48 | 0.016 | 0.03 | 0 | 0 | SPCM | RTS 19/ I | RTS 19/ I | 0 | 0 |  | Specifikace |  |  |  | POL3_
111 | 725249103R00 | Montáž sprchového koutu | soubor | 2 | 1449 | 2898 | 61.02 | 122.04 | 1387.98 | 2775.96 | 21 | 3506.58 | 0.00017 | 0 | 0 | 0 | 800-721 | RTS 19/ I | RTS 19/ I | 2.9 | 5.8 |  | Práce |  |  |  | POL1_
112 | 55428083.AS | ONE sprchové dveře skládací 900 mm, levé, čiré sklo | kus | 2 | 9000 | 18000 | 9000 | 18000 | 0 | 0 | 21 | 21780 | 0.011 | 0.02 | 0 | 0 |  | Vlastní | Indiv | 0 | 0 |  | Specifikace |  |  |  | POL3_
113 | 725319101R00 | Montáž dřezu jednoduchého | soubor | 2 | 753 | 1506 | 510.81 | 1021.62 | 242.19 | 484.38 | 21 | 1822.26 | 0 | 0 | 0 | 0 | 800-721 | RTS 19/ I | RTS 19/ I | 0.51 | 1.02 |  | Práce |  |  |  | POL1_
114 | 55162324.AR | uzávěrka zápachová DN 40 x 6/4"; pro dřezy; PP; příslušenství stavitelný kulový kloub | kus | 2 | 267.5 | 535 | 267.5 | 535 | 0 | 0 | 21 | 647.35 | 0.00022 | 0 | 0 | 0 | SPCM | RTS 19/ I | RTS 19/ I | 0 | 0 |  | Specifikace |  |  |  | POL3_
115 | 725339101R00 | Montáž výlevky diturvitové, bez nádrže a armatur | kus | 1 | 888 | 888 | 289.7 | 289.7 | 598.3 | 598.3 | 21 | 1074.48 | 0.00309 | 0 | 0 | 0 | 800-721 | RTS 19/ I | RTS 19/ I | 1.25 | 1.25 |  | Práce |  |  |  | POL1_
116 | 64271102R | výlevka závěsná; keramika; bílá; h = 450 mm; š = 425 mm; hl. 500 mm; mřížka plastová; průměr odpadu 102 mm | kus | 1 | 4655 | 4655 | 4655 | 4655 | 0 | 0 | 21 | 5632.55 | 0.01 | 0.01 | 0 | 0 | SPCM | RTS 19/ I | RTS 19/ I | 0 | 0 |  | Specifikace |  |  |  | POL3_
117 | 725530152R00 | Ventil pojistný DN 15, včetně dodávky materiálu | kus | 1 | 905 | 905 | 751.36 | 751.36 | 153.64 | 153.64 | 21 | 1095.05 | 0.00069 | 0 | 0 | 0 | 800-721 | RTS 19/ I | RTS 19/ I | 0.321 | 0.32 |  | Práce |  |  |  | POL1_
118 | 725814103R00 | Ventil rohový, mosazný, bez matky, DN 15 x DN 10, včetně dodávky materiálu | soubor | 22 | 198 | 4356 | 138.65 | 3050.3 | 59.35 | 1305.7 | 21 | 5270.76 | 0.00024 | 0.01 | 0 | 0 | 800-721 | RTS 19/ I | RTS 19/ I | 0.12 | 2.64 |  | Práce |  |  |  | POL1_
|  | (7+2+2)*2 |  | 22 | [22 empty] | VV | 0
119 | 725814122R00 | Ventil pračkový, mosazný, se zpětnou klapkou, DN 15 x DN 20, včetně dodávky materiálu | soubor | 3 | 231.5 | 694.5 | 172.15 | 516.45 | 59.35 | 178.05 | 21 | 840.345 | 0.00024 | 0 | 0 | 0 | 800-721 | RTS 19/ I | RTS 19/ I | 0.124 | 0.37 |  | Práce |  |  |  | POL1_
120 | 725829201R00 | Montáž baterií umyvadlových a dřezových umyvadlové a dřezové nástěnné chromové | kus | 1 | 296 | 296 | 67.94 | 67.94 | 228.06 | 228.06 | 21 | 358.16 | 0.00012 | 0 | 0 | 0 | 800-721 | RTS 19/ I | RTS 19/ I | 0.476 | 0.48 |  | Práce |  |  |  | POL1_
121 | 55145013R | baterie dřezová nástěnná; výtok spodní; rozteč 130 až 170 mm; ovládání pákové; povrch chrom; ramínko ploché ústí, otočné; 200 mm | kus | 1 | 1425 | 1425 | 1425 | 1425 | 0 | 0 | 21 | 1724.25 | 0.0011 | 0 | 0 | 0 | SPCM | RTS 19/ I | RTS 19/ I | 0 | 0 |  | Specifikace |  |  |  | POL3_
|  | Výlevka : 1 |  | 1 | [22 empty] | VV | 0
122 | 725829301R00 | Montáž baterií umyvadlových a dřezových umyvadlové a dřezové stojánkové | kus | 9 | 219.5 | 1975.5 | 6.45 | 58.05 | 213.05 | 1917.45 | 21 | 2390.355 | 4e-05 | 0 | 0 | 0 | 800-721 | RTS 19/ I | RTS 19/ I | 0.45 | 4.05 |  | Práce |  |  |  | POL1_
123 | 551450004R | baterie umyvadlová směšovací; stojánková; ovládání pákové, s otevíráním odpadu; povrch chrom; v. výtoku 45 mm | kus | 9 | 1527 | 13743 | 1527 | 13743 | 0 | 0 | 21 | 16629.03 | 0.001 | 0.01 | 0 | 0 | SPCM | RTS 19/ I | RTS 19/ I | 0 | 0 |  | Specifikace |  |  |  | POL3_
124 | 725849200R00 | Montáž baterie sprchové nastavitelná výška | kus | 2 | 386 | 772 | 74.16 | 148.32 | 311.84 | 623.68 | 21 | 934.12 | 0.00013 | 0 | 0 | 0 | 800-721 | RTS 19/ I | RTS 19/ I | 0.655 | 1.31 |  | Práce |  |  |  | POL1_
125 | 551450090R | baterie sprchová nástěnná; rozteč 130 až 170 mm; ovládání pákové; povrch chrom | kus | 2 | 1171 | 2342 | 1171 | 2342 | 0 | 0 | 21 | 2833.82 | 0.0013 | 0 | 0 | 0 | SPCM | RTS 19/ I | RTS 19/ I | 0 | 0 |  | Specifikace |  |  |  | POL3_
126 | 725849302R00 | Montáž baterie sprchové držáku sprchy | kus | 2 | 85.6 | 171.2 | 12.45 | 24.9 | 73.15 | 146.3 | 21 | 207.152 | 2e-05 | 0 | 0 | 0 | 800-721 | RTS 19/ I | RTS 19/ I | 0.168 | 0.34 |  | Práce |  |  |  | POL1_
127 | 55145352R | kombinace sprchová držák pevný; ruční sprcha d 68 mm; hadice 150 cm; povrch chrom | kus | 2 | 419 | 838 | 419 | 838 | 0 | 0 | 21 | 1013.98 | 0 | 0 | 0 | 0 | SPCM | RTS 19/ I | RTS 19/ I | 0 | 0 |  | Specifikace |  |  |  | POL3_
128 | 725980121R00 | Dvířka z plastu, 150 x 150 mm, včetně dodávky materiálu | kus | 4 | 242.5 | 970 | 65.2 | 260.8 | 177.3 | 709.2 | 21 | 1173.7 | 0.0005 | 0 | 0 | 0 | 800-721 | RTS 19/ I | RTS 19/ I | 0.37 | 1.48 |  | Práce |  |  |  | POL1_
129 | 725980122PRF | z plastu, 150 x 150 mm , perforovaná | kus | 1 | 293 | 293 | 0 | 0 | 293 | 293 | 21 | 354.53 | 0.0007 | 0 | 0 | 0 |  | Vlastní | RTS 19/ I | 0.37 | 0.37 |  | Práce |  |  |  | POL1_
130 | 998725102R00 | Přesun hmot pro zařizovací předměty v objektech výšky do 12 m | t | 0.32827 | 720 | 236.35 | 0 | 0 | 720 | 236.35 | 21 | 285.9835 | 0 | 0 | 0 | 0 | 800-721 | RTS 19/ I | RTS 19/ I | 1.57 | 0.52 |  | Přesun hmot |  |  |  | POL7_
|  | vodorovně do 50 m | [24 empty] | SPI
Díl: | 726 | Instalační prefabrikáty |  |  |  | 70934.34 |  | 64123.3 |  | 6811.04 |  | 85830.5514 |  | 0.09 |  | 0 |  |  |  |  | 13.06 | [5 empty] | DIL
131 | 726211321R00 | Klozet montážní prvek pro zavěšené WC s nádržkou, pro instalaci suchým procesem do lehkých sádrokartonových příček nebo k instalaci před masivní stěnu, bez soupravy na tlumení hluku, bez ovladacího tlačitka, ovládání zepředu, stavební výška 112 cm, včetně dodávky materiálu | soubor | 4 | 8765 | 35060 | 7772.92 | 31091.68 | 992.08 | 3968.32 | 21 | 42422.6 | 0.01297 | 0.05 | 0 | 0 | 800-721 | RTS 19/ I | RTS 19/ I | 1.9 | 7.6 |  | Práce |  |  |  | POL1_
|  | Včetně dodávky a připevnění montážního prvku vč. napojení na kanalizační popř. vodovodní potrubí. | [24 empty] | POP
132 | 726211331R00 | Klozet montážní prvek pro zavěšené WC s nádržkou pro tělesně postižené, pro instalaci suchým procesem do lehkých sádrokartonových příček nebo k instalaci před masivní stěnu, bez soupravy na tlumení hluku, bez ovladacího tlačitka, ovládání zepředu, stavební výška 112 cm, včetně dodávky materiálu | soubor | 2 | 11550 | 23100 | 10557.92 | 21115.84 | 992.08 | 1984.16 | 21 | 27951 | 0.0145 | 0.03 | 0 | 0 | 800-721 | RTS 19/ I | RTS 19/ I | 1.9 | 3.8 |  | Práce |  |  |  | POL1_
|  | Včetně dodávky a připevnění montážního prvku vč. napojení na kanalizační popř. vodovodní potrubí. | [24 empty] | POP
133 | 726211367R00 | Výlevka montážní prvek pro výlevku, pro nástěnnou armaturu, pro instalaci suchým procesem do lehkých sádrokartonových příček nebo k instalaci před masivní stěnu, včetně 2 nástěnek DN 15, stavební výška 130 cm, včetně dodávky materiálu | soubor | 1 | 6000 | 6000 | 5216.78 | 5216.78 | 783.22 | 783.22 | 21 | 7260 | 0.012 | 0.01 | 0 | 0 | 800-721 | RTS 19/ I | RTS 19/ I | 1.5 | 1.5 |  | Práce |  |  |  | POL1_
|  | Včetně dodávky a připevnění montážního prvku vč. napojení na kanalizační popř. vodovodní potrubí. | [24 empty] | POP
134 | 551070101R | tlačítko ovládací plastové; ovládací síla do 20,0 N; dvoučinné mechanické splachování 3 l/6 l; 247x165x17,5 mm; barva bílá | kus | 7 | 957 | 6699 | 957 | 6699 | 0 | 0 | 21 | 8105.79 | 0.00039 | 0 | 0 | 0 | SPCM | RTS 19/ I | RTS 19/ I | 0 | 0 |  | Specifikace |  |  |  | POL3_
135 | 998726122R00 | Přesun hmot pro předstěnové systémy v objektech výšky do 12 m | t | 0.09561 | 788 | 75.34 | 0 | 0 | 788 | 75.34 | 21 | 91.1614 | 0 | 0 | 0 | 0 | 800-721 | RTS 19/ I | RTS 19/ I | 1.72 | 0.16 |  | Přesun hmot |  |  |  | POL7_
|  | vodorovně do 50 m | [24 empty] | SPI
Díl: | 767 | Konstrukce zámečnické |  |  |  | 11806.16 |  | 1525.2 |  | 10280.96 |  | 14285.4536 |  | 0.06 |  | 0 |  |  |  |  | 25.62 | [5 empty] | DIL
136 | 767995101R00 | Výroba a montáž atypických kovovových doplňků staveb hmotnosti do 5 kg | kg | 20 | 206.5 | 4130 | 14.26 | 285.2 | 192.24 | 3844.8 | 21 | 4997.3 | 6e-05 | 0 | 0 | 0 | 800-767 | RTS 19/ I | RTS 19/ I | 0.426 | 8.52 |  | Práce |  |  |  | POL1_
137 | 55399999R | výrobek kovový | kg | 20 | 62 | 1240 | 62 | 1240 | 0 | 0 | 21 | 1500.4 | 0.001 | 0.02 | 0 | 0 | SPCM | RTS 19/ I | RTS 19/ I | 0 | 0 |  | Specifikace |  |  |  | POL3_
138 | 722182011T00 | Podpůrný žlab pro potrubí D20 | m | 26 | 30.1 | 782.6 | 0 | 0 | 30.1 | 782.6 | 21 | 946.946 | 0.00018 | 0 | 0 | 0 |  | Vlastní | URS 18/I | 0.105 | 2.73 |  | Práce |  |  |  | POL1_
139 | 722182012T00 | Podpůrný žlab pro potrubí D25 | m | 8 | 31.8 | 254.4 | 0 | 0 | 31.8 | 254.4 | 21 | 307.824 | 0.00021 | 0 | 0 | 0 |  | Vlastní | URS 18/I | 0.105 | 0.84 |  | Práce |  |  |  | POL1_
140 | 722182013T00 | Podpůrný žlab pro potrubí D32 | m | 6 | 36 | 216 | 0 | 0 | 36 | 216 | 21 | 261.36 | 0.00026 | 0 | 0 | 0 |  | Vlastní | URS 18/I | 0.105 | 0.63 |  | Práce |  |  |  | POL1_
141 | 722182014T00 | Podpůrný žlab pro potrubí D40 | m | 121 | 42.1 | 5094.1 | 0 | 0 | 42.1 | 5094.1 | 21 | 6163.861 | 0.00029 | 0.04 | 0 | 0 |  | Vlastní | URS 18/I | 0.105 | 12.71 |  | Práce |  |  |  | POL1_
142 | 998767102R00 | Přesun hmot pro kovové stavební doplňk. konstrukce v objektech výšky do 12 m | t | 0.06421 | 1387 | 89.06 | 0 | 0 | 1387 | 89.06 | 21 | 107.7626 | 0 | 0 | 0 | 0 | 800-767 | RTS 19/ I | RTS 19/ I | 3.006 | 0.19 |  | Přesun hmot |  |  |  | POL7_
|  | 50 m vodorovně | [24 empty] | SPI
Díl: | VN | Vedlejší náklady |  |  |  | 25548.2 |  | 0 |  | 25548.2 |  | 30913.322 |  | 0 |  | 0 |  |  |  |  | 0 | [5 empty] | DIL
143 | 00411 R | Přípravné a průzkumné služby či práce | Soubor | 1 | 10000 | 10000 | 0 | 0 | 10000 | 10000 | 21 | 12100 | 0 | 0 | 0 | 0 |  | RTS 19/ I | Indiv | 0 | 0 |  | VRN |  |  |  | POL99_8
|  | Náklady dodavatele vyplývající z povinností dodavatele stanovených obchodními podmínkami před zahájením stavebních prací. Tato skupina zahrnuje zejména náklady na přípravné činnosti. | [24 empty] | POP |  | Náklady dodavatele vyplývající z povinností dodavatele stanovených obchodními podmínkami před zahájením stavebních prací. Tato skupina zahrnuje zejména náklady na přípravné činnosti.
144 | 005121 R | Zařízení staveniště | Soubor | 1 | 8032.13 | 8032.13 | 0 | 0 | 8032.13 | 8032.13 | 21 | 9718.8773 | 0 | 0 | 0 | 0 |  | RTS 19/ I | Indiv | 0 | 0 |  | VRN |  |  |  | POL99_2
|  | Veškeré náklady spojené s vybudováním, provozem a odstraněním zařízení staveniště. | [24 empty] | POP
145 | 005124010R | Koordinační činnost | Soubor | 1 | 4016.07 | 4016.07 | 0 | 0 | 4016.07 | 4016.07 | 21 | 4859.4447 | 0 | 0 | 0 | 0 |  | RTS 19/ I | Indiv | 0 | 0 |  | VRN |  |  |  | POL99_2
|  | Koordinace stavebních a technologických dodávek stavby. | [24 empty] | POP
146 | 00523 R | Zkoušky a revize | Soubor | 1 | 3500 | 3500 | 0 | 0 | 3500 | 3500 | 21 | 4235 | 0 | 0 | 0 | 0 |  | RTS 19/ I | Indiv | 0 | 0 |  | VRN |  |  |  | POL99_8
|  | Náklady zhotovitele, související s prováděním zkoušek a revizí předepsaných technickými normami nebo objednatelem a které jsou pro provedení díla nezbytné. | [24 empty] | POP |  | Náklady zhotovitele, související s prováděním zkoušek a revizí předepsaných technickými normami nebo objednatelem a které jsou pro provedení díla nezbytné.
|  | hyg.rozbor vody : 1 |  | 1 | [22 empty] | VV | 0
[25 empty] | 15 | 21 | DPH
| Celkem |  |  |  |  | 828761.38 | [18 empty] | 0 | 828761.38 | SUM
END

## D.1.4.1 03
Položkový soupis prací a dodávek | [26 empty] | #TypZaznamu#
S: | MW19/07 | Hospic sv.Alžběty - přístavba | [24 empty] | STA
O: | D.1.4 | ZTI | [21 empty] | STA |  |  | OBJ
R: | D.1.4.2 | Venkovní rozvody | [24 empty] | ROZ
P.č. | Číslo položky | Název položky | MJ | Množství | Cena / MJ | Celkem | Dodávka | Dodávka celk. | Montáž | Montáž celk. | DPH | Cena s DPH | Hmotnost / MJ | Hmotnost celk.(t) | Dem. hmotnost / MJ | Dem. hmotnost celk.(t) | Ceník | Cen. soustava / platnost | Cenová úroveň | Nhod / MJ | Nhod celk. | Dodavatel | Typ položky
Díl: | 1 | Zemní práce |  |  |  | 63920.31 |  | 8675.81 |  | 55244.5 |  | 77343.5751 |  | 26.95 |  | 0 |  |  |  |  | 88.96 | [5 empty] | DIL
1 | 132201210R00 | Hloubení rýh šířky přes 60 do 200 cm do 50 m3, v hornině 3, hloubení strojně | m3 | 40.851 | 480.5 | 19628.91 | 0 | 0 | 480.5 | 19628.91 | 21 | 23750.9811 | 0 | 0 | 0 | 0 | 800-1 | RTS 19/ I | RTS 19/ I | 0.365 | 14.91 |  | Práce |  |  |  | POL1_
|  | zapažených i nezapažených, s urovnáním dna do předepsaného profilu a spádu, s případně nutným přehozením výkopku na vzdálenost do 3 m ve výkopišti, s přehozením výkopku na přilehlém terénu na vzdálenost do 5 m od podélné osy rýhy nebo s naložením výkopku na dopravní prostředek. | [24 empty] | SPI |  | zapažených i nezapažených, s urovnáním dna do předepsaného profilu a spádu, s případně nutným přehozením výkopku na vzdálenost do 3 m ve výkopišti, s přehozením výkopku na přilehlém terénu na vzdálenost do 5 m od podélné osy rýhy nebo s naložením výkopku na dopravní prostředek.
|  | 0,9*28,7*1,1 |  | 28.413 | [22 empty] | VV | 0
|  | 0,9*7,4*1,3 |  | 8.658 | [22 empty] | VV | 0
|  | 0,9*3,0*1,4 |  | 3.78 | [22 empty] | VV | 0
2 | 132201219R00 | Hloubení rýh šířky přes 60 do 200 cm příplatek za lepivost, v hornině 3, | m3 | 20.4255 | 35.7 | 729.19 | 0 | 0 | 35.7 | 729.19 | 21 | 882.3199 | 0 | 0 | 0 | 0 | 800-1 | RTS 19/ I | RTS 19/ I | 0.08 | 1.63 |  | Práce |  |  |  | POL1_
|  | zapažených i nezapažených, s urovnáním dna do předepsaného profilu a spádu, s případně nutným přehozením výkopku na vzdálenost do 3 m ve výkopišti, s přehozením výkopku na přilehlém terénu na vzdálenost do 5 m od podélné osy rýhy nebo s naložením výkopku na dopravní prostředek. | [24 empty] | SPI |  | zapažených i nezapažených, s urovnáním dna do předepsaného profilu a spádu, s případně nutným přehozením výkopku na vzdálenost do 3 m ve výkopišti, s přehozením výkopku na přilehlém terénu na vzdálenost do 5 m od podélné osy rýhy nebo s naložením výkopku na dopravní prostředek.
|  | 50% : 40,851*0,5 |  | 20.4255 | [22 empty] | VV | 0
3 | 151101101R00 | Zřízení pažení a rozepření stěn rýh příložné pro jakoukoliv mezerovitost, hloubky do 2 m | m2 | 27.64 | 125.5 | 3468.82 | 11.31 | 312.61 | 114.19 | 3156.21 | 21 | 4197.2722 | 0.00099 | 0.03 | 0 | 0 | 800-1 | RTS 19/ I | RTS 19/ I | 0.24 | 6.63 |  | Práce |  |  |  | POL1_
|  | pro podzemní vedení pro všechny šířky rýhy, | [24 empty] | SPI
|  | 2*7,4*1,3 |  | 19.24 | [22 empty] | VV | 0
|  | 2*3,0*1,4 |  | 8.4 | [22 empty] | VV | 0
4 | 151101111R00 | Odstranění pažení a rozepření rýh příložné , hloubky do 2 m | m2 | 27.64 | 27 | 746.28 | 0 | 0 | 27 | 746.28 | 21 | 902.9988 | 0 | 0 | 0 | 0 | 800-1 | RTS 19/ I | RTS 19/ I | 0.07 | 1.93 |  | Práce |  |  |  | POL1_
|  | pro podzemní vedení s uložením materiálu na vzdálenost do 3 m od kraje výkopu, | [24 empty] | SPI
5 | 151101311R00 | Odstranění rozepření stěn výkopů při roubení příložném, hloubky do 4 m | m3 | 12.438 | 14.6 | 181.59 | 0 | 0 | 14.6 | 181.59 | 21 | 219.7239 | 0 | 0 | 0 | 0 | 800-1 | RTS 19/ I | RTS 19/ I | 0.04 | 0.5 |  | Práce |  |  |  | POL1_
|  | s uložením materiálu na vzdálenost do 3 m od okraje výkopu, | [24 empty] | SPI
|  | 0,9*7,4*1,3 |  | 8.658 | [22 empty] | VV | 0
|  | 0,9*3,0*1,4 |  | 3.78 | [22 empty] | VV | 0
6 | 161101101R00 | Svislé přemístění výkopku z horniny 1 až 4, při hloubce výkopu přes 1 do 2,5 m | m3 | 40.851 | 123.5 | 5045.1 | 0 | 0 | 123.5 | 5045.1 | 21 | 6104.571 | 0 | 0 | 0 | 0 | 800-1 | RTS 19/ I | RTS 19/ I | 0.69 | 28.19 |  | Práce |  |  |  | POL1_
|  | bez naložení do dopravní nádoby, ale s vyprázdněním dopravní nádoby na hromadu nebo na dopravní prostředek, | [24 empty] | SPI |  | bez naložení do dopravní nádoby, ale s vyprázdněním dopravní nádoby na hromadu nebo na dopravní prostředek,
|  | 0,9*28,7*1,1 |  | 28.413 | [22 empty] | VV | 0
|  | 0,9*7,4*1,3 |  | 8.658 | [22 empty] | VV | 0
|  | 0,9*3,0*1,4 |  | 3.78 | [22 empty] | VV | 0
7 | 162701105R00 | Vodorovné přemístění výkopku z horniny 1 až 4, na vzdálenost přes 9 000 do 10 000 m | m3 | 19.3545 | 264.5 | 5119.27 | 0 | 0 | 264.5 | 5119.27 | 21 | 6194.3167 | 0 | 0 | 0 | 0 | 800-1 | RTS 19/ I | RTS 19/ I | 0.01 | 0.19 |  | Práce |  |  |  | POL1_
|  | po suchu, bez naložení výkopku, avšak se složením bez rozhrnutí, zpáteční cesta vozidla. | [24 empty] | SPI
|  | Vyhloubeno : 40,851 |  | 40.851 | [22 empty] | VV | 0
|  | Zásyp : -21,4965 |  | -21.4965 | [22 empty] | VV | 0
8 | 162701109R00 | Vodorovné přemístění výkopku příplatek k ceně za každých dalších i započatých 1 000 m přes 10 000 m z horniny 1 až 4 | m3 | 96.7725 | 20.8 | 2012.87 | 0 | 0 | 20.8 | 2012.87 | 21 | 2435.5727 | 0 | 0 | 0 | 0 | 800-1 | RTS 19/ I | RTS 19/ I | 0 | 0 |  | Práce |  |  |  | POL1_
|  | po suchu, bez naložení výkopku, avšak se složením bez rozhrnutí, zpáteční cesta vozidla. | [24 empty] | SPI
|  | +5km : 19,3545*5 |  | 96.7725 | [22 empty] | VV | 0
9 | 167101102R00 | Nakládání, skládání, překládání neulehlého výkopku nakládání výkopku přes 100 m3, z horniny 1 až 4 | m3 | 19.3545 | 67 | 1296.75 | 0 | 0 | 67 | 1296.75 | 21 | 1569.0675 | 0 | 0 | 0 | 0 | 800-1 | RTS 19/ I | RTS 19/ I | 0.053 | 1.03 |  | Práce |  |  |  | POL1_
10 | 171201201R00 | Uložení sypaniny na dočasnou skládku tak, že na 1 m2 plochy připadá přes 2 m3 výkopku nebo ornice | m3 | 19.3545 | 16.3 | 315.48 | 0 | 0 | 16.3 | 315.48 | 21 | 381.7308 | 0 | 0 | 0 | 0 | 800-1 | RTS 19/ I | RTS 19/ I | 0.009 | 0.17 |  | Práce |  |  |  | POL1_
11 | 174101101R00 | Zásyp sypaninou se zhutněním jam, šachet, rýh nebo kolem objektů v těchto vykopávkách | m3 | 21.4965 | 121 | 2601.08 | 0 | 0 | 121 | 2601.08 | 21 | 3147.3068 | 0 | 0 | 0 | 0 | 800-1 | RTS 19/ I | RTS 19/ I | 0.4 | 8.6 |  | Práce |  |  |  | POL1_
|  | z jakékoliv horniny s uložením výkopku po vrstvách, | [24 empty] | SPI
|  | včetně strojního přemístění materiálu pro zásyp ze vzdálenosti do 10 m od okraje zásypu | [24 empty] | POP
|  | 0,9*28,7*(1,1-0,45-0,1) |  | 14.2065 | [22 empty] | VV | 0
|  | 0,9*7,4*(1,3-0,45-0,1) |  | 4.995 | [22 empty] | VV | 0
|  | 0,9*3,0*(1,4-0,45-0,1) |  | 2.295 | [22 empty] | VV | 0
12 | 175101101RT2 | Obsyp potrubí bez prohození sypaniny, s dodáním štěrkopísku frakce 0 - 22 mm | m3 | 15.8355 | 1096 | 17355.71 | 528.13 | 8363.2 | 567.87 | 8992.51 | 21 | 21000.4091 | 1.7 | 26.92 | 0 | 0 | 800-1 | RTS 19/ I | RTS 19/ I | 1.59 | 25.18 |  | Práce |  |  |  | POL1_
|  | sypaninou z vhodných hornin tř. 1 - 4 nebo materiálem připraveným podél výkopu ve vzdálenosti do 3 m od jeho kraje, pro jakoukoliv hloubku výkopu a jakoukoliv míru zhutnění, | [24 empty] | SPI |  | sypaninou z vhodných hornin tř. 1 - 4 nebo materiálem připraveným podél výkopu ve vzdálenosti do 3 m od jeho kraje, pro jakoukoliv hloubku výkopu a jakoukoliv míru zhutnění,
|  | 0,9*28,7*0,45 |  | 11.6235 | [22 empty] | VV | 0
|  | 0,9*7,4*0,45 |  | 2.997 | [22 empty] | VV | 0
|  | 0,9*3,0*0,45 |  | 1.215 | [22 empty] | VV | 0
13 | 199000002R00 | Poplatky za skládku horniny 1- 4 | m3 | 19.3545 | 280 | 5419.26 | 0 | 0 | 280 | 5419.26 | 21 | 6557.3046 | 0 | 0 | 0 | 0 | 800-1 | RTS 19/ I | RTS 19/ I | 0 | 0 |  | Práce |  |  |  | POL1_
Díl: | 45 | Podkladní a vedlejší konstrukce |  |  |  | 4367.08 |  | 2232.74 |  | 2134.34 |  | 5284.1668 |  | 6.65 |  | 0 |  |  |  |  | 5.98 | [5 empty] | DIL
14 | 451572111R00 | Lože pod potrubí, stoky a drobné objekty z kameniva drobného těženého 0÷4 mm | m3 | 3.519 | 1241 | 4367.08 | 634.48 | 2232.74 | 606.52 | 2134.34 | 21 | 5284.1668 | 1.8908 | 6.65 | 0 | 0 | 827-1 | RTS 19/ I | RTS 19/ I | 1.7 | 5.98 |  | Práce |  |  |  | POL1_
|  | v otevřeném výkopu, | [24 empty] | SPI
|  | 0,9*28,7*0,1 |  | 2.583 | [22 empty] | VV | 0
|  | 0,9*7,4*0,1 |  | 0.666 | [22 empty] | VV | 0
|  | 0,9*3,0*0,1 |  | 0.27 | [22 empty] | VV | 0
Díl: | 8 | Trubní vedení |  |  |  | 12532.51 |  | 8918.28 |  | 3614.23 |  | 15164.3371 |  | 0.09 |  | 0 |  |  |  |  | 8.39 | [5 empty] | DIL
15 | 871313121R00 | Montáž potrubí z trub z plastů těsněných gumovým kroužkem DN 150 mm | m | 47.5 | 29.1 | 1382.25 | 0.12 | 5.7 | 28.98 | 1376.55 | 21 | 1672.5225 | 0 | 0 | 0 | 0 | 827-1 | RTS 19/ I | RTS 19/ I | 0.07 | 3.33 |  | Práce |  |  |  | POL1_
|  | v otevřeném výkopu ve sklonu do 20 %, | [24 empty] | SPI
|  | 44,0+3,5 |  | 47.5 | [22 empty] | VV | 0
16 | 877353121R00 | Montáž tvarovek na potrubí z trub z plastů těsněných gumovým kroužkem odbočných DN 200 mm | kus | 2 | 147 | 294 | 0.91 | 1.82 | 146.09 | 292.18 | 21 | 355.74 | 3e-05 | 0 | 0 | 0 | 827-1 | RTS 19/ I | RTS 19/ I | 0.33 | 0.66 |  | Práce |  |  |  | POL1_
|  | v otevřeném výkopu, | [24 empty] | SPI
17 | 877313123R00 | Montáž tvarovek na potrubí z trub z plastů těsněných gumovým kroužkem jednoosých DN 150 mm | kus | 25 | 78.2 | 1955 | 0.38 | 9.5 | 77.82 | 1945.5 | 21 | 2365.55 | 1e-05 | 0 | 0 | 0 | 827-1 | RTS 19/ I | RTS 19/ I | 0.176 | 4.4 |  | Práce |  |  |  | POL1_
|  | v otevřeném výkopu, | [24 empty] | SPI
18 | 28611146.AR | trubka plastová kanalizační PVC; hladká, s hrdlem; Sn 4 kN/m2; D = 125,0 mm; s = 3,20 mm; l = 1000,0 mm | kus | 5.15 | 145 | 746.75 | 145 | 746.75 | 0 | 0 | 21 | 903.5675 | 0.0017 | 0.01 | 0 | 0 | SPCM | RTS 19/ I | RTS 19/ I | 0 | 0 |  | Specifikace |  |  |  | POL3_
|  | +3% : 5*1,03 |  | 5.15 | [22 empty] | VV | 0
19 | 28611148.AR | trubka plastová kanalizační PVC; hladká, s hrdlem; Sn 4 kN/m2; D = 125,0 mm; s = 3,20 mm; l = 3000,0 mm | kus | 13.39 | 365.5 | 4894.05 | 365.5 | 4894.05 | 0 | 0 | 21 | 5921.8005 | 0.0051 | 0.07 | 0 | 0 | SPCM | RTS 19/ I | RTS 19/ I | 0 | 0 |  | Specifikace |  |  |  | POL3_
|  | +3% : 13*1,03 |  | 13.39 | [22 empty] | VV | 0
20 | 28611150.AR | trubka plastová kanalizační PVC; hladká, s hrdlem; Sn 4 kN/m2; D = 160,0 mm; s = 4,00 mm; l = 500,0 mm | kus | 1.03 | 141 | 145.23 | 141 | 145.23 | 0 | 0 | 21 | 175.7283 | 0.0013 | 0 | 0 | 0 | SPCM | RTS 19/ I | RTS 19/ I | 0 | 0 |  | Specifikace |  |  |  | POL3_
|  | +3% : 1*1,03 |  | 1.03 | [22 empty] | VV | 0
21 | 28611153.AR | trubka plastová kanalizační PVC; hladká, s hrdlem; Sn 4 kN/m2; D = 160,0 mm; s = 4,00 mm; l = 3000,0 mm | kus | 1.03 | 588 | 605.64 | 588 | 605.64 | 0 | 0 | 21 | 732.8244 | 0.0078 | 0.01 | 0 | 0 | SPCM | RTS 19/ I | RTS 19/ I | 0 | 0 |  | Specifikace |  |  |  | POL3_
|  | +3% : 1*1,03 |  | 1.03 | [22 empty] | VV | 0
22 | 28651655.AR | koleno PVC; 15,0 °; D = 125,0 mm; s 1 hrdlem | kus | 5.075 | 70 | 355.25 | 70 | 355.25 | 0 | 0 | 21 | 429.8525 | 0.00029 | 0 | 0 | 0 | SPCM | RTS 19/ I | RTS 19/ I | 0 | 0 |  | Specifikace |  |  |  | POL3_
|  | +1,5% : 5*1,015 |  | 5.075 | [22 empty] | VV | 0
23 | 28651656.AR | koleno PVC; 30,0 °; D = 125,0 mm; s 1 hrdlem | kus | 5.075 | 73.1 | 370.98 | 73.1 | 370.98 | 0 | 0 | 21 | 448.8858 | 0.00032 | 0 | 0 | 0 | SPCM | RTS 19/ I | RTS 19/ I | 0 | 0 |  | Specifikace |  |  |  | POL3_
|  | +1,5% : 5*1,015 |  | 5.075 | [22 empty] | VV | 0
24 | 28651657.AR | koleno PVC; 45,0 °; D = 125,0 mm; s 1 hrdlem | kus | 10.15 | 75.1 | 762.27 | 75.1 | 762.27 | 0 | 0 | 21 | 922.3467 | 0.00038 | 0 | 0 | 0 | SPCM | RTS 19/ I | RTS 19/ I | 0 | 0 |  | Specifikace |  |  |  | POL3_
|  | +1,5% : 10*1,015 |  | 10.15 | [22 empty] | VV | 0
25 | 28651660.AR | koleno PVC; 15,0 °; D = 160,0 mm; s 1 hrdlem | kus | 5.075 | 124.5 | 631.84 | 124.5 | 631.84 | 0 | 0 | 21 | 764.5264 | 0.00054 | 0 | 0 | 0 | SPCM | RTS 19/ I | RTS 19/ I | 0 | 0 |  | Specifikace |  |  |  | POL3_
|  | +1,5% : 5*1,015 |  | 5.075 | [22 empty] | VV | 0
26 | 28651702.AR | odbočka PVC; 45,0 °; d1 = 125 mm; d2 = 125 mm; l = 320 mm; hladká, hrdlovaná; DN 125,0 mm; DN2 125 mm | kus | 1.015 | 165.5 | 167.98 | 165.5 | 167.98 | 0 | 0 | 21 | 203.2558 | 0.00085 | 0 | 0 | 0 | SPCM | RTS 19/ I | RTS 19/ I | 0 | 0 |  | Specifikace |  |  |  | POL3_
27 | 28651704.AR | odbočka PVC; 45,0 °; d1 = 160 mm; d2 = 125 mm; l = 360 mm; hladká, hrdlovaná; DN 150,0 mm; DN2 125 mm | kus | 1.015 | 218 | 221.27 | 218 | 221.27 | 0 | 0 | 21 | 267.7367 | 0.00115 | 0 | 0 | 0 | SPCM | RTS 19/ I | RTS 19/ I | 0 | 0 |  | Specifikace |  |  |  | POL3_
Díl: | 89 | Ostatní konstrukce na trubním vedení |  |  |  | 21705.25 |  | 12818.6 |  | 8886.66 |  | 26263.3525 |  | 0.41 |  | 0 |  |  |  |  | 19.57 | [5 empty] | DIL
28 | 892571111R00 | Zkoušky těsnosti kanalizačního potrubí zkouška těsnosti kanalizačního potrubí vodou do DN 200 mm | m | 47.5 | 28.9 | 1372.75 | 1.55 | 73.63 | 27.35 | 1299.13 | 21 | 1661.0275 | 0 | 0 | 0 | 0 | 827-1 | RTS 19/ I | RTS 19/ I | 0.059 | 2.8 |  | Práce |  |  |  | POL1_
|  | vodou nebo vzduchem, | [24 empty] | SPI
29 | 892573111R00 | Zkoušky těsnosti kanalizačního potrubí zabezpečení konců kanalizačního potrubí při tlakových zkouškách vodou do DN 200 mm | úsek | 1 | 3215 | 3215 | 342.24 | 342.24 | 2872.76 | 2872.76 | 21 | 3890.15 | 0.00013 | 0 | 0 | 0 | 827-1 | RTS 19/ I | RTS 19/ I | 6.2 | 6.2 |  | Práce |  |  |  | POL1_
|  | vodou nebo vzduchem, | [24 empty] | SPI
30 | 894432112R00 | Osazení plastových šachet revizních průměr 425 mm | kus | 2 | 260 | 520 | 0 | 0 | 260 | 520 | 21 | 629.2 | 0 | 0 | 0 | 0 | 827-1 | RTS 19/ I | RTS 19/ I | 0.65 | 1.3 |  | Práce |  |  |  | POL1_
31 | 721110907R00 | Opravy odpadního potrubí kameninového vsazení odbočky do potrubí, DN 150 | kus | 1 | 3400 | 3400 | 2022.96 | 2022.96 | 1377.04 | 1377.04 | 21 | 4114 | 0.0921 | 0.09 | 0 | 0 | 800-721 | RTS 19/ I | RTS 19/ I | 2.877 | 2.88 |  | Práce |  |  |  | POL1_
32 | 721110917R00 | Opravy odpadního potrubí kameninového propojení dosavadního potrubí , DN 150 | kus | 1 | 750 | 750 | 48.85 | 48.85 | 701.15 | 701.15 | 21 | 907.5 | 0.00158 | 0 | 0 | 0 | 800-721 | RTS 19/ I | RTS 19/ I | 1.465 | 1.47 |  | Práce |  |  |  | POL1_
33 | 721170966R00 | Opravy odpadního potrubí novodurového propojení dosavadního potrubí PVC, D 140 mm | kus | 1 | 424.5 | 424.5 | 91.12 | 91.12 | 333.38 | 333.38 | 21 | 513.645 | 0.00683 | 0.01 | 0 | 0 | 800-721 | RTS 19/ I | RTS 19/ I | 0.737 | 0.74 |  | Práce |  |  |  | POL1_
|  | Včetně pomocného lešení o výšce podlahy do 1900 mm a pro zatížení do 1,5 kPa. | [24 empty] | POP
34 | 721242111R00 | Lapač střešních splavenin D 110 mm, s košem pro zachyt.nečistot,se suchou a nezámr.klapkou proti zápachu, čistícím víčkem a vylam.těs.kroužky potrubních svodů D 75, 90, 100 a 110 mm, včetně dodávky materiálu | kus | 3 | 1001 | 3003 | 761.68 | 2285.04 | 239.32 | 717.96 | 21 | 3633.63 | 0.0758 | 0.23 | 0 | 0 | 800-721 | RTS 19/ I | RTS 19/ I | 0.5 | 1.5 |  | Práce |  |  |  | POL1_
35 | 894431211RAA | Šachty plastové plastové šachty z dílců D 400 mm, dno přímé, D 110 mm, délka šachtové roury 1,50 m, poklop litina 12,5 t | kus | 2 | 4510 | 9020 | 3977.38 | 7954.76 | 532.62 | 1065.24 | 21 | 10914.2 | 0.0411 | 0.08 | 0 | 0 | AP-HSV | RTS 19/ I | RTS 19/ I | 1.34 | 2.68 |  | Agregovaná položka |  |  |  | POL2_
Díl: | 99 | Staveništní přesun hmot |  |  |  | 4202.44 |  | 0 |  | 4202.44 |  | 5084.9524 |  | 0 |  | 0 |  |  |  |  | 28.79 | [5 empty] | DIL
36 | 998276101R00 | Přesun hmot pro trubní vedení z trub plastových nebo sklolaminátových v otevřeném výkopu | t | 34.0278 | 123.5 | 4202.44 | 0 | 0 | 123.5 | 4202.44 | 21 | 5084.9524 | 0 | 0 | 0 | 0 | 827-1 | RTS 19/ I | RTS 18/ I | 0.846 | 28.79 |  | Přesun hmot |  |  |  | POL7_
|  | vodovodu nebo kanalizace ražené nebo hloubené (827 1.1, 827 1.9, 827 2.1, 827 2.9), drobných objektů | [24 empty] | SPI
|  | na vzdálenost 15 m od hrany výkopu nebo od okraje šachty | [24 empty] | POP
Díl: | VN | Vedlejší náklady |  |  |  | 21600.92 |  | 0 |  | 21600.92 |  | 26137.1132 |  | 0 |  | 0 |  |  |  |  | 0 | [5 empty] | DIL
37 | 00411 R | Přípravné a průzkumné služby či práce | Soubor | 1 | 10000 | 10000 | 0 | 0 | 10000 | 10000 | 21 | 12100 | 0 | 0 | 0 | 0 |  | RTS 19/ I | Indiv | 0 | 0 |  | VRN |  |  |  | POL99_8
|  | Náklady dodavatele vyplývající z povinností dodavatele stanovených obchodními podmínkami před zahájením stavebních prací. Tato skupina zahrnuje zejména náklady na přípravné činnosti. | [24 empty] | POP |  | Náklady dodavatele vyplývající z povinností dodavatele stanovených obchodními podmínkami před zahájením stavebních prací. Tato skupina zahrnuje zejména náklady na přípravné činnosti.
38 | 005121 R | Zařízení staveniště | Soubor | 1 | 1067.28 | 1067.28 | 0 | 0 | 1067.28 | 1067.28 | 21 | 1291.4088 | 0 | 0 | 0 | 0 |  | RTS 19/ I | Indiv | 0 | 0 |  | VRN |  |  |  | POL99_2
|  | Veškeré náklady spojené s vybudováním, provozem a odstraněním zařízení staveniště. | [24 empty] | POP
39 | 005124010R | Koordinační činnost | Soubor | 1 | 533.64 | 533.64 | 0 | 0 | 533.64 | 533.64 | 21 | 645.7044 | 0 | 0 | 0 | 0 |  | RTS 19/ I | Indiv | 0 | 0 |  | VRN |  |  |  | POL99_2
|  | Koordinace stavebních a technologických dodávek stavby. | [24 empty] | POP
40 | 005241020R | Geodetické zaměření skutečného provedení | Soubor | 1 | 6500 | 6500 | 0 | 0 | 6500 | 6500 | 21 | 7865 | 0 | 0 | 0 | 0 |  | RTS 19/ I | Indiv | 0 | 0 |  | VRN |  |  |  | POL99_8
|  | Náklady na provedení skutečného zaměření stavby v rozsahu nezbytném pro zápis změny do katastru nemovitostí. | [24 empty] | POP |  | Náklady na provedení skutečného zaměření stavby v rozsahu nezbytném pro zápis změny do katastru nemovitostí.
41 | 005111021R | Vytyčení inženýrských sítí | Soubor | 1 | 3500 | 3500 | 0 | 0 | 3500 | 3500 | 21 | 4235 | 0 | 0 | 0 | 0 |  | RTS 19/ I | Indiv | 0 | 0 |  | VRN |  |  |  | POL99_8
[25 empty] | 15 | 21 | DPH
| Celkem |  |  |  |  | 128328.51 | [18 empty] | 0 | 128328.51 | SUM
END

## D.1.4.2 01
#RTSROZP# | Soupis stavebních prací, dodávek a služeb
| Stavba: |  | MW19/07 | Hospic sv.Alžběty - přístavba
| Objekt: |  | D.1.3 | PLYN
5822 | Rozpočet: |  | D.1.3.1 | Vnitřní rozvod plynu
| Zadavatel | [5 empty] | IČO:
DIČ:
| Projektant: | [5 empty] | IČO:
DIČ:
| Zhotovitel: | [5 empty] | IČO:
DIČ:
Vypracoval:
| Rozpis ceny | [6 empty] | Celkem
HSV | HSV | [6 empty] | 10980.06
PSV | PSV | [6 empty] | 43160.71
MON | MON | [6 empty] | 0
VN | Vedlejší náklady | [6 empty] | 14312.11
ON | Ostatní náklady | [6 empty] | 0
| Celkem | [6 empty] | 68452.88
Rekapitulace daní
0 | Základ pro základní DPH |  |  | 21 | % | 0 |  |  | CZK
0 | Základní DPH |  |  | 21 | % | 0 |  |  | CZK
10267.932 | Základ pro sníženou DPH |  |  | 15 | % | 68452.88 |  |  | CZK
93.2 | Snížená DPH |  |  | 15 | % | 10268 |  |  | CZK
78720.88 | Zaokrouhlení |  |  |  |  | 0.12 |  |  | CZK
| Cena celkem bez DPH |  |  |  |  | 68452.88 |  |  | CZK
88 | Cena celkem s DPH |  |  |  |  | 78721 |  |  | CZK
|  | v |  |  | dne
|  |  | Za zhotovitele |  |  |  | Za objednatele
Rekapitulace dílčích částí
#CASTI>> | Číslo | Název |  |  | Základ pro základní DPH | Základ pro sníženou DPH | DPH celkem | Cena celkem | %
1 | Stavba |  |  |  | 0 | 68452.88 | 10267.932 | 78720.812 | 100
2 |  | Stavební objekt |  |  |  |  | 0 | 0 | 0
2 | D.1.3 | PLYN |  |  | 0 | 68452.88 | 10267.932 | 78720.812 | 100
3 | D.1.3.1 | Vnitřní rozvod plynu |  |  | 0 | 68452.88 | 10267.932 | 78720.812 | 100
| Celkem za stavbu |  |  |  | 0 | 68452.88 | 10267.932 | 78720.812 | 100
Rekapitulace dílů
| Číslo | Název |  |  | Typ dílu |  |  | Celkem | %
| 6 | Úpravy povrchu, podlahy |  |  | HSV |  |  | 8487.5 | 12.399
| 96 | Bourání konstrukcí |  |  | HSV |  |  | 2492.56 | 3.6413
| 723 | Vnitřní plynovod |  |  | PSV |  |  | 38300.11 | 55.9511
| 767 | Konstrukce zámečnické |  |  | PSV |  |  | 1360.6 | 1.9876
| 783 | Nátěry |  |  | PSV |  |  | 3500 | 5.113
| VN | Vedlejší náklady |  |  | VN |  |  | 14312.11 | 20.908
| Cena celkem | [6 empty] | 68452.88 | 100

## D.1.4.2 02
Položkový soupis prací a dodávek | [26 empty] | #TypZaznamu#
S: | MW19/07 | Hospic sv.Alžběty - přístavba | [24 empty] | STA
O: | D.1.3 | PLYN | [21 empty] | STA |  |  | OBJ
R: | D.1.3.1 | Vnitřní rozvod plynu | [24 empty] | ROZ
P.č. | Číslo položky | Název položky | MJ | Množství | Cena / MJ | Celkem | Dodávka | Dodávka celk. | Montáž | Montáž celk. | DPH | Cena s DPH | Hmotnost / MJ | Hmotnost celk.(t) | Dem. hmotnost / MJ | Dem. hmotnost celk.(t) | Ceník | Cen. soustava / platnost | Cenová úroveň | Nhod / MJ | Nhod celk. | Dodavatel | Typ položky
Díl: | 6 | Úpravy povrchu, podlahy |  |  |  | 8487.5 |  | 3366.7 |  | 5120.8 |  | 10269.875 |  | 3.7 |  | 0 |  |  |  |  | 12.44 | [5 empty] | DIL
1 | 612401391RT2 | Omítky malých ploch vnitřních stěn přes 0,25 do 1 m2, vápennou štukovou omítkou | kus | 1 | 573 | 573 | 154.15 | 154.15 | 418.85 | 418.85 | 21 | 693.33 | 0.03562 | 0.04 | 0 | 0 | 801-4 | RTS 19/ I | RTS 19/ I | 0.88293 | 0.88 |  | Práce |  |  |  | POL1_
|  | jakoukoliv maltou, z pomocného pracovního lešení o výšce podlahy do 1900 mm a pro zatížení do 1,5 kPa, | [24 empty] | SPI |  | jakoukoliv maltou, z pomocného pracovního lešení o výšce podlahy do 1900 mm a pro zatížení do 1,5 kPa,
2 | 612403384R00 | Hrubá výplň rýh ve stěnách, jakoukoliv maltou maltou ze suchých směsí 70 x 70 mm | m | 19 | 107.5 | 2042.5 | 26.04 | 494.76 | 81.46 | 1547.74 | 21 | 2471.425 | 0.00849 | 0.16 | 0 | 0 | 801-4 | RTS 19/ I | RTS 19/ I | 0.197 | 3.74 |  | Práce |  |  |  | POL1_
|  | jakékoliv šířky rýhy, | [24 empty] | SPI
3 | 612409991RT2 | Začištění omítek kolem oken, dveří a obkladů apod. s použitím suché maltové směsi | m | 2 | 83.5 | 167 | 8.16 | 16.32 | 75.34 | 150.68 | 21 | 202.07 | 0.00238 | 0 | 0 | 0 | 801-4 | RTS 19/ I | RTS 19/ I | 0.18233 | 0.36 |  | Práce |  |  |  | POL1_
|  | 0,5*4 |  | 2 | [22 empty] | VV | 0
4 | 631312141R00 | Doplnění mazanin betonem prostým rýh v dosavadních mazaninách | m3 | 1.4 | 4075 | 5705 | 1929.62 | 2701.47 | 2145.38 | 3003.53 | 21 | 6903.05 | 2.5 | 3.5 | 0 | 0 | 801-4 | RTS 19/ I | RTS 19/ I | 5.33 | 7.46 |  | Práce |  |  |  | POL1_
|  | prostým betonem (s dodáním hmot) bez potěru, | [24 empty] | SPI
|  | betonový kanálek-obetonování potrubí : 1,4 |  | 1.4 | [22 empty] | VV | 0
Díl: | 96 | Bourání konstrukcí |  |  |  | 2492.56 |  | 224.36 |  | 2268.2 |  | 3015.9976 |  | 0.01 |  | 0.4 |  |  |  |  | 6.81 | [5 empty] | DIL
5 | 967031132R00 | Přisekání rovných ostění ve zdivu cihelném na jakoukoliv maltu vápennou nebo vépenocementovou | m2 | 0.75 | 138 | 103.5 | 0 | 0 | 138 | 103.5 | 21 | 125.235 | 0 | 0 | 0.055 | 0.04 | 801-3 | RTS 19/ I | RTS 19/ I | 0.425 | 0.32 |  | Práce |  |  |  | POL1_
|  | bez odstupu, po hrubém vybourání otvorů v jakémkoliv zdivu cihelném, včetně pomocného lešení o výšce podlahy do 1900 mm a pro zatížení do 1,5 kPa (150 kg/m2), | [24 empty] | SPI |  | bez odstupu, po hrubém vybourání otvorů v jakémkoliv zdivu cihelném, včetně pomocného lešení o výšce podlahy do 1900 mm a pro zatížení do 1,5 kPa (150 kg/m2),
|  | 0,25*0,5*4+0,5*0,5 |  | 0.75 | [22 empty] | VV | 0
6 | 973031151R00 | Vysekání v cihelném zdivu výklenků a kapes výklenků na jakoukoliv maltu vápennou nebo vápenocementovou, plochy větší než 0,25 m2 | m3 | 0.0625 | 4025 | 251.56 | 32.96 | 2.06 | 3992.04 | 249.5 | 21 | 304.3876 | 0.00139 | 0 | 1.8 | 0.11 | 801-3 | RTS 19/ I | RTS 19/ I | 12.256 | 0.77 |  | Práce |  |  |  | POL1_
|  | Včetně pomocného lešení o výšce podlahy do 1900 mm a pro zatížení do 1,5 kPa (150 kg/m2). | [24 empty] | POP
|  | 0,5*0,5*0,25 |  | 0.0625 | [22 empty] | VV | 0
7 | 974031143R00 | Vysekání rýh v jakémkoliv zdivu cihelném v ploše do hloubky 70 mm, šířky do 100 mm | m | 19 | 112.5 | 2137.5 | 11.7 | 222.3 | 100.8 | 1915.2 | 21 | 2586.375 | 0.00049 | 0.01 | 0.013 | 0.25 | 801-3 | RTS 19/ I | RTS 19/ I | 0.301 | 5.72 |  | Práce |  |  |  | POL1_
|  | Včetně pomocného lešení o výšce podlahy do 1900 mm a pro zatížení do 1,5 kPa (150 kg/m2). | [24 empty] | POP
Díl: | 723 | Vnitřní plynovod |  |  |  | 38300.11 |  | 16035.13 |  | 22264.98 |  | 46343.1331 |  | 0.74 |  | 0 |  |  |  |  | 48.27 | [5 empty] | DIL
8 | 723120205R00 | Potrubí z trubek černých závitových svařovaných DN 32 | m | 50 | 571 | 28550 | 228.23 | 11411.5 | 342.77 | 17138.5 | 21 | 34545.5 | 0.0148 | 0.74 | 0 | 0 | 800-721 | RTS 19/ I | RTS 19/ I | 0.753 | 37.65 |  | Práce |  |  |  | POL1_
|  | bezešvých ČSN 42 0250 a běžných ČSN 42 5710 - jakost 11353.0, | [24 empty] | SPI
|  | Potrubí včetně tvarovek a zednických výpomocí. | [24 empty] | POP
|  | Včetně pomocného lešení o výšce podlahy do 1900 mm a pro zatížení do 1,5 kPa. | [24 empty] | POP
9 | 723150341R00 | Zhotovení redukce kováním 1DN, DN 32/20 | kus | 1 | 521 | 521 | 215.63 | 215.63 | 305.37 | 305.37 | 21 | 630.41 | 0.00103 | 0 | 0 | 0 | 800-721 | RTS 19/ I | RTS 19/ I | 0.58 | 0.58 |  | Práce |  |  |  | POL1_
10 | 723160204R00 | Přípojky k plynoměrům G 1", bez ochozu | soubor | 1 | 1653 | 1653 | 746.03 | 746.03 | 906.97 | 906.97 | 21 | 2000.13 | 0.00325 | 0 | 0 | 0 | 800-721 | RTS 19/ I | RTS 19/ I | 1.78 | 1.78 |  | Práce |  |  |  | POL1_
|  | včetně uzavíracích armatur, tvarovek, upevňovacího a těsnícího materiálu, | [24 empty] | SPI
|  | Včetně potřebného počtu uzavíracích armatur, tvarovek, upevňovacího a těsnícího materiálu. | [24 empty] | POP
11 | 723160334R00 | Rozpěrka přípojky plynoměru G 1" | soubor | 1 | 440 | 440 | 30.12 | 30.12 | 409.88 | 409.88 | 21 | 532.4 | 0.00018 | 0 | 0 | 0 | 800-721 | RTS 19/ I | RTS 19/ I | 0.838 | 0.84 |  | Práce |  |  |  | POL1_
12 | 723190202R00 | Přípojka plynovodu z trubek závitových, černých, DN 15 | soubor | 1 | 1223 | 1223 | 455.22 | 455.22 | 767.78 | 767.78 | 21 | 1479.83 | 0.00308 | 0 | 0 | 0 | 800-721 | RTS 19/ I | RTS 19/ I | 1.415 | 1.42 |  | Práce |  |  |  | POL1_
|  | včetně tvarovek, bez zednických výpomocí, | [24 empty] | SPI
|  | Včetně vyvedení a upevnění výpustek. | [24 empty] | POP
13 | 723190909R00 | Opravy plynovodního potrubí doplňkové práce tlaková zkouška dosavadního potrubí | kus | 1 | 254 | 254 | 0 | 0 | 254 | 254 | 21 | 307.34 | 0 | 0 | 0 | 0 | 800-721 | RTS 19/ I | RTS 19/ I | 0.482 | 0.48 |  | Práce |  |  |  | POL1_
14 | 723190901R00 | Opravy plynovodního potrubí doplňkové práce uzavření nebo otevření plynového potrubí při opravách | kus | 2 | 29.7 | 59.4 | 0 | 0 | 29.7 | 59.4 | 21 | 71.874 | 0 | 0 | 0 | 0 | 800-721 | RTS 19/ I | RTS 18/ I | 0.064 | 0.13 |  | Práce |  |  |  | POL1_
15 | 723190907R00 | Opravy plynovodního potrubí doplňkové práce odvzdušnění a napuštění plynového potrubí | m | 50 | 25.7 | 1285 | 0 | 0 | 25.7 | 1285 | 21 | 1554.85 | 0 | 0 | 0 | 0 | 800-721 | RTS 19/ I | RTS 18/ I | 0.062 | 3.1 |  | Práce |  |  |  | POL1_
16 | 723190915R00 | Opravy plynovodního potrubí navaření odbočky na potrubí DN 32 | kus | 1 | 276.5 | 276.5 | 60.47 | 60.47 | 216.03 | 216.03 | 21 | 334.565 | 0.00025 | 0 | 0 | 0 | 800-721 | RTS 19/ I | RTS 19/ I | 0.41 | 0.41 |  | Práce |  |  |  | POL1_
17 | 723237213R00 | Kohout kulový , mosazný, závit vnitřní-vnitřní, DN 15, PN 5, včetně dodávky materiálu | kus | 1 | 294.5 | 294.5 | 207.08 | 207.08 | 87.42 | 87.42 | 21 | 356.345 | 0.00024 | 0 | 0 | 0 | 800-721 | RTS 19/ I | RTS 19/ I | 0.166 | 0.17 |  | Práce |  |  |  | POL1_
18 | 723237216R00 | Kohout kulový , mosazný, závit vnitřní-vnitřní, DN 32, PN 5, včetně dodávky materiálu | kus | 2 | 825 | 1650 | 683.37 | 1366.74 | 141.63 | 283.26 | 21 | 1996.5 | 0.00089 | 0 | 0 | 0 | 800-721 | RTS 19/ I | RTS 19/ I | 0.269 | 0.54 |  | Práce |  |  |  | POL1_
19 | 723261912R00 | Montáž plynoměrů s odvzdušněním a vyzkoušením PS-2, PS-6 | kus | 1 | 121.5 | 121.5 | 30.34 | 30.34 | 91.16 | 91.16 | 21 | 147.015 | 0.00017 | 0 | 0 | 0 | 800-721 | RTS 19/ I | RTS 19/ I | 0.173 | 0.17 |  | Práce |  |  |  | POL1_
20 | 38822269R | plynoměr membránový se šroubením; cyklický objem 1,2 dm3; světlost připojení 25 mm; měřicí rozsah 0,016 až 6,000 m3/hod; připojení dvouhrdlový; prac. teplota -30 až 60 °C; max.prac.tlak 0,5 bar | kus | 1 | 1512 | 1512 | 1512 | 1512 | 0 | 0 | 21 | 1829.52 | 0.002 | 0 | 0 | 0 | SPCM | RTS 19/ I | RTS 19/ I | 0 | 0 |  | Specifikace |  |  |  | POL3_
21 | 998723101R00 | Přesun hmot pro vnitřní plynovod v objektech výšky do 6 m | t | 0.75198 | 612 | 460.21 | 0 | 0 | 612 | 460.21 | 21 | 556.8541 | 0 | 0 | 0 | 0 | 800-721 | RTS 19/ I | RTS 19/ I | 1.333 | 1 |  | Přesun hmot |  |  |  | POL7_
|  | vodorovně do 50 m | [24 empty] | SPI
Díl: | 767 | Konstrukce zámečnické |  |  |  | 1360.6 |  | 509.4 |  | 851.2 |  | 1646.326 |  | 0.01 |  | 0 |  |  |  |  | 2.15 | [5 empty] | DIL
22 | 767995101R00 | Výroba a montáž atypických kovovových doplňků staveb hmotnosti do 5 kg | kg | 5 | 183 | 915 | 13.98 | 69.9 | 169.02 | 845.1 | 21 | 1107.15 | 6e-05 | 0 | 0 | 0 | 800-767 | RTS 19/ I | RTS 18/ I | 0.426 | 2.13 |  | Práce |  |  |  | POL1_7
23 | 55399994R | výrobek kovový | kg | 5 | 87.9 | 439.5 | 87.9 | 439.5 | 0 | 0 | 21 | 531.795 | 0.001 | 0.01 | 0 | 0 | SPCM | RTS 19/ I | RTS 18/ I | 0 | 0 |  | Specifikace |  |  |  | POL3_
24 | 998767101R00 | Přesun hmot pro kovové stavební doplňk. konstrukce v objektech výšky do 6 m | t | 0.0053 | 1150 | 6.1 | 0 | 0 | 1150 | 6.1 | 21 | 7.381 | 0 | 0 | 0 | 0 | 800-767 | RTS 19/ I | RTS 18/ I | 3.327 | 0.02 |  | Přesun hmot |  |  |  | POL7_
|  | 50 m vodorovně | [24 empty] | SPI
Díl: | 783 | Nátěry |  |  |  | 3500 |  | 748 |  | 2752 |  | 4235 |  | 0 |  | 0 |  |  |  |  | 5.8 | [5 empty] | DIL
25 | 783424340R00 | Nátěry potrubí a armatur syntetické potrubí, do DN 50 mm, dvojnásobné s 1x emailováním a základním nátěrem | m | 50 | 70 | 3500 | 14.96 | 748 | 55.04 | 2752 | 21 | 4235 | 9e-05 | 0 | 0 | 0 | 800-783 | RTS 19/ I | RTS 19/ I | 0.116 | 5.8 |  | Práce |  |  |  | POL1_
|  | na vzduchu schnoucí | [24 empty] | SPI
Díl: | VN | Vedlejší náklady |  |  |  | 14312.11 |  | 0 |  | 14312.11 |  | 17317.6531 |  | 0 |  | 0 |  |  |  |  | 0 | [5 empty] | DIL
26 | 00411 R | Přípravné a průzkumné služby či práce | Soubor | 1 | 10000 | 10000 | 0 | 0 | 10000 | 10000 | 21 | 12100 | 0 | 0 | 0 | 0 |  | RTS 19/ I | Indiv | 0 | 0 |  | VRN |  |  |  | POL99_8
|  | Náklady dodavatele vyplývající z povinností dodavatele stanovených obchodními podmínkami před zahájením stavebních prací. Tato skupina zahrnuje zejména náklady na přípravné činnosti. | [24 empty] | POP |  | Náklady dodavatele vyplývající z povinností dodavatele stanovených obchodními podmínkami před zahájením stavebních prací. Tato skupina zahrnuje zejména náklady na přípravné činnosti.
27 | 005121 R | Zařízení staveniště | Soubor | 1 | 541.41 | 541.41 | 0 | 0 | 541.41 | 541.41 | 21 | 655.1061 | 0 | 0 | 0 | 0 |  | RTS 19/ I | Indiv | 0 | 0 |  | VRN |  |  |  | POL99_2
|  | Veškeré náklady spojené s vybudováním, provozem a odstraněním zařízení staveniště. | [24 empty] | POP
28 | 005124010R | Koordinační činnost | Soubor | 1 | 270.7 | 270.7 | 0 | 0 | 270.7 | 270.7 | 21 | 327.547 | 0 | 0 | 0 | 0 |  | RTS 19/ I | Indiv | 0 | 0 |  | VRN |  |  |  | POL99_2
|  | Koordinace stavebních a technologických dodávek stavby. | [24 empty] | POP
29 | 00523 R | Zkoušky a revize | Soubor | 1 | 3500 | 3500 | 0 | 0 | 3500 | 3500 | 21 | 4235 | 0 | 0 | 0 | 0 |  | RTS 19/ I | Indiv | 0 | 0 |  | VRN |  |  |  | POL99_8
|  | Náklady zhotovitele, související s prováděním zkoušek a revizí předepsaných technickými normami nebo objednatelem a které jsou pro provedení díla nezbytné. | [24 empty] | POP |  | Náklady zhotovitele, související s prováděním zkoušek a revizí předepsaných technickými normami nebo objednatelem a které jsou pro provedení díla nezbytné.
|  | Revize plynu, ověř.tlak.zkouška : 1 |  | 1 | [22 empty] | VV | 0
[25 empty] | 15 | 21 | DPH
| Celkem |  |  |  |  | 68452.88 | [18 empty] | 0 | 68452.88 | SUM
END

## D.1.4.3 01 (hidden)
Hospic sv.Alžběty_Přístavba |  |  |  |  | Číslo projektu :
Číslo | Identifikace | S p e c i f i k a c e p o l o ž k y | Měrná | Počet | Jednotková cena |  | Montážní normativ | Dodávka celkem | Montáž celkem | Montaž jednotková cena
pozice | prodejce | ( p o p i s ) | jednotka | jednotek | Brutto | Rabat
* | * | * | * | * | * | % | Nh | * | *
[8 empty] | 0 | 0
|  | Zařízení č. 1 - Větrání kanceláří + jednací místnosti | [5 empty] | 0 | 0
1.01 | Komfovent | Klimatizační vzduchotechnická jednotka ve složení: přívodní, odvodní ventilártor,frekvenční měnič, filtry přívod M5, Fitry odvod M5, regulační klapky (přívod /odvod), vodní ohřívač, rodeskový rekuperátor, základového rámu bay-pass, regulace, digitální ovladač, vnitřní provedení na stojat s hrdlama nahoru - ve standartu ECO DESIGN 2018 | kpl | 1 | 161725 |  | 45 | 161725 | 18000 | 18000
|  | Přívod : V = 1800m3/h, N= 0,33kW, I=3,2A, p = 450Pa | [5 empty] | 0 | 0 | 0
|  | Odvod : V = 1800m3/h, N= 0,33kW, I=3,2A, p = 450Pa | [5 empty] | 0 | 0 | 0
|  | Vodní ohřívač - Qt=5,9kW | [5 empty] | 0 | 0 | 0
1.02 | Trox | Tlumiče hluku 400x400x1500 | ks | 4 | 4500 |  | 1.5 | 18000 | 2400 | 600
1.03 | Systemair | Regulační klapka těsná 400 x 315 + servo pohon 230V , pružina | ks | 1 | 6263 |  | 0.4 | 6263 | 160 | 160
1.04 | Systemair | Regulační klapka těsná 400 x 250+ servo pohon 230V , pružina | ks | 1 | 6263 |  | 0.4 | 6263 | 160 | 160
1.05 | Systemair | Protidešťová žaluzie hlíníková AL -400x400 se sítem a rámem do potrubí | ks | 1 | 2300 |  | 1.2 | 2300 | 480 | 480
1.06 | Systemair | Regulátor konstatního průtoku Ø250 | ks | 2 | 2694 |  | 1.2 | 5388 | 960 | 480
1.07 | Trox | Požární klapka s pružinovým servopohonem 230V - Ø250, 90min + signalizace polohy | ks | 4 | 8708 |  | 1.2 | 34832 | 1920 | 480
1.08 | Elektrodesign | Talířový ventil kovový KK 125 | ks | 11 | 241 |  | 0.5 | 2651 | 2200 | 200
1.09 | Elektrodesign | Talířový ventil kovový KK 160 | ks | 1 | 382 |  | 0.5 | 382 | 200 | 200
1.10 |  | Vyústka přívodní hliníková včetně regulace do hranatého potrubí 225x125, V=150m3/h | ks | 3 | 672 |  | 0.5 | 2016 | 600 | 200
1.11 | Trox | Výřivý anemostat přívodní - vel. 300 včetně pohledové desky, přechodové komory a regulační klapky - Vp= 150m3/h - hlukově izolovaný | ks | 1 | 2000 |  | 0.5 | 2000 | 200 | 200
1.12 | Trox | Výřivý anemostat přívodní - vel. 400 včetně pohledové desky, přechodové komory a regulační klapky - Vp= 200m3/h | ks | 2 | 2100 |  | 0.5 | 4200 | 400 | 200
1.13 | Trox | Výřivý anemostat přívodní - vel. 600 včetně pohledové desky, přechodové komory a regulační klapky - Vp= 400m3/h | ks | 1 | 2850 |  | 0.5 | 2850 | 200 | 200
1.14 | Trox | Výřivý anemostat odvodní - vel. 600 včetně pohledové desky, přechodové komory a regulační klapky - Vp= 400m3/h | ks | 1 | 2650 |  | 0.5 | 2650 | 200 | 200
1.15 | Trox | Regulátor proměnlivého průtoku Ø200 - s komunikaci MODBUS | ks | 2 | 8690 |  | 1.2 | 17380 | 960 | 480
1.16 | Trox | Požární klapka s pružinovým servopohonem - Ø250, 90min + signalizace polohy | ks | 2 | 8703 |  | 1.2 | 17406 | 960 | 480
1.17 | Trox | Regulátor konstatního průtoku Ø160 - ruční nastavení | ks | 2 | 2105 |  | 1.2 | 4210 | 960 | 480
1.18 | Trox | Regulátor konstatního průtoku Ø200 | ks | 2 | 2290 |  | 1.2 | 4580 | 960 | 480
1.19 | Systemair | Protidešťová žaluzie hlíníková AL -1100 x 500 se sítem a rámem do stěny | ks | 1 | 5567 |  | 1.2 | 5567 | 480 | 480
1.20 | Systemair | Regulační klapka těsná 1100 x 500 + servo pohon 230V s pružinou | ks | 2 | 8983 |  | 0.4 | 17966 | 320 | 160
1.21 | Elektrodesign | Talířový ventil kovový KK 100 | ks | 1 | 241 |  | 0.5 | 241 | 200 | 200
1.22 | Elektrodesign | Výfuková kus se stříškou zkosený 400 | ks | 1 | 785 |  | 0.5 | 785 | 200 | 200
0
|  | Kruhové ocel. potrubí sk. I do průměru vč. montážního a spojovacího materiálu: | [5 empty] | 0 | 0 | 0
| Vzduchoservis | 100 / 30 % tvar. dílů | bm | 2 | 320 | 0 | 0.4375 | 640 | 350 | 175
| Vzduchoservis | 125 / 30 % tvar. dílů | bm | 15 | 350 | 0 | 0.4375 | 5250 | 2625 | 175
| Vzduchoservis | 160 / 30 % tvar. dílů | bm | 12 | 390 | 0 | 0.4375 | 4680 | 2100 | 175
| Vzduchoservis | 200 / 30 % tvar. dílů | bm | 60 | 420 | 0 | 0.4375 | 25200 | 10500 | 175
| Vzduchoservis | 225 / 30 % tvar. dílů | bm | 12 | 420 | 0 | 0.61 | 5040 | 2928 | 244
| Vzduchoservis | 250 / 30 % tvar. dílů | bm | 60 | 495 | 0 | 0.6125 | 29700 | 14700 | 245
| Vzduchoservis | 400 / 100 % tvar. dílů | bm | 5 | 1040 | 0 | 0.6125 | 5200 | 1225 | 245
[8 empty] | 0 | 0 | 0
|  | Čtyřhranné ocel. potrubí sk. I do obvodu vč. montážního a spojovacího materiálu: | [5 empty] | 0 | 0 | 0
|  | 1890 / 50 % tvar. dílů | bm | 30 | 750 |  | 1.225 | 22500 | 14700 | 490
|  | 1500 / 30 % tvar. dílů | bm | 35 | 510 |  | 0.9625 | 17850 | 13475 | 385
[8 empty] | 0 | 0 | 0
|  | Sonoflex odolná ohebná Al laminátová hadice s tepelnou a hlukovou izolací z vrstvy ekologické nedráždivé minerální vaty tloušťky 25 mm, 16 kg/m3, parozábrana – zpevněný Al laminát průměr 125 | bm | 20 | 241 |  | 0.55 | 4820 | 4400 | 220
0
|  | Sonoflex odolná ohebná Al laminátová hadice s tepelnou a hlukovou izolací z vrstvy ekologické nedráždivé minerální vaty tloušťky 25 mm, 16 kg/m3, parozábrana – zpevněný Al laminát průměr 160 | bm | 10 | 312 |  | 0.55 | 3120 | 2200 | 220
0
|  | Sonoflex odolná ohebná Al laminátová hadice s tepelnou a hlukovou izolací z vrstvy ekologické nedráždivé minerální vaty tloušťky 25 mm, 16 kg/m3, parozábrana – zpevněný Al laminát průměr 200 | bm | 10 | 312 |  | 0.55 | 3120 | 2200 | 220
[8 empty] | 0 | 0 | 0
|  | Polotuhá ohebná hadice z Al fólie, falcování mimořádně pevným vícenásobným zámkem „Tripllock" 125 | bm | 10 | 91 |  | 0.25 | 910 | 1000 | 100
[8 empty] | 0 | 0 | 0
|  | Protipožární izolace s atestem na min. 30min | m2 | 105 | 400 |  |  | 42000 | 0 | 0
|  | Protipožární izolace s atestem na min. 30min tloušky 60mm | m2 | 80 | 500 |  |  | 40000 | 0 | 0
[8 empty] | 0 | 0 | 0
|  | Zvuková izolace tl. 4 cm - iz. deskami nebo pásy | m2 | 30 | 350 |  |  | 10500 | 0 | 0
|  | s Al. polepem přip. na trny, přelepení spojů Al. páskou | 0 | 0 |  |  |  | 0 | 0 | 0
[8 empty] | 0 | 0 | 0
|  | Zařízení č. 2 - Větrání CHÚC - typ B | [5 empty] | 0 | 0 | 0
2.01 | Elektrodesign | Středotlaký axiální ventilátory potrubní IP65 - 560, Vp=10700m3/h, pz= 450Pa, 230V | ks | 1 | 53391 |  | 8 | 53391 | 3200 | 3200
2.02 |  | Pružná spojka 560 | ks | 2 | 2459 |  | 8 | 4918 | 6400 | 3200
2.03 | Systemair | Regulační klapka těsná 1100 x 400 + servo pohon 230V s pružinou | ks | 2 | 8983 |  | 0.4 | 17966 | 320 | 160
2.04 | Systemair | Protidešťová žaluzie hlíníková AL -1600 x 630 se sítem a rámem do potrubí | ks | 1 | 8987 |  | 1.2 | 8987 | 480 | 480
2.05 | Elektrodesign | Přívodní mřížka hliníková včetně regulace do hranatého potrubí 325x825mm (Vp=3000m3/h)- stužená, upánání na šrouby | ks | 1 | 2100 |  | 0.5 | 2100 | 200 | 200
2.06 |  | Přívodní mřížka hliníková včetně regulace do hranatého potrubí 325x1025mm (Vp=3700m3/h) - stužená, upánání na šrouby | ks | 2 | 2150 |  | 0.5 | 4300 | 400 | 200
2.07 |  | Sestava pro plynulé otevírání střešního okna na základě tlaku pro CHÚC typu B + tlakové čidlo | ks | 1 | 60000 |  | 8 | 60000 | 3200 | 3200
[8 empty] | 0 | 0 | 0
|  | Čtyřhranné ocel. potrubí sk. I do obvodu vč. montážního a spojovacího materiálu: | [5 empty] | 0 | 0 | 0
|  | 1500 / 40 % tvar. dílů | bm | 8 | 524 |  | 0.9625 | 4192 | 3080 | 385
|  | 2630 / 40 % tvar. dílů | bm | 12 | 966 |  | 1.6625 | 11592 | 7980 | 665
|  | 3500 / 30 % tvar. dílů | bm | 30 | 1185 |  | 2.275 | 35550 | 27300 | 910
[8 empty] | 0 | 0 | 0
|  | Kruhové ocel. potrubí sk. I do průměru vč. montážního a spojovacího materiálu: | [5 empty] | 0 | 0 | 0
|  | 560 / 60 % tvar. dílů | bm | 5 | 881 | 0 | 0.9625 | 4405 | 1925 | 385
[8 empty] | 0 | 0 | 0
|  | Protipožární izolace s atestem na min. 30min tloušky 40mm | m2 | 100 | 400 |  |  | 40000 | 0 | 0
|  | Protipožární izolace s atestem na min. 30min tloušky 60mm | m2 | 22 | 600 |  |  | 13200 | 0 | 0
[8 empty] | 0 | 0 | 0
|  | Zařízení č. 3 - Větrání dieselagregátu - odvod | [5 empty] | 0 | 0 | 0
3.01 |  | Potrubní vetilátor 160 - Vp=200m3/h, pz=150Pa - včetně doběhu | ks | 1 | 5266 |  | 1.5 | 5266 | 600 | 600
3.02 |  | Zpětná klapka těsná s magnetkou 160 | ks | 2 | 980 |  | 0.2 | 1960 | 160 | 80
3.03 |  | Protideštová mřížka s pletivem proti hmyzu 250 | ks | 2 | 400 |  | 1 | 800 | 800 | 400
3.04 |  | Zpětná klapka těsná 160 | ks | 1 | 266 |  | 1 | 266 | 400 | 400
3.05 |  | Ochranná mřížka odvodní 160 | ks | 4 | 1020 |  | 0.2 | 4080 | 320 | 80
[8 empty] | 0 | 0 | 0
|  | Kruhové ocel. potrubí sk. I do průměru vč. montážního a spojovacího materiálu: | [5 empty] | 0 | 0 | 0
| Vzduchoservis | 160 / 30 % tvar. dílů | bm | 9 | 390 | 0 | 0.4375 | 3510 | 1575 | 175
| Vzduchoservis | 200 / 30 % tvar. dílů | bm | 3 | 420 | 0 | 0.4375 | 1260 | 525 | 175
| Vzduchoservis | 250 / 100 % tvar. dílů | bm | 1 | 950 | 0 | 0.4375 | 950 | 175 | 175
[8 empty] | 0 | 0 | 0
|  | Protipožární izolace s atestem na min. 30min tloušky 40mm | m2 | 1 | 400 |  |  | 400 | 0 | 0
|  | Protipožární izolace s atestem na min. 30min tloušky 60mm | m2 | 1 | 600 |  |  | 600 | 0 | 0
[8 empty] | 0 | 0 | 0
|  | Zařízení č. 4 - Větrání technické mistnosti + kotelny - odvod | [5 empty] | 0 | 0 | 0
4.01 |  | Potrubní vetilátor 160 - Vp=200m3/h, pz=150Pa - včetně doběhu | ks | 1 | 5266 |  | 1.5 | 5266 | 600 | 600
4.02 |  | Zpětná klapka těsná 160 | ks | 1 | 266 |  | 0.2 | 266 | 80 | 80
4.03 |  | Ochranná mřížka přívodní 160 | ks | 1 | 1020 |  | 0.2 | 1020 | 80 | 80
[8 empty] | 0 | 0 | 0
|  | Kruhové ocel. potrubí sk. I do průměru vč. montážního a spojovacího materiálu: | [5 empty] | 0 | 0 | 0
| Vzduchoservis | 125 / 30 % tvar. dílů | bm | 6 | 350 | 0 | 0.4375 | 2100 | 1050 | 175
| Vzduchoservis | 160 / 30 % tvar. dílů | bm | 2 | 390 | 0 | 0.4375 | 780 | 350 | 175
[8 empty] | 0 | 0 | 0
|  | Zařízení č. 5 - Větrání skladu kompenzačnich pomůcek m.č. 146 | [5 empty] | 0 | 0 | 0
5.01 |  | Potrubní vetilátor 160 - Vp=200m3/h, pz=150Pa - včetně doběhu | ks | 1 | 5266 |  | 1.5 | 5266 | 600 | 600
5.02 |  | Zpětná klapka těsná s magnetkou 160 | ks | 1 | 980 |  | 0.2 | 980 | 80 | 80
5.03 |  | Protideštová mřížka s pletivem proti hmyzu 160 | ks | 1 | 350 |  | 1 | 350 | 400 | 400
5.04 | Elektrodesign | Talířový ventil kovový KK 160 | ks | 2 | 382 |  | 0.5 | 764 | 400 | 200
5.05 |  | Požární talířový odtahový ventil průměr 160 | ks | 1 | 1469 |  | 1 | 1469 | 400 | 400
5.06 |  | Zpětná klapka těsná 160 | ks | 1 | 266 |  | 1 | 266 | 400 | 400
[8 empty] | 0 | 0 | 0
|  | Sonoflex odolná ohebná Al laminátová hadice s tepelnou a hlukovou izolací z vrstvy ekologické nedráždivé minerální vaty tloušťky 25 mm, 16 kg/m3, parozábrana – zpevněný Al laminát průměr 160 | bm | 3 | 312 |  | 0.55 | 936 | 660 | 220
0
|  | Tepelná izolace tl. 4 cm - iz. deskami nebo pásy | m2 | 1 | 320 |  |  | 320 | 0 | 0
|  | s Al. polepem přip. na trny, přelepení spojů Al. páskou | 0 | 0 |  |  |  | 0 | 0 | 0
[8 empty] | 0 | 0 | 0
|  | Zařízení č. 6 - Větrání sociálního zázemí | [5 empty] | 0 | 0 | 0
6.01 |  | Potrubní vetilátor 125 - Vp=150m3/h, pz=100Pa - včetně doběhu | ks | 1 | 3791 |  | 1.5 | 3791 | 600 | 600
6.02 |  | Zpětná klapka těsná 125 | ks | 1 | 240 |  | 1 | 240 | 400 | 400
6.03 | Elektrodesign | Talířový ventil kovový KK 125 | ks | 1 | 241 |  | 0.5 | 241 | 200 | 200
6.04 | Elektrodesign | Talířový ventil kovový KK 160 | ks | 2 | 382 |  | 0.5 | 764 | 400 | 200
[8 empty] | 0 | 0 | 0
|  | Sonoflex odolná ohebná Al laminátová hadice s tepelnou a hlukovou izolací z vrstvy ekologické nedráždivé minerální vaty tloušťky 25 mm, 16 kg/m3, parozábrana – zpevněný Al laminát průměr 125 | bm | 3 | 241 |  | 0.55 | 723 | 660 | 220
0
|  | Tepelná izolace tl. 4 cm - iz. deskami nebo pásy | m2 | 1 | 320 |  |  | 320 | 0 | 0
|  | s Al. polepem přip. na trny, přelepení spojů Al. páskou | 0 | 0 |  |  |  | 0 | 0 | 0
[8 empty] | 0 | 0 | 0
|  | Kruhové ocel. potrubí sk. I do průměru vč. montážního a spojovacího materiálu: | [5 empty] | 0 | 0 | 0
| Vzduchoservis | 125 / 30 % tvar. dílů | bm | 3 | 350 | 0 | 0.4375 | 1050 | 525 | 175
[8 empty] | 0 | 0 | 0
|  | Zařízení č. 7 - Chlazení kanceláří | [5 empty] | 0 | 0 | 0
7.01 |  | VRF systém inverter, R410A, 400V Venk. kond. jednotka, Qch/Qt = 15,5/18,0 kW chlazení/topení -5° až 46°C/-20° až 21°C | kpl | 1 | 133600 |  | 25 | 133600 | 10000 | 10000
7.02 |  | - vnitřní nástěnná jed. Qch/Qt=2,2/2,8 kW | ks | 2 | 21300 |  | 3 | 42600 | 2400 | 1200
7.03 |  | - vnitřní kazetová jed. Qch/Qt=3,6/4,1 kW - včetně čerpadla kondenzátu | ks | 5 | 35400 |  | 3 | 177000 | 6000 | 1200
[8 empty] | 0 | 0 | 0
|  | - dekorační panel | ks | 5 | 1900 |  |  | 9500 | 0 | 0
|  | - drátový dotykový ovladač | ks | 7 | 5900 |  |  | 41300 | 0 | 0
|  | - rozdělovače | ks | 6 | 2200 |  |  | 13200 | 0 | 0
[8 empty] | 0 | 0 | 0
|  | Cu potrubí 6,35 elektroinstalací (cena montáže v ceně potrubí na bm) | bm | 30 | 200 |  |  | 6000 | 0 | 0
|  | Cu potrubí 9,52 elektroinstalací (cena montáže v ceně potrubí na bm) | bm | 20 | 220 |  |  | 4400 | 0 | 0
|  | Cu potrubí 12,7 elektroinstalací (cena montáže v ceně potrubí na bm) | bm | 30 | 250 |  |  | 7500 | 0 | 0
|  | Cu potrubí 15,88 elektroinstalací (cena montáže v ceně potrubí na bm) | bm | 12 | 300 |  |  | 3600 | 0 | 0
|  | Cu potrubí 19,05 elektroinstalací (cena montáže v ceně potrubí na bm) | bm | 10 | 320 |  |  | 3200 | 0 | 0
[8 empty] | 0 | 0 | 0
|  | Chladivo | kg | 1.5 | 1300 |  |  | 1950 | 0 | 0
|  | Komunikační kabel | bm | 60 | 27 |  |  | 1620 | 0 | 0
[8 empty] | 0 | 0 | 0
|  | Zařízení č. 8 - Větrání výtahové šachty | [5 empty] | 0 | 0 | 0
|  | Výfuková hlavice 160 | ks | 1 | 701 |  | 1.5 | 701 | 600 | 600
0
|  | Kruhové ocel. potrubí sk. I do průměru vč. montážního a spojovacího materiálu: | [5 empty] | 0 | 0 | 0
| Vzduchoservis | 160 / 30 % tvar. dílů | bm | 2 | 390 | 0 | 0.4375 | 780 | 350 | 175
[8 empty] | 0 | 0 | 0
[8 empty] | 0 | 0 | 0
|  | Doplňkový materiál | [5 empty] | 0 | 0 | 0
|  | Montážní, těsnící a spojovací materiál | sada | 1 | 18000 |  |  | 18000 | 0 | 0
|  | Součet : | [5 empty] | 1311741 | 191798
|  | Doprava, přesuny | kpl |  |  |  |  | 41975.712 | 15343.84
|  | Cena celkem bez DPH : | [6 empty] | 1560858.552
OSTATNÍ ROZPOČTOVÉ NÁKLADY
|  | Zařízení staveniště | Soubor | 1 |  |  |  |  | 10000
|  | Komplexní vyzkoušení | hod | 10 |  |  |  |  | 4500
|  | Zaregulování zařízení | hod | 55 |  |  |  |  | 24750
|  | Výchozí revize protipožárních klapek | hod | 6 |  |  |  |  | 2700
|  | Zaškolení obsluhy | hod | 10 |  |  |  |  | 4500
|  | PD, dokumentace skutečného provedení | ks | 1 |  |  |  |  | 15000
|  | Doplňkové rozpočtové náklady celkem | [6 empty] | 61450
|  | Cena celkem bez DPH : | [6 empty] | 1622308.552
Note on C141: vzt.art:
Note on C142: vzt.art:
Note on C143: vzt.art:
Note on C144: vzt.art:
Note on C145: vzt.art:

## D.1.4.3
Rozpočet projektu
Cenová soustava: vlastní dle aktualních nabídek
Název zakázky :
Hospic sv.Alžběty_Přístavba
Číslo | S p e c i f i k a c e p o l o ž k y | Měrná | Počet | Cena dodávka jednotková | Cena montáž jednotková | Cena dodávka celkem | Cena montáž celkem
pozice | ( p o p i s ) | jednotka | jednotek | (Kč) | (Kč) | (Kč) | (Kč)
* | * | * | * |  |  | * | *
0 | Zařízení č. 1 - Větrání kanceláří + jednací místnosti | 0 | 0 |  |  | 0 | 0
1.01 | Klimatizační vzduchotechnická jednotka ve složení: přívodní, odvodní ventilártor,frekvenční měnič, filtry přívod M5, Fitry odvod M5, regulační klapky (přívod /odvod), vodní ohřívač, rodeskový rekuperátor, základového rámu bay-pass, regulace, digitální ovladač, vnitřní provedení na stojat s hrdlama nahoru - ve standartu ECO DESIGN 2018 | kpl | 1 | 161725 | 18000 | 161725 | 18000
0 | Přívod : V = 1800m3/h, N= 0,33kW, I=3,2A, p = 450Pa | 0 | 0 | 0 | 0 | 0 | 0
0 | Odvod : V = 1800m3/h, N= 0,33kW, I=3,2A, p = 450Pa | 0 | 0 | 0 | 0 | 0 | 0
0 | Vodní ohřívač - Qt=5,9kW | 0 | 0 | 0 | 0 | 0 | 0
1.02 | Tlumiče hluku 400x400x1500 | ks | 4 | 4500 | 600 | 18000 | 2400
1.03 | Regulační klapka těsná 400 x 315 + servo pohon 230V , pružina | ks | 1 | 6263 | 160 | 6263 | 160
1.04 | Regulační klapka těsná 400 x 250+ servo pohon 230V , pružina | ks | 1 | 6263 | 160 | 6263 | 160
1.05 | Protidešťová žaluzie hlíníková AL -400x400 se sítem a rámem do potrubí | ks | 1 | 2300 | 480 | 2300 | 480
1.06 | Regulátor konstatního průtoku Ø250 | ks | 2 | 2694 | 480 | 5388 | 960
1.07 | Požární klapka s pružinovým servopohonem 230V - Ø250, 90min + signalizace polohy | ks | 4 | 8708 | 480 | 34832 | 1920
1.08 | Talířový ventil kovový KK 125 | ks | 11 | 241 | 200 | 2651 | 2200
1.09 | Talířový ventil kovový KK 160 | ks | 1 | 382 | 200 | 382 | 200
1.10 | Vyústka přívodní hliníková včetně regulace do hranatého potrubí 225x125, V=150m3/h | ks | 3 | 672 | 200 | 2016 | 600
1.11 | Výřivý anemostat přívodní - vel. 300 včetně pohledové desky, přechodové komory a regulační klapky - Vp= 150m3/h - hlukově izolovaný | ks | 1 | 2000 | 200 | 2000 | 200
1.12 | Výřivý anemostat přívodní - vel. 400 včetně pohledové desky, přechodové komory a regulační klapky - Vp= 200m3/h | ks | 2 | 2100 | 200 | 4200 | 400
1.13 | Výřivý anemostat přívodní - vel. 600 včetně pohledové desky, přechodové komory a regulační klapky - Vp= 400m3/h | ks | 1 | 2850 | 200 | 2850 | 200
1.14 | Výřivý anemostat odvodní - vel. 600 včetně pohledové desky, přechodové komory a regulační klapky - Vp= 400m3/h | ks | 1 | 2650 | 200 | 2650 | 200
1.15 | Regulátor proměnlivého průtoku Ø200 - s komunikaci MODBUS | ks | 2 | 8690 | 480 | 17380 | 960
1.16 | Požární klapka s pružinovým servopohonem - Ø250, 90min + signalizace polohy | ks | 2 | 8703 | 480 | 17406 | 960
1.17 | Regulátor konstatního průtoku Ø160 - ruční nastavení | ks | 2 | 2105 | 480 | 4210 | 960
1.18 | Regulátor konstatního průtoku Ø200 | ks | 2 | 2290 | 480 | 4580 | 960
1.19 | Protidešťová žaluzie hlíníková AL -1100 x 500 se sítem a rámem do stěny | ks | 1 | 5567 | 480 | 5567 | 480
1.20 | Regulační klapka těsná 1100 x 500 + servo pohon 230V s pružinou | ks | 2 | 8983 | 160 | 17966 | 320
1.21 | Talířový ventil kovový KK 100 | ks | 1 | 241 | 200 | 241 | 200
1.22 | Výfuková kus se stříškou zkosený 400 | ks | 1 | 785 | 200 | 785 | 200
0 | 0 | 0 | 0 | 0 | 0 | 0 | 0
0 | Kruhové ocel. potrubí sk. I do průměru vč. montážního a spojovacího materiálu: | 0 | 0 | 0 | 0 | 0 | 0
0 | 100 / 30 % tvar. dílů | bm | 2 | 320 | 175 | 640 | 350
0 | 125 / 30 % tvar. dílů | bm | 15 | 350 | 175 | 5250 | 2625
0 | 160 / 30 % tvar. dílů | bm | 12 | 390 | 175 | 4680 | 2100
0 | 200 / 30 % tvar. dílů | bm | 60 | 420 | 175 | 25200 | 10500
0 | 225 / 30 % tvar. dílů | bm | 12 | 420 | 244 | 5040 | 2928
0 | 250 / 30 % tvar. dílů | bm | 60 | 495 | 245 | 29700 | 14700
0 | 400 / 100 % tvar. dílů | bm | 5 | 1040 | 245 | 5200 | 1225
0 | 0 | 0 | 0 | 0 | 0 | 0 | 0
0 | Čtyřhranné ocel. potrubí sk. I do obvodu vč. montážního a spojovacího materiálu: | 0 | 0 | 0 | 0 | 0 | 0
0 | 1890 / 50 % tvar. dílů | bm | 30 | 750 | 490 | 22500 | 14700
0 | 1500 / 30 % tvar. dílů | bm | 35 | 510 | 385 | 17850 | 13475
0 | 0 | 0 | 0 | 0 | 0 | 0 | 0
0 | Sonoflex odolná ohebná Al laminátová hadice s tepelnou a hlukovou izolací z vrstvy ekologické nedráždivé minerální vaty tloušťky 25 mm, 16 kg/m3, parozábrana – zpevněný Al laminát průměr 125 | bm | 20 | 241 | 220 | 4820 | 4400
0 | 0 | 0 | 0 | 0 | 0 | 0 | 0
0 | Sonoflex odolná ohebná Al laminátová hadice s tepelnou a hlukovou izolací z vrstvy ekologické nedráždivé minerální vaty tloušťky 25 mm, 16 kg/m3, parozábrana – zpevněný Al laminát průměr 160 | bm | 10 | 312 | 220 | 3120 | 2200
0 | 0 | 0 | 0 | 0 | 0 | 0 | 0
0 | Sonoflex odolná ohebná Al laminátová hadice s tepelnou a hlukovou izolací z vrstvy ekologické nedráždivé minerální vaty tloušťky 25 mm, 16 kg/m3, parozábrana – zpevněný Al laminát průměr 200 | bm | 10 | 312 | 220 | 3120 | 2200
0 | 0 | 0 | 0 | 0 | 0 | 0 | 0
0 | Polotuhá ohebná hadice z Al fólie, falcování mimořádně pevným vícenásobným zámkem „Tripllock" 125 | bm | 10 | 91 | 100 | 910 | 1000
0 | 0 | 0 | 0 | 0 | 0 | 0 | 0
0 | Protipožární izolace s atestem na min. 30min | m2 | 105 | 400 | 0 | 42000 | 0
0 | Protipožární izolace s atestem na min. 30min tloušky 60mm | m2 | 80 | 500 | 0 | 40000 | 0
0 | 0 | 0 | 0 | 0 | 0 | 0 | 0
0 | Zvuková izolace tl. 4 cm - iz. deskami nebo pásy | m2 | 30 | 350 | 0 | 10500 | 0
0 | s Al. polepem přip. na trny, přelepení spojů Al. páskou | 0 | 0 | 0 | 0 | 0 | 0
0 | 0 | 0 | 0 | 0 | 0 | 0 | 0
0 | Zařízení č. 2 - Větrání CHÚC - typ B | 0 | 0 | 0 | 0 | 0 | 0
2.01 | Středotlaký axiální ventilátory potrubní IP65 - 560, Vp=10700m3/h, pz= 450Pa, 230V | ks | 1 | 53391 | 3200 | 53391 | 3200
2.02 | Pružná spojka 560 | ks | 2 | 2459 | 3200 | 4918 | 6400
2.03 | Regulační klapka těsná 1100 x 400 + servo pohon 230V s pružinou | ks | 2 | 8983 | 160 | 17966 | 320
2.04 | Protidešťová žaluzie hlíníková AL -1600 x 630 se sítem a rámem do potrubí | ks | 1 | 8987 | 480 | 8987 | 480
2.05 | Přívodní mřížka hliníková včetně regulace do hranatého potrubí 325x825mm (Vp=3000m3/h)- stužená, upánání na šrouby | ks | 1 | 2100 | 200 | 2100 | 200
2.06 | Přívodní mřížka hliníková včetně regulace do hranatého potrubí 325x1025mm (Vp=3700m3/h) - stužená, upánání na šrouby | ks | 2 | 2150 | 200 | 4300 | 400
2.07 | Sestava pro plynulé otevírání střešního okna na základě tlaku pro CHÚC typu B + tlakové čidlo | ks | 1 | 60000 | 3200 | 60000 | 3200
0 | 0 | 0 | 0 | 0 | 0 | 0 | 0
0 | Čtyřhranné ocel. potrubí sk. I do obvodu vč. montážního a spojovacího materiálu: | 0 | 0 | 0 | 0 | 0 | 0
0 | 1500 / 40 % tvar. dílů | bm | 8 | 524 | 385 | 4192 | 3080
0 | 2630 / 40 % tvar. dílů | bm | 12 | 966 | 665 | 11592 | 7980
0 | 3500 / 30 % tvar. dílů | bm | 30 | 1185 | 910 | 35550 | 27300
0 | 0 | 0 | 0 | 0 | 0 | 0 | 0
0 | Kruhové ocel. potrubí sk. I do průměru vč. montážního a spojovacího materiálu: | 0 | 0 | 0 | 0 | 0 | 0
0 | 560 / 60 % tvar. dílů | bm | 5 | 881 | 385 | 4405 | 1925
0 | 0 | 0 | 0 | 0 | 0 | 0 | 0
0 | Protipožární izolace s atestem na min. 30min tloušky 40mm | m2 | 100 | 400 | 0 | 40000 | 0
0 | Protipožární izolace s atestem na min. 30min tloušky 60mm | m2 | 22 | 600 | 0 | 13200 | 0
0 | 0 | 0 | 0 | 0 | 0 | 0 | 0
0 | Zařízení č. 3 - Větrání dieselagregátu - odvod | 0 | 0 | 0 | 0 | 0 | 0
3.01 | Potrubní vetilátor 160 - Vp=200m3/h, pz=150Pa - včetně doběhu | ks | 1 | 5266 | 600 | 5266 | 600
3.02 | Zpětná klapka těsná s magnetkou 160 | ks | 2 | 980 | 80 | 1960 | 160
3.03 | Protideštová mřížka s pletivem proti hmyzu 250 | ks | 2 | 400 | 400 | 800 | 800
3.04 | Zpětná klapka těsná 160 | ks | 1 | 266 | 400 | 266 | 400
3.05 | Ochranná mřížka odvodní 160 | ks | 4 | 1020 | 80 | 4080 | 320
0 | 0 | 0 | 0 | 0 | 0 | 0 | 0
0 | Kruhové ocel. potrubí sk. I do průměru vč. montážního a spojovacího materiálu: | 0 | 0 | 0 | 0 | 0 | 0
0 | 160 / 30 % tvar. dílů | bm | 9 | 390 | 175 | 3510 | 1575
0 | 200 / 30 % tvar. dílů | bm | 3 | 420 | 175 | 1260 | 525
0 | 250 / 100 % tvar. dílů | bm | 1 | 950 | 175 | 950 | 175
0 | 0 | 0 | 0 | 0 | 0 | 0 | 0
0 | Protipožární izolace s atestem na min. 30min tloušky 40mm | m2 | 1 | 400 | 0 | 400 | 0
0 | Protipožární izolace s atestem na min. 30min tloušky 60mm | m2 | 1 | 600 | 0 | 600 | 0
0 | 0 | 0 | 0 | 0 | 0 | 0 | 0
0 | Zařízení č. 4 - Větrání technické mistnosti + kotelny - odvod | 0 | 0 | 0 | 0 | 0 | 0
4.01 | Potrubní vetilátor 160 - Vp=200m3/h, pz=150Pa - včetně doběhu | ks | 1 | 5266 | 600 | 5266 | 600
4.02 | Zpětná klapka těsná 160 | ks | 1 | 266 | 80 | 266 | 80
4.03 | Ochranná mřížka přívodní 160 | ks | 1 | 1020 | 80 | 1020 | 80
0 | 0 | 0 | 0 | 0 | 0 | 0 | 0
0 | Kruhové ocel. potrubí sk. I do průměru vč. montážního a spojovacího materiálu: | 0 | 0 | 0 | 0 | 0 | 0
0 | 125 / 30 % tvar. dílů | bm | 6 | 350 | 175 | 2100 | 1050
0 | 160 / 30 % tvar. dílů | bm | 2 | 390 | 175 | 780 | 350
0 | 0 | 0 | 0 | 0 | 0 | 0 | 0
0 | Zařízení č. 5 - Větrání skladu kompenzačnich pomůcek m.č. 146 | 0 | 0 | 0 | 0 | 0 | 0
5.01 | Potrubní vetilátor 160 - Vp=200m3/h, pz=150Pa - včetně doběhu | ks | 1 | 5266 | 600 | 5266 | 600
5.02 | Zpětná klapka těsná s magnetkou 160 | ks | 1 | 980 | 80 | 980 | 80
5.03 | Protideštová mřížka s pletivem proti hmyzu 160 | ks | 1 | 350 | 400 | 350 | 400
5.04 | Talířový ventil kovový KK 160 | ks | 2 | 382 | 200 | 764 | 400
5.05 | Požární talířový odtahový ventil průměr 160 | ks | 1 | 1469 | 400 | 1469 | 400
5.06 | Zpětná klapka těsná 160 | ks | 1 | 266 | 400 | 266 | 400
0 | 0 | 0 | 0 | 0 | 0 | 0 | 0
0 | Sonoflex odolná ohebná Al laminátová hadice s tepelnou a hlukovou izolací z vrstvy ekologické nedráždivé minerální vaty tloušťky 25 mm, 16 kg/m3, parozábrana – zpevněný Al laminát průměr 160 | bm | 3 | 312 | 220 | 936 | 660
0 | 0 | 0 | 0 | 0 | 0 | 0 | 0
0 | Tepelná izolace tl. 4 cm - iz. deskami nebo pásy | m2 | 1 | 320 | 0 | 320 | 0
0 | s Al. polepem přip. na trny, přelepení spojů Al. páskou | 0 | 0 | 0 | 0 | 0 | 0
0 | 0 | 0 | 0 | 0 | 0 | 0 | 0
0 | Zařízení č. 6 - Větrání sociálního zázemí | 0 | 0 | 0 | 0 | 0 | 0
6.01 | Potrubní vetilátor 125 - Vp=150m3/h, pz=100Pa - včetně doběhu | ks | 1 | 3791 | 600 | 3791 | 600
6.02 | Zpětná klapka těsná 125 | ks | 1 | 240 | 400 | 240 | 400
6.03 | Talířový ventil kovový KK 125 | ks | 1 | 241 | 200 | 241 | 200
6.04 | Talířový ventil kovový KK 160 | ks | 2 | 382 | 200 | 764 | 400
0 | 0 | 0 | 0 | 0 | 0 | 0 | 0
0 | Sonoflex odolná ohebná Al laminátová hadice s tepelnou a hlukovou izolací z vrstvy ekologické nedráždivé minerální vaty tloušťky 25 mm, 16 kg/m3, parozábrana – zpevněný Al laminát průměr 125 | bm | 3 | 241 | 220 | 723 | 660
0 | 0 | 0 | 0 | 0 | 0 | 0 | 0
0 | Tepelná izolace tl. 4 cm - iz. deskami nebo pásy | m2 | 1 | 320 | 0 | 320 | 0
0 | s Al. polepem přip. na trny, přelepení spojů Al. páskou | 0 | 0 | 0 | 0 | 0 | 0
0 | 0 | 0 | 0 | 0 | 0 | 0 | 0
0 | Kruhové ocel. potrubí sk. I do průměru vč. montážního a spojovacího materiálu: | 0 | 0 | 0 | 0 | 0 | 0
0 | 125 / 30 % tvar. dílů | bm | 3 | 350 | 175 | 1050 | 525
0 | 0 | 0 | 0 | 0 | 0 | 0 | 0
0 | Zařízení č. 7 - Chlazení kanceláří | 0 | 0 | 0 | 0 | 0 | 0
7.01 | VRF systém inverter, R410A, 400V Venk. kond. jednotka, Qch/Qt = 15,5/18,0 kW chlazení/topení -5° až 46°C/-20° až 21°C | kpl | 1 | 133600 | 10000 | 133600 | 10000
7.02 | - vnitřní nástěnná jed. Qch/Qt=2,2/2,8 kW | ks | 2 | 21300 | 1200 | 42600 | 2400
7.03 | - vnitřní kazetová jed. Qch/Qt=3,6/4,1 kW - včetně čerpadla kondenzátu | ks | 5 | 35400 | 1200 | 177000 | 6000
0 | 0 | 0 | 0 | 0 | 0 | 0 | 0
0 | - dekorační panel | ks | 5 | 1900 | 0 | 9500 | 0
0 | - drátový dotykový ovladač | ks | 7 | 5900 | 0 | 41300 | 0
0 | - rozdělovače | ks | 6 | 2200 | 0 | 13200 | 0
0 | 0 | 0 | 0 | 0 | 0 | 0 | 0
0 | Cu potrubí 6,35 elektroinstalací (cena montáže v ceně potrubí na bm) | bm | 30 | 200 | 0 | 6000 | 0
0 | Cu potrubí 9,52 elektroinstalací (cena montáže v ceně potrubí na bm) | bm | 20 | 220 | 0 | 4400 | 0
0 | Cu potrubí 12,7 elektroinstalací (cena montáže v ceně potrubí na bm) | bm | 30 | 250 | 0 | 7500 | 0
0 | Cu potrubí 15,88 elektroinstalací (cena montáže v ceně potrubí na bm) | bm | 12 | 300 | 0 | 3600 | 0
0 | Cu potrubí 19,05 elektroinstalací (cena montáže v ceně potrubí na bm) | bm | 10 | 320 | 0 | 3200 | 0
0 | 0 | 0 | 0 | 0 | 0 | 0 | 0
0 | Chladivo | kg | 1.5 | 1300 | 0 | 1950 | 0
0 | Komunikační kabel | bm | 60 | 27 | 0 | 1620 | 0
0 | 0 | 0 | 0 | 0 | 0 | 0 | 0
0 | Zařízení č. 8 - Větrání výtahové šachty | 0 | 0 | 0 | 0 | 0 | 0
0 | Výfuková hlavice 160 | ks | 1 | 701 | 600 | 701 | 600
0 | 0 | 0 | 0 | 0 | 0 | 0 | 0
0 | Kruhové ocel. potrubí sk. I do průměru vč. montážního a spojovacího materiálu: | 0 | 0 | 0 | 0 | 0 | 0
0 | 160 / 30 % tvar. dílů | bm | 2 | 390 | 175 | 780 | 350
0 | 0 | 0 | 0 |  | 0 | 0 | 0
0 | 0 | 0 | 0 |  | 0 | 0 | 0
0 | 0 | 0 | 0 |  | 0 | 0 | 0
0 | Doplňkový materiál | 0 | 0 |  | 0 | 0 | 0
0 | Montážní, těsnící a spojovací materiál | sada | 1 |  | 0 | 18000 | 0
0 | Součet : | 0 | 0 |  | 0 | 1311741 | 191798
0 | Doprava, přesuny | kpl | 0 |  | 0 | 41975.712 | 15343.84
0 | Cena celkem bez DPH : | 0 | 0 |  | 0 | 0 | 1560858.552
0 | 0 | 0 | 0 |  | 0 | 0 | 0
0 | OSTATNÍ ROZPOČTOVÉ NÁKLADY | 0 | 0 |  | 0 | 0 | 0
0 | Zařízení staveniště | Soubor | 1 |  | 0 | 0 | 10000
0 | Komplexní vyzkoušení | hod | 10 |  | 0 | 0 | 4500
0 | Zaregulování zařízení | hod | 55 |  | 0 | 0 | 24750
0 | Výchozí revize protipožárních klapek | hod | 6 |  | 0 | 0 | 2700
0 | Zaškolení obsluhy | hod | 10 |  | 0 | 0 | 4500
0 | PD, dokumentace skutečného provedení | ks | 1 |  | 0 | 0 | 15000
0 | Doplňkové rozpočtové náklady celkem | 0 | 0 |  | 0 | 0 | 61450
0 | 0 | 0 | 0 |  | 0 | 0 | 0
0 | Cena celkem bez DPH : | 0 | 0 |  | 0 | 0 | 1622308.552
0 | 0 | 0 | 0 |  |  | 0 | 0
0 | 0 | 0 | 0 |  |  | 0 | 0
0 | 0 | 0 | 0 |  |  | 0 | 0
0 | 0 | 0 | 0 |  |  | 0 | 0
0 | 0 | 0 | 0 |  |  | 0 | 0
0 | 0 | 0 | 0 |  |  | 0 | 0
0 | 0 | 0 | 0 |  |  | 0 | 0
0
0

## D.1.4.4
Akce : | Moravian science centrum Brno | Hospic sv. Alžběty_Přístavba
Pozice | Dodavatel | Název | Měrná jednotka | Počet jednotek | Jednotková cena | cena celkem
* |  | * | * | * | Kč | Kč
Nový zdroj tepla a rozvody vytápění
|  | Strojní zařízení |  |  |  | 188360
K1 |  | Nástěnný kondenzační kotel, jm. Výkon 36,5 kW při 50/30°C, min. výkon 5,5 kW, třída min. NOx 5, uzavřená spalovací komora, spotřebič typu C, základní elektronická regulace s digitálním panelem a LCD displejem, integrované oběhové čerpadlo elektronicky řízení s ECM motorem, integrovaný pojistný ventil 4 bary, P=180 W, 1x 230V/50Hz, připojení vytápění G1", připojení plyn G3/4", spotřeba plynu při max. výkonu 3,7 m3/h | ks | 1 | 74990 | 74990
montáž zařízení, uvedení do provozu, odzkoušení, předání, zaučení obsluhy
|  | Systémový samonosný montážní rám pro osazení kotle na podlahu | ks | 1 | 12400 | 12400
|  | Rozšiřující modul pro externí řízení kotle, včetně snímačů teplot (přívod, vrat), včetně prodrátování, vstup od nadřazené MaR 0-10V nebo komunikace po datové lince | ks | 1 | 7400 | 7400
montáž zařízení, uvedení do provozu, odzkoušení, předání, zaučení obsluhy
0
|  | Přívod vzduchu a odvod spalin, koaxiální potrubí d80/125, celková délka spalinovodu 3 m, obasahuje: 1x vsuvka s kruhovým inspekčním otvorem, rovné potrubí d80/125 mm, 1x revizní T-kus do potrubí, 1x průchodka šikmou střechou, 1x vertikální komínová koncovka | ks | 1 | 8400 | 8400
0
|  | Nepřímotopný zásobníkový ohřívač vody, objem 250 l, využitelný objem 234 l, výměník topné vody s teplosměnnou plochou min. 2,5 m2, PN10, vnitřní povrch smalt s atestací na pitnou vodu, stojaté provedení, připojení z boku | ks | 1 | 17603 | 17603
UV |  | Úpravna vody, obsahuje: mechanický filtr nečistot 100 mikron, změkčovací/odsolovací patronu, soustava obtokových armatur 6x kulový kohout, 1x potrubního odělovač BA295 DN20, 1x elektromagnetický ventil DN20, vodoměr qn=1,5 m3/h, propojovací potrubí, 1x dávkovací nádobu na inhibitory koroze, provozní náplně pro napuštění soustavy a následný provoz. Objem soustavy cca 0,8m3. Přesný návrh je nutné provést na základě požadavků výrobce kotle na kvalitu vody. | ks | 1 | 14575 | 14575
montáž zařízení, uvedení do provozu, odzkoušení, předání, zaučení obsluhy
0
EN |  | Expanzní nádoba objem 35 l, min. PN10, + servisní armatura DN20, butylový vak, medium je v uzavřeném butylovém vaku, závěsná | ks | 1 | 3800 | 3800
|  | montáž zařízení, uvedení do provozu, odzkoušení, předání, zaučení obsluhy, nastavit tlak plynu v nádobě na 1,3 bar |  |  |  | 0
0
HVDT |  | Hydraulický vyrovnavač dynamických tlaků HVDT pro max. Q=2,5 m3/h; připojení DN40; d108mm | ks | 1 | 3360 | 3360
R+S |  | Sdružený rozdělovač a sběrač modul 80, hrdla od zdroje tepla DN32, celkem 3 větve výstupní hrdla DN25, výška hrdel 100 mm, celková délka 875 mm | ks | 1 | 9800 | 9800
|  | Konzole pro uchycení rozdělovače a sběrače do podlahy | ks | 2 | 950 | 1900
0
Č1 |  | Oběhové čerpadlo s elektronickou regulací výkonu, systém řízení na dp-konstantní, | ks | 1 | 8533 | 8533
|  | Q=0,9 m3/h, H= 3,5 m, P=50 W, 1x 230V/50Hz, PN10 |  |  |  | 0
Č2 |  | Oběhové čerpadlo s elektronickou regulací výkonu, systém řízení na dp-konstantní, | ks | 2 | 8533 | 17066
|  | Q=0,6 m3/h, H= 3 m, P=50 W, 1x 230V/50Hz, PN10 |  |  |  | 0
Č3 |  | Oběhové čerpadlo s elektronickou regulací výkonu, systém řízení na dp-konstantní, | ks | 1 | 8533 | 8533
|  | Q=0,8 m3/h, H= 2,5 m, P=50 W, 1x 230V/50Hz, PN10 |  |  |  | 0
0
|  | Armatury |  |  |  | 92890
|  | Vyvažovací ventil závitový s měřícími ventilky, PN16, armatura umožňuje těsné uzavření, měření průtoku, dispozičního tlaku a teploty, aretaci nastavení |  |  |  | 0
|  | materiál tělesa: AMETAL, těsnění: O-kroužek, teplota použití do +120°C |  |  |  | 0
|  | DN15 | ks | 1 | 2108 | 2108
|  | DN20 | ks | 2 | 2282 | 4564
|  | DN25 | ks | 1 | 2558 | 2558
0
|  | Kulový uzávěr vnitřní závity, materiál tělesa: mosaz, potažená niklem a chromem, koule: |  |  |  | 0
|  | poniklovaná a pochromovaná, těsnění: 2 PTFE podložky a vitonový O-kroužek |  |  |  | 0
|  | teplota použití do 120°C, tlak 1,6MPa, typ FF |  |  |  | 0
|  | DN20 | ks | 5 | 280 | 1400
|  | DN25 | ks | 6 | 335 | 2010
|  | DN32 | ks | 3 | 477 | 1431
0
|  | Zpětná ventil, materiál tělesa mosaz, teplota použití do 120°C, tlak 1,6MPa |  |  |  | 0
|  | DN20 | ks | 1 | 205 | 205
|  | DN25 | ks | 2 | 231 | 462
0
|  | Filtr typ "Y" - materiál tělesa mosaz, teplota použití do 120°C, tlak 1,6MPa, síto nerez |  |  |  | 0
|  | DN20 | ks | 1 | 249 | 249
|  | DN25 | ks | 2 | 294 | 588
|  | DN32 | ks | 1 | 455 | 455
Separátor nečistot s magnetem, multifunkční zařízení s odkalovačem a magnetickým kroužkem. Nastavitelné napojení jak na vodorovné, tak svislé potrubí. Vybaven vypouštěcím kohoutem s připojením na hadici
|  | DN32 | ks | 1 | 2690 | 2690
0
|  | Vypouštěcí kulový uzávěr vnější závit |  |  |  | 0
|  | kulový uzávěr se šroubovým spojem a štěrbinovým ovládáním, mosazný |  |  |  | 0
|  | nástavec na hadici, zátka, materiál tělesa: mosaz, těsnění: guma |  |  |  | 0
|  | koule: mosaz potažena chromem a zabroušena |  |  |  | 0
|  | teplota použití do 100°C, tlak 1,5MPa |  |  |  | 0
|  | DN 15 | ks | 14 | 219 | 3066
0
|  | Manometr 80, rozsah 0 - 600kPa, glycerinová náplň | ks | 6 | 1450 | 8700
|  | včetně příslušenství: manometrový kohout třícestný, těsnění, manometrová |  |  |  | 0
|  | matice M 20x1,5, + 2x kulový kohout DN10 motýlkový |  |  |  | 0
0
|  | Teploměr přímý 80, rozsah -10 až +60°C | ks | 10 | 835 | 8350
|  | včetně příslušenství: jímky, návarku DN 15, PN16, délka jímky dle dimenze potrubí |  |  |  | 0
0
|  | Automatický odvzdušňovací ventil 1/2" + kulový kohout DN15 s motýlkovou páčkou | ks | 16 | 330 | 5280
RV1 |  | Trojcestný směšovací kohout DN20, kvs=4, ponikolovaná materiál mosaz, PN10; včetně servopohonu 24V, ovládání 0-10V | ks | 1 | 7235 | 7235
RV2 |  | Trojcestný směšovací ventil DN15, kvs=2,5, materiál mosaz, PN10; včetně servopohonu 24V, ovládání 0-10V | ks | 1 | 8514 | 8514
|  | Radiátorové připojovací šroubení pro desková otopná tělesa, rohové provedení s vnitřním závitem Rp 1/2" s integrovaným vypouštěním, rozteč připojení 50 mm, kvs=1,48 | ks | 19 | 531 | 10089
|  | Radiátorový termostatický ventil, poniklovaný, úhlový, DN15, 8 stupňů přednastavení, kvs=0,86 | ks | 2 | 410 | 820
|  | Radiátorové šroubení s pamětí přednastavení, uzavíráním a vypouštěním, rohové provedení, DN15, kvs=1,31 | ks | 2 | 265 | 530
|  | Termostatická hlavice, provedení pro veřejné prostory s ochranou proti zcizení pomocí zabezpečovacího kroužku zvýšená odolnost proti odcizení, rozsah nastavení od 6 °C do 28 °C, | ks | 21 | 854 | 17934
0
|  | Svěrné šroubení pro měděné/CuCr potrubí | ks | 22 | 124 | 2728
|  | Opěrné pouzdro | ks | 22 | 42 | 924
|  | Otopná tělesa |  |  |  | 127739
Deskové otopné těleso (DOT), spodní pravé připojení, s integrovaným termostatickým ventilem, profilovaná čelní plocha, označení: typ (počet desek, lamel) - výška x délka (cm), jmenovitý tepelný výkon (W) tělesa při teplotním spádu topné vody 75/65°C a jemnovité teplotě prostoru 20°C
|  | DOT 11-060070 (701 W) | ks | 1 | 3546 | 3546
|  | DOT 11-090070 (976 W) | ks | 2 | 4489 | 8978
|  | DOT 21-060050 (976 W) | ks | 1 | 3934 | 3934
|  | DOT 21-090070 (1228 W) | ks | 1 | 5570 | 5570
|  | DOT 21-090080 (1403 W) | ks | 1 | 5929 | 5929
|  | DOT 22-090050 (1157 W) | ks | 1 | 5430 | 5430
|  | DOT 22-090060 (1388 W) | ks | 1 | 5878 | 5878
|  | DOT 22-090070 (1619 W) | ks | 3 | 6324 | 18972
|  | DOT 22-090080 (1850 W) | ks | 2 | 6772 | 13544
|  | DOTL 22-090080 (1850 W) – levé připojení | ks | 1 | 6772 | 6772
|  | DOT 22-090100 (2313 W) | ks | 1 | 7665 | 7665
|  | DOT 22-090110 (2544 W) | ks | 1 | 8111 | 8111
|  | DOTL 22-090110 (2544 W) – levé připojení | ks | 1 | 8111 | 8111
|  | DOT 22-090120 (2776 W) | ks | 2 | 8558 | 17116
Trubkové otopné těleso z ocelových profilů označení: výška x šířka, jmenovitý tepelný výkon (W) tělesa při teplotním spádu topné vody 75/65°C, teplota prostoru 20°C
|  | TOT 1500.600 (906 W) | ks | 1 | 2836 | 2836
|  | TOT 1820.600 (1101 W) | ks | 1 | 3288 | 3288
|  | Elektrický přímotopý konvektor, výkon 500 W, 1x230V/50Hz, elektronický termostat s přímou volbou teploty, osazení na stěnu | ks | 1 | 2059 | 2059
|  | Potrubí |  |  |  | 134006
|  | Potrubí spojované svařováním, včetně spojování a příslušenství |  |  |  | 0
|  | Ocelové potrubí z ocelových trubek závitových (DN 15, 50), jakost materiálu 11 353.1 a 11 373.1 |  |  |  | 0
|  | spojované závity nebo svařováním, včetně tvarovek (kolena, redukce, přechody, T-kusy) specifikovat dle dokumentace |  |  |  | 0
|  | DN20 | bm | 10 | 241 | 2410
|  | DN25 | bm | 26 | 267 | 6942
|  | DN32 | bm | 16 | 349 | 5584
|  | Potrubí měděné tyče 5 m vč. tvarovek, pro rozvody vytápění |  |  |  | 0
|  | spojované pájením, včetně tvarovek (kolena, redukce, přechody, T-kusy) specifikovat dle dokumentace |  |  |  | 0
|  | 15x1 | bm | 214 | 232 | 49648
|  | 18x1 | bm | 91 | 241 | 21931
|  | 22x1 | bm | 68 | 267 | 18156
|  | 28x1,5 | bm | 45 | 349 | 15705
Ocelové chráničky při prostupu potrubí stavební konstrukcí
|  | DN50 | bm | 8 | 429 | 3432
|  | DN65 | bm | 6 | 513 | 3078
0
|  | Potrubí je osazeno nátrubky a odběry pro teploměry, tlakoměry a čidla MaR, celkem 20ks DN15, (čidla) | kpl. | 1 | 4920 | 4920
0
|  | Potrubí plastové materiál PPR, PN 16, Tmax +80°C - trvalé zatížení, včetně tvarovek (kolena, redukce, přechody, T-kusy) specifikovat dle výkresu |  |  |  | 0
|  | 25x3,5 | bm | 12 | 57 | 684
0
|  | Odpadní plastové potrubí materiál PPR, typ HT, Tmax +90°C - trvalé zatížení, včetně tvarovek (kolena, redukce, přechody, T-kusy) specifikovat dle výkresu |  |  |  | 0
|  | DN50 | bm | 12 | 55 | 660
|  | kalich pro odovod kondenzátu | ks | 1 | 96 | 96
|  | sifon na potrubí DN50 | ks | 1 | 120 | 120
Ohebné hadice plnoprůtočné délka 500mm (pár),
materiál: EPDM hadice, oplet nerez, přípojky poniklovaná mosaz
provozní telota -20°C až +100°C
provozní tlak: DN 19 až 32 - 10bar, DN 40 až 70 - 6bar, napojení VZT
|  | DN 20 (dle přesných dimenzí napojení skutečně dodané VZT) | ks | 1 | 640 | 640
0
|  | Tepelná izolace |  |  |  | 32513
|  | Tepelně izolační trubice z pěnového polyetylenu s uzavřenou buněčnou strukturou, laminovaná ochrannou PE tkaninou, délka trubice 2000 mm, max teplota použítí +90°C, součinitel tepelné vodivosti min 0.040 W/m*K |  |  |  | 0
|  | 16x20 | bm | 204 | 50.5 | 10302
|  | 18x20 | bm | 91 | 51 | 4641
|  | 22x25 | bm | 40 | 76 | 3040
|  | 28x25 | bm | 2 | 92 | 184
0
|  | Řezaná potrubní pouzdra z kamenné vlny kašírovaná hliníkovou fólií se skleněnou mřížkou, délka 1 m, max teplota + 250˚C (třída reakce na oheň je A2-s1 d0 - podle ČSN EN 13501-1), součinitel tepelné vodivosti min 0.038 W/m*K. Použito v technické místnosti |  |  |  | 0
|  | 15x20 | bm | 10 | 56 | 560
|  | 22x20 | bm | 28 | 69 | 1932
|  | 28x30 | bm | 54 | 82 | 4428
|  | 35x40 | bm | 16 | 107 | 1712
|  | 42x40 | bm | 16 | 107 | 1712
|  | Izolační rohože z kamenné vlny tl.50mm kašírovaná hliníkovou fólií se skleněnou mřížkou | m2 | 14 | 155 | 2170
|  | vazací drát pro zafixování izolace na potrubí, průměr 0,8 mm | bm | 500 | 2 | 1000
|  | Hliníková páska, šířka 50 mm délka 50 m | ks | 4 | 208 | 832
0
|  | Závěs pro potrubí DN 15-32 (15-28 mm): |  |  |  | 14800
|  | závěsy potrubí (5% pevné body, 95% posuvné uložení), závitové tyče, celkem počet závěsů 84 | soubor | 1 | 9600 | 9600
|  | návrh upeňovacího systému potrubí bude zpracováno specializovanou firmou |  |  |  | 0
|  | Pevné body na potrubí | ks | 8 | 650 | 5200
0
|  | Nátěry potrubí, uložení potrubí a pomocných konstrukcí: |  |  |  | 1512
|  | nátěr synt. potrubí do DN50, 2x základní nátěr, m2 udávají plochu potrubí | m2 | 12 | 126 | 1512
0
|  | Ostatní |  |  |  | 103390
|  | Orientační štítky, označení zařízení a potrubí, celkem 16 ks šítků rozměru 70x100mm až 150x200mm | soubor | 1 | 1500 | 1500
|  | Pomocné ocelové konstrukce pro uchycení potrubí a zařízení, ocelové profily L50-70, U60-100 | kg | 60 | 135 | 8100
|  | těsnící a spojovací materiál, dle výměr potrubí a počtu armatur | soubor | 1 | 8060 | 8060
|  | atesty, předávací protokoly, certifikáty o shodě | soubor | 1 | 4500 | 4500
|  | tlaková a topná zkouška + zkoušky dle technické zprávy. Včetně proplachu systému, odvzdušnění, čištění všech filtrů (min.5x) - celková délka potrubí 458 m + 3360 m | hod | 72 | 90 | 6480
|  | zaregulování a vyvážení systému, vyhotovení protokolu o vyvážení a zaregul. Celkem 4 ks vyvažovacíh armatur Celkem 21 ks radiátorových ventilů/šroubení s přednastavením | soubor | 1 | 6500 | 6500
|  | Sekání drážek a prostupů pro potrubí do šířky 200 mm, hloubky 100 mm a jejich zpětné zapravení | bm | 20 | 320 | 6400
|  | Jádrový vrt do svislé nosné konstrukce do průměru 100 mm a jeho zpětné zapravení | bm | 1 | 2500 | 2500
|  | VRN - mimostaveništní doprava 1,5% | soubor | 1 | 17350 | 17350
|  | Dodavatelská dokumentace vytápění | ks | 1 | 21000 | 21000
|  | Předávací dokumentace + PD sktutečného provedení. Dokumenty odevzdané při předání zhotoveného díla | ks | 1 | 12000 | 12000
|  | Koordinace na stavbě, koordinační jednání s ostatními profesemi na základě aktuálních požadavků stavby, případné řešení kolizí vzniklých na stavbě | hod | 20 | 450 | 9000
0
|  | Montáž rozvodu vytápění | soubor | 1 | 398000 | 398000
|  | CELKEM DODÁVKA A MONTÁŽ v Kč bez DPH |  |  |  | 1093210

## D.1.4.5
Akce : | Hospic sv.Alžběty – Přístavba
Profese: | Měření a regulace – projekční rozpočet
Položka specifikace
Pozice | Název | Kód | Měrná jednotka | Počet jednotek | Jednotková cena |  | Celková cena
[5 empty] | Dodávka | Montáž | Dodávka | Montáž+HZS
* | * | * | * | * | Kč | Kč | Kč | Kč
| Práce a dodávky MaR celkem | [5 empty] | 313687
Pozn.: Všechny položky dodávkou vč. montáže
1 | Dodávky | [5 empty] | 186050 | 127637
| Rozvaděč MaR – DT-1 |  | kompl | 1 | 45000 |  | 45000
skříňový rozvaděč 1 pole
rozměry 800x2000x400 (S x V x H)
krytí IP 43/00
přívod horem
vývod horem
Napájecí soustava:
3NPE 50Hz 400/230V TNC/TNC-S
Ovládací napětí:
1N-230V AC, 50Hz
2-24V DV / AC
Příslušenství rozvaděče
| Jistící, ovládací a signalizační prvky, zdroje, svorkovnice, DIN lišty, vývodky, atd. |  | kompl | 1
| Montáž ŘS vč. terminálu |  | hod | 10
| Zkoušky rozvaděče |  | hod | 2
| Podružný materiál |  | kompl | 1
| Řídící systém pro min. 14xAI, 29xDI, 9xAO, 15xDO, RS485, Ethernet |  | ks | 1 |  |  | 80850
| Kompaktní CPU řídícího systému 15xAI, 24xDI, příprava 4xAO, 19xRDO, 4xDO, RS485, RS232 |  | ks | 1 | 21900 |  | 21900
| Modul komunikační RS485 pro CPU |  | ks | 1 | 1500 |  | 1500
| Modul 2xAO 0-10V pro CPU |  | ks | 3 | 1200 |  | 3600
| Rozšiřující modul digitálních vstupů, 24x DI – 24VDC, RS485 |  | ks | 1 | 5500 |  | 5500
| Rozšiřující modul analogových výstupů, 8x AO – 0-10V, RS485 |  | ks | 1 | 6800 |  | 6800
| Terminál grafický, barevný, dotykový, 7", 800 × 480 bodů, Ethernet, 2× RS485 |  | ks | 1 | 12900 |  | 12900
| Ethernetový switch do rozvaděče 5x100Mbit, RJ45 |  | ks | 1 | 5200 |  | 5200
| Aplikační software pro CPU dle počtu datových bodů, vč. oživení a uvedení do provozu |  | db | 67 | 350 |  | 23450
2 | Periferie: | [5 empty] | 60200
| Snímač teploty prostorový, Ni1000/6180ppm |  | ks | 1 | 1450 |  | 1450
| Snímač teploty prostorový – venkovní, Ni1000/6180ppm |  | ks | 1 | 1450 |  | 1450
| Snímač teploty příložný, Ni1000/6180ppm, s plastovou hlavicí |  | ks | 7 | 950 |  | 6650
| Snímač teploty do VZT, Ni1000/6180ppm, l=220mm |  | ks | 3 | 1020 |  | 3060
| Snímač teploty do jímky, Ni1000/6180ppm, l=420mm |  | ks | 1 | 1050 |  | 1050
| Jímka nerezová, G1/2, l=400mm |  | ks | 1 | 450 |  | 450
| Kapilárový protimrazový termostat, l=6m, 1xNC/NO |  | ks | 1 | 1750 |  | 1750
| Tlakový snímač 0-6bar, výstup 4-20mA + montážní příslušenství |  | ks | 1 | 7890 |  | 7890
| Kondenzační smyčka s armaturou pro snímač tlaku |  | ks | 1 | 550 |  | 550
| Čidlo zaplavení prostoru |  | ks | 1 | 1520 |  | 1520
| Kompaktní ústředna, detekce úniku plynu, stacionární, dvoustupňový detektor, napájení 230VAC, |  | ks | 1 | 4530 |  | 4530
| Kompaktní ústředna, detekce CO, stacionární, dvoustupňový detektor, napájení 230VAC, |  | ks | 1 | 4530 |  | 4530
| Servopohon klapkový 10Nm, napájení 230VAC, ovládání otevřeno/zavřeno |  | ks | 4 | 5820 |  | 23280
| Diferenční tlakový spínače zanesení filtru, 20-300Pa, 1xNC/NO |  | ks | 3 | 680 |  | 2040
Montážní materiál
4 | Kabely celoplastové | [6 empty] | 39637
| JYTY-O 2x1mm2 |  | m | 650 | 26.4 |  |  | 17160
| JYTY-O 3x1mm2 |  | m | 200 | 32.3 |  |  | 6460
| JYTY-O 4x1mm2 |  | m | 50 | 45.6 |  |  | 2280
| JYTY-O 7x1mm2 |  | m | 100 | 56.2 |  |  | 5620
| CYKY-J 3x1,5mm2 |  | m | 250 | 24.5 |  |  | 6125
| CMFM-J 4x1,5mm2 |  | m | 20 | 59.6 |  |  | 1192
| CY 4mm2 zelená/žlutá |  | m | 50 | 16 |  |  | 800
5 | Ostatní montážní materiál | [6 empty] | 15500
| Krabicová rozvodka IP54, A8 75x75mm |  | ks | 180 | 10 |  |  | 1800
| Kabelový žlab MARS včetně dílů a příslušenství (s přepážkami), 62/50 s víkem |  | m | 20 | 245 |  |  | 4900
| Trubka plastová 8029 D 29 mm |  | m | 100 | 33 |  |  | 3300
| Příchytka 5329 D 29 mm |  | ks | 100 | 5 |  |  | 500
| Ostatní podružný materiál (kabel. pásky, popisovací kabel. štítky, svorky, úchyty, ucpávky…) |  | sada | 1 | 5000 |  |  | 5000
6 | Hodinové zúčtovací sazby | [6 empty] | 72500
| Doprava a přesun |  | kompl | 1 | 10000 |  |  | 10000
| Odvoz a likvidace odpadu, demontáže |  | kompl | 1 | 5000 |  |  | 5000
| Prostupy konstrukcemi, požární ucpávky |  | kompl | 1 | 15000 |  |  | 15000
| Oživení a zkoušky, zaškolení |  | kompl | 1 | 10000 |  |  | 10000
| Koordinace postupu prací s ostatními profesemi |  | hod | 25 | 500 |  |  | 12500
| Provedení revizních zkoušek dle ČSN 331500 |  | kompl | 1 | 5000 |  |  | 5000
| Dokumentace (dodavatelská, skutečného provedení) |  | kompl | 1 | 15000 |  |  | 15000

## D.1.4.7 01
#RTSROZP# | Soupis stavebních prací, dodávek a služeb
| Stavba: |  | 1803_V1 | Hospic II.etapa
| Zadavatel | [5 empty] | IČO:
DIČ:
| Projektant: | [5 empty] | IČO:
DIČ:
| Zhotovitel: | [5 empty] | IČO:
DIČ:
| Vypracoval: |  | Šimoník
| Rozpis ceny | [6 empty] | Celkem
HSV | HSV | [6 empty] | 37446.6
PSV | PSV | [6 empty] | 0
MON | MON | [6 empty] | 1631586.49
VN | Vedlejší náklady | [6 empty] | 38620
ON | Ostatní náklady | [6 empty] | 0
| Celkem | [6 empty] | 1707653.09
Rekapitulace daní
0 | Základ pro základní DPH |  |  | 21 | % | 0 |  |  | CZK
0 | Základní DPH |  |  | 21 | % | 0 |  |  | CZK
256147.9635 | Základ pro sníženou DPH |  |  | 15 | % | 1707653.09 |  |  | CZK
96.35 | Snížená DPH |  |  | 15 | % | 256148 |  |  | CZK
1963801.09 | Zaokrouhlení |  |  |  |  | -0.09 |  |  | CZK
| Cena celkem bez DPH |  |  |  |  | 1707653.09 |  |  | CZK
9 | Cena celkem s DPH |  |  |  |  | 1963801 |  |  | CZK
|  | v |  |  | dne
|  |  | Za zhotovitele |  |  |  | Za objednatele
Rekapitulace dílčích částí
#CASTI>> | Číslo | Název |  |  | Základ pro základní DPH | Základ pro sníženou DPH | DPH celkem | Cena celkem | %
1 | Stavba |  |  |  | 0 | 1707653.09 | 256147.9635 | 1963801.0535 | 100
2 |  | Stavební objekt |  |  |  |  | 0 | 0 | 0
2 | 01 | Hospic sv. Alžběty - Přístavba |  |  | 0 | 1707653.09 | 256147.9635 | 1963801.0535 | 100
3 | 01 | Elektroinstalace silnoproudu |  |  | 0 | 1309902.09 | 196485.3135 | 1506387.4035 | 76.7077
3 | 02 | Elektroinstalace silnoproudu - I.etapa |  |  | 0 | 397751 | 59662.65 | 457413.65 | 23.2923
| Celkem za stavbu |  |  |  | 0 | 1707653.09 | 256147.9635 | 1963801.0535 | 100
Rekapitulace dílů
| Číslo | Název |  |  | Typ dílu |  |  | Celkem | %
| 97 | Prorážení otvorů |  |  | HSV |  |  | 37446.6 | 2.1929
| M21 | Elektromontáže |  |  | MON |  |  | 1627231.49 | 95.2905
| M22 | Montáž sdělovací a zabezp. techniky |  |  | MON |  |  | 4355 | 0.25503
| VN | Vedlejší náklady |  |  | VN |  |  | 38620 | 2.2616
| Cena celkem | [6 empty] | 1707653.09 | 100
Note on D11: Název
Note on D12: Ulice
Note on D13: PSČ
Note on E13: Místo
Note on I11: IČO
Note on I12: DIČ

## D.1.4.7 02
Položkový soupis prací a dodávek | [26 empty] | #TypZaznamu#
S: | 1803_V1 | Hospic II.etapa | [24 empty] | STA
O: | 01 | Hospic sv. Alžběty - Přístavba | [21 empty] | STA |  |  | OBJ
R: | 01 | Elektroinstalace silnoproudu | [24 empty] | ROZ
P.č. | Číslo položky | Název položky | MJ | Množství | Cena / MJ | Celkem | Dodávka | Dodávka celk. | Montáž | Montáž celk. | DPH | Cena s DPH | Hmotnost / MJ | Hmotnost celk.(t) | Dem. hmotnost / MJ | Dem. hmotnost celk.(t) | Ceník | Cen. soustava / platnost | Cenová úroveň | Nhod / MJ | Nhod celk. | Dodavatel | Typ položky
Díl: | 97 | Prorážení otvorů |  |  |  | 37446.6 |  | 5002.17 |  | 32444.43 |  | 45310.386 |  | 0.21 |  | 1.47 |  |  |  |  | 94.27 | [5 empty] | DIL
1 | 971033123R00 | Vybourání otvorů ve zdivu cihelném vrtání otvorů ve zdivu z jakýchkoliv cihel pálených průměru do 30 mm, do hloubky 450 mm | kus | 42 | 85.8 | 3603.6 | 0 | 0 | 85.8 | 3603.6 | 21 | 4360.356 | 0 | 0 | 0.0006 | 0.03 | 801-3 | RTS 19/ I | RTS 19/ I | 0.234 | 9.83 |  | Práce |  |  |  | POL1_9
|  | základovém nebo nadzákladovém, | [24 empty] | SPI
|  | Včetně pomocného lešení o výšce podlahy do 1900 mm a pro zatížení do 1,5 kPa (150 kg/m2). | [24 empty] | POP
2 | 974031121R00 | Vysekání rýh v jakémkoliv zdivu cihelném v ploše do hloubky 30 mm, šířky do 30 mm | m | 360 | 72.2 | 25992 | 11.7 | 4212 | 60.5 | 21780 | 21 | 31450.32 | 0.00049 | 0.18 | 0.002 | 0.72 | 801-3 | RTS 19/ I | RTS 19/ I | 0.176 | 63.36 |  | Práce |  |  |  | POL1_9
|  | Včetně pomocného lešení o výšce podlahy do 1900 mm a pro zatížení do 1,5 kPa (150 kg/m2). | [24 empty] | POP
3 | 974031132R00 | Vysekání rýh v jakémkoliv zdivu cihelném v ploše do hloubky 50 mm, šířky do 70 mm | m | 42 | 104 | 4368 | 11.7 | 491.4 | 92.3 | 3876.6 | 21 | 5285.28 | 0.00049 | 0.02 | 0.006 | 0.25 | 801-3 | RTS 19/ I | RTS 19/ I | 0.274 | 11.51 |  | Práce |  |  |  | POL1_9
|  | Včetně pomocného lešení o výšce podlahy do 1900 mm a pro zatížení do 1,5 kPa (150 kg/m2). | [24 empty] | POP
4 | 974031133R00 | Vysekání rýh v jakémkoliv zdivu cihelném v ploše do hloubky 50 mm, šířky do 100 mm | m | 20 | 112.5 | 2250 | 11.7 | 234 | 100.8 | 2016 | 21 | 2722.5 | 0.00049 | 0.01 | 0.009 | 0.18 | 801-3 | RTS 19/ I | RTS 19/ I | 0.301 | 6.02 |  | Práce |  |  |  | POL1_9
|  | Včetně pomocného lešení o výšce podlahy do 1900 mm a pro zatížení do 1,5 kPa (150 kg/m2). | [24 empty] | POP
5 | 973031345R00 | Vysekání v cihelném zdivu výklenků a kapes kapes na jakoukoliv maltu vápennou nebo vápenocementovou, plochy do 0,25 m2, hloubky do 300 mm | kus | 3 | 411 | 1233 | 21.59 | 64.77 | 389.41 | 1168.23 | 21 | 1491.93 | 0.00091 | 0 | 0.097 | 0.29 | 801-3 | RTS 19/ I | RTS 19/ I | 1.182 | 3.55 |  | Práce |  |  |  | POL1_9
|  | Včetně pomocného lešení o výšce podlahy do 1900 mm a pro zatížení do 1,5 kPa (150 kg/m2). | [24 empty] | POP
Díl: | M21 | Elektromontáže |  |  |  | 1229480.49 |  | 856072.13 |  | 373408.36 |  | 1487671.3929 |  | 1.36 |  | 0 |  |  |  |  | 791.85 | [5 empty] | DIL
6 | 222111003R00 | Skříň rozvaděče do 100 p. na zeď | kus | 1 | 408.5 | 408.5 | 0 | 0 | 408.5 | 408.5 | 21 | 494.285 | 0 | 0 | 0 | 0 |  | RTS 19/ I | RTS 19/ I | 0.87 | 0.87 |  | Práce |  |  |  | POL1_
7 | 222111052R00 | Skříň rozvaděče do 200 p. zasekání v betonu | kus | 1 | 4735 | 4735 | 0 | 0 | 4735 | 4735 | 21 | 5729.35 | 0 | 0 | 0 | 0 |  | RTS 19/ I | RTS 19/ I | 10.07 | 10.07 |  | Práce |  |  |  | POL1_
8 | 32911122017 | Rozvodnice nástěnná, 4 moduly, plné dveře, IP30 | ks | 2 | 450 | 900 | 450 | 900 | 0 | 0 | 21 | 1089 | 0 | 0 | 0 | 0 |  | Vlastní | Indiv | 0 | 0 |  | Specifikace |  |  |  | POL3_0
9 | 81271303T1 | ROZVADĚČ IP30 TŘ.1 72 MOD. 620X550X110 NÁSTĚNNÝ | KS | 1 | 2922.27 | 2922.27 | 2922.27 | 2922.27 | 0 | 0 | 21 | 3535.9467 | 0 | 0 | 0 | 0 |  | Vlastní | RTS 18/ I | 0 | 0 |  | Specifikace |  |  |  | POL3_
10 | 81686801T1 | ROZVADĚČ IP30 TŘ. OCHR.I 770X766X110 MM, 144 MOD. ZAPUŠTĚNÝ | KS | 1 | 4748.51 | 4748.51 | 4748.51 | 4748.51 | 0 | 0 | 21 | 5745.6971 | 0 | 0 | 0 | 0 |  | Vlastní | RTS 18/ I | 0 | 0 |  | Specifikace |  |  |  | POL3_
11 | 60997629 | SVODIČ V/4, TYP 1+2, 4X12,5KA/30KA,, 230VAC, 4PÓL | KS | 1 | 4072.94 | 4072.94 | 4072.94 | 4072.94 | 0 | 0 | 21 | 4928.2574 | 0 | 0 | 0 | 0 |  | Vlastní | Indiv | 0 | 0 |  | Specifikace |  |  |  | POL3_
12 | 210120441R00 | Montáž jističe třípólového | kus | 1 | 399.5 | 399.5 | 0 | 0 | 399.5 | 399.5 | 21 | 483.395 | 0 | 0 | 0 | 0 | M21 | RTS 19/ I | RTS 19/ I | 0.85 | 0.85 |  | Práce |  |  |  | POL1_
|  | modulárního, do rozvodné skříně | [24 empty] | SPI
13 | 81284050T1 | SVODIČ, TYP 1+2, 3X25kA, 230V, TN-C | KS | 1 | 7450.05 | 7450.05 | 7450.05 | 7450.05 | 0 | 0 | 21 | 9014.5605 | 0 | 0 | 0 | 0 |  | Vlastní | RTS 18/ I | 0 | 0 |  | Specifikace |  |  |  | POL3_0
14 | 210120441R00 | Montáž jističe třípólového | kus | 1 | 399.5 | 399.5 | 0 | 0 | 399.5 | 399.5 | 21 | 483.395 | 0 | 0 | 0 | 0 | M21 | RTS 19/ I | RTS 19/ I | 0.85 | 0.85 |  | Práce |  |  |  | POL1_
|  | modulárního, do rozvodné skříně | [24 empty] | SPI
15 | 35822002317R | jistič modulární jmen.proud 40,00 A; charakt. B; počet pólů 3; jmenovitá zkratová schopnost/230 V a.c. 10 kA; tepl.okolí -25 do + 55 °C; IP 20 | kus | 3 | 990 | 2970 | 990 | 2970 | 0 | 0 | 21 | 3593.7 | 0.0005 | 0 | 0 | 0 | SPCM | RTS 19/ I | RTS 19/ I | 0 | 0 |  | Specifikace |  |  |  | POL3_
16 | 210120441R00 | Montáž jističe třípólového | kus | 3 | 399.5 | 1198.5 | 0 | 0 | 399.5 | 1198.5 | 21 | 1450.185 | 0 | 0 | 0 | 0 | M21 | RTS 19/ I | RTS 19/ I | 0.85 | 2.55 |  | Práce |  |  |  | POL1_
|  | modulárního, do rozvodné skříně | [24 empty] | SPI
17 | 35822002315R | jistič modulární jmen.proud 25,00 A; charakt. B; počet pólů 3; jmenovitá zkratová schopnost/230 V a.c. 10 kA; tepl.okolí -25 do + 55 °C; IP 20 | kus | 1 | 649 | 649 | 649 | 649 | 0 | 0 | 21 | 785.29 | 0.0005 | 0 | 0 | 0 | SPCM | RTS 19/ I | RTS 19/ I | 0 | 0 |  | Specifikace |  |  |  | POL3_
18 | 210120441R00 | Montáž jističe třípólového | kus | 1 | 399.5 | 399.5 | 0 | 0 | 399.5 | 399.5 | 21 | 483.395 | 0 | 0 | 0 | 0 | M21 | RTS 19/ I | RTS 19/ I | 0.85 | 0.85 |  | Práce |  |  |  | POL1_
|  | modulárního, do rozvodné skříně | [24 empty] | SPI
19 | 35822002313R | jistič modulární jmen.proud 16,00 A; charakt. B; počet pólů 3; jmenovitá zkratová schopnost/230 V a.c. 10 kA; tepl.okolí -25 do + 55 °C; IP 20 | kus | 1 | 526 | 526 | 526 | 526 | 0 | 0 | 21 | 636.46 | 0.0005 | 0 | 0 | 0 | SPCM | RTS 19/ I | RTS 19/ I | 0 | 0 |  | Specifikace |  |  |  | POL3_
20 | 210120441R00 | Montáž jističe třípólového | kus | 1 | 399.5 | 399.5 | 0 | 0 | 399.5 | 399.5 | 21 | 483.395 | 0 | 0 | 0 | 0 | M21 | RTS 19/ I | RTS 19/ I | 0.85 | 0.85 |  | Práce |  |  |  | POL1_
|  | modulárního, do rozvodné skříně | [24 empty] | SPI
21 | 35822002311R | jistič modulární jmen.proud 10,00 A; charakt. B; počet pólů 3; jmenovitá zkratová schopnost/230 V a.c. 10 kA; tepl.okolí -25 do + 55 °C; IP 20 | kus | 1 | 597 | 597 | 597 | 597 | 0 | 0 | 21 | 722.37 | 0.0005 | 0 | 0 | 0 | SPCM | RTS 19/ I | RTS 19/ I | 0 | 0 |  | Specifikace |  |  |  | POL3_
22 | 210120441R00 | Montáž jističe třípólového | kus | 1 | 399.5 | 399.5 | 0 | 0 | 399.5 | 399.5 | 21 | 483.395 | 0 | 0 | 0 | 0 | M21 | RTS 19/ I | RTS 19/ I | 0.85 | 0.85 |  | Práce |  |  |  | POL1_
|  | modulárního, do rozvodné skříně | [24 empty] | SPI
23 | 35822001010R | jistič modulární jmen.proud 2,00 A; charakt. B; počet pólů 1; jmenovitá zkratová schopnost/230 V a.c. 10 kA; tepl.okolí -25 do + 55 °C; IP 20 | kus | 4 | 292.5 | 1170 | 292.5 | 1170 | 0 | 0 | 21 | 1415.7 | 0.00018 | 0 | 0 | 0 | SPCM | RTS 19/ I | RTS 19/ I | 0 | 0 |  | Specifikace |  |  |  | POL3_
24 | 210120421R00 | Montáž jističe jednopólového | kus | 4 | 197.5 | 790 | 0 | 0 | 197.5 | 790 | 21 | 955.9 | 0 | 0 | 0 | 0 | M21 | RTS 19/ I | RTS 19/ I | 0.42 | 1.68 |  | Práce |  |  |  | POL1_
|  | modulárního, do rozvodné skříně | [24 empty] | SPI
25 | 35822001013R | jistič modulární jmen.proud 10,00 A; charakt. B; počet pólů 1; jmenovitá zkratová schopnost/230 V a.c. 10 kA; tepl.okolí -25 do + 55 °C; IP 20 | kus | 12 | 150 | 1800 | 150 | 1800 | 0 | 0 | 21 | 2178 | 0.00018 | 0 | 0 | 0 | SPCM | RTS 19/ I | RTS 19/ I | 0 | 0 |  | Specifikace |  |  |  | POL3_
26 | 210120421R00 | Montáž jističe jednopólového | kus | 12 | 197.5 | 2370 | 0 | 0 | 197.5 | 2370 | 21 | 2867.7 | 0 | 0 | 0 | 0 | M21 | RTS 19/ I | RTS 19/ I | 0.42 | 5.04 |  | Práce |  |  |  | POL1_
|  | modulárního, do rozvodné skříně | [24 empty] | SPI
27 | 35822001015R | jistič modulární jmen.proud 16,00 A; charakt. B; počet pólů 1; jmenovitá zkratová schopnost/230 V a.c. 10 kA; tepl.okolí -25 do + 55 °C; IP 20 | kus | 34 | 130 | 4420 | 130 | 4420 | 0 | 0 | 21 | 5348.2 | 0.00018 | 0.01 | 0 | 0 | SPCM | RTS 19/ I | RTS 19/ I | 0 | 0 |  | Specifikace |  |  |  | POL3_
28 | 210120421R00 | Montáž jističe jednopólového | kus | 34 | 197.5 | 6715 | 0 | 0 | 197.5 | 6715 | 21 | 8125.15 | 0 | 0 | 0 | 0 | M21 | RTS 19/ I | RTS 19/ I | 0.42 | 14.28 |  | Práce |  |  |  | POL1_
|  | modulárního, do rozvodné skříně | [24 empty] | SPI
29 | 81292736T2 | STYKAČ INSTAL 2P 25A 24VDC | KS | 7 | 481 | 3367 | 481 | 3367 | 0 | 0 | 21 | 4074.07 | 0 | 0 | 0 | 0 |  | Vlastní | Indiv | 0 | 0 |  | Specifikace |  |  |  | POL3_
30 | 81292736T1 | STYKAČ INSTAL 2P 25A 220VAC | KS | 7 | 444.3 | 3110.1 | 444.3 | 3110.1 | 0 | 0 | 21 | 3763.221 | 0 | 0 | 0 | 0 |  | Vlastní | RTS 18/ I | 0 | 0 |  | Specifikace |  |  |  | POL3_
31 | 81587602T1 | STYKAČ INSTAL 4P 25A 220-240VAC | KS | 1 | 608.7 | 608.7 | 608.7 | 608.7 | 0 | 0 | 21 | 736.527 | 0 | 0 | 0 | 0 |  | Vlastní | RTS 18/ I | 0 | 0 |  | Specifikace |  |  |  | POL3_
32 | 81587602T2 | STYKAČ INSTAL 4P 40A 220-240VAC | KS | 1 | 608.7 | 608.7 | 608.7 | 608.7 | 0 | 0 | 21 | 736.527 | 0 | 0 | 0 | 0 |  | Vlastní | RTS 18/ I | 0 | 0 |  | Specifikace |  |  |  | POL3_
33 | 210121311R00 | Montáž instalačního stykače | kus | 10 | 150.5 | 1505 | 0 | 0 | 150.5 | 1505 | 21 | 1821.05 | 0 | 0 | 0 | 0 | M21 | RTS 19/ I | RTS 19/ I | 0.32 | 3.2 |  | Práce |  |  |  | POL1_
|  | modulárního, do rozvodné skříně | [24 empty] | SPI
34 | 358890406R | chránič proudový; typ AC; jmen.proud 40,00 A; počet pólů 4; jmen.reziduální proud 30 mA; IP 20; tepl.okolí -5 do + 40 °C | kus | 5 | 901 | 4505 | 901 | 4505 | 0 | 0 | 21 | 5451.05 | 0.0005 | 0 | 0 | 0 | SPCM | RTS 19/ I | RTS 19/ I | 0 | 0 |  | Specifikace |  |  |  | POL3_
35 | 210120823R00 | Ústrojí jistící Chránič proudový čtyřpólový do 40 A | kus | 5 | 291.5 | 1457.5 | 0 | 0 | 291.5 | 1457.5 | 21 | 1763.575 | 0 | 0 | 0 | 0 | M21 | RTS 19/ I | RTS 19/ I | 0.62 | 3.1 |  | Práce |  |  |  | POL1_9
36 | 358891502R | chránič nadproudový; typ AC; jmen.proud 10,00 A; počet pólů 1+N; jmen.reziduální proud 30 mA; IP 20; charakt. B; tepl.okolí od -5 do+ 40 °C | kus | 9 | 1501 | 13509 | 1501 | 13509 | 0 | 0 | 21 | 16345.89 | 0.00027 | 0 | 0 | 0 | SPCM | RTS 19/ I | RTS 19/ I | 0 | 0 |  | Specifikace |  |  |  | POL3_
37 | 210120803R00 | Ústrojí jistící Chránič proudový dvoupólový do 40 A | kus | 9 | 164.5 | 1480.5 | 0 | 0 | 164.5 | 1480.5 | 21 | 1791.405 | 0 | 0 | 0 | 0 | M21 | RTS 19/ I | RTS 19/ I | 0.35 | 3.15 |  | Práce |  |  |  | POL1_
38 | 201702141433 | Impulsní paměťové relé 230V | ks | 1 | 512.3 | 512.3 | 512.3 | 512.3 | 0 | 0 | 21 | 619.883 | 0 | 0 | 0 | 0 |  | Vlastní | Indiv | 0 | 0 |  | Specifikace |  |  |  | POL3_0
39 | 210150051R00 | Relé a ochrany relé pomocné a paměťové st nebo ss v krytu včetně zapojení, 2 P nebo 3 Z, | kus | 1 | 128.5 | 128.5 | 0 | 0 | 128.5 | 128.5 | 21 | 155.485 | 0 | 0 | 0 | 0 | M21 | RTS 18/ I | RTS 18/ I | 0.312 | 0.31 |  | Práce |  |  |  | POL1_9
40 | 210290881R00 | Montáž "dymo" štítky na desku nebo rozvodnici, , | kus | 200 | 14 | 2800 | 0 | 0 | 14 | 2800 | 21 | 3388 | 0 | 0 | 0 | 0 | M21 | RTS 19/ I | RTS 19/ I | 0.0298 | 5.96 |  | Práce |  |  |  | POL1_
41 | 210100001R00 | Ukončení vodičů, soubory pro kabely ukončení vodičů v rozvaděči včetně zapojení a vodičové koncovky, , průřez do 2,5 mm2 | kus | 81 | 23.7 | 1919.7 | 0 | 0 | 23.7 | 1919.7 | 21 | 2322.837 | 0 | 0 | 0 | 0 | M21 | RTS 19/ I | RTS 19/ I | 0.0505 | 4.09 |  | Práce |  |  |  | POL1_9
42 | 210100002R00 | Ukončení vodičů, soubory pro kabely ukončení vodičů v rozvaděči včetně zapojení a vodičové koncovky, , průřez do 6 mm2 | kus | 20 | 23.5 | 470 | 0 | 0 | 23.5 | 470 | 21 | 568.7 | 0 | 0 | 0 | 0 | M21 | RTS 19/ I | RTS 19/ I | 0.05 | 1 |  | Práce |  |  |  | POL1_9
43 | 210100003R00 | Ukončení vodičů, soubory pro kabely ukončení vodičů v rozvaděči včetně zapojení a vodičové koncovky, , průřez do 16 mm2 | kus | 24 | 38.6 | 926.4 | 0 | 0 | 38.6 | 926.4 | 21 | 1120.944 | 0 | 0 | 0 | 0 | M21 | RTS 19/ I | RTS 19/ I | 0.08217 | 1.97 |  | Práce |  |  |  | POL1_9
44 | 210100005R00 | Ukončení vodičů, soubory pro kabely ukončení vodičů v rozvaděči včetně zapojení a vodičové koncovky, , průřez do 35 mm2 | kus | 8 | 89.1 | 712.8 | 0 | 0 | 89.1 | 712.8 | 21 | 862.488 | 0 | 0 | 0 | 0 | M21 | RTS 19/ I | RTS 19/ I | 0.18967 | 1.52 |  | Práce |  |  |  | POL1_
45 | 210800017R00 | Vodiče a kabely uložené pod omítkou a v trubkách vodič CYY , 25 mm2, uložený v trubkách | m | 50 | 15.8 | 790 | 0 | 0 | 15.8 | 790 | 21 | 955.9 | 0 | 0 | 0 | 0 | M21 | RTS 19/ I | RTS 19/ I | 0.0337 | 1.69 |  | Práce |  |  |  | POL1_
46 | 34141303R | vodič CYY; silový, propojovací jednožilový; pevné uložení; jádro Cu plné holé; počet žil 1; jmen.průřez jádra 6,00 mm2; vnější průměr max 6,0 mm; izolace PVC; tl. izolace 1,2 mm; odolný proti šíření plamene | m | 30 | 13 | 390 | 13 | 390 | 0 | 0 | 21 | 471.9 | 8e-05 | 0 | 0 | 0 | SPCM | RTS 19/ I | RTS 19/ I | 0 | 0 |  | Specifikace |  |  |  | POL3_
47 | 210800014R00 | Vodiče a kabely uložené pod omítkou a v trubkách vodič CYY , 6 mm2, uložený v trubkách | m | 30 | 9.8 | 294 | 0 | 0 | 9.8 | 294 | 21 | 355.74 | 0 | 0 | 0 | 0 | M21 | RTS 19/ I | RTS 19/ I | 0.02074 | 0.62 |  | Práce |  |  |  | POL1_
48 | 34141302R | vodič CYY; silový, propojovací jednožilový; pevné uložení; jádro Cu plné holé; počet žil 1; jmen.průřez jádra 4,00 mm2; vnější průměr max 5,2 mm; izolace PVC; tl. izolace 1,2 mm; odolný proti šíření plamene | m | 30 | 8.8 | 264 | 8.8 | 264 | 0 | 0 | 21 | 319.44 | 5e-05 | 0 | 0 | 0 | SPCM | RTS 19/ I | RTS 19/ I | 0 | 0 |  | Specifikace |  |  |  | POL3_
49 | 210800003R00 | Vodiče a kabely uložené pod omítkou a v trubkách vodič CYY , 4 mm2, uložený pod omítkou | m | 30 | 30.1 | 903 | 0 | 0 | 30.1 | 903 | 21 | 1092.63 | 0 | 0 | 0 | 0 | M21 | RTS 19/ I | RTS 19/ I | 0.06415 | 1.92 |  | Práce |  |  |  | POL1_
50 | 34140828R | vodič CY H07 V-R; silový, propojovací jednožilový; pevné uložení; jádro Cu lanované holé; počet žil 1; jmen.průřez jádra 16,00 mm2; vnější průměr max 8,0 mm; izolace PVC; tl. izolace 1,0 mm; odolnost proti šíření plamene | m | 20 | 43.6 | 872 | 43.6 | 872 | 0 | 0 | 21 | 1055.12 | 0.00016 | 0 | 0 | 0 | SPCM | RTS 19/ I | RTS 19/ I | 0 | 0 |  | Specifikace |  |  |  | POL3_
51 | 210800006R00 | Vodiče a kabely uložené pod omítkou a v trubkách vodič CYY , 16 mm2, uložený pod omítkou | m | 20 | 30.1 | 602 | 0 | 0 | 30.1 | 602 | 21 | 728.42 | 0 | 0 | 0 | 0 | M21 | RTS 19/ I | RTS 19/ I | 0.06415 | 1.28 |  | Práce |  |  |  | POL1_
52 | 341118621R | kabel 1-CXKH-V; bezhalogenový ohnioodolný; pro pevné uložení na kabelové nosné systémy v suchém nebo vlhkém prostředí; Cu jádro kulaté jednodrátové (RE); počet a průřez žil 2x1,5mm2; vnější průměr 10,0 mm; teplota použití -40 až 90 °C; max.provoz.teplota při zkratu 250 °C; min.teplota pokládky -5 °C; splňuje požadavky na požární odolnost; barva pláště hnědá | m | 280 | 32.5 | 9100 | 32.5 | 9100 | 0 | 0 | 21 | 11011 | 0.00013 | 0.04 | 0 | 0 | SPCM | RTS 19/ I | RTS 19/ I | 0 | 0 |  | Specifikace |  |  |  | POL3_
53 | 210800101R00 | Kabel CYKY 750 V 2x1,5 mm2 uložený pod omítkou | m | 280 | 32.9 | 9212 | 0 | 0 | 32.9 | 9212 | 21 | 11146.52 | 0 | 0 | 0 | 0 |  | RTS 19/ I | RTS 19/ I | 0.07 | 19.6 |  | Práce |  |  |  | POL1_
54 | 341118631R | kabel 1-CXKH-V; bezhalogenový ohnioodolný; pro pevné uložení na kabelové nosné systémy v suchém nebo vlhkém prostředí; Cu jádro kulaté jednodrátové (RE); počet a průřez žil 3x1,5mm2; vnější průměr 10,0 mm; teplota použití -40 až 90 °C; max.provoz.teplota při zkratu 250 °C; min.teplota pokládky -5 °C; splňuje požadavky na požární odolnost; barva pláště hnědá | m | 60 | 43.5 | 2610 | 43.5 | 2610 | 0 | 0 | 21 | 3158.1 | 0.00015 | 0.01 | 0 | 0 | SPCM | RTS 19/ I | RTS 19/ I | 0 | 0 |  | Specifikace |  |  |  | POL3_
55 | 210800105R00 | Kabel CYKY 750 V 3x1,5 mm2 uložený pod omítkou | m | 60 | 32.9 | 1974 | 0 | 0 | 32.9 | 1974 | 21 | 2388.54 | 0 | 0 | 0 | 0 |  | RTS 19/ I | RTS 19/ I | 0.07 | 4.2 |  | Práce |  |  |  | POL1_
56 | 3411186511R | kabel 1-CXKH-V; bezhalogenový ohnioodolný; pro pevné uložení na kabelové nosné systémy v suchém nebo vlhkém prostředí; Cu jádro kulaté jednodrátové (RE); počet a průřez žil 4x1,5mm2; vnější průměr 11,0 mm; teplota použití -40 až 90 °C; max.provoz.teplota při zkratu 250 °C; min.teplota pokládky -5 °C; splňuje požadavky na požární odolnost; barva pláště hnědá | m | 220 | 52.8 | 11616 | 52.8 | 11616 | 0 | 0 | 21 | 14055.36 | 0.00017 | 0.04 | 0 | 0 | SPCM | RTS 19/ I | RTS 19/ I | 0 | 0 |  | Specifikace |  |  |  | POL3_
57 | 210800109R00 | Kabel CYKY 750 V 4x1,5 mm2 uložený pod omítkou | m | 220 | 32.9 | 7238 | 0 | 0 | 32.9 | 7238 | 21 | 8757.98 | 0 | 0 | 0 | 0 |  | RTS 19/ I | RTS 19/ I | 0.07 | 15.4 |  | Práce |  |  |  | POL1_
58 | 341118512R | kabel 1-CXKH-R; bezhalogenový oheňretardující silový; pevné uložení v obyčejném popř.vlhkém prostředí; Cu jádro kulaté jednodrátové (RE); počet a průřez žil 2x2,5mm2; vnější průměr 10,0 mm; teplota použití -15 až 90 °C; max.provoz.teplota při zkratu 250 °C; min.teplota pokládky -5 °C; splňuje požadavky na požární odolnost; barva pláště oranžová | m | 180 | 33.9 | 6102 | 33.9 | 6102 | 0 | 0 | 21 | 7383.42 | 0.00014 | 0.03 | 0 | 0 | SPCM | RTS 19/ I | RTS 19/ I | 0 | 0 |  | Specifikace |  |  |  | POL3_
59 | 210800102R00 | Kabely silové CYKY 750 V, 2 x 2,5 mm2, uloženého pod omítkou | m | 180 | 32.9 | 5922 | 0 | 0 | 32.9 | 5922 | 21 | 7165.62 | 0 | 0 | 0 | 0 | M21 | RTS 19/ I | RTS 19/ I | 0.07 | 12.6 |  | Práce |  |  |  | POL1_
60 | 341118632R | kabel 1-CXKH-V; bezhalogenový ohnioodolný; pro pevné uložení na kabelové nosné systémy v suchém nebo vlhkém prostředí; Cu jádro kulaté jednodrátové (RE); počet a průřez žil 3x2,5mm2; vnější průměr 11,0 mm; teplota použití -40 až 90 °C; max.provoz.teplota při zkratu 250 °C; min.teplota pokládky -5 °C; splňuje požadavky na požární odolnost; barva pláště hnědá | m | 140 | 50 | 7000 | 50 | 7000 | 0 | 0 | 21 | 8470 | 0.00019 | 0.03 | 0 | 0 | SPCM | RTS 19/ I | RTS 19/ I | 0 | 0 |  | Specifikace |  |  |  | POL3_
61 | 210800106R00 | Kabel CYKY 750 V 3x2,5 mm2 uložený pod omítkou | m | 140 | 32.9 | 4606 | 0 | 0 | 32.9 | 4606 | 21 | 5573.26 | 0 | 0 | 0 | 0 |  | RTS 19/ I | RTS 19/ I | 0.07 | 9.8 |  | Práce |  |  |  | POL1_
62 | 341118633R | kabel 1-CXKH-V; bezhalogenový ohnioodolný; pro pevné uložení na kabelové nosné systémy v suchém nebo vlhkém prostředí; Cu jádro kulaté jednodrátové (RE); počet a průřez žil 3x4mm2; vnější průměr 12,0 mm; teplota použití -40 až 90 °C; max.provoz.teplota při zkratu 250 °C; min.teplota pokládky -5 °C; splňuje požadavky na požární odolnost; barva pláště hnědá | m | 100 | 73.7 | 7370 | 73.7 | 7370 | 0 | 0 | 21 | 8917.7 | 0.00025 | 0.03 | 0 | 0 | SPCM | RTS 19/ I | RTS 19/ I | 0 | 0 |  | Specifikace |  |  |  | POL3_
63 | 210800107R00 | Kabel CYKY 750 V 3x4 mm2 uložený pod omítkou | m | 100 | 34 | 3400 | 0 | 0 | 34 | 3400 | 21 | 4114 | 0 | 0 | 0 | 0 |  | RTS 19/ I | RTS 19/ I | 0.07246 | 7.25 |  | Práce |  |  |  | POL1_
64 | 210800112R00 | Kabel CYKY 750 V 4x6 mm2 uložený pod omítkou | m | 140 | 34 | 4760 | 0 | 0 | 34 | 4760 | 21 | 5759.6 | 0 | 0 | 0 | 0 |  | RTS 19/ I | RTS 19/ I | 0.07246 | 10.14 |  | Práce |  |  |  | POL1_
65 | 3411186536R | kabel 1-CXKH-V; bezhalogenový ohnioodolný; pro pevné uložení na kabelové nosné systémy v suchém nebo vlhkém prostředí; Cu jádro kulaté jednodrátové (RE); počet a průřez žil 5x16mm2; vnější průměr 22,0 mm; teplota použití -40 až 90 °C; max.provoz.teplota při zkratu 250 °C; min.teplota pokládky -5 °C; splňuje požadavky na požární odolnost; barva pláště hnědá | m | 60 | 440 | 26400 | 440 | 26400 | 0 | 0 | 21 | 31944 | 0.00116 | 0.07 | 0 | 0 | SPCM | RTS 19/ I | RTS 19/ I | 0 | 0 |  | Specifikace |  |  |  | POL3_
66 | 210800134R00 | Kabel CYKY 750 V 4x16 mm2 pod omítkou stropu | m | 60 | 46.2 | 2772 | 0 | 0 | 46.2 | 2772 | 21 | 3354.12 | 0 | 0 | 0 | 0 |  | RTS 19/ I | RTS 19/ I | 0.09825 | 5.9 |  | Práce |  |  |  | POL1_
67 | 210810041RT1 | Kabely silové CYKY 750 V, 2 x 1,5 mm2, pevně uloženého, včetně dodávky kabelu | m | 30 | 57.9 | 1737 | 11.11 | 333.3 | 46.79 | 1403.7 | 21 | 2101.77 | 0.00014 | 0 | 0 | 0 | M21 | RTS 19/ I | RTS 19/ I | 0.09955 | 2.99 |  | Práce |  |  |  | POL1_
68 | 210810045RT1 | Kabely silové kabel CYKY-m 750 V, 3 x 1,5 mm2, pevně uložený včetně dodávky kabelu | m | 980 | 60.7 | 59486 | 13.94 | 13661.2 | 46.76 | 45824.8 | 21 | 71978.06 | 0.00016 | 0.16 | 0 | 0 | M21 | RTS 19/ I | RTS 19/ I | 0.09955 | 97.56 |  | Práce |  |  |  | POL1_9
69 | 210810055RT1 | Kabely silové kabel CYKY-m 750 V, 5 x 1,5 mm2, pevně uložený včetně dodávky kabelu | m | 180 | 69.5 | 12510 | 22.69 | 4084.2 | 46.81 | 8425.8 | 21 | 15137.1 | 0.00022 | 0.04 | 0 | 0 | M21 | RTS 19/ I | RTS 19/ I | 0.09955 | 17.92 |  | Práce |  |  |  | POL1_9
70 | 210810046RT3 | Kabely silové kabel CYKY-m 750 V, 3 x 2,5 mm2, pevně uložený včetně dodávky kabelu | m | 930 | 69.3 | 64449 | 22.53 | 20952.9 | 46.77 | 43496.1 | 21 | 77983.29 | 0.00023 | 0.21 | 0 | 0 | M21 | RTS 19/ I | RTS 19/ I | 0.09955 | 92.58 |  | Práce |  |  |  | POL1_9
71 | 210810016RT1 | Kabely silové kabel CYKY-m 750 V, 5 x 2,5 mm2, volně uložený včetně dodávky kabelu | m | 130 | 60.6 | 7878 | 36.66 | 4765.8 | 23.94 | 3112.2 | 21 | 9532.38 | 0.00032 | 0.04 | 0 | 0 | M21 | RTS 19/ I | RTS 19/ I | 0.05096 | 6.62 |  | Práce |  |  |  | POL1_9
72 | 210810057RT2 | Kabely silové kabel CYKY-m 750 V, 5 žil 4 až 16 mm, volně uložený včetně dodávky kabelu CYKY 5 x 6 mm2 | m | 10 | 144 | 1440 | 87.33 | 873.3 | 56.67 | 566.7 | 21 | 1742.4 | 0.00056 | 0.01 | 0 | 0 | M21 | RTS 19/ I | RTS 19/ I | 0.12062 | 1.21 |  | Práce |  |  |  | POL1_
73 | 210800118RT3 | Kabely silové CYKY 750 V, 5 x 16 mm2, uloženého pod omítkou, včetně dodávky kabelu | m | 50 | 263.5 | 13175 | 221.38 | 11069 | 42.12 | 2106 | 21 | 15941.75 | 0.0012 | 0.06 | 0 | 0 | M21 | RTS 19/ I | RTS 19/ I | 0.08965 | 4.48 |  | Práce |  |  |  | POL1_
74 | 3457114702R | trubka kabelová ohebná dvouplášťová korugovaná chránička; vnější plášť z HDPE, vnitřní z LDPE; vnější pr.= 63,0 mm; vnitřní pr.= 52,0 mm; mezní hodnota zatížení 450 N/5 cm; teplot.rozsah -45 až 60 °C; stupeň hořlavosti A1; mat. bezhalogenový; IP 40, při použití těsnicího kroužku IP 67 | m | 90 | 22.8 | 2052 | 22.8 | 2052 | 0 | 0 | 21 | 2482.92 | 0.00031 | 0.03 | 0 | 0 | SPCM | RTS 19/ I | RTS 19/ I | 0 | 0 |  | Specifikace |  |  |  | POL3_0
75 | 210010135R00 | Chráničky a lišty trubka ochranná, materiál PE, DN do 80 mm, uložená pevně | m | 90 | 69.4 | 6246 | 0 | 0 | 69.4 | 6246 | 21 | 7557.66 | 0 | 0 | 0 | 0 | M21 | RTS 19/ I | RTS 19/ I | 0.14767 | 13.29 |  | Práce |  |  |  | POL1_9
76 | 34571051R | trubka ohebná, elektroinstalační; mat. PE není samozhášivý; vnější pr.= 28,5 mm; vnitřní pr.= 22,9 mm; mech.odolnost nízká; mezní hodnota zatížení 320 N/5 cm; teplot.rozsah -25 až 90 °C; stupeň hořlavosti A1; použití: pro přímé zalévání při monolitické betonáži nebo pod omítku | m | 190 | 15 | 2850 | 15 | 2850 | 0 | 0 | 21 | 3448.5 | 6e-05 | 0.01 | 0 | 0 | SPCM | RTS 19/ I | RTS 19/ I | 0 | 0 |  | Specifikace |  |  |  | POL3_0
77 | 210010132R00 | Chráničky a lišty trubka ochranná, materiál PE, DN do 20,5 mm, uložená pevně | m | 190 | 56.8 | 10792 | 0 | 0 | 56.8 | 10792 | 21 | 13058.32 | 0 | 0 | 0 | 0 | M21 | RTS 19/ I | RTS 19/ I | 0.121 | 22.99 |  | Práce |  |  |  | POL1_9
78 | 3457171110R | příchytka typ oboustranná, kabelová; ocelový pozinkovaný plech; rozměr pro pr. kabelu 14 mm | kus | 200 | 6.9 | 1380 | 6.9 | 1380 | 0 | 0 | 21 | 1669.8 | 0 | 0 | 0 | 0 | SPCM | RTS 19/ I | RTS 19/ I | 0 | 0 |  | Specifikace |  |  |  | POL3_
79 | 222261252R00 | Příchytka kabelová 7-16 mm | kus | 200 | 10.1 | 2020 | 0 | 0 | 10.1 | 2020 | 21 | 2444.2 | 0 | 0 | 0 | 0 |  | RTS 19/ I | RTS 19/ I | 0.0215 | 4.3 |  | Práce |  |  |  | POL1_
80 | 3457160101R | krabice elektroinstalační požárně odolná; mat. bezhalogenový, barva oranžová RAL2004; stupeň krytí IP 66; určeno pro rozvody pouze pro silové kabely s prokázanou funkčností při požáru; rozměry-průměr,hloubka 101 x 101 x 64 mm; průřez kabelu 1,5 - 6 mm2 | kus | 20 | 764 | 15280 | 764 | 15280 | 0 | 0 | 21 | 18488.8 | 0.0002 | 0 | 0 | 0 | SPCM | RTS 19/ I | RTS 19/ I | 0 | 0 |  | Specifikace |  |  |  | POL3_
81 | 1051280619 | KRABICE BEZHALOGENOVÁ 73X45MM DUTÉ STĚNY | kus | 10 | 32.29 | 322.9 | 32.29 | 322.9 | 0 | 0 | 21 | 390.709 | 0.0001 | 0 | 0 | 0 |  | Vlastní | Indiv | 0 | 0 |  | Specifikace |  |  |  | POL3_
82 | 210010301R00 | Montáž krabice plastové přístrojové, kruhové, , , , bez zapojení | kus | 10 | 66.4 | 664 | 0 | 0 | 66.4 | 664 | 21 | 803.44 | 0 | 0 | 0 | 0 | M21 | RTS 19/ I | RTS 19/ I | 0.1413 | 1.41 |  | Práce |  |  |  | POL1_
83 | 345715384R | krabice elektroinstalační do sádrokartonu tl. 12,5 mm; s víčkem; mat. PPO bezhalogenový samozhášivý; teplot.rozsah -45 až 105 °C; určeno pro rozvody s napětím 400 V a proudem max. 16 A; rozměry-průměr,hloubka pr. 108 x 50 mm | kus | 5 | 64.7 | 323.5 | 64.7 | 323.5 | 0 | 0 | 21 | 391.435 | 7e-05 | 0 | 0 | 0 | SPCM | RTS 19/ I | RTS 19/ I | 0 | 0 |  | Specifikace |  |  |  | POL3_
84 | 345713505R | krabice elektroinstalační do betonu; spodek krabice; mat. PA bezhalogenový; teplot.rozsah -30 až 105 °C; určeno pro rozvody s napětím 400 V; rozměry-průměr,hloubka pr.75 x 18 mm | kus | 20 | 43.2 | 864 | 43.2 | 864 | 0 | 0 | 21 | 1045.44 | 2e-05 | 0 | 0 | 0 | SPCM | RTS 19/ I | RTS 19/ I | 0 | 0 |  | Specifikace |  |  |  | POL3_0
85 | 345713504R | krabice elektroinstalační do betonu; spodek krabice; mat. PP bezhalogenový; teplot.rozsah -30 až 70 °C; určeno pro rozvody s napětím 400 V; rozměry-průměr,hloubka pr.71 x 20 mm | kus | 20 | 15.4 | 308 | 15.4 | 308 | 0 | 0 | 21 | 372.68 | 1e-05 | 0 | 0 | 0 | SPCM | RTS 19/ I | RTS 19/ I | 0 | 0 |  | Specifikace |  |  |  | POL3_
86 | 345715551R | víčko ke krabici typ krabice do betonu; mat. PP bezhalogenový; rozměry-průměr,hloubka 80 x 80 x 23 mm; teplot.rozsah -25 až 105 °C | kus | 20 | 19.3 | 386 | 19.3 | 386 | 0 | 0 | 21 | 467.06 | 3e-05 | 0 | 0 | 0 | SPCM | RTS 19/ I | RTS 19/ I | 0 | 0 |  | Specifikace |  |  |  | POL3_
87 | 345713503R | krabice elektroinstalační do betonu; krabice s osazením, zapadá do víka; mat. PP bezhalogenový; teplot.rozsah -25 až 105 °C; určeno pro rozvody s napětím 400 V; rozměry-průměr,hloubka pr.69 x 50 mm | kus | 40 | 33.5 | 1340 | 33.5 | 1340 | 0 | 0 | 21 | 1621.4 | 3e-05 | 0 | 0 | 0 | SPCM | RTS 19/ I | RTS 19/ I | 0 | 0 |  | Specifikace |  |  |  | POL3_0
88 | 210010301R00 | Montáž krabice plastové přístrojové, kruhové, , , , bez zapojení | kus | 40 | 66.4 | 2656 | 0 | 0 | 66.4 | 2656 | 21 | 3213.76 | 0 | 0 | 0 | 0 | M21 | RTS 19/ I | RTS 19/ I | 0.1413 | 5.65 |  | Práce |  |  |  | POL1_
89 | 345713556R | příslušenství krabic vývodka pro trubky dimenze EN 25 a 32; 48 x 62 x 19 mm; fixují se na bednění společně s koncovkami; mat. PE bezhalogenový; teplot.rozsah -30 až 70 °C | kus | 40 | 17.7 | 708 | 17.7 | 708 | 0 | 0 | 21 | 856.68 | 1e-05 | 0 | 0 | 0 | SPCM | RTS 19/ I | RTS 19/ I | 0 | 0 |  | Specifikace |  |  |  | POL3_0
90 | 345713559R | příslušenství krabic koncovka pro trubky dimenze EN 25; společně s vývodkami; mat. PE bezhalogenový; teplot.rozsah -30 až 70 °C | kus | 40 | 12.6 | 504 | 12.6 | 504 | 0 | 0 | 21 | 609.84 | 1e-05 | 0 | 0 | 0 | SPCM | RTS 19/ I | RTS 19/ I | 0 | 0 |  | Specifikace |  |  |  | POL3_0
91 | 210110041RT6 | Spínací, spouštěcí a regulační ústrojí spínač zapuštěný a polozapuštěný včetně zapojení a dodávky spínače, krytu a rámečku, jednopólový , řazení 1 | kus | 17 | 206.5 | 3510.5 | 145.43 | 2472.31 | 61.07 | 1038.19 | 21 | 4247.705 | 0.00011 | 0 | 0 | 0 | M21 | RTS 19/ I | RTS 19/ I | 0.13 | 2.21 |  | Práce |  |  |  | POL1_9
92 | 210110043RT6 | Spínací, spouštěcí a regulační ústrojí spínač zapuštěný a polozapuštěný včetně zapojení a dodávky spínače, krytu a rámečku, sériový , řazení 5 | kus | 5 | 259.5 | 1297.5 | 186.12 | 930.6 | 73.38 | 366.9 | 21 | 1569.975 | 0.00011 | 0 | 0 | 0 | M21 | RTS 19/ I | RTS 19/ I | 0.1562 | 0.78 |  | Práce |  |  |  | POL1_9
93 | 210110045RT6 | Spínací, spouštěcí a regulační ústrojí spínač zapuštěný a polozapuštěný včetně zapojení a dodávky spínače, krytu a rámečku, střídavý, řazení 6 | kus | 2 | 225 | 450 | 151.62 | 303.24 | 73.38 | 146.76 | 21 | 544.5 | 0.00011 | 0 | 0 | 0 | M21 | RTS 19/ I | RTS 19/ I | 0.1562 | 0.31 |  | Práce |  |  |  | POL1_9
94 | 210110051RT6 | Spínací, spouštěcí a regulační ústrojí ovladač zapuštěný s doutnavkou včetně dodávky strojku, doutnavky, rámečku a krytu, , | kus | 6 | 274.5 | 1647 | 199.34 | 1196.04 | 75.16 | 450.96 | 21 | 1992.87 | 0.00011 | 0 | 0 | 0 | M21 | RTS 19/ I | RTS 19/ I | 0.16 | 0.96 |  | Práce |  |  |  | POL1_9
95 | 34535560R | spínač nástěnný stiskací; jednopólový; IP 44; řazení 1; 10AX/250VAC; barva šedá | kus | 2 | 78.2 | 156.4 | 78.2 | 156.4 | 0 | 0 | 21 | 189.244 | 4e-05 | 0 | 0 | 0 | SPCM | RTS 19/ I | RTS 19/ I | 0 | 0 |  | Specifikace |  |  |  | POL3_0
96 | 210110021R00 | Spínací, spouštěcí a regulační ústrojí spínač nástěnný pro prostředí venkovní a mokré včetně zapojení, jednopólový , řazení 1 | kus | 2 | 183 | 366 | 0 | 0 | 183 | 366 | 21 | 442.86 | 0 | 0 | 0 | 0 | M21 | RTS 19/ I | RTS 19/ I | 0.39 | 0.78 |  | Práce |  |  |  | POL1_9
97 | 345355906R | spínače ostatní automatický se snímačem pohybu; napájení 230V/50Hz | kus | 1 | 1209 | 1209 | 1209 | 1209 | 0 | 0 | 21 | 1462.89 | 0.00015 | 0 | 0 | 0 | SPCM | RTS 19/ I | RTS 19/ I | 0 | 0 |  | Specifikace |  |  |  | POL3_
98 | 210150421R00 | Relé a ochrany montáž automatických relé spínacích, , typ OZ | kus | 8 | 313 | 2504 | 0 | 0 | 313 | 2504 | 21 | 3029.84 | 0 | 0 | 0 | 0 | M21 | RTS 18/ I | RTS 18/ I | 0.76 | 6.08 |  | Práce |  |  |  | POL1_9
99 | 210110006RT1 | Spínací, spouštěcí a regulační ústrojí spínač nástěnný pro prostředí obyčejné nebo vlhké včetně zapojení a dodávky spínače, trojpólový 16, 25 A, rařezí 3 | kus | 1 | 691 | 691 | 384 | 384 | 307 | 307 | 21 | 836.11 | 0.00025 | 0 | 0 | 0 | M21 | RTS 19/ I | RTS 19/ I | 0.6535 | 0.65 |  | Práce |  |  |  | POL1_
100 | 40561994R | termostat prostorový pokojový; elektronický; médium plyny; napětí 230,0 V; proud 2 A; napájení síť | kus | 2 | 476 | 952 | 476 | 952 | 0 | 0 | 21 | 1151.92 | 1e-05 | 0 | 0 | 0 | SPCM | RTS 19/ I | RTS 19/ I | 0 | 0 |  | Specifikace |  |  |  | POL3_
101 | 210140650R00 | Ovládací, návěštní a signální přístroje termostat prostorový, , | kus | 2 | 463 | 926 | 0 | 0 | 463 | 926 | 21 | 1120.46 | 0 | 0 | 0 | 0 | M21 | RTS 19/ I | RTS 19/ I | 0.9855 | 1.97 |  | Práce |  |  |  | POL1_
102 | 210111011RT6 | Spínací, spouštěcí a regulační ústrojí zásuvka domovní zapuštěná včetně zapojení, provedení 2P+PE, včetně dodávky zásuvky kompletní jednonásobné s ochr.kolíkem 16A/250VAC a rámečku | kus | 57 | 248.5 | 14164.5 | 132.23 | 7537.11 | 116.27 | 6627.39 | 21 | 17139.045 | 9e-05 | 0.01 | 0 | 0 | M21 | RTS 19/ I | RTS 19/ I | 0.2475 | 14.11 |  | Práce |  |  |  | POL1_9
103 | 210111014RT7 | Spínací, spouštěcí a regulační ústrojí zásuvka domovní zapuštěná včetně zapojení, provedení 2x (2P+PE), včetně dodávky zásuvky kompletní,dvojnásobné s ochrannými kolíky, s clonkami s natočenou dutinou a včetně rámečku | kus | 13 | 301.5 | 3919.5 | 184.53 | 2398.89 | 116.97 | 1520.61 | 21 | 4742.595 | 0.0001 | 0 | 0 | 0 | M21 | RTS 19/ I | RTS 19/ I | 0.249 | 3.24 |  | Práce |  |  |  | POL1_9
|  | dutinou a včetně rámečku | [24 empty] | POP
104 | 34551373R | zásuvka jednonásobná, s víčkem, nástěnná; řazení 2P; 10 A, 48 V AC/DC, uspořádání kontaktů:K; IP 55 | kus | 10 | 530 | 5300 | 530 | 5300 | 0 | 0 | 21 | 6413 | 0.00017 | 0 | 0 | 0 | SPCM | RTS 19/ I | RTS 19/ I | 0 | 0 |  | Specifikace |  |  |  | POL3_0
105 | 210111032R00 | Spínací, spouštěcí a regulační ústrojí zásuvka domovní v krabici včetně zapojení, provedení 2P+PE, průběžné zapojení venkovní, | kus | 10 | 237.5 | 2375 | 0 | 0 | 237.5 | 2375 | 21 | 2873.75 | 0 | 0 | 0 | 0 | M21 | RTS 19/ I | RTS 19/ I | 0.506 | 5.06 |  | Práce |  |  |  | POL1_9
106 | 34551633R | zásuvka s ochranným kolíkem, s clonkami, s ochranou před přepětím; řazení 2P+PE; 16 A, 250 V AC; IP 40 | kus | 10 | 793 | 7930 | 793 | 7930 | 0 | 0 | 21 | 9595.3 | 1e-05 | 0 | 0 | 0 | SPCM | RTS 19/ I | RTS 19/ I | 0 | 0 |  | Specifikace |  |  |  | POL3_0
107 | 210111012R00 | Spínací, spouštěcí a regulační ústrojí zásuvka domovní zapuštěná včetně zapojení, průběžné zapojení, | kus | 10 | 153.5 | 1535 | 0 | 0 | 153.5 | 1535 | 21 | 1857.35 | 0 | 0 | 0 | 0 | M21 | RTS 19/ I | RTS 19/ I | 0.32667 | 3.27 |  | Práce |  |  |  | POL1_9
108 | 1058280619 | PŘÍSTROJ ŽALUZIOVÉHO SPÍNAČE | kus | 5 | 98 | 490 | 98 | 490 | 0 | 0 | 21 | 592.9 | 0.00024 | 0 | 0 | 0 |  | Vlastní | Indiv | 0 | 0 |  | Specifikace |  |  |  | POL3_
109 | 41911122017 | Kryt ovladače žaluziového | kus | 5 | 75.7 | 378.5 | 75.7 | 378.5 | 0 | 0 | 21 | 457.985 | 1e-05 | 0 | 0 | 0 |  | Vlastní | Indiv | 0 | 0 |  | Specifikace |  |  |  | POL3_
110 | 210110002R00 | Montáž spínače nástěnného pro prostředí obyčejné nebo vlhké včetně zapojení, dvoupólového, , řazení 2 | kus | 5 | 163.5 | 817.5 | 0 | 0 | 163.5 | 817.5 | 21 | 989.175 | 0 | 0 | 0 | 0 | M21 | RTS 19/ I | RTS 19/ I | 0.34783 | 1.74 |  | Práce |  |  |  | POL1_
111 | 220260020R00 | Krabice KU 68 ve zdi včetně vysekání lůžka | kus | 120 | 162.5 | 19500 | 7.4 | 888 | 155.1 | 18612 | 21 | 23595 | 0.00013 | 0.02 | 0 | 0 |  | RTS 19/ I | RTS 19/ I | 0.37 | 44.4 |  | Práce |  |  |  | POL1_9
|  | Vysekání lůžka ve zdivu, upevnění krabic do lůžka včetně zhotovení potřebných otvorů pro trubky, vodiče a zavíčkování. Bez svorek a zapojení vodičů. Včetně dodávky krabice. | [24 empty] | POP | Vysekání lůžka ve zdivu, upevnění krabic do lůžka včetně zhotovení potřebných otvorů pro trubky, vodiče a zavíčkování. Bez svorek a zapojení vodičů. Včetně dodávky krabice.
112 | 1112280619 | PODLAHOVÁ KRABICE KOMPLETNÍ 4 x 230 V, 2 x RJ45 5e, nestíněné, montážní rozměr 170 x 210 mm | KS | 3 | 2872.58 | 8617.74 | 2872.58 | 8617.74 | 0 | 0 | 21 | 10427.4654 | 0 | 0 | 0 | 0 |  | Vlastní | RTS 18/ I | 0 | 0 |  | Specifikace |  |  |  | POL3_
113 | 1115280619 | MONTÁŽ PODLAHOVÉ KRABICE | KS | 3 | 993.16 | 2979.48 | 0 | 0 | 993.16 | 2979.48 | 21 | 3605.1708 | 0 | 0 | 0 | 0 |  | Vlastní | RTS 18/ I | 0 | 0 |  | Práce |  |  |  | POL1_
114 | 210200118R00 | Svítidla a osvětlovací zařízení svítidlo žárovkové, 1000 W, světlomet | kus | 2 | 339 | 678 | 0 | 0 | 339 | 678 | 21 | 820.38 | 0 | 0 | 0 | 0 | M21 | RTS 18/ I | RTS 18/ I | 0.82217 | 1.64 |  | Práce |  |  |  | POL1_9
115 | 210201511R00 | Montáž svítidla LED do bytových nebo společenských místností, stropního přisazeného, | kus | 111 | 188 | 20868 | 0 | 0 | 188 | 20868 | 21 | 25250.28 | 0 | 0 | 0 | 0 | M21 | RTS 19/ I | RTS 19/ I | 0.4 | 44.4 |  | Práce |  |  |  | POL1_
|  | s vestavěným LED modulem | [24 empty] | SPI
116 | 201805022018 | Svítidla dle knihy svítidel, včetně zdrojů a ústředny NO | soubor | 1 | 541259 | 541259 | 541259 | 541259 | 0 | 0 | 21 | 654923.39 | 0 | 0 | 0 | 0 |  | Vlastní | Indiv | 0 | 0 |  | Specifikace |  |  |  | POL3_
117 | 210020922R00 | Výplně otvorů ucpávka protipožární, průchod stěnou, tl. 30 cm | m2 | 1 | 11590 | 11590 | 0 | 0 | 11590 | 11590 | 21 | 14023.9 | 0 | 0 | 0 | 0 | M21 | RTS 19/ I | RTS 19/ I | 24.6675 | 24.67 |  | Práce |  |  |  | POL1_
118 | 210020303R00 | Žlaby žlab kabelový s příslušenstvím, 62/50 mm, včetně víka | m | 90 | 272 | 24480 | 0 | 0 | 272 | 24480 | 21 | 29620.8 | 0 | 0 | 0 | 0 | M21 | RTS 19/ I | RTS 19/ I | 0.5795 | 52.16 |  | Práce |  |  |  | POL1_
119 | 5531200100R | žlab kabelový plech pozink; děrovaný; l = 3 000,0 mm; š = 50 mm; h = 60,0 mm; tl. 0,75 mm | kus | 90 | 501 | 45090 | 501 | 45090 | 0 | 0 | 21 | 54558.9 | 0.0027 | 0.24 | 0 | 0 | SPCM | RTS 19/ I | RTS 19/ I | 0 | 0 |  | Specifikace |  |  |  | POL3_
120 | 210220801R00 | Vedení uzemňovací změření zemního odporu, , včetně měřícího protokolu | kus | 5 | 296 | 1480 | 0 | 0 | 296 | 1480 | 21 | 1790.8 | 0 | 0 | 0 | 0 | M21 | RTS 19/ I | RTS 19/ I | 0.63 | 3.15 |  | Práce |  |  |  | POL1_9
121 | 210220302RT6 | Vedení uzemňovací svorky hromosvodové, nad 2 šrouby (ST, SJ, SR, atd.), včetně materiálu - svorka připojovací SP kovových částí | kus | 10 | 178 | 1780 | 12.36 | 123.6 | 165.64 | 1656.4 | 21 | 2153.8 | 0.00013 | 0 | 0 | 0 | M21 | RTS 19/ I | RTS 19/ I | 0.35217 | 3.52 |  | Práce |  |  |  | POL1_9
122 | 210220302RT1 | Vedení uzemňovací svorky hromosvodové, nad 2 šrouby (ST, SJ, SR, atd.), včetně materiálu - svorka SR 2b pro pásek | kus | 12 | 184.5 | 2214 | 18.89 | 226.68 | 165.61 | 1987.32 | 21 | 2678.94 | 0.00021 | 0 | 0 | 0 | M21 | RTS 19/ I | RTS 19/ I | 0.35217 | 4.23 |  | Práce |  |  |  | POL1_9
123 | 210220231R00 | Vedení uzemňovací jímací tyč včetně upevnění na střešní hřeben, na stojanu malkého, velkého, do 3 m délky tyče | kus | 2 | 376.5 | 753 | 0 | 0 | 376.5 | 753 | 21 | 911.13 | 0 | 0 | 0 | 0 | M21 | RTS 19/ I | RTS 19/ I | 0.80167 | 1.6 |  | Práce |  |  |  | POL1_9
124 | 210220301RT1 | Vedení uzemňovací svorky hromosvodové, do 2 šroubů (SS, SR 03), včetně materiálu - svorka připojovací SO okapových žlabů | kus | 5 | 143 | 715 | 28.14 | 140.7 | 114.86 | 574.3 | 21 | 865.15 | 0.00028 | 0 | 0 | 0 | M21 | RTS 19/ I | RTS 19/ I | 0.244 | 1.22 |  | Práce |  |  |  | POL1_9
125 | 210220301RT3 | Vedení uzemňovací svorky hromosvodové, do 2 šroubů (SS, SR 03), včetně materiálu - svorka zkušební SZ pro lano | kus | 5 | 157 | 785 | 42.21 | 211.05 | 114.79 | 573.95 | 21 | 949.85 | 0.0002 | 0 | 0 | 0 | M21 | RTS 19/ I | RTS 19/ I | 0.244 | 1.22 |  | Práce |  |  |  | POL1_9
126 | 210220301RT2 | Vedení uzemňovací svorky hromosvodové, do 2 šroubů (SS, SR 03), včetně materiálu - svorka spojovací SS pro lano | kus | 40 | 124 | 4960 | 9.25 | 370 | 114.75 | 4590 | 21 | 6001.6 | 0.00011 | 0 | 0 | 0 | M21 | RTS 19/ I | RTS 19/ I | 0.244 | 9.76 |  | Práce |  |  |  | POL1_9
127 | 210220022RT1 | Vedení uzemňovací uzemňovací vedení v zemi vč. svorek, propoj. izolace spojů, FeZn, průměr 8 - 10 mm, včetně materiálu | m | 25 | 114.5 | 2862.5 | 39.34 | 983.5 | 75.16 | 1879 | 21 | 3463.625 | 0.00105 | 0.03 | 0 | 0 | M21 | RTS 19/ I | RTS 19/ I | 0.16 | 4 |  | Práce |  |  |  | POL1_9
128 | 210220021RT1 | Vedení uzemňovací uzemňovací vedení v zemi vč. svorek, propoj. izolace spojů, FeZn, do 120 mm2, včetně materiálu | m | 70 | 94.9 | 6643 | 33.83 | 2368.1 | 61.07 | 4274.9 | 21 | 8038.03 | 0.00099 | 0.07 | 0 | 0 | M21 | RTS 19/ I | RTS 19/ I | 0.13 | 9.1 |  | Práce |  |  |  | POL1_9
129 | 210220101RT1 | Vedení uzemňovací svodové vodiče včetně podpěr, FeZn průměr do 10 mm, Al průměr do 10 mm, Cu průměr do 8 mm + podpěry, včetně materiálu - drát Pz D 8 mm a podpěry na plechové střechy PV 23 | m | 150 | 253 | 37950 | 19.38 | 2907 | 233.62 | 35043 | 21 | 45919.5 | 0.0011 | 0.17 | 0 | 0 | M21 | RTS 19/ I | RTS 19/ I | 0.49717 | 74.58 |  | Práce |  |  |  | POL1_9
130 | 35441846R | štítek označení, plast | kus | 5 | 4 | 20 | 4 | 20 | 0 | 0 | 21 | 24.2 | 0 | 0 | 0 | 0 | SPCM | RTS 19/ I | RTS 19/ I | 0 | 0 |  | Specifikace |  |  |  | POL3_
131 | 210220401R00 | Vedení uzemňovací označení svodu štítky, smaltovaný, z umělé hmoty, | kus | 5 | 51.7 | 258.5 | 0 | 0 | 51.7 | 258.5 | 21 | 312.785 | 0 | 0 | 0 | 0 | M21 | RTS 19/ I | RTS 19/ I | 0.11 | 0.55 |  | Práce |  |  |  | POL1_
132 | 28082017 | Trubka pevná kompozitní včetně držáků | m | 50 | 180 | 9000 | 180 | 9000 | 0 | 0 | 21 | 10890 | 0 | 0 | 0 | 0 |  | Vlastní | Indiv | 0 | 0 |  | Specifikace |  |  |  | POL3_
133 | 210010132R00 | Chráničky a lišty trubka ochranná, materiál PE, DN do 20,5 mm, uložená pevně | m | 50 | 56.8 | 2840 | 0 | 0 | 56.8 | 2840 | 21 | 3436.4 | 0 | 0 | 0 | 0 | M21 | RTS 19/ I | RTS 19/ I | 0.121 | 6.05 |  | Práce |  |  |  | POL1_
134 | 712348104RT1 | Doplňkové konstrukce k povlakovým krytinám z asfaltových pásů Prostup pro kabely, průměru 50 mm, s,,, , manžetou z modifikovaného asfaltového pásu | kus | 1 | 1108 | 1108 | 0 | 0 | 1108 | 1108 | 21 | 1340.68 | 0.00465 | 0 | 0 | 0 |  | RTS 19/ I | Kalkul | 0 | 0 |  | Práce |  |  |  | POL1_9
|  | včetně dodávek výrobků | [24 empty] | POP
|  | Osazení a ukotvení prostupu, utěsnění PU pěnou a přitavení límce. | [24 empty] | POP
135 | 904 R01 | Hzs-zkousky v ramci montaz.praci, Komplexni vyzkouseni | h | 40 | 470 | 18800 | 0 | 0 | 470 | 18800 | 21 | 22748 | 0 | 0 | 0 | 0 | Prav.M | RTS 19/ I | RTS 19/ I | 1 | 40 |  | HZS |  |  |  | POL10_
Díl: | M22 | Montáž sdělovací a zabezp. techniky |  |  |  | 4355 |  | 3090 |  | 1265 |  | 5269.55 |  | 0 |  | 0 |  |  |  |  | 2.7 | [5 empty] | DIL
136 | 220711309R00 | Montáž tísňového hlásiče - tlačítko | kus | 5 | 253 | 1265 | 0 | 0 | 253 | 1265 | 21 | 1530.65 | 0 | 0 | 0 | 0 |  | RTS 19/ I | RTS 19/ I | 0.539 | 2.7 |  | Práce |  |  |  | POL1_
137 | 44985121R | hlásič požární tlačítkový s kladívkem, IP 55; montáž na omítku | kus | 5 | 618 | 3090 | 618 | 3090 | 0 | 0 | 21 | 3738.9 | 0.0001 | 0 | 0 | 0 | SPCM | RTS 19/ I | RTS 19/ I | 0 | 0 |  | Specifikace |  |  |  | POL3_
Díl: | VN | Vedlejší náklady |  |  |  | 38620 |  | 0 |  | 38620 |  | 46730.2 |  | 0 |  | 0 |  |  |  |  | 20 | [5 empty] | DIL
138 | 905 R01 | Hzs-revize provoz.souboru a st.obj., Revize | h | 20 | 681 | 13620 | 0 | 0 | 681 | 13620 | 21 | 16480.2 | 0 | 0 | 0 | 0 | Prav.M | RTS 19/ I | RTS 19/ I | 1 | 20 |  | HZS |  |  |  | POL10_
139 | 005241010R | Dokumentace skutečného provedení | Soubor | 1 | 25000 | 25000 | 0 | 0 | 25000 | 25000 | 21 | 30250 | 0 | 0 | 0 | 0 |  | RTS 19/ I | Indiv | 0 | 0 |  | VRN |  |  |  | POL99_
|  | Náklady zhotovitele, které vzniknou v souvislosti s povinnostmi zhotovitele při předání a převzetí díla. | [24 empty] | POP | Náklady zhotovitele, které vzniknou v souvislosti s povinnostmi zhotovitele při předání a převzetí díla.
[25 empty] | 15 | 21 | DPH
| Celkem |  |  |  |  | 1309902.09 | [18 empty] | 0 | 1309902.09 | SUM
END
Note on S6: Jedná se o informaci, zda se jedná o položku, která je do rozpočtu zadána z cenové soustavy RTS, nebo vlastní.
Note on T6: Jedná se o název CÚ, která je zadána u položky rozpočtu

## D.1.4.7 03
Položkový soupis prací a dodávek | [26 empty] | #TypZaznamu#
S: | 1803_V1 | Hospic II.etapa | [24 empty] | STA
O: | 01 | Hospic sv. Alžběty - Přístavba | [21 empty] | STA |  |  | OBJ
R: | 02 | Elektroinstalace silnoproudu - I.etapa | [24 empty] | ROZ
P.č. | Číslo položky | Název položky | MJ | Množství | Cena / MJ | Celkem | Dodávka | Dodávka celk. | Montáž | Montáž celk. | DPH | Cena s DPH | Hmotnost / MJ | Hmotnost celk.(t) | Dem. hmotnost / MJ | Dem. hmotnost celk.(t) | Ceník | Cen. soustava / platnost | Cenová úroveň | Nhod / MJ | Nhod celk. | Dodavatel | Typ položky
Díl: | M21 | Elektromontáže |  |  |  | 397751 |  | 296260.12 |  | 101490.88 |  | 481278.71 |  | 0.8 |  | 0 |  |  |  |  | 217.16 | [5 empty] | DIL
1 | 0929200619 | Svítidlo nouzového osvětlení, připojení na centrální nouzový systém | ks | 53 | 2625 | 139125 | 2625 | 139125 | 0 | 0 | 21 | 168341.25 | 0 | 0 | 0 | 0 |  | Vlastní | Indiv | 0 | 0 |  | Specifikace |  |  |  | POL3_
2 | 341118512R | kabel 1-CXKH-R; bezhalogenový oheňretardující silový; pevné uložení v obyčejném popř.vlhkém prostředí; Cu jádro kulaté jednodrátové (RE); počet a průřez žil 2x2,5mm2; vnější průměr 10,0 mm; teplota použití -15 až 90 °C; max.provoz.teplota při zkratu 250 °C; min.teplota pokládky -5 °C; splňuje požadavky na požární odolnost; barva pláště oranžová | m | 330 | 33.9 | 11187 | 33.9 | 11187 | 0 | 0 | 21 | 13536.27 | 0.00014 | 0.05 | 0 | 0 | SPCM | RTS 19/ I | RTS 19/ I | 0 | 0 |  | Specifikace |  |  |  | POL3_
3 | 210800102R00 | Kabely silové CYKY 750 V, 2 x 2,5 mm2, uloženého pod omítkou | m | 330 | 32.9 | 10857 | 0 | 0 | 32.9 | 10857 | 21 | 13136.97 | 0 | 0 | 0 | 0 | M21 | RTS 19/ I | RTS 19/ I | 0.07 | 23.1 |  | Práce |  |  |  | POL1_
4 | 341118513R | kabel 1-CXKH-R; bezhalogenový oheňretardující silový; pevné uložení v obyčejném popř.vlhkém prostředí; Cu jádro kulaté jednodrátové (RE); počet a průřez žil 2x4mm2; vnější průměr 11,0 mm; teplota použití -15 až 90 °C; max.provoz.teplota při zkratu 250 °C; min.teplota pokládky -5 °C; splňuje požadavky na požární odolnost; barva pláště oranžová | m | 80 | 46 | 3680 | 46 | 3680 | 0 | 0 | 21 | 4452.8 | 0.00019 | 0.02 | 0 | 0 | SPCM | RTS 19/ I | RTS 19/ I | 0 | 0 |  | Specifikace |  |  |  | POL3_
5 | 210800103R00 | Kabely silové CYKY 750 V, 2 x 4 mm2, uloženého pod omítkou | m | 80 | 32.9 | 2632 | 0 | 0 | 32.9 | 2632 | 21 | 3184.72 | 0 | 0 | 0 | 0 | M21 | RTS 19/ I | RTS 19/ I | 0.07 | 5.6 |  | Práce |  |  |  | POL1_
6 | 341118621R | kabel 1-CXKH-V; bezhalogenový ohnioodolný; pro pevné uložení na kabelové nosné systémy v suchém nebo vlhkém prostředí; Cu jádro kulaté jednodrátové (RE); počet a průřez žil 2x1,5mm2; vnější průměr 10,0 mm; teplota použití -40 až 90 °C; max.provoz.teplota při zkratu 250 °C; min.teplota pokládky -5 °C; splňuje požadavky na požární odolnost; barva pláště hnědá | m | 330 | 32.5 | 10725 | 32.5 | 10725 | 0 | 0 | 21 | 12977.25 | 0.00013 | 0.04 | 0 | 0 | SPCM | RTS 19/ I | RTS 19/ I | 0 | 0 |  | Specifikace |  |  |  | POL3_
7 | 210800101R00 | Kabel CYKY 750 V 2x1,5 mm2 uložený pod omítkou | m | 330 | 32.9 | 10857 | 0 | 0 | 32.9 | 10857 | 21 | 13136.97 | 0 | 0 | 0 | 0 |  | RTS 19/ I | RTS 19/ I | 0.07 | 23.1 |  | Práce |  |  |  | POL1_
8 | 341118632R | kabel 1-CXKH-V; bezhalogenový ohnioodolný; pro pevné uložení na kabelové nosné systémy v suchém nebo vlhkém prostředí; Cu jádro kulaté jednodrátové (RE); počet a průřez žil 3x2,5mm2; vnější průměr 11,0 mm; teplota použití -40 až 90 °C; max.provoz.teplota při zkratu 250 °C; min.teplota pokládky -5 °C; splňuje požadavky na požární odolnost; barva pláště hnědá | m | 80 | 50 | 4000 | 50 | 4000 | 0 | 0 | 21 | 4840 | 0.00019 | 0.02 | 0 | 0 | SPCM | RTS 19/ I | RTS 19/ I | 0 | 0 |  | Specifikace |  |  |  | POL3_
9 | 210800106R00 | Kabel CYKY 750 V 3x2,5 mm2 uložený pod omítkou | m | 80 | 32.9 | 2632 | 0 | 0 | 32.9 | 2632 | 21 | 3184.72 | 0 | 0 | 0 | 0 |  | RTS 19/ I | RTS 19/ I | 0.07 | 5.6 |  | Práce |  |  |  | POL1_
10 | 341118551R | kabel 1-CXKH-R; bezhalogenový oheňretardující silový; pevné uložení v obyčejném popř.vlhkém prostředí; Cu jádro kulaté jednodrátové (RE); počet a průřez žil 5x2,5mm2; vnější průměr 12,0 mm; teplota použití -15 až 90 °C; max.provoz.teplota při zkratu 250 °C; min.teplota pokládky -5 °C; splňuje požadavky na požární odolnost; barva pláště oranžová | m | 80 | 49.4 | 3952 | 49.4 | 3952 | 0 | 0 | 21 | 4781.92 | 0.00024 | 0.02 | 0 | 0 | SPCM | RTS 19/ I | RTS 19/ I | 0 | 0 |  | Specifikace |  |  |  | POL3_
11 | 210800116R00 | Kabely silové CYKY 750 V, 5 x 2,5 mm2, uloženého pod omítkou | m | 80 | 34 | 2720 | 0 | 0 | 34 | 2720 | 21 | 3291.2 | 0 | 0 | 0 | 0 | M21 | RTS 19/ I | RTS 19/ I | 0.07246 | 5.8 |  | Práce |  |  |  | POL1_
12 | 210111011RT6 | Spínací, spouštěcí a regulační ústrojí zásuvka domovní zapuštěná včetně zapojení, provedení 2P+PE, včetně dodávky zásuvky kompletní jednonásobné s ochr.kolíkem 16A/250VAC a rámečku | kus | 24 | 248.5 | 5964 | 132.23 | 3173.52 | 116.27 | 2790.48 | 21 | 7216.44 | 9e-05 | 0 | 0 | 0 | M21 | RTS 19/ I | RTS 19/ I | 0.25 | 6 |  | Práce |  |  |  | POL1_9
13 | 220260020R00 | Krabice KU 68 ve zdi včetně vysekání lůžka | kus | 24 | 162.5 | 3900 | 7.4 | 177.6 | 155.1 | 3722.4 | 21 | 4719 | 0.00013 | 0 | 0 | 0 |  | RTS 19/ I | RTS 19/ I | 0.37 | 8.88 |  | Práce |  |  |  | POL1_9
|  | Vysekání lůžka ve zdivu, upevnění krabic do lůžka včetně zhotovení potřebných otvorů pro trubky, vodiče a zavíčkování. Bez svorek a zapojení vodičů. Včetně dodávky krabice. | [24 empty] | POP | Vysekání lůžka ve zdivu, upevnění krabic do lůžka včetně zhotovení potřebných otvorů pro trubky, vodiče a zavíčkování. Bez svorek a zapojení vodičů. Včetně dodávky krabice.
14 | 210020303R00 | Žlaby žlab kabelový s příslušenstvím, 62/50 mm, včetně víka | m | 240 | 272 | 65280 | 0 | 0 | 272 | 65280 | 21 | 78988.8 | 0 | 0 | 0 | 0 | M21 | RTS 19/ I | RTS 19/ I | 0.5795 | 139.08 |  | Práce |  |  |  | POL1_
15 | 5531200100R | žlab kabelový plech pozink; děrovaný; l = 3 000,0 mm; š = 50 mm; h = 60,0 mm; tl. 0,75 mm | kus | 240 | 501 | 120240 | 501 | 120240 | 0 | 0 | 21 | 145490.4 | 0.0027 | 0.65 | 0 | 0 | SPCM | RTS 19/ I | RTS 19/ I | 0 | 0 |  | Specifikace |  |  |  | POL3_
[25 empty] | 15 | 21 | DPH
| Celkem |  |  |  |  | 397751 | [18 empty] | 0 | 397751 | SUM
END
Note on S6: Jedná se o informaci, zda se jedná o položku, která je do rozpočtu zadána z cenové soustavy RTS, nebo vlastní.
Note on T6: Jedná se o název CÚ, která je zadána u položky rozpočtu

## D.1.4.8
ROZPOČET
1 Strukturovaná kabeláž 6a
No. |  | Popis položky | Počet | M.j. | Jedn. cena | Celkem
101 |  | Panel 2U, 48 port, | 2 | ks | 1401.664 | 2803.328
102 |  | Organizér 2U | 2 | ks | 912 | 1824
103 |  | MONT. 2HU PATCH PANELU KAT.5 BEZ UK | 2 | ks | 184.2298 | 368.4595
104 |  | Kabel LAN | 6800 | ks | 18 | 122400
105 |  | INSTALACE KABELU LAN | 6800 | m | 12 | 81600
106 |  | PATCH CORD - 2m různé barvy | 20 | ks | 141.7152 | 2834.304
107 |  | PATCH CORD - 3m různé barvy | 10 | ks | 151.008 | 1510.08
108 |  | MONT DVOJZÁSUVKY 2xRJ | 40 | ks | 31.7504 | 1270.016
109 |  | Dvojzásuvka 2xRJ45 UTP (dodávka) | 40 | ks | 180 | 7200
110 |  | UKONČENÍ - FORMA NA KABELU | 160 | ks | 39 | 6240
111 |  | MĚŘENÍ 1 KABELU CAT5e ,VYHOT. PROTOKOLU | 80 | ks | 48 | 3840
112 |  | Krabice pro zásuvku | 80 | ks | 15.1008 | 1208.064
113 |  | Trubka Monoflex,PVC pod omítkou 23-29 mm | 190 | m | 45.76 | 8694.4
114 |  | AY 2,5 B | 190 | m | 1.76 | 334.4
115 |  | Žlab 100/100 mm montáž i dodávka | 90 | m | 317 | 28530
116 |  | Parapetní kanál - žlab, D+M, plast, včetně stínící přepážky, dvě víka každé 45mm | 40 | m | 445 | 17800
117 |  | Podlahová krabice, D+M, včetně výbavy a záslepek, celkem pro 16 modulů, kovový rámeček, mokrá údržba | 3 | ks | 5410 | 16230
118 |  | Switch 48pt (740W) - pro PoE zařízení | 1 | ks | 78000 | 78000
119 |  | Wifi Access Point AP, kompatibilní se stávající koncepcí v rámci hospice | 3 | ks | 9500 | 28500
IP telefonní přístroje - viz kapitola "interkom"
| 2 | STA
|  | Popis položky | Počet | M.j. | Jedn. cena | Celkem
201 |  | Montáž účast.zásuvky | 2 | ks | 54.912 | 109.824
202 |  | Závěrečné měření na účastnické zásuvce všechny kanály | 2 | ks | 32.9472 | 65.8944
203 |  | Koncová zásuvka | 2 | ks | 171.6 | 343.2
204 |  | Montáž koaxiálního kabelu do trubky, lišty | 120 | m | 10.56 | 1267.2
205 |  | 75 ohm koax.kabel-6,8mm H125 LSZH | 120 | m | 11.44 | 1372.8
206 |  | 2-násobný rozbočovač | 2 | ks | 400.4 | 800.8
207 |  | Montáž rozbočovače do krabice | 3 | ks | 38.4384 | 115.3152
208 |  | Krabice pro zásuvku | 4 | ks | 15.1008 | 60.4032
209 |  | Trubka Monoflex,PVC pod omítkou 23-29 mm | 24 | m | 45.76 | 1098.24
210 |  | AY 2,5 B | 24 | m | 1.76 | 42.24
| 3 | Elektrická zabezpečovací signalizace EZS
|  | Popis položky | Počet | M.j. | Jedn. cena | Celkem
301 |  | Hlásič – magnetický kontakt, sběrnicový | 10 | ks | 980 | 9800
302 |  | Hlásič – detektor pohybu duální, sběrnicový | 4 | ks | 1225 | 4900
303 |  | Montáž hlásiče | 14 | ks | 350 | 4900
304 |  | Čtečka pro připojení do sběrnice, včetně řadiče, D+M, s klávesnicí a displejem | 8 | ks | 9500 | 76000
502 |  | Elektromechanický zámek pro dveře, paniková funkce, D+M, včetně zadlabácího prostupu | 8 | ks | 12450 | 99600
503 |  | Zdroj zámek, 24V-2A, zálohovaný, montáž do podhledu, D+M včetně baterie | 8 | ks | 6950 | 55600
305 |  | Klávesnice pro systém EZS | 1 | ks | 3141 | 3141
306 |  | Montáž drátové klávesnice | 1 | ks | 350 | 350
307 |  | UVEDENÍ HLÁSIČE DO PROVOZU (programování) | 22 | ks | 50 | 1100
312 |  | Kabel pro BUS | 145 | m | 29 | 4205
313 |  | Montáž kabelu do trubky | 145 | m | 12 | 1740
314 |  | Krabice | 22 | ks | 15.1008 | 332.2176
315 |  | Trubka instalační 23 mm | 140 | m | 45.76 | 6406.4
316 |  | AY 2,5 B | 140 | m | 1.76 | 246.4
317 |  | Vodič v trubkovodu AY 2,5 | 140 | m | 8.8 | 1232
318 |  | Zřízení přívodu 230V | 1 | kpl | 1500 | 1500
319 |  | Drobný spotřební a montážní materiál | 1 | kpl | 2250 | 2250
320 |  | Sběrnicové LED signální svítidlo zastřeženo/odstřeženo | 8 | ks | 389 | 3112
| 4 | AV TECHNIKA
|  | Popis položky | Počet | M.j. | Jedn. cena | Celkem
401 |  | Bezlampový laserový projektor se svítivostí minimálně 5200 ANSI. Paremetry: rozlišení min. 1920x1200 pxl, kontrastní poměr 10.000:1, poměr obrazu: 16:10. Životnost světelného zdroje až 20.000 hodin, 2xMI IN. Rozměry do: 500x200x510 mm, hmotnost:do 18 kg. D+M | 1 | ks | 58145 | 58145
402 |  | Držák pro projektor, Teleskopický stropní držák na projektor do 30 kg , 2 kanály na vedení kabelů po celé délce držáku, kabely mohou být vloženy až po instalaci držáku | 1 | ks | 5551 | 5551
403 |  | Elektrická rolovací projekční plocha pro montáž na strop nebo na zeď, barva tubusu bílá mat. formát obrazu 16:10 šíře proj. plochy 240cm, včetně manuálního ovládání nahoru/dolů a včetně DO. D+M | 1 | ks | 21250 | 21250
404 |  | Televizor, 4k, LED, š=1200mm. Dodávka + Montáž | 2 | ks | 15990 | 31980
405 |  | Držák nástěnný pro televizor, D+M | 2 | ks | 3500 | 7000
406 |  | Krabice pro zásuvku | 1 | ks | 15.1008 | 15.1008
407 |  | Trubka instalační 36 mm | 30 | m | 45.76 | 1372.8
408 |  | AY 2,5 B | 30 | m | 1.76 | 52.8
409 |  | Vodič v trubkovodu AY 2,5 | 30 | m | 8.8 | 264
410 |  | Zřízení přívodu 230V | 4 | kpl | 1500 | 6000
411 |  | Pevný HDMI kabeláž 15m (vedení v trubkách k televizoru a k projektoru pro prezentace, zlacené kontakty | 3 | ks | 3700 | 11100
| 5 | Dveřní interkom - domácí telefon
|  | Popis položky | Počet | M.j. | Jedn. cena | Celkem
501 |  | Domácí telefon - IP dveřní interkom, antivandal, čtečkou karet, s integrovanou kamerou, min. 6 tlačítek, D+M, včetně potřebné instalační krabice | 3 | ks | 17450 | 52350
502 |  | Domácí telefon - IP dveřní interkom, antivandal, čtečkou karet, s integrovanou kamerou, min. 6 tlačítek, D+M, včetně potřebné instalační krabice | 1 | ks | 19112 | 19112
503 |  | IP telefonní přístroj, základní standard, s monitorem | 15 | ks | 3950 | 59250
504 |  | Oživení, instalace SW, zaškolení, zkušební provoz | 4 | hod | 450 | 1800
505 |  | Drobný spotřební a montážní materiál | 1 | kpl | 1500 | 1500
506 |  | Datová kabeláž - viz první kapitola
507 |  | Licence pro IP audiokomunikaci | 8 | ks | 1000 | 8000
| 6 | Automnomní signalziace nouze z WC pro invalidy
No. |  | Popis položky | Počet | M.j. | Jedn. cena | Celkem
601 |  | SET - Distress alarm WC komplet pro jedno WC, dvě volací tlačítka ve WC, jedno signalizační svítidlo nade dveře | 1 | ks | 5400 | 5400
602 |  | SET - montáž kompletu | 1 | ks | 3600 | 3600
603 |  | Krabice 68 pod omítku vč. vysekání lůžka | 6 | ks | 48.6367 | 291.8199
604 |  | Trubka instalační pod omítkou 23 mm | 12 | m | 51 | 612
605 |  | Vodič v trubkovodu AY 2,5 | 12 | m | 10 | 120
606 |  | AY 2,5 B | 12 | m | 2 | 24
607 |  | Kabel 2x0,8 - JYSTY | 25 | m | 10 | 250
608 |  | Kabel - montáž do trubek, do žlabu | 25 | m | 9 | 225
609 |  | Drobný spotřební a pomocný materiál a drobné činnosti | 1 | ks | 1500 | 1500
| 7 | EPS
|  | Popis položky | Počet | M.j. | Jedn. cena | Celkem
701 |  | Požární hlásič automatický, vnitřní, multisenzorový individuálně adresovatelný, kruhová linka, dodávka + montáž, provedení | 25 | ks | 1475 | 36875
702 |  | Patice pro hlásič požární hlásič, dodávka + montáž | 25 | ks | 220 | 5500
703 |  | Požární hlásič manuální - vnitřní, individuálně adresovatelný, kruhová linka, dodávka + montáž | 7 | ks | 1952 | 13664
704 |  | Ohniodolná krabice, 4 svorky, D+M | 10 | ks | 505 | 5050
705 |  | Kabelový žlab pro kabely s funkční schopností při požáru včetně konzol, hmoždinek | 40 | m | 365 | 14600
706 |  | Lišta nebo trubka pro vedení kabelů k čidlům - komplet včetně hmoždinek, LSOH | 160 | m | 44 | 7040
707 |  | MĚŘENÍ 1 ÚSEKU SMYČKY EPS | 32 | ks | 52 | 1664
708 |  | PŘEZKOUŠENÍ HLÁSIČE EPS | 32 | ks | 45 | 1440
709 |  | UVEDENÍ HLÁSIČE DO PROVOZU | 32 | ks | 41 | 1312
710 |  | PROGRAMOVÁNÍ ZÁKAZ. TEXTU PRO HLÁS. | 32 | ks | 50 | 1600
711 |  | POPIS HLÁSIČE - ŠTÍTKEM | 32 | ks | 25 | 800
712 |  | Koppler 4 vstupy | 1 | ks | 1200 | 1200
713 |  | Koppler 4 relé výstupy | 2 | ks | 1200 | 2400
714 |  | Sřín pro Koppler | 3 | ks | 240 | 720
715 |  | MONTÁŽ I/O JEDNOTKY (KOPPLER) | 3 | ks | 120 | 360
716 |  | Posilovací relé pro kopplerový výstup (dle odběru skutečně ovládaných zařízení) | 6 | ks | 150 | 900
717 |  | Kabel (2x0,8) - dodávka, montáž (propojení hlásičů do kruhu), B2ca, S1, D1 | 320 | m | 22 | 7040
718 |  | Pro ovládaná zařízení - kabel se zaručenou funkčností při požáru, 4x1,5dodávka, montáž | 840 | m | 105 | 88200
719 |  | Pomocný zálohovaný zdroj EPS, EN54, 24V/5A, D+M, včetně baterií | 1 | kpl | 9900 | 9900
720 |  | Dodat a nainstalovat požární ucpávky v místě prostupu do sousedního PÚ | 10 | ks | 250 | 2500
721 |  | Programování EPS, oživení EPS, výchozí revize elektro a KP vč. dokladů,zkušební provoz | 1 | kpl | 12500 | 12500
722 |  | Okenní ústředna, s bateriemi, pro servopohon okna, jedno tlačítko pro denní větrání, detektor počasí, ucelený certifikovaný systém, napojeno na poplach od EPS, D+M | 1 | kpl | 27145 | 27145
| 8 | Rozhlas ERO
|  | Popis položky | Počet | M.j. | Jedn. cena | Celkem
801 |  | Dvojitý (dvousystémový)evakuační podhledový reproduktor dle EN54-24, kovový, s dvojitou keramickou svorkovnicí a tepelnou pojistkou, výkon do 2x6W, | 15 | ks | 2410 | 36150
802 |  | Dvojitý (dvousystémový)evakuační skříňkový reproduktor dle EN54-24, kovový, s dvojitou keramickou svorkovnicí a tepelnou pojistkou, výkon do 2x6W, | 5 | ks | 2410 | 12050
803 |  | Reproduktor - montáž | 20 | ks | 190 | 3800
804 |  | Kabel 4x1,5, B2ca s1 d0, P30-R s funkční schopností dodávka | 290 | m | 33 | 9570
805 |  | Montáž - kabel P30-R do žlabu | 10 | m | 12 | 120
806 |  | Montáž - kabel P30 - R na příchytky, včetně ohniodolných příchytek | 280 | m | 90 | 25200
807 |  | Ohniodolná krabice, 3 svorky, D+M | 20 | ks | 505 | 10100
808 |  | Zřízení přívodu 230V pro novou rozhlasovou ústřednu | 1 | ks | 1500 | 1500
809 |  | Měření hlasitosti | 1 | kpl | 15000 | 15000
810 |  | Meření srozumitelnosti | 1 | kpl | 15000 | 15000
|  | CELKEM SOUČET |  |  |  | 1360543.5067
8

## D.1.4.10 01
POLOŽKOVÝ ROZPOČET
Rozpočet |  | 29012018 | Vertikální doprava | JKSO
Objekt |  | Název objektu |  | SKP
D.1.4.10 |  | Vertikální doprava |  | Měrná jednotka
Stavba |  | Název stavby |  | Počet jednotek | 0
P1717/2 |  | „Hospic sv.Alžběty_Přístavba“ |  | Náklady na m.j. | 0
Projektant |  |  |  | Typ rozpočtu
Zpracovatel projektu |  | 0
Objednatel
Dodavatel |  |  |  | Zakázkové číslo
Rozpočtoval |  |  |  | Počet listů
ROZPOČTOVÉ NÁKLADY
Základní rozpočtové náklady |  |  | Ostatní rozpočtové náklady
| HSV celkem | 0
Z | PSV celkem | 0
R | M práce celkem | 1148000
N | M dodávky celkem | 0
ZRN celkem |  | 1148000
HZS |  | 0
ZRN+HZS |  | 1148000 | Ostatní náklady neuvedené |  | 60000
ZRN+ost.náklady+HZS |  | 1208000 | Ostatní náklady celkem |  | 60000
Vypracoval |  |  | Za zhotovitele | Za objednatele
Jméno : |  |  | Jméno : | Jméno :
Datum : |  |  | Datum : | Datum :
Podpis : |  |  | Podpis: | Podpis:
Základ pro DPH |  | 15 | % | 1208000
DPH |  | 15 | % | 181200
Základ pro DPH |  | 0 | % | 0
DPH |  | 0 | % | 0
CENA ZA OBJEKT CELKEM |  |  |  | 1389200
Poznámka :

## D.1.4.10 02
Položkový rozpočet
Stavba : |  | P1717/2 „Hospic sv.Alžběty_Přístavba“ |  | Rozpočet: | 29012018
Objekt : |  | D.1.4.10 Vertikální doprava |  | Vertikální doprava
P.č. | Číslo položky | Název položky | MJ | množství | cena / MJ | celkem (Kč)
Díl: | 000 | Upozornění | [5 empty] | 1
1 | 000000000T00 | Upozornění !!! |  | 0 | 0 | 0 |  | 2 | 1 | 1 | 1 | 1 | 0 | 0 | 0 | 0 | 0 | 1 | 1 | 0
Pro nacenění zakázky je nutno prostudovat výkresovou dokumentaci !
Neopominutelnou součástí výpisu materiálu jsou standardy zařízení .
Výrobky bez výslovného uvedení standardu jsou výrobky obvyklé
s doložitelným atestem pro provoz v ČR.
Díl: | M33 | Montáže dopravních zařízení a vah-výtahy | [5 empty] | 1
1 | R 33-01 | Projekt+D+M výtahu V1 - osobní výtah | kpl | 1 | 1148000 | 1148000 |  | 2 | 12 | 0 | 1 | 4 | 0 | 0 | 0 | 1148000 | 0 | 12 | 0 | 0
|  | Elektrický osobní výtah pro přepravu osob (třída výtahu I), s plynulou regulací frekvenčním měničem. |  | 0 |  |  | Trakční osobní invalidní výtah, typ OTI 800/0,63:
|  | nosnost 1275 kg, prac.zdvih 8,85 m, jmenovitá rychlost: |  | 0 |  |  | nosnost 800 kg, prac.zdvih 10,5 m, jmenovitá rychlost:
|  | 1 m/s. Výtah má celkem 3 stanice. 3 nástupiště má na hlavní nástupní straně (strana A). 2 nástupiště má na opačné nástupní straně (strana C). Hlavní stanice 1 |  | 1 |  |  | 0,63 m/s, počet stanic 4/4 neprůchozí:1
| Celkem za | M33 Montáže dopravních zařízení a vah-výtahy |  |  |  | 1148000 |  | 4 |  |  |  |  | 0 | 0 | 0 | 1148000 | 0

## D.1.4.10 03
Položkový soupis prací a dodávek
S: | P1717/2 | „Hospic sv.Alžběty_Přístavba“
O: | D.1.4.10 | Vertikální doprava | [20 empty] | STA
R: | 29012018 | ostatní náklady
P.č. | Číslo položky | Název položky | MJ | množství | cena / MJ | Celkem | Dodávka | Dodávka celk. | Montáž | Montáž celk. | DPH | cena s DPH | hmotnost / MJ | hmotnost celk.(t) | dem. hmotnost / MJ | dem. hmotnost celk.(t) | Ceník | Cen. soustava / platnost | Cenová úroveň | Nhod / MJ | Nhod celk. | Dodavatel
Díl: | VN | Vedlejší náklady |  |  |  | 60000 |  | 0 |  | 0 |  | 60984 |  | 0 |  | 0 |  |  |  |  | 32
1 | 930 T00 | Hzs-doprava osob | kpl. | 1 | 12000 | 12000 |  | 0 |  | 0 | 21 | 14520 | 0 | 0 | 0 | 0 |  | Vlastní | Kalkul | 0 | 0
2 | 950 T00 | Hzs - Koordinace s ostatními profesemi | hod | 32 | 400 | 12800 |  | 0 |  | 0 | 21 | 15488 | 0 | 0 | 0 | 0 |  | Vlastní | Kalkul | 1 | 32
3 | M64 | Hzs-projekt skutečný stav | hod | 32 | 400 | 12800 |  | 0 |  | 0 | 21 | 15488 | 0 | 0 | 0 | 0 |  | Vlastní | Kalkul | 0 | 0
4 | 001R | Revize | hod | 32 | 400 | 12800 |  | 0 |  | 0 | 21 | 15488 | 0 | 0 | 0 | 0 |  | Vlastní | Kalkul | 0 | 0
5 | 002R | Zaškolení obsluhy | hod | 32 | 300 | 9600 |  | 0 |  | 0 | 21 | 11616 | 0 | 0 | 0 | 0 |  | Vlastní | Kalkul | 0 | 0
| Celkem |  |  |  |  | 60000

## PS01 01
#RTSROZP# | Soupis stavebních prací, dodávek a služeb
| Stavba: |  | 1803_V1 | Hospic II.etapa
| Objekt: |  | 01 | Hospic sv. Alžběty - Přístavba
450 | Rozpočet: |  | 03 | Motorgenerátor
| Zadavatel | [5 empty] | IČO:
DIČ:
| Projektant: | [5 empty] | IČO:
DIČ:
| Zhotovitel: | [5 empty] | IČO:
DIČ:
| Vypracoval: |  | Šimoník
| Rozpis ceny | [6 empty] | Celkem
HSV | HSV | [6 empty] | 0
PSV | PSV | [6 empty] | 96000
MON | MON | [6 empty] | 420500
VN | Vedlejší náklady | [6 empty] | 0
ON | Ostatní náklady | [6 empty] | 0
| Celkem | [6 empty] | 516500
Rekapitulace daní
0 | Základ pro základní DPH |  |  | 21 | % | 0 |  |  | CZK
0 | Základní DPH |  |  | 21 | % | 0 |  |  | CZK
77475 | Základ pro sníženou DPH |  |  | 15 | % | 516500 |  |  | CZK
0 | Snížená DPH |  |  | 15 | % | 77475 |  |  | CZK
593975 | Zaokrouhlení |  |  |  |  | 0 |  |  | CZK
| Cena celkem bez DPH |  |  |  |  | 516500 |  |  | CZK
0 | Cena celkem s DPH |  |  |  |  | 593975 |  |  | CZK
|  | v |  |  | dne
|  |  | Za zhotovitele |  |  |  | Za objednatele
Rekapitulace dílčích částí
#CASTI>> | Číslo | Název |  |  | Základ pro základní DPH | Základ pro sníženou DPH | DPH celkem | Cena celkem | %
1 | Stavba |  |  |  | 0 | 516500 | 77475 | 593975 | 100
2 |  | Stavební objekt |  |  |  |  | 0 | 0 | 0
2 | 01 | Hospic sv. Alžběty - Přístavba |  |  | 0 | 516500 | 77475 | 593975 | 100
3 | 03 | Motorgenerátor |  |  | 0 | 516500 | 77475 | 593975 | 100
| Celkem za stavbu |  |  |  | 0 | 516500 | 77475 | 593975 | 100
Rekapitulace dílů
| Číslo | Název |  |  | Typ dílu |  |  | Celkem | %
| 732 | Strojovny |  |  | PSV |  |  | 96000 | 18.5866
| M24 | Montáže vzduchotechnických zařízení |  |  | MON |  |  | 98000 | 18.9739
| M32 | Montáž elektropohonu a dieselagregátu |  |  | MON |  |  | 322500 | 62.4395
| Cena celkem | [6 empty] | 516500 | 100
Note on D11: Název
Note on D12: Ulice
Note on D13: PSČ
Note on E13: Místo
Note on I11: IČO
Note on I12: DIČ

## PS01 02
Položkový soupis prací a dodávek | [26 empty] | #TypZaznamu#
S: | 1803_V1 | Hospic II.etapa | [24 empty] | STA
O: | 01 | Hospic sv. Alžběty - Přístavba | [21 empty] | STA |  |  | OBJ
R: | 03 | Motorgenerátor | [24 empty] | ROZ
P.č. | Číslo položky | Název položky | MJ | Množství | Cena / MJ | Celkem | Dodávka | Dodávka celk. | Montáž | Montáž celk. | DPH | Cena s DPH | Hmotnost / MJ | Hmotnost celk.(t) | Dem. hmotnost / MJ | Dem. hmotnost celk.(t) | Ceník | Cen. soustava / platnost | Cenová úroveň | Nhod / MJ | Nhod celk. | Dodavatel | Typ položky
Díl: | M32 | Montáž elektropohonu a dieselagregátu |  |  |  | 277500 |  | 277500 |  | 0 |  | 335775 |  | 0 |  | 0 |  |  |  |  | 0 | [5 empty] | DIL
1 | 224819022018T1 | Motorgenerátor 44kVA Stand-by s rozvaděčem vl. spotřeby,nádrž 14h,spínač ATS ext. AMF a snímač sítě., Kapotáž s výfukovým tlumičem,řídící a kontrolní systém,automatický předehřev a dobíječ akumulátorů. | ks | 1 | 277500 | 277500 | 277500 | 277500 | 0 | 0 | 21 | 335775 | 0 | 0 | 0 | 0 |  | Vlastní | Indiv | 0 | 0 |  | Specifikace |  |  |  | POL3_
Díl: | 732 | Strojovny |  |  |  | 96000 |  | 96000 |  | 0 |  | 116160 |  | 0 |  | 0 |  |  |  |  | 0 | [5 empty] | DIL
2 | 1418020719 | Odkouření DA, vnitřní roura 0,8 plech 1.4404 isolace do 1200 st. Venek 0,6 lesk 1.4300,, spoje nýtovány se sponou, komín připevněn k agragátu, montáž | kus | 1 | 96000 | 96000 | 96000 | 96000 | 0 | 0 | 21 | 116160 | 0.0029 | 0 | 0 | 0 |  | Vlastní | Indiv | 0 | 0 |  | Specifikace |  |  |  | POL3_
Díl: | M32 | Montáž elektropohonu a dieselagregátu |  |  |  | 45000 |  | 0 |  | 45000 |  | 54450 |  | 0 |  | 0 |  |  |  |  | 0 | [5 empty] | DIL
3 | 1447020719 | Doprava zařízení, jeřábnické práce, nasunutí přes střechu, pripojení na připravenou silovou a, komunikační kabeláž, uvedení do provozu, kompletní dokumentace, zaškolení, revize |  | 1 | 45000 | 45000 | 0 | 0 | 45000 | 45000 | 21 | 54450 | 0 | 0 | 0 | 0 |  | Vlastní | Indiv | 0 | 0 |  | Práce |  |  |  | POL1_
Díl: | M24 | Montáže vzduchotechnických zařízení |  |  |  | 98000 |  | 98000 |  | 0 |  | 118580 |  | 0 |  | 0 |  |  |  |  | 0 | [5 empty] | DIL
4 | 1443020719 | VZT sání - protidešťová žaluzie, potrubí samotížná klapka, 1200x400. Výdech - koleno, redukce,, potrubí, samotížná klapka, protidešťová žal. 1200x400, kotvící materiál, montáž |  | 1 | 98000 | 98000 | 98000 | 98000 | 0 | 0 | 21 | 118580 | 0 | 0 | 0 | 0 |  | Vlastní | Indiv | 0 | 0 |  | Specifikace |  |  |  | POL3_
[25 empty] | 15 | 21 | DPH
| Celkem |  |  |  |  | 516500 | [18 empty] | 0 | 516500 | SUM
END
Note on S6: Jedná se o informaci, zda se jedná o položku, která je do rozpočtu zadána z cenové soustavy RTS, nebo vlastní.
Note on T6: Jedná se o název CÚ, která je zadána u položky rozpočtu

## VRN 01
POLOŽKOVÝ ROZPOČET
Rozpočet |  | 01210619 | VRN - DPS | JKSO
Objekt |  | Název objektu |  | SKP
0002 |  | Vedlejší a ostatní náklady |  | Měrná jednotka
Stavba |  | Název stavby |  | Počet jednotek | 0
66-19-002 |  | Hospic sv.Alžběty |  | Náklady na m.j. | 0
Projektant |  |  |  | Typ rozpočtu
Zpracovatel projektu |  | 0
Objednatel
Dodavatel |  |  |  | Zakázkové číslo
Rozpočtoval |  |  |  | Počet listů
ROZPOČTOVÉ NÁKLADY
Základní rozpočtové náklady |  |  | Ostatní rozpočtové náklady
| HSV celkem | 859560
Z | PSV celkem | 0
R | M práce celkem | 0
N | M dodávky celkem | 0
ZRN celkem |  | 859560
HZS |  | 0
ZRN+HZS |  | 859560 | Ostatní náklady neuvedené |  | 0
ZRN+ost.náklady+HZS |  | 859560 | Ostatní náklady celkem |  | 0
Vypracoval |  |  | Za zhotovitele | Za objednatele
Jméno : |  |  | Jméno : | Jméno :
Datum : |  |  | Datum : | Datum :
Podpis : |  |  | Podpis: | Podpis:
Základ pro DPH |  | 15 | % | 859560
DPH |  | 15 | % | 128934
Základ pro DPH |  | 0 | % | 0
DPH |  | 0 | % | 0
CENA ZA OBJEKT CELKEM |  |  |  | 988494
Poznámka :

## VRN 02
Stavba : |  | 66-19-002 Hospic sv.Alžběty |  |  | Rozpočet : | 01210619
Objekt : |  | 0002 Vedlejší a ostatní náklady |  |  | VRN - DPS
REKAPITULACE STAVEBNÍCH DÍLŮ
| Stavební díl |  | HSV | PSV | Dodávka | Montáž | HZS
005 | Vedlejší náklady |  | 535500 | 0 | 0 | 0 | 0
006 | Ostatní náklady |  | 324060 | 0 | 0 | 0 | 0
| CELKEM OBJEKT |  | 859560 | 0 | 0 | 0 | 0
VEDLEJŠÍ ROZPOČTOVÉ NÁKLADY
Název VRN |  |  | Kč | % | Základna |  | Kč
[5 empty] | 0 |  | 0 | 8
| CELKEM VRN |  |  |  |  | 0

## VRN03
Položkový rozpočet
Stavba : |  | 66-19-002 Hospic sv.Alžběty |  | Rozpočet: | 01210619
Objekt : |  | 0002 Vedlejší a ostatní náklady |  | VRN - DPS
P.č. | Číslo položky | Název položky | MJ | množství | cena / MJ | celkem (Kč)
Díl: | 005 | Vedlejší náklady | [5 empty] | 1
1 | R 005-01 | Geodetické práce | Soubor | 1 | 18000 | 18000 |  | 2 | 12 | 0 | 1 | 1 | 18000 | 0 | 0 | 0 | 0 | 12 | 0 | 0
2 | R 005-02 | Zaměření stavby před výstavbou (sítí ...) | Soubor | 1 | 6000 | 6000 |  | 2 | 12 | 0 | 2 | 1 | 6000 | 0 | 0 | 0 | 0 | 12 | 0 | 0
3 | R 005-03 | Vytyčení stavby | Soubor | 1 | 6000 | 6000 |  | 2 | 12 | 0 | 3 | 1 | 6000 | 0 | 0 | 0 | 0 | 12 | 0 | 0
4 | R 005-04 | Zaměření skutečného stavu | Soubor | 1 | 10000 | 10000 |  | 2 | 12 | 0 | 4 | 1 | 10000 | 0 | 0 | 0 | 0 | 12 | 0 | 0
5 | R 005-05 | Vytyčení inženýrských sítí | Soubor | 1 | 6000 | 6000 |  | 2 | 12 | 0 | 5 | 1 | 6000 | 0 | 0 | 0 | 0 | 12 | 0 | 0
6 | R 005-06 | Zařízení staveniště | Soubor | 1 | 180000 | 180000 |  | 2 | 12 | 0 | 6 | 1 | 180000 | 0 | 0 | 0 | 0 | 12 | 0 | 0
|  | Veškeré náklady spojené s vybudováním, provozem a odstraněním zařízení staveniště. |  |  |  |  | Veškeré náklady spojené s vybudováním, provozem a odstraněním zařízení staveniště. | 3
7 | R 005-07 | Provozní vlivy | Soubor | 1 | 15000 | 15000 |  | 2 | 12 | 0 | 7 | 1 | 15000 | 0 | 0 | 0 | 0 | 12 | 0 | 0
|  | Náklady na ztížené podmínky provádění tam, kde jsou stavební práce zcela nebo zčásti omezovány provozem jiných osob. Jde zejména o zvýšené náklady související s omezením provozem v areálu objednatele nebo o náklady v důsledku nezbytného respektování stávající dopravy ovlivňující stavební práce. |  |  |  |  | Náklady na ztížené podmínky provádění tam, kde jsou stavební práce zcela nebo zčásti omezovány provozem jiných osob. Jde zejména o zvýšené náklady související s omezením provozem v areálu objednatele nebo o náklady v důsledku nezbytného respektování stávající dopravy ovlivňující stavební práce. | 3
8 | R 005-08 | Provoz objednatele | Soubor | 1 | 15000 | 15000 |  | 2 | 12 | 0 | 8 | 1 | 15000 | 0 | 0 | 0 | 0 | 12 | 0 | 0
|  | Náklady na ztížené provádění stavebních prací v důsledku nepřerušeného provozu na staveništi nebo v případech nepřerušeného provozu v objektech v nichž se stavební práce provádí. |  |  |  |  | Náklady na ztížené provádění stavebních prací v důsledku nepřerušeného provozu na staveništi nebo v případech nepřerušeného provozu v objektech v nichž se stavební práce provádí. | 3
9 | R 005-10 | Koordinační činnost | Soubor | 1 | 15000 | 15000 |  | 2 | 12 | 0 | 10 | 1 | 15000 | 0 | 0 | 0 | 0 | 12 | 0 | 0
10 | R 005-11 | MGZS - Příjezdová staveništní komunikace | soubor | 1 | 247500 | 247500 |  | 2 | 12 | 0 | 28 | 1 | 247500 | 0 | 0 | 0 | 0 | 12 | 0 | 0
|  | Komunikace 396m2 z betonových silničních panelů včetně podsypu z recyklátu tl.150mm, dle koord. situace. |  |  |  |  | Komunikace 396m2 z betonových silničních panelů včetně podsypu z recyklátu tl.150mm, dle koord. situace. | 3
11 | R 005-12 | MGZS - Neprůhledené oplocení staveniště | soubor | 1 | 17000 | 17000 |  | 2 | 12 | 0 | 29 | 1 | 17000 | 0 | 0 | 0 | 0 | 12 | 0 | 0
|  | Neprůhledné oplocení staveniště v.2m vybudované v předstihu před zahájením prací na hranici staveniště a klášterní zahrady. Délka 16,98m+3,0 = 19,98 bm. |  |  |  |  | Neprůhledné oplocení staveniště v.2m vybudované v předstihu před zahájením prací na hranici staveniště a klášterní zahrady. Délka 16,98m+3,0 = 19,98 bm. | 3
| Celkem za | 005 Vedlejší náklady |  |  |  | 535500 |  | 4 |  |  |  |  | 535500 | 0 | 0 | 0 | 0
Díl: | 006 | Ostatní náklady | [5 empty] | 1
12 | R 006-01 | Staveniště | Soubor | 1 | 10000 | 10000 |  | 2 | 12 | 0 | 11 | 1 | 10000 | 0 | 0 | 0 | 0 | 12 | 0 | 0
|  | Náklady spojené s provozem staveniště, které vzniknou dodavateli podle podmínek smlouvy. |  |  |  |  | Náklady spojené s provozem staveniště, které vzniknou dodavateli podle podmínek smlouvy. | 3
13 | R 006-02 | Předání a převzetí staveniště | Soubor | 1 | 3000 | 3000 |  | 2 | 12 | 0 | 12 | 1 | 3000 | 0 | 0 | 0 | 0 | 12 | 0 | 0
|  | Náklady spojené s účastí zhotovitele na předání a převzetí staveniště. |  |  |  |  | Náklady spojené s účastí zhotovitele na předání a převzetí staveniště. | 3
14 | R 006-03 | Ochrana stávajících inženýrských sítí na staveništ | Soubor | 1 | 7000 | 7000 |  | 2 | 12 | 0 | 13 | 1 | 7000 | 0 | 0 | 0 | 0 | 12 | 0 | 0
|  | Náklady na přezkoumání podkladů objednatele o stavu inženýrských sítí probíhajících staveništěm nebo dotčenými stavbou i mimo území staveniště, kontrola a vytýčení jejich skutečné trasy a provedení ochranných opatření pro zabezpečení stávajících inženýrských sítí. |  |  |  |  | Náklady na přezkoumání podkladů objednatele o stavu inženýrských sítí probíhajících staveništěm nebo dotčenými stavbou i mimo území staveniště, kontrola a vytýčení jejich skutečné trasy a provedení ochranných opatření pro zabezpečení stávajících inženýrských sítí. | 3
15 | R 006-04 | Bezpečnostní a hygienická opatření na staveništi | Soubor | 1 | 10000 | 10000 |  | 2 | 12 | 0 | 14 | 1 | 10000 | 0 | 0 | 0 | 0 | 12 | 0 | 0
|  | Náklady na ochranu staveniště před vstupem nepovolaných osob, včetně příslušného značení, náklady na oplocení staveniště či na jeho osvětlení, náklady na vypracování potřebné dokumentace pro provoz staveniště z hlediska požární ochrany (požární řád a poplachová směrnice) a z hlediska provozu staveniště (provozně dopravní řád). |  |  |  |  | Náklady na ochranu staveniště před vstupem nepovolaných osob, včetně příslušného značení, náklady na oplocení staveniště či na jeho osvětlení, náklady na vypracování potřebné dokumentace pro provoz staveniště z hlediska požární ochrany (požární řád a poplachová směrnice) a z hlediska provozu staveniště (provozně dopravní řád). | 3
16 | R 006-05 | Zkoušky a revize | Soubor | 1 | 30000 | 30000 |  | 2 | 12 | 0 | 15 | 1 | 30000 | 0 | 0 | 0 | 0 | 12 | 0 | 0
|  | Náklady zhotovitele, související s prováděním zkoušek a revizí předepsaných technickými normami nebo objednatelem a které jsou pro provedení díla nezbytné. |  |  |  |  | Náklady zhotovitele, související s prováděním zkoušek a revizí předepsaných technickými normami nebo objednatelem a které jsou pro provedení díla nezbytné. | 3
17 | R 006-06 | Revize | Soubor | 1 | 28000 | 28000 |  | 2 | 12 | 0 | 17 | 1 | 28000 | 0 | 0 | 0 | 0 | 12 | 0 | 0
|  | náklady spojené s provedením všech technickými normami předepsaných zkoušek a revizí stavebních konstrukcí nebo stavebních prací. |  |  |  |  | náklady spojené s provedením všech technickými normami předepsaných zkoušek a revizí stavebních konstrukcí nebo stavebních prací. | 3
18 | R 006-07 | Individuální a komplexní vyzkoušení | Soubor | 1 | 19000 | 19000 |  | 2 | 12 | 0 | 18 | 1 | 19000 | 0 | 0 | 0 | 0 | 12 | 0 | 0
|  | Náklady na individuální zkoušky dodaných a smontovaných technologických zařízení včetně komplexního vyzkoušení. |  |  |  |  | Náklady na individuální zkoušky dodaných a smontovaných technologických zařízení včetně komplexního vyzkoušení. | 3
19 | R 006-08 | Zkušební provoz | Soubor | 1 | 12000 | 12000 |  | 2 | 12 | 0 | 19 | 1 | 12000 | 0 | 0 | 0 | 0 | 12 | 0 | 0
|  | Náklady zhotovitele na účast na zkušebním provozu včetně všech rizik vyplývajících z nutnosti zásahu či úprav zkoušeného zařízení. |  |  |  |  | Náklady zhotovitele na účast na zkušebním provozu včetně všech rizik vyplývajících z nutnosti zásahu či úprav zkoušeného zařízení. | 3
20 | R 006-09 | Provozní řády | Soubor | 1 | 6500 | 6500 |  | 2 | 12 | 0 | 20 | 1 | 6500 | 0 | 0 | 0 | 0 | 12 | 0 | 0
|  | Náklady zhotovitele na vypracování provozních řádů pro zkušební či trvalý provoz včetně nákladů na předání všech návodů k obsluze a údržbě pro technologická zařízení a včetně zaškolení obsluhy objednatele. |  |  |  |  | Náklady zhotovitele na vypracování provozních řádů pro zkušební či trvalý provoz včetně nákladů na předání všech návodů k obsluze a údržbě pro technologická zařízení a včetně zaškolení obsluhy objednatele. | 3
21 | R 006-10 | Předání a převzetí díla | Soubor | 1 | 3000 | 3000 |  | 2 | 12 | 0 | 21 | 1 | 3000 | 0 | 0 | 0 | 0 | 12 | 0 | 0
|  | Náklady zhotovitele, které vzniknou v souvislosti s povinnostmi zhotovitele při předání a převzetí díla. |  |  |  |  | Náklady zhotovitele, které vzniknou v souvislosti s povinnostmi zhotovitele při předání a převzetí díla. | 3
22 | R 006-11 | Dokumentace skutečného provedení | Soubor | 1 | 40000 | 40000 |  | 2 | 12 | 0 | 22 | 1 | 40000 | 0 | 0 | 0 | 0 | 12 | 0 | 0
|  | Náklady na vyhotovení dokumentace skutečného provedení stavby a její předání objednateli v požadované formě a požadovaném počtu. |  |  |  |  | Náklady na vyhotovení dokumentace skutečného provedení stavby a její předání objednateli v požadované formě a požadovaném počtu. | 3
23 | R 006-12 | Geodetické zaměření skutečného provedení | Soubor | 1 | 15000 | 15000 |  | 2 | 12 | 0 | 23 | 1 | 15000 | 0 | 0 | 0 | 0 | 12 | 0 | 0
|  | Náklady na provedení skutečného zaměření stavby v rozsahu nezbytném pro zápis změny do katastru nemovitostí. |  |  |  |  | Náklady na provedení skutečného zaměření stavby v rozsahu nezbytném pro zápis změny do katastru nemovitostí. | 3
24 | R 006-13 | Provedení přípojkové skříně staveništního rozvaděče (D+M) | ks | 1 | 9310 | 9310 |  | 2 | 12 | 0 | 24 | 1 | 9310 | 0 | 0 | 0 | 0 | 12 | 0 | 0
25 | R 006-14 | Dočasná dopravní opatření | soubor | 1 | 10000 | 10000 |  | 2 | 12 | 0 | 25 | 1 | 10000 | 0 | 0 | 0 | 0 | 12 | 0 | 0
|  | Náklady na vyhotovení návrhu dočasného dopravního značení, jeho projednání s dotčenými orgány a organizacemi, dodání dopravních značek a světelné signalizace, jejich rozmístění a přemísťování a jejich údržba v průběhu výstavby včetně následného odstranění po ukončení stavebních prací. |  |  |  |  | Náklady na vyhotovení návrhu dočasného dopravního značení, jeho projednání s dotčenými orgány a organizacemi, dodání dopravních značek a světelné signalizace, jejich rozmístění a přemísťování a jejich údržba v průběhu výstavby včetně následného odstranění po ukončení stavebních prací. | 3
26 | R 006-15 | Povinná publicita dle požadavků poskytovatele dotace | soubor | 1 | 30000 | 30000 |  | 2 | 12 | 0 | 26 | 1 | 30000 | 0 | 0 | 0 | 0 | 12 | 0 | 0
|  | Náklady na zhotovení a umístění velkoplošného informačního panelu (plachty) označení stavby po dobu výstavby (nin. rozměr 2x3m) rozměry, prezentovaný text a loga budou v souladu s pravidly publicityposkytovatele dotace. |  |  |  |  | Náklady na zhotovení a umístění velkoplošného informačního panelu (plachty) označení stavby po dobu výstavby (nin. rozměr 2x3m) rozměry, prezentovaný text a loga budou v souladu s pravidly publicity IROP. | 3
27 | R 006-16 | Pojištění dodavatele a pojištění díla | soubor | 1 | 25000 | 25000 |  | 2 | 12 | 0 | 27 | 1 | 25000 | 0 | 0 | 0 | 0 | 12 | 0 | 0
|  | Náklady spojené s povinným pojištěním dodavatele nebo stavebního díla. |  |  |  |  | Náklady spojené s povinným pojištěním dodavatele nebo stavebního díla. | 3
28 | R 006-17 | Ochranna dřevin při výstavbě | soubor | 1 | 3250 | 3250 |  | 2 | 12 | 0 | 30 | 1 | 3250 | 0 | 0 | 0 | 0 | 12 | 0 | 0
|  | 13 ks dřevin, ochranna nedzemní části geotextilií a obedněním do výšky 2,0m. Ochrana kořenů proti pojezdu mechanizací. |  |  |  |  | 13 ks dřevin, ochranna nedzemní části geotextilií a obedněním do výšky 2,0m. Ochrana kořenů proti pojezdu mechanizací. | 3
29 | R 006-18 | Náklady zhotovitele spojené s požadavky orgánů státní památkové péče | soubor | 1 | 30000 | 30000 |  | 2 | 12 | 0 | 31 | 1 | 30000 | 0 | 0 | 0 | 0 | 12 | 0 | 0
|  | na vzorkování prvků obvodového pláště apod. |  |  |  |  | na vzorkování prvků obvodového pláště apod. | 3
30 | R 006-19 | Kontrola a autorizace realizační a dílenské dokumentace | hod | 60 | 550 | 33000 |  | 2 | 12 | 0 | 32 | 1 | 33000 | 0 | 0 | 0 | 0 | 12 | 0 | 0
|  | Náklady na projekční a inženýrské činnosti související z kontrolou dílenské a realizační dokumentace a její ověření autorizovanou osobou zpracovatele dokumentace pro provedení stavby a stavební povolení. |  |  |  |  | Náklady na projekční a inženýrské činnosti související z kontrolou dílenské a realizační dokumentace a její ověření autorizovanou osobou zpracovatele dokumentace pro provedení stavby a stavební povolení. | 3
| Celkem za | 006 Ostatní náklady |  |  |  | 324060 |  | 4 |  |  |  |  | 324060 | 0 | 0 | 0 | 0