## Krycí list
KRYCÍ LIST ROZPOČTU
Objekt : |  | Název objektu : |  |  | JKSO :
Stavba : |  | Název stavby : |  |  | SKP :
Pálenice Jaroslavice-stavba
Projektant : |  |  |  | Počet měrných jednotek : |  | 0
Objednatel : |  |  |  | Náklady na MJ : |  | 0
Počet listů : |  |  |  | Zakázkové číslo :
Zpracovatel projektu : |  |  |  | Zhotovitel :
Stavoprojekt 2000, s.r.o
ROZPOČTOVÉ NÁKLADY
Rozpočtové náklady II. a III. hlavy |  |  | Vedlejší rozpočtové náklady
| Dodávka celkem | 0
Z | Montáž celkem | 0
R | HSV celkem | 0
N | PSV celkem | 0
ZRN celkem |  | 0
HZS |  | 0
RN II.a III.hlavy |  | 0 | Ostatní VRN |  |  | 0
ZRN+VRN+HZS |  | 0 | VRN celkem |  |  | 0
Vypracoval |  | Za zhotovitele |  | Za objednatele
|  | Jméno : |  | Jméno :
Datum : |  | Datum : |  | Datum :
|  | Podpis: |  | Podpis :
Základ pro DPH |  | 0 | % činí : |  | 0
Základ pro DPH |  | 15 | % činí : |  | 0
DPH |  | 15 | % činí : |  | 0
Základ pro DPH |  | 21 | % činí : |  | 0
DPH |  | 21 | % činí : |  | 0
CENA ZA OBJEKT CELKEM |  |  |  |  | 0
Poznámka :

## Rekapitulace
Stavba : |  | Pálenice Jaroslavice-stavba
Objekt :
REKAPITULACE STAVEBNÍCH DÍLŮ
| Stavební díl |  | HSV | PSV | Dodávka | Montáž | HZS
2 | Základy,zvláštní zakládání |  | 0 | 0 | 0 | 0 | 0
3 | Svislé a kompletní konstrukce |  | 0 | 0 | 0 | 0 | 0
4 | Vodorovné konstrukce |  | 0 | 0 | 0 | 0 | 0
61 | Upravy povrchů vnitřní |  | 0 | 0 | 0 | 0 | 0
62 | Upravy povrchů vnější |  | 0 | 0 | 0 | 0 | 0
63 | Podlahy a podlahové konstrukce |  | 0 | 0 | 0 | 0 | 0
64 | Výplně otvorů |  | 0 | 0 | 0 | 0 | 0
94 | Lešení a stavební výtahy |  | 0 | 0 | 0 | 0 | 0
95 | Dokončovací kce na pozem.stav. |  | 0 | 0 | 0 | 0 | 0
99 | Staveništní přesun hmot |  | 0 | 0 | 0 | 0 | 0
711 | Izolace proti vodě |  | 0 | 0 | 0 | 0 | 0
713 | Izolace tepelné |  | 0 | 0 | 0 | 0 | 0
762 | Konstrukce tesařské |  | 0 | 0 | 0 | 0 | 0
764 | Konstrukce klempířské |  | 0 | 0 | 0 | 0 | 0
765 | Krytiny tvrdé |  | 0 | 0 | 0 | 0 | 0
766 | Konstrukce truhlářské |  | 0 | 0 | 0 | 0 | 0
767 | Konstrukce zámečnické |  | 0 | 0 | 0 | 0 | 0
771 | Podlahy z dlaždic a obklady |  | 0 | 0 | 0 | 0 | 0
781 | Obklady keramické |  | 0 | 0 | 0 | 0 | 0
783 | Nátěry |  | 0 | 0 | 0 | 0 | 0
784 | Malby |  | 0 | 0 | 0 | 0 | 0
| CELKEM OBJEKT |  | 0 | 0 | 0 | 0 | 0
VEDLEJŠÍ ROZPOČTOVÉ NÁKLADY
Název VRN |  |  | Kč | % | Základna |  | Kč
[5 empty] | 0 |  | 0 | 8
| CELKEM VRN |  |  |  |  | 0

## Položky
Položkový rozpočet
Stavba : |  | Pálenice Jaroslavice-stavba |  |  |  |  | 0
Objekt :
P.č. | Číslo položky | Název položky | MJ | množství | cena / MJ | celkem (Kč) | hmotnost / MJ | hmotnost celk.(t) | demhmot / MJ | demhmot celk.(t)
Díl: | 2 | Základy,zvláštní zakládání | [9 empty] | 1
1 | 274 27-2150.RT3 | Zdivo základové z bednicích tvárnic, tl. 40 cm výplň tvárnic betonem C 16/20 | m2 | 2.0625 | 0 | 0 | 0.963 | 1.9862 | 0 | 0 |  | 2 | 12 | 0 | 1 | 1 | 0 | 0 | 0 | 0 | 0
|  | sloup: 0,75*2,75 |  | 2.0625 | [6 empty] | sloup: 0,75*2,75
| Celkem za | 2 Základy,zvláštní zakládání |  |  |  | 0 |  | 1.9862 |  | 0 |  | 4 |  |  |  |  | 0 | 0 | 0 | 0 | 0
Díl: | 3 | Svislé a kompletní konstrukce | [9 empty] | 1
2 | 311 23-7489.R00 | Zdivo cihelné, brouš. P8, Ubez omítek=0,18W/m2K tl. 44 cm,suchá pěna | m2 | 54.5125 | 0 | 0 | 0.29866 | 16.2807 | 0 | 0 |  | 2 | 12 | 0 | 2 | 1 | 0 | 0 | 0 | 0 | 0
|  | 1.NP:8,7*3,0-1,5*2,525 |  | 22.3125 | [6 empty] | 1.NP:8,7*3,0-1,5*2,525
|  | 2.NP: 9,2*3,5 |  | 32.2 | [6 empty] | 2.NP: 9,2*3,5
3 | 311 23-7449.R00 | Zdivo cihelné, brouš. P8, Ubez omítek=0,18W/m2K tl. 44 cm,suchá pěna | m2 | 340.8375 | 0 | 0 | 0.17819 | 60.7338 | 0 | 0 |  | 2 | 12 | 0 | 3 | 1 | 0 | 0 | 0 | 0 | 0
|  | 1.NP: |  | 0 | [6 empty] | 1.NP:
|  | 0,9*3,0+9,85*3,0-2*0,75*1,0+0,9*3,0 |  | 33.45 | [6 empty] | 0,9*3,0+9,85*3,0-2*0,75*1,0+0,9*3,0
|  | 12,425*3,0-3*1,75*2,6+8,425*4,0-2*2,25*2,6+4,3*3,0 |  | 58.525 | [6 empty] | 12,425*3,0-3*1,75*2,6+8,425*4,0-2*2,25*2,6+4,3*3,0
|  | 4,0*3,0+4,8*4,0-2*0,5*0,75 |  | 30.45 | [6 empty] | 4,0*3,0+4,8*4,0-2*0,5*0,75
|  | 12,7*4,0-1,0*2,3-3*1,0*2,0+22,15*3,0-6*1,0*2,0-1,75*2,85 |  | 91.9625 | [6 empty] | 12,7*4,0-1,0*2,3-3*1,0*2,0+22,15*3,0-6*1,0*2,0-1,75*2,85
|  | 2.NP: |  | 0 | [6 empty] | 2.NP:
|  | 0,9*2,4+10,3*2,4-3*1,75*1,25+0,9*2,4 |  | 22.4775 | [6 empty] | 0,9*2,4+10,3*2,4-3*1,75*1,25+0,9*2,4
|  | 25,15*2,4-4*1,75*1,4-4*0,75*1,0 |  | 47.56 | [6 empty] | 25,15*2,4-4*1,75*1,4-4*0,75*1,0
|  | 8,8*3,5 |  | 30.8 | [6 empty] | 8,8*3,5
|  | 34,15*0,75 |  | 25.6125 | [6 empty] | 34,15*0,75
4 | 311 23-7446.R00 | Zdivo cihelné,broušené P15, U bez om.=0,29W/m2K tl. 30 cm,lep.celopl | m2 | 117.1225 | 0 | 0 | 0.21246 | 24.8838 | 0 | 0 |  | 2 | 12 | 0 | 4 | 1 | 0 | 0 | 0 | 0 | 0
|  | 1NP: |  | 0 | [6 empty] | 1NP:
|  | 9,1*3,0-1,25*3,0 |  | 23.55 | [6 empty] | 9,1*3,0-1,25*3,0
|  | 8,2*3,0-3,75*3,0-0,9*2,3 |  | 11.28 | [6 empty] | 8,2*3,0-3,75*3,0-0,9*2,3
|  | 8,2*3,0-3,0*2,75-2,0*2,75 |  | 10.85 | [6 empty] | 8,2*3,0-3,0*2,75-2,0*2,75
|  | 8,2*4,0-2,85*3,95 |  | 21.5425 | [6 empty] | 8,2*4,0-2,85*3,95
|  | 2.NP: |  | 0 | [6 empty] | 2.NP:
|  | (8,2*3,5-1,5*2,5)*2 |  | 49.9 | [6 empty] | (8,2*3,5-1,5*2,5)*2
5 | 311 23-7436.R00 | Zdivo cihelné,broušené P15, U bez om.=0,29W/m2K tl. 25cm,lep.celopl | m2 | 12 | 0 | 0 | 0.17655 | 2.1186 | 0 | 0 |  | 2 | 12 | 0 | 5 | 1 | 0 | 0 | 0 | 0 | 0
|  | 1.NP: |  | 0 | [6 empty] | 1.NP:
|  | 4,0*3,0 |  | 12 | [6 empty] | 4,0*3,0
|  | 2.NP: |  | 0 | [6 empty] | 2.NP:
|  | 4,175*2,3,0 |  | 0 | [6 empty] | 4,175*2,3,0
6 | 342 24-7532.R00 | Příčky z cihel příčk broušených, lepidlo, tl. 11,5 | m2 | 47.617 | 0 | 0 | 0.09487 | 4.5174 | 0 | 0 |  | 2 | 12 | 0 | 6 | 1 | 0 | 0 | 0 | 0 | 0
|  | 2,7*3,0-1,7*2,67+5,25*3,0-0,9*2,05-1,7*2,67+(2,1*3,0-0,9*2,05)*2 |  | 21.837 | [6 empty] | 2,7*3,0-1,7*2,67+5,25*3,0-0,9*2,05-1,7*2,67+(2,1*3,0-0,9*2,05)*2
|  | 2,05*3,0+4,05*3,95-0,8*2,05+1,75*3,95-0,8*2,05 |  | 25.78 | [6 empty] | 2,05*3,0+4,05*3,95-0,8*2,05+1,75*3,95-0,8*2,05
7 | 342 24-7542.R00 | Příčky z cihel příčk broušených, lepidlo, tl.14 cm | m2 | 53.6038 | 0 | 0 | 0.10793 | 5.7855 | 0 | 0 |  | 2 | 12 | 0 | 7 | 1 | 0 | 0 | 0 | 0 | 0
|  | 4,8*3,0-0,9*2,05+3,1*3,0-0,9*2,05+3,25*3,0-0,9*2,05+1,8*3,0+1,65*3,0 |  | 38.265 | [6 empty] | 4,8*3,0-0,9*2,05+3,1*3,0-0,9*2,05+3,25*3,0-0,9*2,05+1,8*3,0+1,65*3,0
|  | 5,825*2,95-0,9*2,05 |  | 15.3388 | [6 empty] | 5,825*2,95-0,9*2,05
8 | 342 24-7522.R00 | Příčky z cihel příčk broušených, lepidlo,tl. 8 cm | m2 | 21.005 | 0 | 0 | 0.06445 | 1.3538 | 0 | 0 |  | 2 | 12 | 0 | 8 | 1 | 0 | 0 | 0 | 0 | 0
|  | 2,15*3,0-0,9*2,05+1,875*3,0-0,8*2,05+4,3*3,0-0,9*2,05+1,0*3,0-0,8*2,05 |  | 21.005 | [6 empty] | 2,15*3,0-0,9*2,05+1,875*3,0-0,8*2,05+4,3*3,0-0,9*2,05+1,0*3,0-0,8*2,05
9 | 3-VL1 | Dvojitá příčka SDK tl. 255mm, s izolací tl. 2x75mm opláštění 2x12,5mm protipožár.SDK | m2 | 11.925 | 0 | 0 | 0.04 | 0.477 | 0 | 0 |  | 2 | 12 | 0 | 9 | 1 | 0 | 0 | 0 | 0 | 0
|  | 3,0*3,0+1,575*3,0-0,9*2,0 |  | 11.925 | [6 empty] | 3,0*3,0+1,575*3,0-0,9*2,0
10 | 331 36-1821.R00 | Výztuž sloupů hranatých z betonářské oceli 10505 | t | 0.0244 | 0 | 0 | 1.024 | 0.024985 | 0 | 0 |  | 2 | 12 | 0 | 10 | 1 | 0 | 0 | 0 | 0 | 0
|  | sloup: 6*2,7*0,89*0,001 |  | 0.0144 | [6 empty] | sloup: 6*2,7*0,89*0,001
|  | třmínky:10*2,5*0,4*0,001 |  | 0.01 | [6 empty] | třmínky:10*2,5*0,4*0,001
11 | 317 16-7210.R00 | Překlad keramický vysoký, nosný 23,8/7/100 cm | kus | 24 | 0 | 0 | 0.03667 | 0.88008 | 0 | 0 |  | 2 | 12 | 0 | 11 | 1 | 0 | 0 | 0 | 0 | 0
|  | 4*3+4*3 |  | 24 | [6 empty] | 4*3+4*3
12 | 317 16-7211.R00 | Překlad keramický vysoký, nosný 23,8/7/125 cm | kus | 34 | 0 | 0 | 0.04568 | 1.5531 | 0 | 0 |  | 2 | 12 | 0 | 12 | 1 | 0 | 0 | 0 | 0 | 0
|  | 10*3+4 |  | 34 | [6 empty] | 10*3+4
13 | 317 16-7212.R00 | Překlad keramický vysoký, nosný 23,8/7/150 cm | kus | 4 | 0 | 0 | 0.05468 | 0.21872 | 0 | 0 |  | 2 | 12 | 0 | 13 | 1 | 0 | 0 | 0 | 0 | 0
14 | 317 16-7213.R00 | Překlad keramický vysoký, nosný 23,8/7/175 cm | kus | 8 | 0 | 0 | 0.06368 | 0.50944 | 0 | 0 |  | 2 | 12 | 0 | 14 | 1 | 0 | 0 | 0 | 0 | 0
|  | 2*4 |  | 8 | [6 empty] | 2*4
15 | 317 16-7215.R00 | Překlad keramickývysoký, nosný 23,8/7/225 cm | kus | 38 | 0 | 0 | 0.08176 | 3.1069 | 0 | 0 |  | 2 | 12 | 0 | 15 | 1 | 0 | 0 | 0 | 0 | 0
|  | 3*3+3+5+7*3 |  | 38 | [6 empty] | 3*3+3+5+7*3
16 | 317 16-7216.R00 | Překlad keramický vysoký, nosný 23,8/7/250 cm | kus | 4 | 0 | 0 | 0.09075 | 0.363 | 0 | 0 |  | 2 | 12 | 0 | 16 | 1 | 0 | 0 | 0 | 0 | 0
17 | 317 16-7217.R00 | Překlad keramický vysoký, nosný 23,8/7/275 cm | kus | 6 | 0 | 0 | 0.09976 | 0.59856 | 0 | 0 |  | 2 | 12 | 0 | 17 | 1 | 0 | 0 | 0 | 0 | 0
|  | 2*3 |  | 6 | [6 empty] | 2*3
18 | 317 16-7220.R00 | Překlad keramický vysoký, nosný 23,8/7/350 cm | kus | 8 | 0 | 0 | 0.12676 | 1.0141 | 0 | 0 |  | 2 | 12 | 0 | 18 | 1 | 0 | 0 | 0 | 0 | 0
|  | 2*4 |  | 8 | [6 empty] | 2*4
19 | 317 94-1125.RT2 | Osazení ocelových válcovaných nosníků č.22 a vyšší včetně dodávky profilu I č.24 | t | 1.182 | 0 | 0 | 1.0922 | 1.291 | 0 | 0 |  | 2 | 12 | 0 | 19 | 1 | 0 | 0 | 0 | 0 | 0
|  | 0,0307*(2*4,25+3*5,0+3*5,0) |  | 1.182 | [6 empty] | 0,0307*(2*4,25+3*5,0+3*5,0)
20 | 346 48-1122.R00 | Zaplentování nosníků keramickým pletivem | m2 | 11 | 0 | 0 | 0.01452 | 0.15972 | 0 | 0 |  | 2 | 12 | 0 | 20 | 1 | 0 | 0 | 0 | 0 | 0
|  | 0,8*3,75+0,8*5*2 |  | 11 | [6 empty] | 0,8*3,75+0,8*5*2
21 | 317 16-7122.R00 | Překlad keramický plochý 11,5/7,1/125 cm | kus | 2 | 0 | 0 | 0.02094 | 0.04188 | 0 | 0 |  | 2 | 12 | 0 | 21 | 1 | 0 | 0 | 0 | 0 | 0
22 | 317 16-7125.R00 | Překlad keramický plochý 11,5/7,1/200 cm | kus | 5 | 0 | 0 | 0.03206 | 0.1603 | 0 | 0 |  | 2 | 12 | 0 | 22 | 1 | 0 | 0 | 0 | 0 | 0
23 | 317 16-7132.R00 | Překlad keramický plochý 14,5/7,1/125 cm | kus | 4 | 0 | 0 | 0.02963 | 0.11852 | 0 | 0 |  | 2 | 12 | 0 | 23 | 1 | 0 | 0 | 0 | 0 | 0
24 | 310 10-0001.RA0 | Zdivo lícové cihelné spárované | m3 | 1.0125 | 0 | 0 | 2.1726 | 2.1997 | 0 | 0 |  | 2 | 12 | 0 | 24 | 1 | 0 | 0 | 0 | 0 | 0
|  | Obezdění krb. vložky: 0,15*(3*0,75*3,0) |  | 1.0125 | [6 empty] | Obezdění krb. vložky: 0,15*(3*0,75*3,0)
25 | 3-VL2 | D+M třívrstvé komín těleso nerezové pro všechny druhy paliva ,D=200mm-průběžný díl | m | 20 | 0 | 0 | 0.02 | 0.4 | 0 | 0 |  | 2 | 12 | 0 | 25 | 1 | 0 | 0 | 0 | 0 | 0
26 | 3-VL3 | D+M třívrstvé komín těleso nerezové pro všechny druhy paliva ,D=200mm-ukončení | ks | 3 | 0 | 0 | 0.01 | 0.03 | 0 | 0 |  | 2 | 12 | 0 | 26 | 1 | 0 | 0 | 0 | 0 | 0
27 | 3-VL4 | D+M třívrstvé komín těleso nerezové pro všechny druhy paliva ,D=200mm-sopouch | ks | 3 | 0 | 0 | 0.02 | 0.06 | 0 | 0 |  | 2 | 12 | 0 | 27 | 1 | 0 | 0 | 0 | 0 | 0
28 | 3-VL5 | D+M třívrstvé komín těleso nerezové pro všechny druhy paliva ,D=200mm-založení | kus | 3 | 0 | 0 | 0.03 | 0.09 | 0 | 0 |  | 2 | 12 | 0 | 28 | 1 | 0 | 0 | 0 | 0 | 0
| Celkem za | 3 Svislé a kompletní konstrukce |  |  |  | 0 |  | 128.9706 |  | 0 |  | 4 |  |  |  |  | 0 | 0 | 0 | 0 | 0
Díl: | 4 | Vodorovné konstrukce | [9 empty] | 1
29 | 434 10-0001.RAB | Schodiště ze železobetonu kompletní se zábradlím, bez podlahové krytiny | m DVČ | 6 | 0 | 0 | 0.75095 | 4.5057 | 0 | 0 |  | 2 | 12 | 0 | 29 | 1 | 0 | 0 | 0 | 0 | 0
|  | 2*3,0 |  | 6 | [6 empty] | 2*3,0
30 | 4-VL1 | Obezdění věnce-věncovky z LIGNOPORU tl. 50mm, výška 250mm | m | 163.1 | 0 | 0 | 0.005 | 0.8155 | 0 | 0 |  | 2 | 12 | 0 | 30 | 1 | 0 | 0 | 0 | 0 | 0
|  | 1.NP:10,35+1,4+24,9+8,8+34,85+1,25 |  | 81.55 | [6 empty] | 1.NP:10,35+1,4+24,9+8,8+34,85+1,25
|  | 2.NP:10,35+1,4+24,9+8,8+34,85+1,25 |  | 81.55 | [6 empty] | 2.NP:10,35+1,4+24,9+8,8+34,85+1,25
31 | 417 23-7114.R00 | Obezdění věnce brouš. věncovkou HELUZ 8/25, izol. | m | 17.9 | 0 | 0 | 0.01474 | 0.26385 | 0 | 0 |  | 2 | 12 | 0 | 31 | 1 | 0 | 0 | 0 | 0 | 0
|  | 1.NP: 8,95 |  | 8.95 | [6 empty] | 1.NP: 8,95
|  | 2.NP: 8,95 |  | 8.95 | [6 empty] | 2.NP: 8,95
32 | 413 94-1123.R00 | Osazení válcovaných nosníků ve stropech č. 14 - 22 | t | 0.2834 | 0 | 0 | 0.01663 | 0.0047129 | 0 | 0 |  | 2 | 12 | 0 | 32 | 1 | 0 | 0 | 0 | 0 | 0
|  | 0,0423*6,7 |  | 0.2834 | [6 empty] | 0,0423*6,7
33 | 134-86315 | Tyč průřezu HEA 200, hrubé, jakost oceli 11 375 | T | 0.2834 | 0 | 0 | 1 | 0.2834 | 0 | 0 |  | 2 | 12 | 1 | 33 | 1 | 0 | 0 | 0 | 0 | 0
|  | 0,0423*6,7 |  | 0.2834 | [6 empty] | 0,0423*6,7
34 | 417 35-1115.R00 | Bednění ztužujících pásů a věnců - zřízení | m2 | 66.6025 | 0 | 0 | 0.00782 | 0.52083 | 0 | 0 |  | 2 | 12 | 0 | 34 | 1 | 0 | 0 | 0 | 0 | 0
|  | (9,7+9,5+8,2+12,05+8,2+8,2+12,05+8,2+12,05+12,05+9,2+9,05)*0,25 |  | 29.6125 | [6 empty] | (9,7+9,5+8,2+12,05+8,2+8,2+12,05+8,2+12,05+12,05+9,2+9,05)*0,25
|  | (34,85+24,85+10,35+1,35+10,15+8,2)*0,2 |  | 17.95 | [6 empty] | (34,85+24,85+10,35+1,35+10,15+8,2)*0,2
|  | (4,3*2+18,7*2+8,2*6)*0,2 |  | 19.04 | [6 empty] | (4,3*2+18,7*2+8,2*6)*0,2
35 | 417 35-1116.R00 | Bednění ztužujících pásů a věnců - odstranění | m2 | 66.6025 | 0 | 0 | 0 | 0 | 0 | 0 |  | 2 | 12 | 0 | 35 | 1 | 0 | 0 | 0 | 0 | 0
|  | Výměra dtto pol. 417351115:66,6025 |  | 66.6025 | [6 empty] | Výměra dtto pol. 417351115:66,6025
36 | 417 32-1313.R00 | Ztužující pásy a věnce z betonu železového C 16/20 | m3 | 13.4613 | 0 | 0 | 2.5252 | 33.9921 | 0 | 0 |  | 2 | 12 | 0 | 36 | 1 | 0 | 0 | 0 | 0 | 0
|  | (10,35+9,5+24,85+8,2+34,85+9,55+8,2)*0,25*0,25 |  | 6.5938 | [6 empty] | (10,35+9,5+24,85+8,2+34,85+9,55+8,2)*0,25*0,25
|  | (34,85+24,85+10,35+1,35+10,15+4,3+18,7+8,2*4)*0,25*0,2 |  | 6.8675 | [6 empty] | (34,85+24,85+10,35+1,35+10,15+4,3+18,7+8,2*4)*0,25*0,2
37 | 417 36-1821.R00 | Výztuž ztužujících pásů a věnců z oceli 10505 | t | 0.9373 | 0 | 0 | 1.0167 | 0.95291 | 0 | 0 |  | 2 | 12 | 0 | 37 | 1 | 0 | 0 | 0 | 0 | 0
|  | (10,35+9,5+24,85+8,2+34,85+9,55+8,2)*1,15*(4*0,617+4*0,222)*0,001 |  | 0.4072 | [6 empty] | (10,35+9,5+24,85+8,2+34,85+9,55+8,2)*1,15*(4*0,617+4*0,222)*0,001
|  | (34,85+24,85+10,35+1,35+10,15+4,3+18,7+8,2*4)*1,15*(4*0,617)*0,001 |  | 0.3898 | [6 empty] | (34,85+24,85+10,35+1,35+10,15+4,3+18,7+8,2*4)*1,15*(4*0,617)*0,001
|  | (34,85+24,85+10,35+1,35+10,15+4,3+18,7+8,2*4)*1,15*(4*0,222)*0,001 |  | 0.1403 | [6 empty] | (34,85+24,85+10,35+1,35+10,15+4,3+18,7+8,2*4)*1,15*(4*0,222)*0,001
38 | 416 02-1124.R00 | Podhledy SDK, kovová.kce CD. 1x deska RFI 12,5 mm | m2 | 17.1837 | 0 | 0 | 0.01319 | 0.22665 | 0 | 0 |  | 2 | 12 | 0 | 38 | 1 | 0 | 0 | 0 | 0 | 0
|  | (3,025+2,8)/2*(5,6+0,3) |  | 17.1837 | [6 empty] | (3,025+2,8)/2*(5,6+0,3)
39 | 434 31-2141.R00 | Schody v dlažbách z betonu prostého C 16/20 | m | 4 | 0 | 0 | 0.27922 | 1.1169 | 0 | 0 |  | 2 | 12 | 0 | 39 | 1 | 0 | 0 | 0 | 0 | 0
|  | rampa:4*1,0 |  | 4 | [6 empty] | rampa:4*1,0
40 | 411 12-0031.RA0 | Strop montovaný z panelů Spiroll, tl. 20 cm | m2 | 318.49 | 0 | 0 | 0.31941 | 101.7289 | 0 | 0 |  | 2 | 12 | 0 | 40 | 1 | 0 | 0 | 0 | 0 | 0
|  | Jímka:4,3*4,3 |  | 18.49 | [6 empty] | Jímka:4,3*4,3
|  | 1.NP:300 |  | 300 | [6 empty] | 1.NP:300
41 | 4-VL2 | Strop montovaný z panelů SPIROLL- 20cm,konzola vč. dod. TI nosníků a dobet. filigránů | m2 | 45 | 0 | 0 | 0.31941 | 14.3735 | 0 | 0 |  | 2 | 12 | 0 | 41 | 1 | 0 | 0 | 0 | 0 | 0
| Celkem za | 4 Vodorovné konstrukce |  |  |  | 0 |  | 158.7848 |  | 0 |  | 4 |  |  |  |  | 0 | 0 | 0 | 0 | 0
Díl: | 61 | Upravy povrchů vnitřní | [9 empty] | 1
42 | 612 42-1637.R00 | Omítka vnitřní zdiva, MVC, štuková | m2 | 733.7155 | 0 | 0 | 0.04766 | 34.9689 | 0 | 0 |  | 2 | 12 | 0 | 42 | 1 | 0 | 0 | 0 | 0 | 0
|  | 101: (2,8*2+2,6*2)*2,85-1,3*2,375-1,7*2,6-0,8*2,0 |  | 21.6725 | [6 empty] | 101: (2,8*2+2,6*2)*2,85-1,3*2,375-1,7*2,6-0,8*2,0
|  | 102:(2,7+6,6+3,0+6,6)*2,85-1,0*2,0-1,7*2,6-1,7*2,6 |  | 43.025 | [6 empty] | 102:(2,7+6,6+3,0+6,6)*2,85-1,0*2,0-1,7*2,6-1,7*2,6
|  | 103:(9,075+2,95+9,925+8,2+12,125+5,25+5,25+1,85+3,25+4,7+2,0)*2,85 |  | 184.0388 | [6 empty] | 103:(9,075+2,95+9,925+8,2+12,125+5,25+5,25+1,85+3,25+4,7+2,0)*2,85
|  | 103:(2*0,4+0,75)*2,85-0,95*2,45-0,7*2,0-3*1,4*2,175-1,8*2,25-2,8*2,25 |  | -18.795 | [6 empty] | 103:(2*0,4+0,75)*2,85-0,95*2,45-0,7*2,0-3*1,4*2,175-1,8*2,25-2,8*2,25
|  | 103:-3*0,65*1,575-2*3,6*2,45-0,65*1,575-0,8*2,0-0,8*2,0-1,7*2,6 |  | -29.355 | [6 empty] | 103:-3*0,65*1,575-2*3,6*2,45-0,65*1,575-0,8*2,0-0,8*2,0-1,7*2,6
|  | 104:(2*3,1+2*2,15)*1,25-2*0,8*0,4 |  | 12.485 | [6 empty] | 104:(2*3,1+2*2,15)*1,25-2*0,8*0,4
|  | 105:(2*2,25+2*3,1)*1,25-3*0,8*0,4 |  | 12.415 | [6 empty] | 105:(2*2,25+2*3,1)*1,25-3*0,8*0,4
|  | 106:(1,875*2+1,2*2)*2,85-2*0,*2,0-0,7*2,0-0,95*2,45 |  | 13.8 | [6 empty] | 106:(1,875*2+1,2*2)*2,85-2*0,*2,0-0,7*2,0-0,95*2,45
|  | 107:(2*1,75+2*2,15)*1,25-2*0,8*0,4 |  | 9.11 | [6 empty] | 107:(2*1,75+2*2,15)*1,25-2*0,8*0,4
|  | 108:(2,15+3,45+1,8+1,3+0,35+2,15)*1,25-0,8*0,4-0,4*0,4 |  | 13.52 | [6 empty] | 108:(2,15+3,45+1,8+1,3+0,35+2,15)*1,25-0,8*0,4-0,4*0,4
|  | 109:(2*0,8+2*1,875)*1,25-0,7*0,4 |  | 6.4075 | [6 empty] | 109:(2*0,8+2*1,875)*1,25-0,7*0,4
|  | 110:(2*2,175+2*2,1)*1,25-3*0,8*0,4 |  | 9.7275 | [6 empty] | 110:(2*2,175+2*2,1)*1,25-3*0,8*0,4
|  | 111:(2*2,85+2*1,8)*1,25-0,8*0,4-0,4*0,4 |  | 11.145 | [6 empty] | 111:(2*2,85+2*1,8)*1,25-0,8*0,4-0,4*0,4
|  | 112:(2*1,525+2*2,05)*1,25-0,8*0,4 |  | 8.6175 | [6 empty] | 112:(2*1,525+2*2,05)*1,25-0,8*0,4
|  | 113:(2*1,0+2*2,05)*2,85-0,7*2,0 |  | 15.985 | [6 empty] | 113:(2*1,0+2*2,05)*2,85-0,7*2,0
|  | 114:(2*8,2+2*6,0)*1,3+(2*3,95+2*4,05)*1,3-2,8*0,4-1,8*0,4 |  | 55.88 | [6 empty] | 114:(2*8,2+2*6,0)*1,3+(2*3,95+2*4,05)*1,3-2,8*0,4-1,8*0,4
|  | 114:-1,9*0,325-2,55*0,1-2*0,65*0,275-2,55*0,1-0,65*0,275 |  | -1.6638 | [6 empty] | 114:-1,9*0,325-2,55*0,1-2*0,65*0,275-2,55*0,1-0,65*0,275
|  | 115:(2*5,825+2*4,0)*3,8-1,9*2,175-0,8*2,0 |  | 68.9375 | [6 empty] | 115:(2*5,825+2*4,0)*3,8-1,9*2,175-0,8*2,0
|  | 116:(2*1,75+2*2,175)*3,8-0,7*2,0-0,125*0,325 |  | 28.3894 | [6 empty] | 116:(2*1,75+2*2,175)*3,8-0,7*2,0-0,125*0,325
|  | 117:(2*1,75+2*1,75)*1,8-0,7*0,2 |  | 12.46 | [6 empty] | 117:(2*1,75+2*1,75)*1,8-0,7*0,2
|  | 2.NP:(5,75+3,025+4,15)*2,6-1,4*0,825 |  | 32.45 | [6 empty] | 2.NP:(5,75+3,025+4,15)*2,6-1,4*0,825
|  | 2.NP-půda:34,15*1,0 |  | 34.15 | [6 empty] | 2.NP-půda:34,15*1,0
|  | (6,45+9,55+3,575)*2,75-1,4*0,825*2-1,2*2,1 |  | 49.0012 | [6 empty] | (6,45+9,55+3,575)*2,75-1,4*0,825*2-1,2*2,1
|  | (12,125+2*8,2)*2,75-2*1,4*0,975-2*0,45*0,575-2*1,2*2,1 |  | 70.1562 | [6 empty] | (12,125+2*8,2)*2,75-2*1,4*0,975-2*0,45*0,575-2*1,2*2,1
|  | (12,125+2*8,2)*2,75-2*1,4*0,975-2*0,45*0,575-2*1,2*2,1 |  | 70.1562 | [6 empty] | (12,125+2*8,2)*2,75-2*1,4*0,975-2*0,45*0,575-2*1,2*2,1
43 | 612 42-1615.R00 | Omítka vnitřní zdiva, MVC, hrubá zatřená | m2 | 188.4651 | 0 | 0 | 0.03921 | 7.3897 | 0 | 0 |  | 2 | 12 | 0 | 43 | 1 | 0 | 0 | 0 | 0 | 0
|  | 104:(2*3,1+2*2,15)*1,6-2*0,8*1,6-0,65*0,575 |  | 13.8663 | [6 empty] | 104:(2*3,1+2*2,15)*1,6-2*0,8*1,6-0,65*0,575
|  | 105:(2*2,25+2*3,1)*1,6-3*0,8*1,6-0,65*0,575 |  | 12.9063 | [6 empty] | 105:(2*2,25+2*3,1)*1,6-3*0,8*1,6-0,65*0,575
|  | 107:(2*1,75+2*2,15)*1,6-2*0,8*1,6 |  | 9.92 | [6 empty] | 107:(2*1,75+2*2,15)*1,6-2*0,8*1,6
|  | 108:(2,15+3,45+1,8+1,3+0,35+2,15)*1,6-0,8*1,6 |  | 16.64 | [6 empty] | 108:(2,15+3,45+1,8+1,3+0,35+2,15)*1,6-0,8*1,6
|  | 109:(2*0,8+2*1,875)*1,6-0,8*1,6 |  | 7.28 | [6 empty] | 109:(2*0,8+2*1,875)*1,6-0,8*1,6
|  | 110:(2*2,175+2*2,1)*1,6-3*0,8*1,6 |  | 9.84 | [6 empty] | 110:(2*2,175+2*2,1)*1,6-3*0,8*1,6
|  | 111:(2*2,85+2*1,8)*1,6-0,8*1,6 |  | 13.6 | [6 empty] | 111:(2*2,85+2*1,8)*1,6-0,8*1,6
|  | 112:(2*2,05+2*1,525)*1,6-0,8*1,6 |  | 10.16 | [6 empty] | 112:(2*2,05+2*1,525)*1,6-0,8*1,6
|  | 114:(2*8,2+2*6,0)*2,5+(2*3,95+2*4,05)*2,5-2,8*1,55-1,8*1,55 |  | 103.87 | [6 empty] | 114:(2*8,2+2*6,0)*2,5+(2*3,95+2*4,05)*2,5-2,8*1,55-1,8*1,55
|  | 114:-1,9*1,475-2,55*2,6-2*0,65*1,125-2,55*2,6-0,8*1,65-0,7*2,0 |  | -20.245 | [6 empty] | 114:-1,9*1,475-2,55*2,6-2*0,65*1,125-2,55*2,6-0,8*1,65-0,7*2,0
|  | 114:-0,65*1,875-0,65*1,125 |  | -1.95 | [6 empty] | 114:-0,65*1,875-0,65*1,125
|  | 117:(2*1,75+2*1,75)*2,0-0,7*2,0-0,15*0,15 |  | 12.5775 | [6 empty] | 117:(2*1,75+2*1,75)*2,0-0,7*2,0-0,15*0,15
44 | 612 45-0014.RA0 | Omítka stěn vnitřní cementová hladká | m2 | 32 | 0 | 0 | 0.04598 | 1.4714 | 0 | 0 |  | 2 | 12 | 0 | 44 | 1 | 0 | 0 | 0 | 0 | 0
|  | 4*4*2 |  | 32 | [6 empty] | 4*4*2
45 | 611 42-1133.R00 | Omítka vnitřní stropů rovných, MVC, štuková | m2 | 276.1 | 0 | 0 | 0.05123 | 14.1446 | 0 | 0 |  | 2 | 12 | 0 | 45 | 1 | 0 | 0 | 0 | 0 | 0
|  | 7,1+16,8+113+6,5+7,0+2,3+3,8+6,9+1,5+4,5+5,1+3,1+2,2+66,1 |  | 245.9 | [6 empty] | 7,1+16,8+113+6,5+7,0+2,3+3,8+6,9+1,5+4,5+5,1+3,1+2,2+66,1
|  | 23,3+3,8+3,1 |  | 30.2 | [6 empty] | 23,3+3,8+3,1
46 | 611 45-1122.R00 | Omítka vnitřní stropů rovných, MC, hladká | m2 | 16 | 0 | 0 | 0.04927 | 0.78832 | 0 | 0 |  | 2 | 12 | 0 | 46 | 1 | 0 | 0 | 0 | 0 | 0
|  | 4*4 |  | 16 | [6 empty] | 4*4
| Celkem za | 61 Upravy povrchů vnitřní |  |  |  | 0 |  | 58.7629 |  | 0 |  | 4 |  |  |  |  | 0 | 0 | 0 | 0 | 0
Díl: | 62 | Upravy povrchů vnější | [9 empty] | 1
47 | 62-VL1 | KZS, EPS 70-F, tl. 140mm vč. probarvené omítky hr.2mm, 3,2kg/m2, podle ETICS | m2 | 389.2275 | 0 | 0 | 0.015 | 5.8384 | 0 | 0 |  | 2 | 12 | 0 | 47 | 1 | 0 | 0 | 0 | 0 | 0
|  | PU:4,2*35,0-1,45*2,35-0,7*1,45*9-0,7*0,85 |  | 133.8625 | [6 empty] | PU:4,2*35,0-1,45*2,35-0,7*1,45*9-0,7*0,85
|  | PB: 4,2*9,1+18,5 -2*0,2*0,35 |  | 56.58 | [6 empty] | PB: 4,2*9,1+18,5 -2*0,2*0,35
|  | PD: 5,8*25+5,8*1,35+5,6*10,65+5,8*1,35-2*1,95*2,1-3*1,45*2,1 |  | 202.975 | [6 empty] | PD: 5,8*25+5,8*1,35+5,6*10,65+5,8*1,35-2*1,95*2,1-3*1,45*2,1
|  | PD:-2*0,45*0,45-4*1,45*0,85-4*0,45*0,45-3*1,45*0,7 |  | -9.19 | [6 empty] | PD:-2*0,45*0,45-4*1,45*0,85-4*0,45*0,45-3*1,45*0,7
|  | PB2: 5 |  | 5 | [6 empty] | PB2: 5
48 | 62-VL2 | KZS, XPS, tl. 100mm vč. soklové stěrky mozaikové 5,1kg/m2 podle ETICS | m2 | 37.195 | 0 | 0 | 0.018 | 0.66951 | 0 | 0 |  | 2 | 12 | 0 | 48 | 1 | 0 | 0 | 0 | 0 | 0
|  | PU: 25,2-1,45*0,1-0,7*1,05 |  | 24.32 | [6 empty] | PU: 25,2-1,45*0,1-0,7*1,05
|  | PB: 9,1*(1,20+0,25)/2 |  | 6.5975 | [6 empty] | PB: 9,1*(1,20+0,25)/2
|  | PD: (1,5+10,65+1,35)*0,25+24,85*0,15-2*1,95*0,1-3*1,45*0,1 |  | 6.2775 | [6 empty] | PD: (1,5+10,65+1,35)*0,25+24,85*0,15-2*1,95*0,1-3*1,45*0,1
49 | 62-VL3 | KZS, EPS tl. 30mm, vč. probarv. omítky, hr. zrna 2mm,3,2kg/m2, lepidlo na podklad OSB | m2 | 17.5 | 0 | 0 | 0.014 | 0.245 | 0 | 0 |  | 2 | 12 | 0 | 49 | 1 | 0 | 0 | 0 | 0 | 0
|  | 35*0,5 |  | 17.5 | [6 empty] | 35*0,5
| Celkem za | 62 Upravy povrchů vnější |  |  |  | 0 |  | 6.7529 |  | 0 |  | 4 |  |  |  |  | 0 | 0 | 0 | 0 | 0
Díl: | 63 | Podlahy a podlahové konstrukce | [9 empty] | 1
50 | 631 31-2621.R00 | Mazanina betonová tl. 5 - 8 cm C 20/25 | m3 | 8.995 | 0 | 0 | 2.525 | 22.7124 | 0 | 0 |  | 2 | 12 | 0 | 50 | 1 | 0 | 0 | 0 | 0 | 0
|  | 0,05*(7,1+16,9+113+6,5+7+2,3+3,8+6,9+1,5+4,5+5,1+3,1+2,2) |  | 8.995 | [6 empty] | 0,05*(7,1+16,9+113+6,5+7+2,3+3,8+6,9+1,5+4,5+5,1+3,1+2,2)
51 | 631 31-3621.R00 | Mazanina betonová tl. 8 - 12 cm C 20/25 | m3 | 11.58 | 0 | 0 | 2.525 | 29.2395 | 0 | 0 |  | 2 | 12 | 0 | 51 | 1 | 0 | 0 | 0 | 0 | 0
|  | 0,1*(66,1+23,3+3,8+3,1+19,5) |  | 11.58 | [6 empty] | 0,1*(66,1+23,3+3,8+3,1+19,5)
52 | 631 31-5621.R00 | Mazanina betonová tl. 12 - 24 cm C 20/25 | m3 | 5.0746 | 0 | 0 | 2.525 | 12.8134 | 0 | 0 |  | 2 | 12 | 0 | 52 | 1 | 0 | 0 | 0 | 0 | 0
|  | 0,15*3,675*3,675 |  | 2.0258 | [6 empty] | 0,15*3,675*3,675
|  | rampa:0,15*1,5*13,55 |  | 3.0488 | [6 empty] | rampa:0,15*1,5*13,55
53 | 631 36-1921.RT5 | Výztuž mazanin svařovanou sítí průměr drátu 6,0, oka 150/150 mm | t | 0.1178 | 0 | 0 | 1.0662 | 0.1256 | 0 | 0 |  | 2 | 12 | 0 | 53 | 1 | 0 | 0 | 0 | 0 | 0
|  | 13,5*0,00303*1,15 |  | 0.047 | [6 empty] | 13,5*0,00303*1,15
|  | rampa: 1,5*13,55*0,00303*1,15 |  | 0.0708 | [6 empty] | rampa: 1,5*13,55*0,00303*1,15
54 | 631 36-1921.R00 | Výztuž mazanin svařovanou sítí průměr drátu 4,0, oka 150/150 | t | 0.4591 | 0 | 0 | 1.0662 | 0.48952 | 0 | 0 |  | 2 | 12 | 0 | 54 | 1 | 0 | 0 | 0 | 0 | 0
|  | (179,9+115,8)*0,00135*1,15 |  | 0.4591 | [6 empty] | (179,9+115,8)*0,00135*1,15
| Celkem za | 63 Podlahy a podlahové konstrukce |  |  |  | 0 |  | 65.3804 |  | 0 |  | 4 |  |  |  |  | 0 | 0 | 0 | 0 | 0
Díl: | 64 | Výplně otvorů | [9 empty] | 1
55 | 642 94-2111.R00 | Osazení zárubní dveřních ocelových, pl. do 2,5 m2 | kus | 3 | 0 | 0 | 0.01897 | 0.05691 | 0 | 0 |  | 2 | 12 | 0 | 55 | 1 | 0 | 0 | 0 | 0 | 0
56 | 64-VL1 | Zárubeň ocelová 800x1970x150 P | kus | 1 | 0 | 0 | 0.01406 | 0.01406 | 0 | 0 |  | 2 | 12 | 1 | 56 | 1 | 0 | 0 | 0 | 0 | 0
57 | 64-VL2 | Zárubeň ocelová 700x1970x100 P | kus | 2 | 0 | 0 | 0.01158 | 0.02316 | 0 | 0 |  | 2 | 12 | 1 | 57 | 1 | 0 | 0 | 0 | 0 | 0
| Celkem za | 64 Výplně otvorů |  |  |  | 0 |  | 0.09413 |  | 0 |  | 4 |  |  |  |  | 0 | 0 | 0 | 0 | 0
Díl: | 94 | Lešení a stavební výtahy | [9 empty] | 1
58 | 941 95-5002.R00 | Lešení lehké pomocné, výška podlahy do 1,9 m | m2 | 96.3 | 0 | 0 | 0.00158 | 0.15215 | 0 | 0 |  | 2 | 12 | 0 | 58 | 1 | 0 | 0 | 0 | 0 | 0
|  | 66,1+23,3+3,8+3,1 |  | 96.3 | [6 empty] | 66,1+23,3+3,8+3,1
59 | 941 94-1031.R00 | Montáž lešení leh.řad.s podlahami,š.do 1 m, H 10 m | m2 | 392.45 | 0 | 0 | 0.01838 | 7.2132 | 0 | 0 |  | 2 | 12 | 0 | 59 | 1 | 0 | 0 | 0 | 0 | 0
|  | 37,5*3,5+39,5*5,0+9,1*7,0 |  | 392.45 | [6 empty] | 37,5*3,5+39,5*5,0+9,1*7,0
60 | 944 94-4011.R00 | Montáž ochranné sítě z umělých vláken | m2 | 187.5 | 0 | 0 | 0 | 0 | 0 | 0 |  | 2 | 12 | 0 | 60 | 1 | 0 | 0 | 0 | 0 | 0
|  | 37,5*5,0 |  | 187.5 | [6 empty] | 37,5*5,0
61 | 941 94-1191.RT2 | Příplatek za každý měsíc použití lešení k pol.1031 lešení vlastní | m2 | 392.45 | 0 | 0 | 0.00142 | 0.55728 | 0 | 0 |  | 2 | 12 | 0 | 61 | 1 | 0 | 0 | 0 | 0 | 0
62 | 941 94-1831.R00 | Demontáž lešení leh.řad.s podlahami,š.1 m, H 10 m | m2 | 392.45 | 0 | 0 | 0 | 0 | 0 | 0 |  | 2 | 12 | 0 | 62 | 1 | 0 | 0 | 0 | 0 | 0
63 | 944 94-4081.R00 | Demontáž ochranné sítě z umělých vláken | m2 | 187.5 | 0 | 0 | 0 | 0 | 0 | 0 |  | 2 | 12 | 0 | 63 | 1 | 0 | 0 | 0 | 0 | 0
| Celkem za | 94 Lešení a stavební výtahy |  |  |  | 0 |  | 7.9227 |  | 0 |  | 4 |  |  |  |  | 0 | 0 | 0 | 0 | 0
Díl: | 95 | Dokončovací kce na pozem.stav. | [9 empty] | 1
64 | 952 90-1111.R00 | Vyčištění budov o výšce podlaží do 4 m | m2 | 277.2 | 0 | 0 | 4e-05 | 0.011088 | 0 | 0 |  | 2 | 12 | 0 | 64 | 1 | 0 | 0 | 0 | 0 | 0
|  | 7,1+16,9+113+6,5+7+2,3+3,8+6,9+1,5+4,5+5,1+3,1+2,2+66,1+23,3+3,8+3,1+1 |  | 277.2 | [6 empty] | 7,1+16,9+113+6,5+7+2,3+3,8+6,9+1,5+4,5+5,1+3,1+2,2+66,1+23,3+3,8+3,1+1
65 | 95-VL1 | Vyčištění budov o výšce podlaží do 4m-HZS -půda | hod | 8 | 0 | 0 | 0 | 0 | 0 | 0 |  | 2 | 12 | 0 | 65 | 1 | 0 | 0 | 0 | 0 | 0
66 | 95-VL2 | D+M přenosný hasící přístroj práškový 6kg, účinnost 21A 113B | ks | 3 | 0 | 0 | 0.01 | 0.03 | 0 | 0 |  | 2 | 12 | 0 | 66 | 1 | 0 | 0 | 0 | 0 | 0
67 | 95-VL3 | D+M Přenosný hasící přístroj pěnový 9kg účinnost 13A, 183B | ks | 2 | 0 | 0 | 0.0012 | 0.0024 | 0 | 0 |  | 2 | 12 | 0 | 67 | 1 | 0 | 0 | 0 | 0 | 0
| Celkem za | 95 Dokončovací kce na pozem.stav. |  |  |  | 0 |  | 0.043488 |  | 0 |  | 4 |  |  |  |  | 0 | 0 | 0 | 0 | 0
Díl: | 99 | Staveništní přesun hmot | [9 empty] | 1
68 | 998 01-1001.R00 | Přesun hmot pro budovy zděné výšky do 6 m | t | 428 | 0 | 0 | 0 | 0 | 0 | 0 |  | 2 | 12 | 0 | 68 | 1 | 0 | 0 | 0 | 0 | 0
| Celkem za | 99 Staveništní přesun hmot |  |  |  | 0 |  | 0 |  | 0 |  | 4 |  |  |  |  | 0 | 0 | 0 | 0 | 0
Díl: | 711 | Izolace proti vodě | [9 empty] | 1
69 | 711 14-1559.RY2 | Izolace proti vlhk. vodorovná pásy přitavením 1 vrstva - včetně dod. Glastek 40 special mineral | m2 | 322.05 | 0 | 0 | 0.00501 | 1.6135 | 0 | 0 |  | 2 | 12 | 0 | 69 | 2 | 0 | 0 | 0 | 0 | 0
|  | (35,2+34,95)/2*8,8+10,3*1,3 |  | 322.05 | [6 empty] | (35,2+34,95)/2*8,8+10,3*1,3
70 | 711 11-1001.RZ1 | Izolace proti vlhkosti vodor. nátěr ALP za studena 1x nátěr - včetně dodávky penetračního laku ALP | m2 | 322.05 | 0 | 0 | 0.0003 | 0.096615 | 0 | 0 |  | 2 | 12 | 0 | 70 | 2 | 0 | 0 | 0 | 0 | 0
|  | Výměra dtto pol. 71114-1559: 322,05 |  | 322.05 | [6 empty] | Výměra dtto pol. 71114-1559: 322,05
71 | 998 71-1101.R00 | Přesun hmot pro izolace proti vodě, výšky do 6 m | t | 1.71 | 0 | 0 | 0 | 0 | 0 | 0 |  | 2 | 12 | 0 | 71 | 2 | 0 | 0 | 0 | 0 | 0
| Celkem za | 711 Izolace proti vodě |  |  |  | 0 |  | 1.7101 |  | 0 |  | 4 |  |  |  |  | 0 | 0 | 0 | 0 | 0
Díl: | 713 | Izolace tepelné | [9 empty] | 1
72 | 713 11-1221.RK2 | Montáž parozábrany, zavěšené podhl., přelep. spojů Jutafol N 110 speciál | m2 | 18.9 | 0 | 0 | 0.00014 | 0.002646 | 0 | 0 |  | 2 | 12 | 0 | 72 | 2 | 0 | 0 | 0 | 0 | 0
|  | ;dtto pol. 713111221: 18,9 |  | 18.9 | [6 empty] | ;dtto pol. 713111221: 18,9
73 | 713 11-1121.RT2 | Izolace tepelné stropů rovných spodem, drátem 2 vrstvy - materiál ve specifikaci | m2 | 18.9 | 0 | 0 | 0.00083 | 0.015687 | 0 | 0 |  | 2 | 12 | 0 | 73 | 2 | 0 | 0 | 0 | 0 | 0
|  | (3,0+3,3)/2*6,0 |  | 18.9 | [6 empty] | (3,0+3,3)/2*6,0
74 | 713-VL1 | Plsť nekašírovaná skleněná tl. 200mm lambda = 0,039 | m2 | 19.278 | 0 | 0 | 0.0085 | 0.16386 | 0 | 0 |  | 2 | 12 | 1 | 74 | 2 | 0 | 0 | 0 | 0 | 0
|  | Výměra dtto pol. 713111121:18,9*1,02 |  | 19.278 | [6 empty] | Výměra dtto pol. 713111121:18,9*1,02
75 | 713-VL2 | Plsť nekašírovaná skleněná tl. 100mm lambda=0,039 | m2 | 19.278 | 0 | 0 | 0.0065 | 0.12531 | 0 | 0 |  | 2 | 12 | 1 | 75 | 2 | 0 | 0 | 0 | 0 | 0
|  | Výměra dtto pol. 713111121:18,9*1,02 |  | 19.278 | [6 empty] | Výměra dtto pol. 713111121:18,9*1,02
76 | 713 11-1111.RT1 | Izolace tepelné stropů vrchem kladené volně 1 vrstva - materiál ve specifikaci | m2 | 271.6 | 0 | 0 | 0 | 0 | 0 | 0 |  | 2 | 12 | 0 | 76 | 2 | 0 | 0 | 0 | 0 | 0
|  | 72,4+99,8+99,4 |  | 271.6 | [6 empty] | 72,4+99,8+99,4
77 | 713-VL3 | Plsť nekašírovaná skleněná tl. 200mm lambda=0,038 | m2 | 277.032 | 0 | 0 | 0.0085 | 2.3548 | 0 | 0 |  | 2 | 12 | 1 | 77 | 2 | 0 | 0 | 0 | 0 | 0
|  | Výměra dtto pol. 713111111: 271,6*1,02 |  | 277.032 | [6 empty] | Výměra dtto pol. 713111111: 271,6*1,02
78 | 713 12-1111.RT1 | Izolace tepelná podlah na sucho, jednovrstvá materiál ve specifikaci | m2 | 258.9 | 0 | 0 | 0 | 0 | 0 | 0 |  | 2 | 12 | 0 | 78 | 2 | 0 | 0 | 0 | 0 | 0
|  | 7,1+16,9+113+6,5+7,0+2,3+3,8+6,9+1,5+4,5+5,1+3,1+2,2+66,1+6,0+3,8+3,1 |  | 258.9 | [6 empty] | 7,1+16,9+113+6,5+7,0+2,3+3,8+6,9+1,5+4,5+5,1+3,1+2,2+66,1+6,0+3,8+3,1
79 | 713 19-1100.RT9 | Položení separační fólie včetně dodávky fólie PE | m2 | 258.9 | 0 | 0 | 1e-05 | 0.002589 | 0 | 0 |  | 2 | 12 | 0 | 79 | 2 | 0 | 0 | 0 | 0 | 0
|  | vÝMĚRA DTTO POL. 713121111:258,9 |  | 258.9 | [6 empty] | vÝMĚRA DTTO POL. 713121111:258,9
80 | 713-VL4 | Podlahový polystyren EPS 150 tl. 80mm | m2 | 264.078 | 0 | 0 | 0.004 | 1.0563 | 0 | 0 |  | 2 | 12 | 0 | 80 | 2 | 0 | 0 | 0 | 0 | 0
|  | Výměra dtto montáž*1,02: 258,9*1,02 |  | 264.078 | [6 empty] | Výměra dtto montáž*1,02: 258,9*1,02
81 | 713 13-1131.R00 | Izolace tepelná stěn lepením | m2 | 54.6 | 0 | 0 | 0.003 | 0.1638 | 0 | 0 |  | 2 | 12 | 0 | 81 | 2 | 0 | 0 | 0 | 0 | 0
|  | (35+9+25+1,5+10,5+10,0)*0,6 |  | 54.6 | [6 empty] | (35+9+25+1,5+10,5+10,0)*0,6
82 | 713-VL5 | Polystyren extrudovaný XPS tl. 100mm | m2 | 55.692 | 0 | 0 | 0.005 | 0.27846 | 0 | 0 |  | 2 | 12 | 0 | 82 | 2 | 0 | 0 | 0 | 0 | 0
|  | dtto montáž * 1,02: 54,6*1,02 |  | 55.692 | [6 empty] | dtto montáž * 1,02: 54,6*1,02
83 | 998 71-3101.R00 | Přesun hmot pro izolace tepelné, výšky do 6 m | t | 4.16 | 0 | 0 | 0 | 0 | 0 | 0 |  | 2 | 12 | 0 | 83 | 2 | 0 | 0 | 0 | 0 | 0
| Celkem za | 713 Izolace tepelné |  |  |  | 0 |  | 4.1634 |  | 0 |  | 4 |  |  |  |  | 0 | 0 | 0 | 0 | 0
Díl: | 762 | Konstrukce tesařské | [9 empty] | 1
84 | 762 71-2110.R00 | Montáž vázaných konstrukcí hraněných do 120 cm2 | m | 1083 | 0 | 0 | 0.00255 | 2.7617 | 0 | 0 |  | 2 | 12 | 0 | 84 | 2 | 0 | 0 | 0 | 0 | 0
|  | 1028+55 |  | 1083 | [6 empty] | 1028+55
85 | 762 71-2120.R00 | Montáž vázaných konstrukcí hraněných do 224 cm2 | m | 551 | 0 | 0 | 0.00255 | 1.4051 | 0 | 0 |  | 2 | 12 | 0 | 85 | 2 | 0 | 0 | 0 | 0 | 0
86 | 762 71-2130.R00 | Montáž vázaných konstrukcí hraněných do 288 cm2 | m | 10.5 | 0 | 0 | 0.00255 | 0.026775 | 0 | 0 |  | 2 | 12 | 0 | 86 | 2 | 0 | 0 | 0 | 0 | 0
87 | 762 79-5000.R00 | Spojovací prostředky pro vázané konstrukce | m3 | 33.21 | 0 | 0 | 0.0291 | 0.96641 | 0 | 0 |  | 2 | 12 | 0 | 87 | 2 | 0 | 0 | 0 | 0 | 0
|  | 32,72+0,49 |  | 33.21 | [6 empty] | 32,72+0,49
88 | 762 34-2204.R00 | Montáž laťování střech, svislé, vzdálenost 100 cm | m2 | 450 | 0 | 0 | 0 | 0 | 0 | 0 |  | 2 | 12 | 0 | 88 | 2 | 0 | 0 | 0 | 0 | 0
|  | 450/1,0 |  | 450 | [6 empty] | 450/1,0
89 | 762 34-2203.R00 | Montáž laťování střech, vzdálenost latí 22 - 36 cm | m2 | 297 | 0 | 0 | 0 | 0 | 0 | 0 |  | 2 | 12 | 0 | 89 | 2 | 0 | 0 | 0 | 0 | 0
|  | 900*0,33 |  | 297 | [6 empty] | 900*0,33
90 | 762 34-1210.R00 | Montáž bednění střech rovných, prkna hrubá na sraz | m2 | 225 | 0 | 0 | 0 | 0 | 0 | 0 |  | 2 | 12 | 0 | 90 | 2 | 0 | 0 | 0 | 0 | 0
|  | 185+40 |  | 225 | [6 empty] | 185+40
91 | 762-VL1 | Dodávka řeziva krovu, jehličnaté SM/JD hranoly | m3 | 23.86 | 0 | 0 | 0.55 | 13.123 | 0 | 0 |  | 2 | 12 | 0 | 91 | 2 | 0 | 0 | 0 | 0 | 0
|  | 23,37+0,49 |  | 23.86 | [6 empty] | 23,37+0,49
92 | 762-VL2 | Dodávka řeziva krovu, jehličnaté SM/JD latě, prkna | m3 | 9.35 | 0 | 0 | 0.55 | 5.1425 | 0 | 0 |  | 2 | 12 | 0 | 92 | 2 | 0 | 0 | 0 | 0 | 0
93 | 762 08-5130.R00 | Hoblování viditelných částí krovu třístranné | m | 72.5 | 0 | 0 | 0 | 0 | 0 | 0 |  | 2 | 12 | 0 | 93 | 2 | 0 | 0 | 0 | 0 | 0
|  | 0,5*35 |  | 17.5 | [6 empty] | 0,5*35
|  | 55 |  | 55 | [6 empty] | 55
94 | 762-VL3 | D+M podbití podhledu okapu z desek OSB 18mm vč. podkl. roštu šroubováním | m2 | 41.85 | 0 | 0 | 0.02 | 0.837 | 0 | 0 |  | 2 | 12 | 0 | 94 | 2 | 0 | 0 | 0 | 0 | 0
|  | 0,5*10,5+1,5*24,4 |  | 41.85 | [6 empty] | 0,5*10,5+1,5*24,4
95 | 998 76-2102.R00 | Přesun hmot pro tesařské konstrukce, výšky do 12 m | t | 24.26 | 0 | 0 | 0 | 0 | 0 | 0 |  | 2 | 12 | 0 | 95 | 2 | 0 | 0 | 0 | 0 | 0
| Celkem za | 762 Konstrukce tesařské |  |  |  | 0 |  | 24.2624 |  | 0 |  | 4 |  |  |  |  | 0 | 0 | 0 | 0 | 0
Díl: | 764 | Konstrukce klempířské | [9 empty] | 1
96 | 764-VL1 | Zastřešení hladkými plechy, do 30° RŠ 660, tl. 0,5 mm, povrchová úprava HB polyester | m2 | 213.9 | 0 | 0 | 0.00441 | 0.9433 | 0 | 0 |  | 2 | 12 | 0 | 96 | 2 | 0 | 0 | 0 | 0 | 0
|  | 35,65*6,0 |  | 213.9 | [6 empty] | 35,65*6,0
97 | 764 -VL2 | Okapový plech , tl. 0,5 mm RŠ 245 mm, povrchová úprava HB polyester | m | 35.15 | 0 | 0 | 0.00102 | 0.035853 | 0 | 0 |  | 2 | 12 | 0 | 97 | 2 | 0 | 0 | 0 | 0 | 0
98 | 764-VL3 | Štítové lemování spodní, tl. 0,5 mm RŠ 330, povrchová úprava HB polyester | m | 12.5 | 0 | 0 | 0.00128 | 0.016 | 0 | 0 |  | 2 | 12 | 0 | 98 | 2 | 0 | 0 | 0 | 0 | 0
99 | 764-VL5 | Kotlík žlabový kónický SOK,vel.žlabu 150 mm s povrchovou úpravou HB polyester | kus | 4 | 0 | 0 | 0.0004 | 0.0016 | 0 | 0 |  | 2 | 12 | 0 | 99 | 2 | 0 | 0 | 0 | 0 | 0
100 | 764-VL4 | Žlab podokapní půlkruhový R,velikost 150 mm s povrch. úpravou HB polyester | m | 71 | 0 | 0 | 0.00225 | 0.15975 | 0 | 0 |  | 2 | 12 | 0 | 100 | 2 | 0 | 0 | 0 | 0 | 0
|  | 11+25+35 |  | 71 | [6 empty] | 11+25+35
101 | 764-VL6 | Odpadní trouby kruhové , D 100 mm s povrch. úpravou polyester | m | 26 | 0 | 0 | 0.00312 | 0.08112 | 0 | 0 |  | 2 | 12 | 0 | 101 | 2 | 0 | 0 | 0 | 0 | 0
|  | 5+6+7+8 |  | 26 | [6 empty] | 5+6+7+8
102 | 764-VL7 | D+M Oplechování parapetu, tažený hliník RŠ 280 komplet | m | 27.5 | 0 | 0 | 0.005 | 0.1375 | 0 | 0 |  | 2 | 12 | 0 | 102 | 2 | 0 | 0 | 0 | 0 | 0
|  | 3*0,75+9*1,0+2*0,5+4*1,75+4*0,75+3*1,75 |  | 27.5 | [6 empty] | 3*0,75+9*1,0+2*0,5+4*1,75+4*0,75+3*1,75
103 | 764-VL8 | Oplechování balkonu-systémový klempířský prvek- okapnice | m | 26 | 0 | 0 | 0.005 | 0.13 | 0 | 0 |  | 2 | 12 | 0 | 103 | 2 | 0 | 0 | 0 | 0 | 0
104 | 998 76-4101.R00 | Přesun hmot pro klempířské konstr., výšky do 6 m | t | 1.51 | 0 | 0 | 0 | 0 | 0 | 0 |  | 2 | 12 | 0 | 104 | 2 | 0 | 0 | 0 | 0 | 0
| Celkem za | 764 Konstrukce klempířské |  |  |  | 0 |  | 1.5051 |  | 0 |  | 4 |  |  |  |  | 0 | 0 | 0 | 0 | 0
Díl: | 765 | Krytiny tvrdé | [9 empty] | 1
105 | 765 90-1001.R00 | Montáž podstřešní fólie | m2 | 416.1 | 0 | 0 | 0 | 0 | 0 | 0 |  | 2 | 12 | 0 | 105 | 2 | 0 | 0 | 0 | 0 | 0
|  | 216,4/cos36°:267,5 |  | 267.5 | [6 empty] | 216,4/cos36°:267,5
|  | 146,4/cos10°:148,6 |  | 148.6 | [6 empty] | 146,4/cos10°:148,6
106 | 765-VL1 | Fólie podstřešní paropropustná kontaktní-dodávka | m2 | 478.515 | 0 | 0 | 0.00215 | 1.0288 | 0 | 0 |  | 2 | 12 | 0 | 106 | 2 | 0 | 0 | 0 | 0 | 0
|  | výměra dtto pol. 76590-1001: 416,1*1,15 |  | 478.515 | [6 empty] | výměra dtto pol. 76590-1001: 416,1*1,15
107 | 765 31-3111.RS2 | Krytina Brněnka 14, střech jednoduchých z tašek engobovaných | m2 | 267 | 0 | 0 | 0.04312 | 11.513 | 0 | 0 |  | 2 | 12 | 0 | 107 | 2 | 0 | 0 | 0 | 0 | 0
|  | 216/cos36°: 267 |  | 267 | [6 empty] | 216/cos36°: 267
108 | 765 31-3131.RS2 | Hřeben z hřebenáčů č.2 na větrací pás s kartáči z hřebenáčů engobovaných | m | 35.5 | 0 | 0 | 0.00886 | 0.31453 | 0 | 0 |  | 2 | 12 | 0 | 108 | 2 | 0 | 0 | 0 | 0 | 0
109 | 765 31-3161.RS2 | Zakončení štítu taškou Brněnka 14 okrajová z tašek engobovaných | m | 7.5 | 0 | 0 | 0.01157 | 0.086775 | 0 | 0 |  | 2 | 12 | 0 | 109 | 2 | 0 | 0 | 0 | 0 | 0
110 | 765 31-3184.RS2 | Taška prostupová + nástavec odvětrání kanalizace taška engobovaná | kus | 7 | 0 | 0 | 0.00926 | 0.06482 | 0 | 0 |  | 2 | 12 | 0 | 110 | 2 | 0 | 0 | 0 | 0 | 0
111 | 765 31-3186.R00 | Mřížka ochranná větrací 100 cm univerzální | m | 71 | 0 | 0 | 0.00051 | 0.03621 | 0 | 0 |  | 2 | 12 | 0 | 111 | 2 | 0 | 0 | 0 | 0 | 0
|  | 35+11+25 |  | 71 | [6 empty] | 35+11+25
112 | 998 76-5102.R00 | Přesun hmot pro krytiny tvrdé, výšky do 12 m | t | 13.04 | 0 | 0 | 0 | 0 | 0 | 0 |  | 2 | 12 | 0 | 112 | 2 | 0 | 0 | 0 | 0 | 0
| Celkem za | 765 Krytiny tvrdé |  |  |  | 0 |  | 13.0442 |  | 0 |  | 4 |  |  |  |  | 0 | 0 | 0 | 0 | 0
Díl: | 766 | Konstrukce truhlářské | [9 empty] | 1
113 | 766-VL1 | D+M Dveře vchodové plastové 1750x2600 specifikace výpis výrobků P1 | kus | 1 | 0 | 0 | 0.06 | 0.06 | 0 | 0 |  | 2 | 12 | 0 | 113 | 2 | 0 | 0 | 0 | 0 | 0
114 | 766-VL2 | D+M Okno plastové 1kř., trojsklo 750x750mm specifikace výpis výrobků P2, vč, vnitř.par.250mm | kus | 3 | 0 | 0 | 0.015 | 0.045 | 0 | 0 |  | 2 | 12 | 0 | 114 | 2 | 0 | 0 | 0 | 0 | 0
115 | 766-VL3 | D+M Okno plastové 1kř.,trojsklo, lišty 1000x1750mm spec. viz výpis výrobků P3, vč. vnitř. parapetu | kus | 9 | 0 | 0 | 0.04 | 0.36 | 0 | 0 |  | 2 | 12 | 0 | 115 | 2 | 0 | 0 | 0 | 0 | 0
116 | 766-VL4 | D+M Balkon.dveře plast. 2kř. trojsklo,1750x2350mm spec. viz výpis výrobků P4, | kus | 3 | 0 | 0 | 0.05 | 0.15 | 0 | 0 |  | 2 | 12 | 0 | 116 | 2 | 0 | 0 | 0 | 0 | 0
117 | 766-VL5 | D+M Okno plastové 1kř., trojsklo 500x500mm, specifikace výpis výrobků P5, vč. vnitř,par.250mm | kus | 2 | 0 | 0 | 0.01 | 0.02 | 0 | 0 |  | 2 | 12 | 0 | 117 | 2 | 0 | 0 | 0 | 0 | 0
118 | 766-VL6 | D+M Vchodové devře plast 1kř., trojsklo 1000x2050 spec. výpis výrobků P6 | kus | 1 | 0 | 0 | 0.04 | 0.04 | 0 | 0 |  | 2 | 12 | 0 | 118 | 2 | 0 | 0 | 0 | 0 | 0
119 | 766-VL7 | D+M Stěna inter.plast.s dveř. dvojsklo 3000x2300mm Spec. výpis výrobků P7 | kus | 1 | 0 | 0 | 0.07 | 0.07 | 0 | 0 |  | 2 | 12 | 0 | 119 | 2 | 0 | 0 | 0 | 0 | 0
120 | 766-VL8 | D+M Stěna inter. plast plná, dvojsklo,2000x2300mm spec. viz výpis výrobků P8 | kus | 1 | 0 | 0 | 0.04 | 0.04 | 0 | 0 |  | 2 | 12 | 0 | 120 | 2 | 0 | 0 | 0 | 0 | 0
121 | 766-VL9 | D+M Balk.dveře plast.2kř. 1750x2050mm spec. viz výpis výrobků P9 | kus | 4 | 0 | 0 | 0.07 | 0.28 | 0 | 0 |  | 2 | 12 | 0 | 121 | 2 | 0 | 0 | 0 | 0 | 0
122 | 766-VL10 | D+M Okno plst. 1kř., trojsklo, 750x750mm spec. viz výpis výrobků P10, vč. vnitř. par.250mm | kus | 4 | 0 | 0 | 0.025 | 0.1 | 0 | 0 |  | 2 | 12 | 0 | 122 | 2 | 0 | 0 | 0 | 0 | 0
123 | 766-VL11 | D+M Okno plast. 2kř., trojsklo, lišty, 1750x1000mm spec. viz výpis výrobků P11, vč. vnitř. par. 250mm | kus | 3 | 0 | 0 | 0.04 | 0.12 | 0 | 0 |  | 2 | 12 | 0 | 123 | 2 | 0 | 0 | 0 | 0 | 0
124 | 766-VL12 | D+M Dveře vnitř. dřev 2kř.+nadsv. 1700x2600mm,spec. výpis výrobků T1 | kus | 2 | 0 | 0 | 0.03 | 0.06 | 0 | 0 |  | 2 | 12 | 0 | 124 | 2 | 0 | 0 | 0 | 0 | 0
125 | 766-VL13 | D+M Dveře vnitř. hladké vč. obl. zárubně 1 kř. 800x1970mm spec. výpis výrobků T2 | kus | 7 | 0 | 0 | 0.025 | 0.175 | 0 | 0 |  | 2 | 12 | 0 | 125 | 2 | 0 | 0 | 0 | 0 | 0
126 | 766-VL14 | D+M Dveře vnitř. hladké vč. obl. zárubně 1 kř. 800x1970mm spec. výpis výrobků T2-A, proved. TP | ks | 2 | 0 | 0 | 0.025 | 0.05 | 0 | 0 |  | 2 | 12 | 0 | 126 | 2 | 0 | 0 | 0 | 0 | 0
127 | 766-VL15 | D+M Dveře vnitř. hladké vč. obl. zárubně 1 kř. 700x1970mm spec. výpis výrobků T3 | kus | 3 | 0 | 0 | 0.025 | 0.075 | 0 | 0 |  | 2 | 12 | 0 | 127 | 2 | 0 | 0 | 0 | 0 | 0
128 | 766-VL16 | D+M Dveře vnitř. hladké vč. obl. zárubně 1 kř. 700x1970mm WC,spec. výpis výrobků T3-A, | kus | 1 | 0 | 0 | 0.025 | 0.025 | 0 | 0 |  | 2 | 12 | 0 | 128 | 2 | 0 | 0 | 0 | 0 | 0
129 | 766-VL17 | D+M Sanitární příčka s dveřmi 1800x2050mm DTD s HPL, spec. výpis výrobků T4 | kus | 2 | 0 | 0 | 0.04 | 0.08 | 0 | 0 |  | 2 | 12 | 0 | 129 | 2 | 0 | 0 | 0 | 0 | 0
130 | 998 76-6101.R00 | Přesun hmot pro truhlářské konstr., výšky do 6 m | t | 1.75 | 0 | 0 | 0 | 0 | 0 | 0 |  | 2 | 12 | 0 | 130 | 2 | 0 | 0 | 0 | 0 | 0
| Celkem za | 766 Konstrukce truhlářské |  |  |  | 0 |  | 1.75 |  | 0 |  | 4 |  |  |  |  | 0 | 0 | 0 | 0 | 0
Díl: | 767 | Konstrukce zámečnické | [9 empty] | 1
131 | 767 99-5101.R00 | Výroba a montáž kov. atypických konstr. do 5 kg -kotevní desky do stropu | kg | 18 | 0 | 0 | 6e-05 | 0.00108 | 0 | 0 |  | 2 | 12 | 0 | 131 | 2 | 0 | 0 | 0 | 0 | 0
|  | 9*2 |  | 18 | [6 empty] | 9*2
132 | 767 99-5101.R00 | Výroba a montáž kov. atypických konstr. do 5 kg -kotvení pozednic komplet | kg | 167 | 0 | 0 | 6e-05 | 0.01002 | 0 | 0 |  | 2 | 12 | 0 | 132 | 2 | 0 | 0 | 0 | 0 | 0
|  | 35*4,0+9*3,0 |  | 167 | [6 empty] | 35*4,0+9*3,0
133 | 767-VL1 | Větrací mřížka 400x400mm, pozink | ks | 2 | 0 | 0 | 0.005 | 0.01 | 0 | 0 |  | 2 | 12 | 0 | 133 | 2 | 0 | 0 | 0 | 0 | 0
134 | 767-VL2 | Pochůzná plošina se schody- poro rošt, v= 0,95m, rám-válc. úhelníky, vč. zábradlí z trubek, pozink | m2 | 15.54 | 0 | 0 | 0.2 | 3.108 | 0 | 0 |  | 2 | 12 | 0 | 134 | 2 | 0 | 0 | 0 | 0 | 0
|  | 6*1,2+3*1,2+3,95*1,2 |  | 15.54 | [6 empty] | 6*1,2+3*1,2+3,95*1,2
135 | 767-VL3 | Dveře 2kř. kovové s tepel. izolací 2250x2350mm vč. zárubně spec. výpis výrobků Z1 | kus | 2 | 0 | 0 | 0.06 | 0.12 | 0 | 0 |  | 2 | 12 | 0 | 135 | 2 | 0 | 0 | 0 | 0 | 0
136 | 767-VL4 | D+M Zábradlí z profilů JEKL v=1100mm, povrch úprava pozink | m | 26 | 0 | 0 | 0.02 | 0.52 | 0 | 0 |  | 2 | 12 | 0 | 136 | 2 | 0 | 0 | 0 | 0 | 0
137 | 998 76-7101.R00 | Přesun hmot pro zámečnické konstr., výšky do 6 m | t | 3.77 | 0 | 0 | 0 | 0 | 0 | 0 |  | 2 | 12 | 0 | 137 | 2 | 0 | 0 | 0 | 0 | 0
| Celkem za | 767 Konstrukce zámečnické |  |  |  | 0 |  | 3.7691 |  | 0 |  | 4 |  |  |  |  | 0 | 0 | 0 | 0 | 0
Díl: | 771 | Podlahy z dlaždic a obklady | [9 empty] | 1
138 | 771 10-0010.RAA | Vyrovnání podk.samoniv.hmotou nivelační hmota tl. 3 mm, penetrace | m2 | 323.26 | 0 | 0 | 0.00514 | 1.6616 | 0 | 0 |  | 2 | 12 | 0 | 138 | 2 | 0 | 0 | 0 | 0 | 0
|  | 280,66+9,66 |  | 290.32 | [6 empty] | 280,66+9,66
|  | balkon: 24,4*1,35 |  | 32.94 | [6 empty] | balkon: 24,4*1,35
139 | 771 27-5105.R00 | Obklad keram.schod.stupňů hladkých do tmele 15x15 | m2 | 9.6552 | 0 | 0 | 0.00296 | 0.028579 | 0 | 0 |  | 2 | 12 | 0 | 139 | 2 | 0 | 0 | 0 | 0 | 0
|  | 18*1,2*(0,275+0,172) |  | 9.6552 | [6 empty] | 18*1,2*(0,275+0,172)
140 | 771 57-5109.R00 | Montáž podlah keram.,hladké, tmel, 30x30 cm | m2 | 313.6019 | 0 | 0 | 0.00475 | 1.4896 | 0 | 0 |  | 2 | 12 | 0 | 140 | 2 | 0 | 0 | 0 | 0 | 0
|  | 7,1+16,9+113+6,5+7,0+2,3+3,8+6,9+1,5+4,5+5,1+3,1+2,2+66,1+23,3+3,8+3,1 |  | 276.2 | [6 empty] | 7,1+16,9+113+6,5+7,0+2,3+3,8+6,9+1,5+4,5+5,1+3,1+2,2+66,1+23,3+3,8+3,1
|  | mezipodesta:3,025*1,475 |  | 4.4619 | [6 empty] | mezipodesta:3,025*1,475
|  | balkon:1,35*24,4 |  | 32.94 | [6 empty] | balkon:1,35*24,4
141 | 771 47-5014.R00 | Obklad soklíků keram.rovných, tmel,výška 10 cm | m | 455.425 | 0 | 0 | 0.00032 | 0.14574 | 0 | 0 |  | 2 | 12 | 0 | 141 | 2 | 0 | 0 | 0 | 0 | 0
|  | 101:2,8*2+2,6*2-1,75*2-0,8 |  | 6.5 | [6 empty] | 101:2,8*2+2,6*2-1,75*2-0,8
|  | 102:2,7+3,0+6,6*2-3*1,7 |  | 13.8 | [6 empty] | 102:2,7+3,0+6,6*2-3*1,7
|  | 103:9,2+9,9+8,2+12,1+1,5+0,3+1,5+1,85+4,725+2,0-1,25-0,7-3*1,75-2,0 |  | 42.075 | [6 empty] | 103:9,2+9,9+8,2+12,1+1,5+0,3+1,5+1,85+4,725+2,0-1,25-0,7-3*1,75-2,0
|  | 103:-3,0-0,8-0,8-1,7 |  | -6.3 | [6 empty] | 103:-3,0-0,8-0,8-1,7
|  | 113:2*1,0+2*2,05-0,7 |  | 5.4 | [6 empty] | 113:2*1,0+2*2,05-0,7
|  | 115:2*4,0+2*5,825-2,25-0,8 |  | 16.6 | [6 empty] | 115:2*4,0+2*5,825-2,25-0,8
|  | 116:2*175+2*2,175-2*0,7 |  | 352.95 | [6 empty] | 116:2*175+2*2,175-2*0,7
|  | balkon:24,4 |  | 24.4 | [6 empty] | balkon:24,4
142 | 771 57-9791.R00 | Příplatek za plochu podlah keram. do 5 m2 jednotl. | m2 | 24.3 | 0 | 0 | 0 | 0 | 0 | 0 |  | 2 | 12 | 0 | 142 | 2 | 0 | 0 | 0 | 0 | 0
|  | 2,3+3,8+1,5+4,5+3,1+2,2+3,8+3,1 |  | 24.3 | [6 empty] | 2,3+3,8+1,5+4,5+3,1+2,2+3,8+3,1
143 | 771 57-9795.R00 | Příplatek za spárování vodotěsnou hmotou - plošně | m2 | 10 | 0 | 0 | 0.0008 | 0.008 | 0 | 0 |  | 2 | 12 | 0 | 143 | 2 | 0 | 0 | 0 | 0 | 0
|  | 108:6,9 |  | 6.9 | [6 empty] | 108:6,9
|  | 117:3,1 |  | 3.1 | [6 empty] | 117:3,1
144 | 771-VL1 | Dodávka dlaždic keramických 300x300x10 matné | m2 | 381.0144 | 0 | 0 | 0.025 | 9.5254 | 0 | 0 |  | 2 | 12 | 0 | 144 | 2 | 0 | 0 | 0 | 0 | 0
|  | (280,66+9,66)*1,04 |  | 301.9328 | [6 empty] | (280,66+9,66)*1,04
|  | 0,1*431*1,04 |  | 44.824 | [6 empty] | 0,1*431*1,04
|  | balkon: 1,35*24,4*1,04 |  | 34.2576 | [6 empty] | balkon: 1,35*24,4*1,04
145 | 771-VL2 | Systémová stěrková izolace balkonu pod dlažbu | m2 | 32.94 | 0 | 0 | 0.001 | 0.03294 | 0 | 0 |  | 2 | 12 | 0 | 145 | 2 | 0 | 0 | 0 | 0 | 0
|  | 1,35*24,4 |  | 32.94 | [6 empty] | 1,35*24,4
146 | 998 77-1101.R00 | Přesun hmot pro podlahy z dlaždic, výšky do 6 m | t | 12.89 | 0 | 0 | 0 | 0 | 0 | 0 |  | 2 | 12 | 0 | 146 | 2 | 0 | 0 | 0 | 0 | 0
| Celkem za | 771 Podlahy z dlaždic a obklady |  |  |  | 0 |  | 12.8918 |  | 0 |  | 4 |  |  |  |  | 0 | 0 | 0 | 0 | 0
Díl: | 781 | Obklady keramické | [9 empty] | 1
147 | 781 10-1210.R00 | Penetrace podkladu pod obklady | m2 | 188.5 | 0 | 0 | 0.00021 | 0.039585 | 0 | 0 |  | 2 | 12 | 0 | 147 | 2 | 0 | 0 | 0 | 0 | 0
|  | Výměra dtto pol. 612421615: 188,5 |  | 188.5 | [6 empty] | Výměra dtto pol. 612421615: 188,5
148 | 781 41-5015.R00 | Montáž obkladů stěn, porovin.,tmel, 20x20,30x15 cm | m2 | 188.5 | 0 | 0 | 0.00455 | 0.85768 | 0 | 0 |  | 2 | 12 | 0 | 148 | 2 | 0 | 0 | 0 | 0 | 0
|  | Výměra dtto pol. 612421615: 188,5 |  | 188.5 | [6 empty] | Výměra dtto pol. 612421615: 188,5
149 | 781 41-9706.R00 | Příplatek za spárovací vodotěsnou hmotu - plošně | m2 | 9.04 | 0 | 0 | 0.00011 | 0.0009944 | 0 | 0 |  | 2 | 12 | 0 | 149 | 2 | 0 | 0 | 0 | 0 | 0
|  | 108: 3,15*1,6 |  | 5.04 | [6 empty] | 108: 3,15*1,6
|  | 117: 2,5*1,6 |  | 4 | [6 empty] | 117: 2,5*1,6
150 | 781 41-9711.R00 | Příplatek k obkladu stěn za plochu do 10 m2 jedntl | m2 | 188.5 | 0 | 0 | 0 | 0 | 0 | 0 |  | 2 | 12 | 0 | 150 | 2 | 0 | 0 | 0 | 0 | 0
151 | 781-VL1 | Dodávka obkladaček keramických 200x250mm, lesklé bílé | m2 | 196.04 | 0 | 0 | 0.02 | 3.9208 | 0 | 0 |  | 2 | 12 | 0 | 151 | 2 | 0 | 0 | 0 | 0 | 0
|  | 188,5*1,04 |  | 196.04 | [6 empty] | 188,5*1,04
152 | 998 78-1101.R00 | Přesun hmot pro obklady keramické, výšky do 6 m | t | 4.82 | 0 | 0 | 0 | 0 | 0 | 0 |  | 2 | 12 | 0 | 152 | 2 | 0 | 0 | 0 | 0 | 0
| Celkem za | 781 Obklady keramické |  |  |  | 0 |  | 4.8191 |  | 0 |  | 4 |  |  |  |  | 0 | 0 | 0 | 0 | 0
Díl: | 783 | Nátěry | [9 empty] | 1
153 | 783 78-1002.R00 | Nátěr tesařských konstrukcí impregnace 2x | m2 | 802.06 | 0 | 0 | 0.00022 | 0.17645 | 0 | 0 |  | 2 | 12 | 0 | 153 | 2 | 0 | 0 | 0 | 0 | 0
|  | 0,4*2+0,52*947+0,4*75+0,52*75+0,56*3+0,6*332,5+0,6*52,5+0,68*10,5 |  | 802.06 | [6 empty] | 0,4*2+0,52*947+0,4*75+0,52*75+0,56*3+0,6*332,5+0,6*52,5+0,68*10,5
| Celkem za | 783 Nátěry |  |  |  | 0 |  | 0.17645 |  | 0 |  | 4 |  |  |  |  | 0 | 0 | 0 | 0 | 0
Díl: | 784 | Malby | [9 empty] | 1
154 | 784 19-1201.R00 | Penetrace podkladu hloubková 1x | m2 | 795.6125 | 0 | 0 | 7e-05 | 0.055693 | 0 | 0 |  | 2 | 12 | 0 | 154 | 2 | 0 | 0 | 0 | 0 | 0
|  | 101:(2,8*2+2,6*2)*2,85+7,1 |  | 37.88 | [6 empty] | 101:(2,8*2+2,6*2)*2,85+7,1
|  | 102:(2,7+3,0+6,6*2)*2,85+16,9 |  | 70.765 | [6 empty] | 102:(2,7+3,0+6,6*2)*2,85+16,9
|  | 103:(9,0+2,9+9,9+8,2+12,1+1,5+0,3+1,5+1,85+3,25+4,7+2,0)*2,85+113 |  | 276.02 | [6 empty] | 103:(9,0+2,9+9,9+8,2+12,1+1,5+0,3+1,5+1,85+3,25+4,7+2,0)*2,85+113
|  | 104:(2,15*2+3,1*2)*1,25+6,5 |  | 19.625 | [6 empty] | 104:(2,15*2+3,1*2)*1,25+6,5
|  | 105:(2,25*2+3,1*2)*1,25+7,0 |  | 20.375 | [6 empty] | 105:(2,25*2+3,1*2)*1,25+7,0
|  | 106:(1,875*2+1,2*2)*2,85+2,3 |  | 19.8275 | [6 empty] | 106:(1,875*2+1,2*2)*2,85+2,3
|  | 107:(2,15*2+1,75*2)*1,25+3,8 |  | 13.55 | [6 empty] | 107:(2,15*2+1,75*2)*1,25+3,8
|  | 108:(2,15*2+3,45*2)*1,25+6,9 |  | 20.9 | [6 empty] | 108:(2,15*2+3,45*2)*1,25+6,9
|  | 109:(0,8*2+1,875*2)*1,25+1,5 |  | 8.1875 | [6 empty] | 109:(0,8*2+1,875*2)*1,25+1,5
|  | 110:(2,175*2+1,75*2)*1,25+4,5 |  | 14.3125 | [6 empty] | 110:(2,175*2+1,75*2)*1,25+4,5
|  | 111:(2,85*2+1,8*2)*1,25+5,1 |  | 16.725 | [6 empty] | 111:(2,85*2+1,8*2)*1,25+5,1
|  | 112:(2,05*2+1,525*2)*1,25+3,1 |  | 12.0375 | [6 empty] | 112:(2,05*2+1,525*2)*1,25+3,1
|  | 113:(1,0*2+2,05*2)*2,85+2,2 |  | 19.585 | [6 empty] | 113:(1,0*2+2,05*2)*2,85+2,2
|  | 114:(8,2+6,0+5,35+0,3+1,2+3,95+4,05+10,25)*1,3+66,1 |  | 117.19 | [6 empty] | 114:(8,2+6,0+5,35+0,3+1,2+3,95+4,05+10,25)*1,3+66,1
|  | 115:(4,0*2+5,825*2)*2,85+23,3 |  | 79.3025 | [6 empty] | 115:(4,0*2+5,825*2)*2,85+23,3
|  | 116:(2,175*2+1,75*2)*3,8+3,8 |  | 33.63 | [6 empty] | 116:(2,175*2+1,75*2)*3,8+3,8
|  | 117:(1,75*2+1,75*2)*1,8+3,1 |  | 15.7 | [6 empty] | 117:(1,75*2+1,75*2)*1,8+3,1
155 | 784 19-5212.R00 | Malba tekutá, bílá, 2 x | m2 | 795.6 | 0 | 0 | 0.00015 | 0.11934 | 0 | 0 |  | 2 | 12 | 0 | 155 | 2 | 0 | 0 | 0 | 0 | 0
|  | Výměra dtto pol. 78419-1201: 795,6 |  | 795.6 | [6 empty] | Výměra dtto pol. 78419-1201: 795,6
| Celkem za | 784 Malby |  |  |  | 0 |  | 0.17503 |  | 0 |  | 4 |  |  |  |  | 0 | 0 | 0 | 0 | 0