## Soupis prací
Soupis prací stavebního objektu:
Stavba: | Víceúčelový dům Jaroslavice - Pálenice
Parc. č. 240/2, k. ú. Jaroslavice
Změna v průběhu stavby
Objekt: | Vnitřní el. instalace
Rekapitulace montážních prací
|  |  | Montáž |  | Dodávka
Hodinové sazby
Montážní práce - vnitřní el. instalace
Materiál - vnitřní el. instalace
Svítidla
Rozvaděče
Pomocné práce
Zemní práce
Celkem:
Celkem (dodávka + montáž + HS) :
Hodinové zúčtovací sazby (technický odhad):
|  | Množství | MJ | Cena | Celkem
Výchozí revize el. instalace |  | 30 | hod.
Výchozí revize hromosvodů |  | 8 | hod.
Součet:
Vnitřní el. instalace
|  |  |  | Montážní práce |  | Materiál
|  | Množství | MJ | Cena | Celkem | Cena | Celkem
1 | Trubka elektroinst. ohebná toy20mm | 6 | m
2 | Trubka elektroinst. ohebná toy25mm | 69 | m
(64+5)
3 | Trubka elektroinst. ohebná toy32mm | 2 | m
4 | Trubka elektroinst. ohebná toy40mm | 15 | m
5 | PVC žlab s víkem 24x22mm | 94 | m
(2+2+20+70)
6 | Krabice 68mm s víčkem (KO68) | 11 | ks
7 | Krabice 125mm s víčkem (KO125) | 1 | ks
8 | Krabice lištová 80mm (LK80) | 1 | ks
9 | Krabice 68mm přístrojová (KP68) | 43 | ks
10 | Krabice 68mm s víčkem a svorkovnicí (KR68) | 24 | ks
(21+3)
11 | Krabice 97mm s víčkem a svorkovnicí (KR97) | 3 | ks
12 | Krabice s víčkem a svorkovnicí (plast. acidur IP44) | 6 | ks
(5+1)
13 | Spínač polozapuštěný řaz. 1, IP20 (V1) | 13 | ks
(12+1)
14 | Spínač polozapuštěný řaz. 5, IP20 (V5) | 3 | ks
15 | Spínač polozapuštěný řaz. 6, IP20 (V6) | 10 | ks
(9+1)
16 | Spínač nástěnný řaz. 1, IP44 (V01) | 5 | ks
17 | Spínač nástěnný řaz. 6, IP44 (V06) | 6 | ks
18 | Spínač nástěnný řaz. 7, IP44 (V07) | 1 | ks
19 | Sporáková přípojka pod om., 25A, 400V (V25) | 2 | ks
20 | Tlačítko polozapuštěné, IP20 (Tl1) | 4 | ks
21 | Prostorový termostat IP20 (Th) | 1 | ks
22 | Zásuvka domovní polozapuštěná 2P+Z (Z1) | 6 | ks
23 | Zásuvka domovní polozap. 2P+Z s přep. o. (Z1P) | 3 | ks
24 | Zásuvka nástěnná 2P+Z, IP44 (Z01) | 11 | ks
(9+2)
25 | Zásuvka nástěnná 2P+Z s přep.o., IP44 (Z01P) | 2 | ks
26 | Zásuvka nástěnná 16A, 400V, 5P (Z16) | 2 | ks
27 | Vodič protahovací AY4 | 92 | m
(16+6+68+2)
28 | Vodič uzemňovací CYA1PEx4 | 49 | m
29 | Vodič uzemňovací CYA1PEx6 | 22 | m
30 | Vodič uzemňovací CYA1PEx10 | 113 | m
(8+104+1)
31 | Kabel CYKY-O 3x1,5 ulož. volně | 203 | m
(79+117+7)
32 | Kabel CYKY-J 3x1,5 ulož. volně | 512 | m
(56+136+176+91+13+40)
33 | Kabel CYKY-J 5x1,5 ulož. volně | 51 | m
(30+9+12)
34 | Kabel CYKY-J 3x2,5 ulož. volně | 375 | m
(261+84+30)
35 | Kabel CYKY-J 5x2,5 ulož. volně | 122 | m
36 | Kabel CYKY-J 4x16 ulož. volně | 16 | m
(4+12)
37 | Šňůra CGSG-J 3x2,5 ulož. volně | 3 | m
38 | Šňůra CGSG-J 5x2,5 ulož. volně | 3 | m
39 | Osazení hmoždinek 8mm | 350 | ks
40 | Svorka pospojování "Bernard" | 40 | ks
41 | Zapojení vodičů v rozvaděčích do 2,5mm2 | 73 | ks |  |  | - | -
42 | Zapojení vodičů v rozvaděčích do 10mm2 | 3 | ks |  |  | - | -
43 | Zapojení vodičů v rozvaděčích do 25mm2 | 16 | ks |  |  | - | -
44 | Montáž rozvaděče do 25kg | 2 | ks |  |  | - | -
45 | Montáž svítidla EL1 | 19 | ks |  |  | - | -
46 | Montáž svítidla EL2 | 1 | ks |  |  | - | -
47 | Montáž svítidla EL3 | 1 | ks |  |  | - | -
48 | Montáž svítidla EL4 | 4 | ks |  |  | - | -
49 | Montáž svítidla EL5 | 3 | ks |  |  | - | -
50 | Montáž svítidla EL6 | 2 | ks |  |  | - | -
51 | Montáž svítidla EL7 | 1 | ks |  |  | - | -
52 | Montáž svítidla EL8 | 3 | ks |  |  | - | -
53 | Montáž svítidla EL9 | 1 | ks |  |  | - | -
54 | Montáž svítidla EL10 | 10 | ks |  |  | - | -
55 | Montáž svítidla EL11 | 7 | ks |  |  | - | -
56 | Montáž svítidla EL12 | 2 | ks |  |  | - | -
57 | Montáž svítidla EL13 | 3 | ks |  |  | - | -
58 | Montáž svítidla EL14 | 1 | ks |  |  | - | -
59 | Montáž svítidla EL15 | 1 | ks |  |  | - | -
60 | Montáž svítidla EL16 | 5 | ks |  |  | - | -
61 | Ventilátor s doběhem 230V, 25W, min. 45m3/h | 2 | ks
62 | Ventilátor s doběhem 230V, 25W, min. 65m3/h | 1 | ks
63 | Pojistková skříň SS100 | 1 | ks
64 | Pojistka PN00 40A | 3 | ks
65 | Vodič AlMgSi8mm | 154 | m
66 | Vodič FeZn10mm | 35 | m
67 | Páska FeZn30x4mm v zemi | 99 | m
68 | Jímací tyč JT 1,5m | 4 | ks
69 | Svorka SZ | 7 | ks
70 | Svorka SS | 12 | ks
71 | Svorka SP1 | 2 | ks
72 | Svorka SRO3 | 14 | ks
73 | Ochranný úhelník s držáky do zdiva OÚ | 6 | ks
74 | Štítek označovací ŠO | 20 | ks
75 | Podpěra vedení PV01 | 33 | ks
76 | Podpěra vedení PV13 | 52 | ks
77 | Podpěra vedení PV14 | 38 | ks
78 | Podpěra vedení PV23 | 23 | ks
79 | Zdroj bezpečného napětí (aut. splachovače) | 1 | ks
80 | EZS vč. ústředny, kabelu, klávesnice, sirény, čidel | 2 | ks | - | -
Součet montáž:
Součet materiál:
Prořez (5%-m):
Podružný materiál (5%-ks):
Materiál celkem:
Svítidla
|  | Množství | MJ | Cena | Celkem
1 | Svítidlo EL1 | 19 | ks
2 | Svítidlo EL2 | 1 | ks
3 | Svítidlo EL3 | 1 | ks
4 | Svítidlo EL4 | 4 | ks
5 | Svítidlo EL5 | 3 | ks
6 | Svítidlo EL6 | 2 | ks
7 | Svítidlo EL7 | 1 | ks
8 | Svítidlo EL8 | 3 | ks
9 | Svítidlo EL9 | 1 | ks
10 | Svítidlo EL10 | 10 | ks
11 | Svítidlo EL11 | 7 | ks
12 | Svítidlo EL12 | 2 | ks
13 | Svítidlo EL13 | 3 | ks
14 | Svítidlo EL14 | 1 | ks
15 | Svítidlo EL15 | 1 | ks
16 | Svítidlo EL16 | 5 | ks
Svítidla budou dodány kompletní, vč. světelných zdrojů, startérů, stínidel apod.
Předpokládá se použití zářivkových svítidel s elektronickým předřadníkem.
K nouzovým svítidlům dodat piktogramy se směrem úniku.
Svítidla celkem:
Rozvaděče
Rozvaděč RE
|  | Množství | MJ | Cena | Celkem
1 | Skříň oceloplech. Z600x900x250mm | 1 | ks
2 | Místo pro elektroměr 3f, 2s, 40A | 1 | ks
3 | Místo pro HDO | 1 | ks
4 | Jistič B2/1 | 1 | ks
5 | Jistič B40/3 | 1 | ks
6 | Napájecí lišta | 3 | ks
7 | Nul. lišta | 2 | ks
8 | Bezp. tabulka | 3 | ks
9 | Nápis na dveře - počet písmen | 2 | ks
10 | Obal na schema | 1 | ks
Součet:
Rozvaděč RH
|  | Množství | MJ | Cena | Celkem
1 | Skříň plast. Z550x500x140mm s dveřmi | 1 | ks
2 | Jistič B2/1 | 1 | ks
3 | Jistič B10/1 | 9 | ks
4 | Jistič B16/1 | 10 | ks
5 | Jistič B16/3 | 3 | ks
6 | Proudový chránič FI25/003/4 | 2 | ks
7 | Relé 20A, cívka 230V stř. | 1 | ks
8 | Spínač 40A, 400V stř. na DIN | 1 | ks
9 | Přepěťová ochrana I. a II. st. | 1 | ks
10 | Napájecí lišta | 3 | ks
11 | Nul. lišta | 2 | ks
12 | Bezp. tabulka | 2 | ks
13 | Nápis na dveře - počet písmen | 2 | ks
14 | Obal na schema | 1 | ks
Součet:
Rekapitulace rozvaděčů |  | Množství | MJ | Cena | Celkem
Rozvaděč RE |  | 1 | ks
Rozvaděč RH |  | 1 | ks
Součet:
Dopravné:
Dodávka celkem:
Pomocné zednické práce
|  | Množství | MJ | Cena | Celkem
Vysekání drážek, kapes, provedení průrazů,
úprava výklenků pro rozvaděče a pojistkovou skříň vč. osazení skříně
Zaomítání zajistí stavba.
Součet:
Zemní práce
|  | Množství | MJ | Cena | Celkem
Výkop rýhy pro uzemňovací vedení
Součet:
Pozn.
Soupis prací je vyhotoven v rozsahu dle projektu vnitřní el. instalace.