## Krycí list
KRYCÍ LIST ROZPOČTU
Objekt : |  | Název objektu : |  |  | JKSO :
Ústřední vytápění
Stavba : |  | Název stavby : |  |  | SKP :
Víceúčelový dům Jaroslavice-pálenice
Projektant : |  | Ing. Vala Josef |  | Počet měrných jednotek : |  | 0
Objednatel : |  | TENZUM s.r.o |  | Náklady na MJ : |  | 0
Počet listů : |  |  |  | Zakázkové číslo :
Zpracovatel projektu : |  |  |  | Zhotovitel :
Dle výběrového řízení
ROZPOČTOVÉ NÁKLADY
Rozpočtové náklady II. a III. hlavy |  |  | Vedlejší rozpočtové náklady
| Dodávka celkem | 0 | Ztížené výrobní podmínky |  |  | 0
Z | Montáž celkem | 0 | Oborová přirážka |  |  | 0
R | HSV celkem | 0 | Přesun stavebních kapacit |  |  | 0
N | PSV celkem | 0 | Mimostaveništní doprava |  |  | 0
ZRN celkem |  | 0 | Zařízení staveniště |  |  | 0
|  |  | Provoz investora |  |  | 0
HZS |  | 0 | Kompletační činnost (IČD) |  |  | 0
RN II.a III.hlavy |  | 0 | Ostatní VRN |  |  | 0
ZRN+VRN+HZS |  | 0 | VRN celkem |  |  | 0
Vypracoval |  | Za zhotovitele |  | Za objednatele
|  | Jméno : |  | Jméno :
Datum : |  | Datum : |  | Datum :
|  | Podpis: |  | Podpis :
Základ pro DPH |  | 21 | % činí : |  | 0
DPH |  | 21 | % činí : |  | 0
Základ pro DPH |  | 0 | % činí : |  | 0
DPH |  | 0 | % činí : |  | 0
CENA ZA OBJEKT CELKEM |  |  |  |  | 0
Poznámka :

## Rekapitulace
Stavba : |  | Víceúčelový dům Jaroslavice-pálenice |  |  | Rozpočet : | 1
Objekt : |  | Ústřední vytápění |  |  | Pro výběrové řízení
REKAPITULACE STAVEBNÍCH DÍLŮ
| Stavební díl |  | HSV | PSV | Dodávka | Montáž | HZS
991 | Hodinové zúčtovací sazby |  | 0 | 0 | 0 | 0 | 0
713 | Izolace tepelné |  | 0 | 0 | 0 | 0 | 0
731 | Kotelny |  | 0 | 0 | 0 | 0 | 0
732 | Strojovny |  | 0 | 0 | 0 | 0 | 0
733 | Rozvod potrubí |  | 0 | 0 | 0 | 0 | 0
734 | Armatury |  | 0 | 0 | 0 | 0 | 0
735 | Otopná tělesa |  | 0 | 0 | 0 | 0 | 0
767 | Konstrukce zámečnické |  | 0 | 0 | 0 | 0 | 0
783 | Nátěry |  | 0 | 0 | 0 | 0 | 0
M+R | Měření a regulace |  | 0 | 0 | 0 | 0 | 0
| CELKEM OBJEKT |  | 0 | 0 | 0 | 0 | 0
VEDLEJŠÍ ROZPOČTOVÉ NÁKLADY
Název VRN |  |  | Kč | % | Základna |  | Kč
Ztížené výrobní podmínky |  |  | 0 | 0 | 0 |  | 0 | 0
Oborová přirážka |  |  | 0 | 0 | 0 |  | 0 | 0
Přesun stavebních kapacit |  |  | 0 | 0 | 0 |  | 0 | 0
Mimostaveništní doprava |  |  | 0 | 0 | 0 |  | 0 | 0
Zařízení staveniště |  |  | 0 | 0 | 0 |  | 0 | 1
Provoz investora |  |  | 0 | 0 | 0 |  | 0 | 1
Kompletační činnost (IČD) |  |  | 0 | 0 | 0 |  | 0 | 2
Rezerva rozpočtu |  |  | 0 | 0 | 0 |  | 0 | 2
| CELKEM VRN |  |  |  |  | 0

## Položky
Položkový rozpočet
Stavba : |  | Víceúčelový dům Jaroslavice-pálenice |  | Rozpočet: | 1
Objekt : |  | Ústřední vytápění |  | Pro výběrové řízení
P.č. | Číslo položky | Název položky | MJ | množství | cena / MJ | celkem (Kč)
Díl: | 991 | Hodinové zúčtovací sazby |  |  |  |  | 1
1 | 904 R01 | Hzs-zkousky v ramci montaz.praci Komplexni vyzkouseni -zkouška těsnosti | hod | 10 |  | 0 | 2 | 10 | 0 | 8 | 5 | 0 | 0 | 0 | 0 | 0 | 0
2 | 904 R02 | Hzs-zkousky v ramci montaz.praci Topná zkouška | hod | 24 |  | 0 | 2 | 10 | 0 | 8 | 5 | 0 | 0 | 0 | 0 | 0 | 0
3 | 905 R00 | Hzs- provoz.souboru a st.obj. Dilatační zkouška | hod | 10 |  | 0 | 2 | 10 | 0 | 8 | 5 | 0 | 0 | 0 | 0 | 0 | 0
| Celkem za | 991 Hodinové zúčtovací sazby |  |  |  | 0 | 4 |  |  |  |  | 0 | 0 | 0 | 0 | 0
Díl: | 713 | Izolace tepelné |  |  |  |  | 1
4 | 713-VL1 | D+M Izolace tepelná potrubí s nakaš. AL folií tl. 40mm vč. povrch. úpravy | m2 | 38 |  | 0 | 2 | 1 | 7 | 7 | 2 | 0 | 0 | 0 | 0 | 0 | 0.0001
5 | 713-VL2 | D+M Izolace tepelné ploch tvarových tl. 50mm vč. povrch. úpravy | m2 | 2 |  | 0 | 2 | 3 | 7 | 63143081 | 2 | 0 | 0 | 0 | 0 | 0 | 0.000371
10 | 998713201R00 | Přesun hmot pro izolace tepelné, výšky do 6 m | % | 0 |  | 0 | 2 | 7 | 1002 | 5 | 2 | 0 | 0 | 0 | 0 | 0 | 0
| Celkem za | 713 Izolace tepelné |  |  |  | 0 | 4 |  |  |  |  | 0 | 0 | 0 | 0 | 0
Díl: | 731 | Kotelny |  |  |  |  | 1
11 | 731-VL1 | D+M teplovodní plynový nástěnný kondenzační kotel s atm. hořákem výk. 35kW s nuceným odtahem spalin a nuceným přívodem vzduchu | kus | 1 |  | 0 | 2 | 1 | 9 | 9 | 2 | 0 | 0 | 0 | 0 | 0 | 0
12 | 731-VL2 | D+M ekvitermní termostat s týdenním programem-ovládací modul BM s vnějším snímačem, dva směšovací okruhy,ohřev zásobníku TUV | kus | 1 |  | 0 | 2 | 1 | 7 | 7 | 2 | 0 | 0 | 0 | 0 | 0 | 0.00113
13 | 731-VL3 | D+MTypové soustředné vedení spalovacího vzduchu a spalin | kpl | 1 |  | 0 | 2 | 1 | 7 | 7 | 2 | 0 | 0 | 0 | 0 | 0 | 0.00113
14 | 731-VL4 | D+M Venkovní čidlo pro eqitermní regulaci | kpl | 1 |  | 0 | 2 | 1 | 7 | 7 | 2 | 0 | 0 | 0 | 0 | 0 | 0.0042
15 | 998732201R00 | Přesun hmot pro kotelny, výšky do 6 m | % | 0 |  | 0 | 2 | 7 | 1002 | 5 | 2 | 0 | 0 | 0 | 0 | 0 | 0
| Celkem za | 731 Kotelny |  |  |  | 0 | 4 |  |  |  |  | 0 | 0 | 0 | 0 | 0
Díl: | 732 | Strojovny
20 | 732-VL1 | D+M Zásobníkový ohřívač TUV obj. 210l tepel. příkon 39kW, konstrukčně a funkčně propojená jednotka s plynovým kotlem | kpl | 1 |  | 0
21 | 732-VL2 | D+M termohydraulický rozdělovač DN40,Q=2m3/h | kus | 1
| 732-VL3 | D+M tlaková expanzní nádoba s membránou obj. 35l | kus | 1
| 732-VL4 | D+M teplovodní oběhové čerpadlo do potrubí, 230V, Pmax=10bar,dopr. výška 6m,Q až 3,2m3/h, teplota kapaliny 2-110°C | kus | 3 |  | 0
22 | 732-VL5 | D+M Třícestný směšovací ventil G3/4", kvs=4,0 | kus | 1 |  | 0
| 732-VL6 | D+M Třícestný uzavírací ventil G5/4", kvs=18,0 | kus | 1 |  | 0
| 732-VL7 | D+M Rozdělovač topné vody DN 100/150 L=1100mm | kus | 1 |  | 0
| 732-VL8 | D+M Sběrač topné vody DN 100/150 L = 1 100 mm | kus | 1 |  | 0
| 732-VL9 | D+M Trubkové hrdlo bez příruby DN25 | kus | 4 |  | 0
| 732-VL10 | D+M Trubkové hrdlo bez příruby DN40 | kus | 4 |  | 0
23 | 998732201R00 | Přesun hmot pro kotelny, výšky do 6 m | % | 0 |  | 0
| Celkem za | 732 Strojovny |  |  |  | 0
Díl: | 733 | Rozvod potrubí |  |  |  |  | 1
24 | 733-VL1 | D+M Potrubí z měděných trubek D 12/1,0 | m | 12 |  | 0 | 2 | 1 | 7 | 7 | 2 | 0 | 0 | 0 | 0 | 0 | 0.0013856
25 | 733-VL2 | D+M Potrubí z měděných trubek D 15/1,0 | m | 30 |  | 0 | 2 | 1 | 7 | 7 | 2 | 0 | 0 | 0 | 0 | 0 | 0.001434
26 | 733-VL3 | D+M Potrubí z měděných trubek D 18/1,0 | m | 40 |  | 0 | 2 | 1 | 7 | 7 | 2 | 0 | 0 | 0 | 0 | 0 | 0.0021355
27 | 733-VL4 | D+M Potrubí z měděných trubek D 22/1,0 | m | 22 |  | 0 | 2 | 1 | 7 | 7 | 2 | 0 | 0 | 0 | 0 | 0 | 0.0023143
28 | 733-VL5 | D+M Potrubí z měděných trubek D 28/1,5 | m | 36 |  | 0 | 2 | 1 | 7 | 7 | 2 | 0 | 0 | 0 | 0 | 0 | 0.0035241
29 | 733-VL6 | D+M Potrubí z měděných trubek D 42/1,5 | m | 20 |  | 0 | 2 | 1 | 7 | 7 | 2 | 0 | 0 | 0 | 0 | 0 | 0.013221
30 | 998733201R00 | Přesun hmot pro rozvody potrubí, výšky do 6 m | % | 0 |  | 0 | 2 | 7 | 1002 | 5 | 2 | 0 | 0 | 0 | 0 | 0 | 0
| Celkem za | 733 Rozvod potrubí |  |  |  | 0 | 4 |  |  |  |  | 0 | 0 | 0 | 0 | 0
Díl: | 734 | Armatury |  |  |  |  | 1
31 | 734209112R00 | Montáž armatur závitových,se 2závity, G 3/8 | kus | 9 |  | 0 | 2 | 1 | 7 | 7 | 2 | 0 | 0 | 0 | 0 | 0 | 3e-05
32 | 734209113R00 | Montáž armatur závitových,se 2závity, G 1/2 | kus | 1 |  | 0 | 2 | 1 | 7 | 7 | 2 | 0 | 0 | 0 | 0 | 0 | 3e-05
33 | 734209114R00 | Montáž armatur závitových,se 2závity, G 3/4 | kus | 1 |  | 0 | 2 | 1 | 7 | 7 | 2 | 0 | 0 | 0 | 0 | 0 | 3e-05
34 | 734209115R00 | Montáž armatur závitových,se 2závity, G 1 | kus | 4 |  | 0 | 2 | 1 | 7 | 7 | 2 | 0 | 0 | 0 | 0 | 0 | 3e-05
35 | 734209116R00 | Montáž armatur závitových,se 2závity, G 5/4 | kus | 0 |  | 0 | 2 | 1 | 7 | 7 | 2 | 0 | 0 | 0 | 0 | 0 | 3e-05
36 | 734209117R00 | Montáž armatur závitových,se 2závity, G 6/4 | kus | 9 |  | 0 | 2 | 1 | 7 | 7 | 2 | 0 | 0 | 0 | 0 | 0 | 4e-05
39 | 734-VL1 | Šroubová spojka s vnitřním závitem a koncem na pájení 28/ 3/8 | kus | 2 |  | 0 | 2 | 1 | 7 | 7 | 2 | 0 | 0 | 0 | 0 | 0 | 0.00022
| 734-VL2 | Šroubová spojka s vnitřním závitem a koncem na pájení 42/ 6/4 | kus | 8 |  | 0
| 734-VL3 | Šroubová spojka s vnitřním závitem a koncem na pájení 28/ 3/4 | kus | 1 |  | 0
| 734-VL4 | Šroubová spojka s vnitřním závitem a koncem na pájení 15/ 1/2 | kus | 2 |  | 0
40 | 734-VL5 | Šroubová spojka s vnitřním závitem a koncem na pájení 25/ 1 | kus | 2 |  | 0 | 2 | 1 | 7 | 7 | 2 | 0 | 0 | 0 | 0 | 0 | 0.00026
41 | 734-VL6 | Přepouštěcí ventil BPV G15 | kus | 1 |  | 0 | 2 | 1 | 7 | 7 | 2 | 0 | 0 | 0 | 0 | 0 | 0.00038
| 734-VL7 | Automat.radiátorový odvzduš.ventil chrom – dod. otopného tělesa | kus | 16 |  | 0
| 734-VL8 | Svorné šroubení pro měď. trubky a ventilová vložka | kus | 16 |  | 0
| 734-VL9 | Termostatický ventil přímý DN 10 | kus | 16 |  | 0
| 734-VL10 | Návarek s vnitřním závitem M20x1,5 | kus | 11 |  | 0
| 734-VL11 | Návarek s trubkovým závitem G1/2" | kus | 3 |  | 0
| 734-VL12 | Teploměr bimetalový ručičkový T100 | kus | 6 |  | 0
| 734-VL13 | Tlakoměr standardní typ 312 0až 400kPa | kus | 3 |  | 0
| 734-VL14 | Tlakoměr diferenční typ 13352D100 0až400kPa | kus | 2 |  | 0
43 | 734-VL15 | Filtr závitový G25 | kus | 2 |  | 0 | 2 | 1 | 7 | 7 | 2 | 0 | 0 | 0 | 0 | 0 | 0.00039
52 | 734-VL16 | Automatický odvzdušňovací ventil na potrubí | kus | 5 |  | 0 | 2 | 3 | 7 | 42217531 | 2 | 0 | 0 | 0 | 0 | 0 | 0.0019
53 | 734-VL17 | Napouštěcí a vypouštěcí kohout G 3/8 | kus | 4 |  | 0 | 2 | 3 | 7 | 55113418 | 2 | 0 | 0 | 0 | 0 | 0 | 0.0025
54 | 734-VL18 | Kohout kul. DN-20, PN-25 -185°C | kus | 1 |  | 0 | 2 | 3 | 7 | 55113418 | 2 | 0 | 0 | 0 | 0 | 0 | 0.0025
55 | 734-VL19 | Kohout kul. DN-25, PN-25 -185 C | kus | 4 |  | 0 | 2 | 3 | 7 | 55113418 | 2 | 0 | 0 | 0 | 0 | 0 | 0.0025
56 | 734-VL20 | Kohout kul. DN-40, PN-25 -185 C | kus | 9 |  | 0 | 2 | 3 | 7 | 55113418 | 2 | 0 | 0 | 0 | 0 | 0 | 0.0025
57 | 998734201R00 | Přesun hmot pro armatury, výšky do 6 m | % | 0 |  | 0 | 2 | 7 | 1002 | 5 | 2 | 0 | 0 | 0 | 0 | 0 | 0
| Celkem za | 734 Armatury |  |  |  | 0 | 4 |  |  |  |  | 0 | 0 | 0 | 0 | 0
Díl: | 735 | Otopná tělesa |  |  |  |  | 1
58 | 735159210R00 | Montáž panelových těles do délky 1140 mm | kus | 16 |  | 0 | 2 | 1 | 7 | 7 | 2 | 0 | 0 | 0 | 0 | 0 | 0
59 | 735191903R00 | Propláchnutí otopných těles ocel., nebo Al | m2 | 70 |  | 0 | 2 | 1 | 7 | 7 | 2 | 0 | 0 | 0 | 0 | 0 | 0
60 | 735191910R00 | Napuštění vody do otopného systému - bez kotle | m2 | 70 |  | 0 | 2 | 1 | 7 | 7 | 2 | 0 | 0 | 0 | 0 | 0 | 0
61 | 735-VL1 | Těleso otopné des. 600x400mm Q(70/55)=343W | kus | 4 |  | 0 | 2 | 3 | 7 | 48457502.A | 2 | 0 | 0 | 0 | 0 | 0 | 0.01435
62 | 735-VL2 | Těleso otopné des. 600x400mm Q(70/55)=453W | kus | 2 |  | 0 | 2 | 3 | 7 | 48457504.A | 2 | 0 | 0 | 0 | 0 | 0 | 0.02009
63 | 735-VL3 | Těleso otopné des.600x1000mm Q(70/55)=1037W | kus | 3 |  | 0 | 2 | 3 | 7 | 48457505.A | 2 | 0 | 0 | 0 | 0 | 0 | 0.02296
64 | 735-VL4 | Těleso otopné des.900x400mm Q(70/55)=680W | kus | 2 |  | 0 | 2 | 3 | 7 | 48457506.A | 2 | 0 | 0 | 0 | 0 | 0 | 0.02583
65 | 735-VL5 | Těleso otopné des.900x800mm Q(70/55)=1125W | kus | 3 |  | 0 | 2 | 3 | 7 | 48457506.A | 2 | 0 | 0 | 0 | 0 | 0 | 0.02583
66 | 735-VL6 | Těleso otopné des.900x1000mm Q(70/55)=1407W | kus | 2 |  | 0 | 2 | 3 | 7 | 48457506.A | 2 | 0 | 0 | 0 | 0 | 0 | 0.02583
68 | 998735201R00 | Přesun hmot pro otopná tělesa, výšky do 6 m | % | 0 |  | 0 | 2 | 7 | 1002 | 5 | 2 | 0 | 0 | 0 | 0 | 0 | 0
| Celkem za | 735 Otopná tělesa |  |  |  | 0 | 4 |  |  |  |  | 0 | 0 | 0 | 0 | 0
Díl: | 767 | Konstrukce zámečnické
| 767-VL1 | D+M tyč L 50x50x5 | kg | 50 |  | 0
| 735191903R00 | Přesun hmot pro zám. konstr. vdo 6m | t | 0.05 |  | 0
| Celkem za | 767 Konstrukce zámečnické |  |  |  | 0
Díl: | 783 | Nátěry
| 783122510R00 | Nátěr OK 2x syntetický + 1x email | m2 | 2 |  | 0
| Celkem za | 783 Nátěry |  |  |  | 0
Díl: | M+R | Ostatní
| VL M+R1 | D+M pohony třícest. ventilů, vč. trmostatů, čidel a rozvodů . Včetně dokumentace zapojení M+R. | kpl | 1 |  | 0
| Celkem za | M+R Ostatní |  |  |  | 0