## Pokyny pro vyplnění
Pokyny pro vyplnění
Ve všech listech tohoto souboru můžete měnit pouze buňky s modrým pozadím. Jedná se o tyto údaje : - údaje o firmě - jednotkové ceny položek zadané na maximálně dvě desetinná místa

## Stavba
#RTSROZP# | Soupis stavebních prací, dodávek a služeb
| Stavba: |  | 1805-I-DPS | 1284 - Modernizace ÚAN Zvonařka, Brno - I. etapa - DPS
| Zadavatel |  | ČSAD Brno holding, a.s. |  |  |  | IČO: | 46347151
|  |  | Zvonařka 512/2 |  |  |  | DIČ: | CZ46347151
|  |  | 60200 | Brno-Trnitá
| Projektant: |  | K4 a.s. |  |  |  | IČO: | 60734396
|  |  | Mlýnská 326/13 |  |  |  | DIČ: | CZ60734396
|  |  | 60200 | Brno-Trnitá
| Zhotovitel: | [5 empty] | IČO:
DIČ:
Vypracoval:
| Rozpis ceny | [6 empty] | Celkem
HSV | HSV | [6 empty] | 0
PSV | PSV | [6 empty] | 0
MON | MON | [6 empty] | 0
VN | Vedlejší náklady | [6 empty] | 0
ON | Ostatní náklady | [6 empty] | 0
| Celkem | [6 empty] | 0
Rekapitulace daní
0 | Základ pro sníženou DPH |  |  | 15 | % | 0 |  |  | CZK
0 | Snížená DPH |  |  | 15 | % | 0 |  |  | CZK
0 | Základ pro základní DPH |  |  | 21 | % | 0 |  |  | CZK
0 | Základní DPH |  |  | 21 | % | 0 |  |  | CZK
0 | Zaokrouhlení |  |  |  |  | 0 |  |  | CZK
| Cena celkem bez DPH |  |  |  |  | 0 |  |  | CZK
0 | Cena celkem s DPH |  |  |  |  | 0 |  |  | CZK
|  | v |  |  | dne |  | 2026-07-28
|  |  | Za zhotovitele |  |  |  | Za objednatele
Rekapitulace dílčích částí
#CASTI>> | Číslo | Název |  |  | Základ pro sníženou DPH | Základ pro základní DPH | DPH celkem | Cena celkem | %
1 | Stavba |  |  |  | 0 | 0 | 0 | 0
2 | SO 01.1 - nátěry | Stavební úpravy - stávající nádražní budova - nátěry |  |  | 0 | 0 | 0 | 0
3 | D.1.1 | Protikorozní opatření a lokální opravy stáv. ocel. kce zastřešení a ošetření betonového lemu |  |  | 0 | 0 | 0 | 0
3 | VON | Vedlejší a ostatní náklady |  |  | 0 | 0 | 0 | 0
| Celkem za stavbu |  |  |  | 0 | 0 | 0 | 0 | 0
Rekapitulace dílů
| Číslo | Název |  |  | Typ dílu |  |  | Celkem | %
| 93 | Dokončovací práce inženýrských staveb |  |  | HSV |  |  | 0
| 94 | Lešení a stavební výtahy |  |  | HSV |  |  | 0
| 767 | Konstrukce zámečnické |  |  | PSV |  |  | 0
| 783-01 | Ošetření prefabrikovaného límce zastřešení |  |  | PSV |  |  | 0
| 783-02 | Protikorozní ochrana ocelových konstrukcí |  |  | PSV |  |  | 0
| VN | Vedlejší náklady |  |  | VN |  |  | 0
| Cena celkem | [6 empty] | 0 | 0
Note on D11: Název
Note on D12: Ulice
Note on D13: PSČ
Note on E13: Místo
Note on I11: IČO
Note on I12: DIČ

## VzorPolozky (hidden)
Položkový rozpočet
S:
O:
R:

## SO 01.1 - nátěry D.1.1 Pol
Položkový soupis prací a dodávek | [25 empty] | #TypZaznamu#
S: | 1805-I-DPS | 1284 - Modernizace ÚAN Zvonařka, Brno - I. etapa - DPS | [23 empty] | STA
O: | SO 01.1 - nátěry | Stavební úpravy - stávající nádražní budova - nátěry | [20 empty] | STA |  |  | OBJ
R: | D.1.1 | Protikorozní opatření a lokální opravy stáv. ocel. kce zastřešení a ošetření betonového lemu | [23 empty] | ROZ
P.č. | Číslo položky | Název položky | MJ | množství | cena / MJ | Celkem | Dodávka | Dodávka celk. | Montáž | Montáž celk. | DPH | cena s DPH | hmotnost / MJ | hmotnost celk.(t) | dem. hmotnost / MJ | dem. hmotnost celk.(t) | Ceník | Cen. soustava / platnost | Cenová úroveň | Nhod / MJ | Nhod celk. | Dodavatel
Díl: | 93 | Dokončovací práce inženýrských staveb |  |  |  | 0 |  | 0 |  | 0 |  | 0 |  | 0.12 |  | 0 |  |  |  |  | 197.09 |  |  |  |  | DIL
1 | 938908411R00 | Očištění povrchu saponátovým roztokem saponátovým roztokem | m2 | 12318 |  | 0 |  | 0 |  | 0 | 21 | 0 | 1e-05 | 0.12 | 0 | 0 | 822-1 | RTS 18/ II | RTS 18/ I | 0.016 | 197.09 |  |  |  |  | POL1_
|  | povrchu živičného, betonového nebo dlážděného | [23 empty] | SPI
|  | Výměra dle podkladů projektanta : | [23 empty] | VV | 0
|  | Kropicí vůz - plocha pod natíranými kcemi : 12318,00 |  | 12318 | [21 empty] | VV | 0
Díl: | 94 | Lešení a stavební výtahy |  |  |  | 0 |  | 0 |  | 0 |  | 0 |  | 0 |  | 0 |  |  |  |  | 16.5 |  |  |  |  | DIL
2 | 946941102RT1 | Montáž sestavy pojízdného hliníkového lešení (věže) plochy 2,5 x 1,45 m, pracovní výšky do 4,3 m | sada | 6 |  | 0 |  | 0 |  | 0 | 21 | 0 | 0 | 0 | 0 | 0 | 800-3 | RTS 18/ II | RTS 18/ I | 1.6 | 9.6 |  |  |  |  | POL1_
3 | 946941192RT1 | Montáž sestavy pojízdného hliníkového lešení (věže) nájemné sestavy pojízdného hliníkového lešení (věže) plochy 2,5 x 1,45 m, pracovní výšky do 4,3 m | den | 1080 |  | 0 |  | 0 |  | 0 | 21 | 0 | 0 | 0 | 0 | 0 | 800-3 | RTS 18/ II | RTS 18/ I | 0 | 0 |  |  |  |  | POL1_
|  | 6*180 |  | 1080 | [21 empty] | VV | 0
4 | 946941802RT1 | Demontáž sestavy pojízdného hliníkového lešení (věže) plochy 2,5 x 1,45 m, pracovní výšky do 4,3 m | sada | 6 |  | 0 |  | 0 |  | 0 | 21 | 0 | 0 | 0 | 0 | 0 | 800-3 | RTS 18/ II | RTS 18/ I | 1.15 | 6.9 |  |  |  |  | POL1_
Díl: | 767 | Konstrukce zámečnické |  |  |  | 0 |  | 0 |  | 0 |  | 0 |  | 4.67 |  | 3.24 |  |  |  |  | 936.29 |  |  |  |  | DIL
5 | 767392112R00 | Montáž krytiny střech plechem tvarovaným šroubováním | m2 | 270 |  | 0 |  | 0 |  | 0 | 21 | 0 | 0.00071 | 0.19 | 0 | 0 | 800-767 | RTS 18/ II | RTS 18/ I | 0.34 | 91.8 |  |  |  |  | POL1_
6 | 767392801R00 | Demontáž krytin střech z plechů nýtovaných | m2 | 270 |  | 0 |  | 0 |  | 0 | 21 | 0 | 0 | 0 | 0.012 | 3.24 | 800-767 | RTS 18/ II | RTS 18/ I | 0.231 | 62.37 |  |  |  |  | POL1_
7 | 767995102R00 | Výroba a montáž atypických kovovových doplňků staveb hmotnosti přes 5 do 10 kg | kg | 1842.799 |  | 0 |  | 0 |  | 0 | 21 | 0 | 6e-05 | 0.11 | 0 | 0 | 800-767 | RTS 18/ II | RTS 18/ I | 0.304 | 560.21 |  |  |  |  | POL1_
|  | Lokální opravy OK - podrobně v TZ : | [23 empty] | VV | 0
|  | příložka - podélně rozříznutá trubka TR 159/12,5 mm - 22,58 kg/m příložky : 81,612*22,58 |  | 1842.799 | [21 empty] | VV | 0
8 | 767991923R00 | Opravy ostatní řezání plechu tl. do 4 mm | m | 270 |  | 0 |  | 0 |  | 0 | 21 | 0 | 0 | 0 | 0 | 0 | 800-767 | RTS 18/ II | RTS 18/ I | 0.3 | 81 |  |  |  |  | POL1_
|  | Zastřešení trapézovým plechem : 270,00 |  | 270 | [21 empty] | VV | 0
9 | 767141914T85 | Oprava - zhotovení otvoru ruční vrtačkou 12 mm do trubky, tloušťka stěny materiálu 10 mm | kus | 1500 |  | 0 |  | 0 |  | 0 | 21 | 0 | 0 | 0 | 0 | 0 |  | Vlastní | Kalkul | 0.025 | 37.5 |  |  |  |  | POL1_
10 | 76799191Rpol | Broušení svarů | m | 236 |  | 0 |  | 0 |  | 0 | 21 | 0 | 0.00031 | 0.07 | 0 | 0 |  | Vlastní | Indiv | 0.4 | 94.4 |  |  |  |  | POL1_
11 | 14215928Rpol | Trubka bezešvá hladká 11353.1 D 159x12,5 mm | m | 44.8866 |  | 0 |  | 0 |  | 0 | 21 | 0 | 0.0452 | 2.03 | 0 | 0 |  | Vlastní | Kalkul | 0 | 0 |  |  |  |  | POL3_
|  | Lokální opravy OK : 81,612/2 |  | 40.806 | [21 empty] | VV | 0
|  | Přípočet ztratného ve výši 10 % : 0,10 |  | 4.0806 | [21 empty] | VV | 4
12 | 55350689Rpol | Plech trapézový TR 85/280 tl. 1,00 mm | m2 | 297 |  | 0 |  | 0 |  | 0 | 21 | 0 | 0.00765 | 2.27 | 0 | 0 |  | Vlastní | Kalkul | 0 | 0 |  |  |  |  | POL3_
|  | 270,00 |  | 270 | [21 empty] | VV | 0
|  | Přípočet ztratného ve výši 10 % : 0,10 |  | 27 | [21 empty] | VV | 4
13 | 998767201R00 | Přesun hmot pro kovové stavební doplňk. konstrukce v objektech výšky do 6 m | % |  |  | 0 |  | 0 |  | 0 | 21 | 0 | 0 | 0 | 0 | 0 | 800-767 | RTS 18/ II | RTS 18/ I | 0 | 0 |  |  |  |  | POL7_
|  | 50 m vodorovně | [23 empty] | SPI
14 | 979951111R00 | Výkup kovů železný šrot, tloušťky do 4 mm | t | 3.24 |  | 0 |  | 0 |  | 0 | 21 | 0 | 0 | 0 | 0 | 0 | 801-3 | RTS 18/ II | RTS 18/ I | 0 | 0 |  |  |  |  | POL8_
15 | 979086213R00 | Vodorovná doprava po suchu nebo naložení nakládání vybouraných hmot na dopravní prostředky pro vodorovnou dopravu, | t | 3.24 |  | 0 |  | 0 |  | 0 | 21 | 0 | 0 | 0 | 0 | 0 | 831-2 | RTS 18/ II | RTS 18/ I | 1.14 | 3.69 |  |  |  |  | POL8_
|  | vybouraných hmot se složením a hrubým urovnáním nebo přeložením na jiný dopravní prostředek, nebo nakládání na dopravní prostředek pro vodorovnou dopravu, | [23 empty] | SPI |  | vybouraných hmot se složením a hrubým urovnáním nebo přeložením na jiný dopravní prostředek, nebo nakládání na dopravní prostředek pro vodorovnou dopravu,
16 | 979081111R00 | Odvoz suti a vybouraných hmot na skládku do 1 km | t | 3.24 |  | 0 |  | 0 |  | 0 | 21 | 0 | 0 | 0 | 0 | 0 | 801-3 | RTS 18/ II | RTS 18/ I | 0.49 | 1.59 |  |  |  |  | POL8_
17 | 979081121R00 | Odvoz suti a vybouraných hmot na skládku příplatek za každý další 1 km | t | 61.56 |  | 0 |  | 0 |  | 0 | 21 | 0 | 0 | 0 | 0 | 0 | 801-3 | RTS 18/ II | RTS 18/ I | 0 | 0 |  |  |  |  | POL8_
18 | 979082111R00 | Vnitrostaveništní doprava suti a vybouraných hmot do 10 m | t | 3.24 |  | 0 |  | 0 |  | 0 | 21 | 0 | 0 | 0 | 0 | 0 | 801-3 | RTS 18/ II | RTS 18/ I | 0.942 | 3.05 |  |  |  |  | POL8_
19 | 979082121R00 | Vnitrostaveništní doprava suti a vybouraných hmot příplatek k ceně za každých dalších 5 m | t | 6.48 |  | 0 |  | 0 |  | 0 | 21 | 0 | 0 | 0 | 0 | 0 | 801-3 | RTS 18/ II | RTS 18/ I | 0.105 | 0.68 |  |  |  |  | POL8_
Díl: | 783-01 | Ošetření prefabrikovaného límce zastřešení |  |  |  | 0 |  | 0 |  | 0 |  | 0 |  | 0 |  | 0 |  |  |  |  | 0 |  |  |  |  | DIL
20 | 7830101 - Rpol | Parní čištění betonových svislých prvků - krok 1, vysoce šetrné kombinované nanotechnologické parní čištění přehřátou tlakovou párou | m2 | 1200 |  | 0 |  | 0 |  | 0 | 21 | 0 | 0 | 0 | 0 | 0 |  | Vlastní | Indiv | 0 | 0 |  |  |  |  | POL1_
|  | Cena zahrnuje spotřebu materiálu, pomocného lešení, náklady na výrobky, náklady na výkony pracovníků a strojů. | [23 empty] | POP |  | Cena zahrnuje spotřebu materiálu, pomocného lešení, náklady na výrobky, náklady na výkony pracovníků a strojů.
21 | 7830102 - Rpol | Hloubková fixativní penetrace - krok 2, hloubková fixativní transparentní penetrace | m2 | 1200 |  | 0 |  | 0 |  | 0 | 21 | 0 | 0 | 0 | 0 | 0 |  | Vlastní | Indiv | 0 | 0 |  |  |  |  | POL1_
|  | Cena zahrnuje spotřebu materiálu, pomocného lešení, náklady na výrobky, náklady na výkony pracovníků a strojů. | [23 empty] | POP |  | Cena zahrnuje spotřebu materiálu, pomocného lešení, náklady na výrobky, náklady na výkony pracovníků a strojů.
22 | 7830103 - Rpol | Svrchní UV a protišpinivá ochrana / impregnace - garance životnosti 7 let - krok 3, nanotechnologická a hydrofobní a UV stabilní závěrečná impregnace penetrovaného povrchu | m2 | 1200 |  | 0 |  | 0 |  | 0 | 21 | 0 | 0 | 0 | 0 | 0 |  | Vlastní | Indiv | 0 | 0 |  |  |  |  | POL1_
|  | Cena zahrnuje spotřebu materiálu, pomocného lešení, náklady na výrobky, náklady na výkony pracovníků a strojů. | [23 empty] | POP |  | Cena zahrnuje spotřebu materiálu, pomocného lešení, náklady na výrobky, náklady na výkony pracovníků a strojů.
|  | Garance životnosti ochrany povrchu - 7 let. | [23 empty] | POP
Díl: | 783-02 | Protikorozní ochrana ocelových konstrukcí |  |  |  | 0 |  | 0 |  | 0 |  | 0 |  | 0 |  | 0 |  |  |  |  | 0 |  |  |  |  | DIL
23 | 7830201 | Otryskání povrchu ultra-vysokotlakou vodou 2000 - 2500 bar - Wa 2 / ISO 8501-4 | m2 | 41454.21 |  | 0 |  | 0 |  | 0 | 21 | 0 | 0 | 0 | 0 | 0 |  | Vlastní | Indiv | 0 | 0 |  |  |  |  | POL1_
|  | VARIANTA A, C, D : | [23 empty] | VV | 0
|  | Výměra dle podkladů projektanta : | [23 empty] | VV | 0
|  | Plocha nátěru ad. a)na nosných sloupech a zábradlí (původní nátěr modrý) a střešní konstrukci (nátěr světle šedý) : | [23 empty] | VV | 0
|  | SLOUPY : | [23 empty] | VV | 0
|  | Sloup : 435,6 |  | 435.6 | [21 empty] | VV | 0
|  | Zavětrovací část sloupu : 168,32 |  | 168.32 | [21 empty] | VV | 0
|  | Mezisoučet |  | 603.92 | [21 empty] | VV | 1
|  | HLAVICE SLOUPŮ : | [23 empty] | VV | 0
|  | Hlavice sloupu : 1106,36 |  | 1106.36 | [21 empty] | VV | 0
|  | Svislá trubka ( průměr 380) : 770,58 |  | 770.58 | [21 empty] | VV | 0
|  | Spodní pás u sloupu : 437,40 |  | 437.4 | [21 empty] | VV | 0
|  | Horní pás u sloupu : 437,40 |  | 437.4 | [21 empty] | VV | 0
|  | Diagonály vodorovné spodní + horní : 475,05 |  | 475.05 | [21 empty] | VV | 0
|  | Diagonály ke sloupu : 348,00 |  | 348 | [21 empty] | VV | 0
|  | Diagonály - doplnění křížů : 935,53 |  | 935.53 | [21 empty] | VV | 0
|  | Mezisoučet |  | 4510.32 | [21 empty] | VV | 1
|  | OCELOVÁ KONSTRUKCE : | [23 empty] | VV | 0
|  | 2 x svislice : 1147,06 |  | 1147.06 | [21 empty] | VV | 0
|  | Spodní pás (celková délka) : 3443,70 |  | 3443.7 | [21 empty] | VV | 0
|  | Zesílení spoje spodní trubky : 80,44 |  | 80.44 | [21 empty] | VV | 0
|  | Spodní obvodový Jackl 30/80 (celková délka) : 83,60 |  | 83.6 | [21 empty] | VV | 0
|  | Horní pás (celková délka) : 3443,70 |  | 3443.7 | [21 empty] | VV | 0
|  | Zesílení spoje horní trubky : 80,44 |  | 80.44 | [21 empty] | VV | 0
|  | Diagonály : 3488,17 |  | 3488.17 | [21 empty] | VV | 0
|  | Diagonály - v obvodovém plášti : 213,84 |  | 213.84 | [21 empty] | VV | 0
|  | Mezisoučet |  | 11980.95 | [21 empty] | VV | 1
|  | STŘEŠNÍ PLÁŠŤ : | [23 empty] | VV | 0
|  | Trapézový plech (plocha) : 19957,32 |  | 19957.32 | [21 empty] | VV | 0
|  | Vaznice I 160 : 3408,09 |  | 3408.09 | [21 empty] | VV | 0
|  | Podpěra (trubka) pod styčníkem : 78,40 |  | 78.4 | [21 empty] | VV | 0
|  | Podpěra (čtvercová) pod styčníkem + příložky : 390,36 |  | 390.36 | [21 empty] | VV | 0
|  | Mezisoučet |  | 23834.17 | [21 empty] | VV | 1
|  | ZÁBRADLÍ : | [23 empty] | VV | 0
|  | Horní madlo : 182,71 |  | 182.71 | [21 empty] | VV | 0
|  | Vodorovná výplň : 285,98 |  | 285.98 | [21 empty] | VV | 0
|  | Krajové sloupky : 2,88 |  | 2.88 | [21 empty] | VV | 0
|  | Sloupky : 53,28 |  | 53.28 | [21 empty] | VV | 0
|  | Mezisoučet |  | 524.85 | [21 empty] | VV | 1
24 | 7830202 | Opravy lokálního poškození na střešní konstrukce - P Ma ISO 8501-2 - systém MBX Bristle Blaster, kartáčování není vhodné | m2 | 1711.32 |  | 0 |  | 0 |  | 0 | 21 | 0 | 0 | 0 | 0 | 0 |  | Vlastní | Indiv | 0 | 0 |  |  |  |  | POL1_
|  | VARIANTA B : | [23 empty] | VV | 0
|  | Výměra dle podkladů projektanta : | [23 empty] | VV | 0
|  | Plocha nátěru ad.b) na části střešní konstrukce (s opravným nátěrem / tmavo-šedým) : | [23 empty] | VV | 0
|  | SLOUPY : | [23 empty] | VV | 0
|  | Sloup : 0 | [23 empty] | VV | 0
|  | Zavětrovací část sloupu : 0 | [23 empty] | VV | 0
|  | Mezisoučet | [23 empty] | VV | 1
|  | HLAVICE SLOUPŮ : | [23 empty] | VV | 0
|  | Hlavice sloupu : 47,30 |  | 47.3 | [21 empty] | VV | 0
|  | Svislá trubka ( průměr 380) : 32,94 |  | 32.94 | [21 empty] | VV | 0
|  | Spodní pás u sloupu : 18,70 |  | 18.7 | [21 empty] | VV | 0
|  | Horní pás u sloupu : 18,70 |  | 18.7 | [21 empty] | VV | 0
|  | Diagonály vodorovné spodní + horní : 20,31 |  | 20.31 | [21 empty] | VV | 0
|  | Diagonály ke sloupu : 14,88 |  | 14.88 | [21 empty] | VV | 0
|  | Diagonály - doplnění křížů : 40,00 |  | 40 | [21 empty] | VV | 0
|  | Mezisoučet |  | 192.83 | [21 empty] | VV | 1
|  | OCELOVÁ KONSTRUKCE : | [23 empty] | VV | 0
|  | 2 x svislice : 49,04 |  | 49.04 | [21 empty] | VV | 0
|  | Spodní pás (celková délka) : 147,23 |  | 147.23 | [21 empty] | VV | 0
|  | Zesílení spoje spodní trubky : 3,44 |  | 3.44 | [21 empty] | VV | 0
|  | Horní pás (celková délka) : 147,23 |  | 147.23 | [21 empty] | VV | 0
|  | Zesílení spoje horní trubky : 3,44 |  | 3.44 | [21 empty] | VV | 0
|  | Diagonály : 149,13 |  | 149.13 | [21 empty] | VV | 0
|  | Mezisoučet |  | 499.51 | [21 empty] | VV | 1
|  | STŘEŠNÍ PLÁŠŤ : | [23 empty] | VV | 0
|  | Trapézový plech (plocha) : 853,23 |  | 853.23 | [21 empty] | VV | 0
|  | Vaznice I 160 : 145,71 |  | 145.71 | [21 empty] | VV | 0
|  | Podpěra (trubka) pod styčníkem : 3,35 |  | 3.35 | [21 empty] | VV | 0
|  | Podpěra (čtvercová) pod styčníkem + příložky : 16,69 |  | 16.69 | [21 empty] | VV | 0
|  | Mezisoučet |  | 1018.98 | [21 empty] | VV | 1
|  | ZÁBRADLÍ : | [23 empty] | VV | 0
|  | Horní madlo : 0 | [23 empty] | VV | 0
|  | Vodorovná výplň : 0 | [23 empty] | VV | 0
|  | Krajové sloupky : 0 | [23 empty] | VV | 0
|  | Sloupky : 0 | [23 empty] | VV | 0
|  | Mezisoučet | [23 empty] | VV | 1
25 | 7830203 | Přebroušení smirkovým plátnem | m2 | 1711.32 |  | 0 |  | 0 |  | 0 | 21 | 0 | 0 | 0 | 0 | 0 |  | Vlastní | Indiv | 0 | 0 |  |  |  |  | POL1_
|  | Položka pořadí 25 : 1711,32000 |  | 1711.32 | [21 empty] | VV | 5
26 | 7830204 | Protikorozní ochrana ocelových konstrukcí třívrstvým nátěrem - základní nátěr 2K epoxidový, podkladní nátěr 2K epoxidový, vrchní nátěr 2K polyuretanový | m2 | 36854.27 |  | 0 |  | 0 |  | 0 | 21 | 0 | 0 | 0 | 0 | 0 |  | Vlastní | Indiv | 0 | 0 |  |  |  |  | POL1_
|  | Základní nátěr: 2K epoxidový, tolerantní k přípravě povrchu a povrch dobře penetrující, schopný aplikace štětcem i vysokotlakým bezvzduchovým stříkáním (Airless), vhodný pro ocel i pro žárově pozinkovanou ocel připravenou abrazivním otryskáním, otryskáním vysokotlakou vodou nebo místním ručním dočištěním, schopný vytvrzovat i při teplotách kolem 0 oC (lépe do -10 oC). | [23 empty] | POP |  | Základní nátěr: 2K epoxidový, tolerantní k přípravě povrchu a povrch dobře penetrující, schopný aplikace štětcem i vysokotlakým bezvzduchovým stříkáním (Airless), vhodný pro ocel i pro žárově pozinkovanou ocel připravenou abrazivním otryskáním, otryskáním vysokotlakou vodou nebo místním ručním dočištěním, schopný vytvrzovat i při teplotách kolem 0 oC (lépe do -10 oC).
POP
|  | Podkladový nátěr: 2K epoxidový, s vhodnou pigmentací (železitá slída, Al vločky, apod.), aplikace nejlépe vysokotlakým bezvzduchovým stříkáním (Airless), poskytující dostatečnou bariéru a odolnost vůči slané vodě a abrazi, schopný vytvrzovat i při teplotách kolem 0 oC (lépe do -10 oC). | [23 empty] | POP |  | Podkladový nátěr: 2K epoxidový, s vhodnou pigmentací (železitá slída, Al vločky, apod.), aplikace nejlépe vysokotlakým bezvzduchovým stříkáním (Airless), poskytující dostatečnou bariéru a odolnost vůči slané vodě a abrazi, schopný vytvrzovat i při teplotách kolem 0 oC (lépe do -10 oC).
POP
|  | Vrchní nátěr: 2K polyuretanový (vytvrzovaný alifatickým isokyanátem), aplikace nejlépe vysokotlakým, bezvzduchovým stříkáním (Airless), dostupný v požadovaném odstínu, s dobrou stálostí odstínu i lesku, také schopný vytvrzovat i při teplotách kolem 0 oC (lépe do -10 oC). Celková tloušťka nátěrového systému (jmenovitá tloušťka) 240 µm. | [23 empty] | POP |  | Vrchní nátěr: 2K polyuretanový (vytvrzovaný alifatickým isokyanátem), aplikace nejlépe vysokotlakým, bezvzduchovým stříkáním (Airless), dostupný v požadovaném odstínu, s dobrou stálostí odstínu i lesku, také schopný vytvrzovat i při teplotách kolem 0 oC (lépe do -10 oC). Celková tloušťka nátěrového systému (jmenovitá tloušťka) 240 µm.
|  | VARIANTA A : | [23 empty] | VV | 0
|  | Výměra dle podkladů projektanta : | [23 empty] | VV | 0
|  | Plocha nátěru ad. a)na nosných sloupech a zábradlí (původní nátěr modrý) a střešní konstrukci (nátěr světle šedý) : | [23 empty] | VV | 0
|  | SLOUPY : | [23 empty] | VV | 0
|  | Sloup : 275,88 |  | 275.88 | [21 empty] | VV | 0
|  | Zavětrovací část sloupu : 113,62 |  | 113.62 | [21 empty] | VV | 0
|  | Mezisoučet |  | 389.5 | [21 empty] | VV | 1
|  | HLAVICE SLOUPŮ : | [23 empty] | VV | 0
|  | Hlavice sloupu : 914,08 |  | 914.08 | [21 empty] | VV | 0
|  | Svislá trubka ( průměr 380) : 617,13 |  | 617.13 | [21 empty] | VV | 0
|  | Spodní pás u sloupu : 345,55 |  | 345.55 | [21 empty] | VV | 0
|  | Horní pás u sloupu : 345,55 |  | 345.55 | [21 empty] | VV | 0
|  | Diagonály vodorovné spodní + horní : 383,89 |  | 383.89 | [21 empty] | VV | 0
|  | Diagonály ke sloupu : 291,22 |  | 291.22 | [21 empty] | VV | 0
|  | Diagonály - doplnění křížů : 788,65 |  | 788.65 | [21 empty] | VV | 0
|  | Mezisoučet |  | 3686.07 | [21 empty] | VV | 1
|  | OCELOVÁ KONSTRUKCE : | [23 empty] | VV | 0
|  | 2 x svislice : 851,86 |  | 851.86 | [21 empty] | VV | 0
|  | Spodní pás (celková délka) : 2728,70 |  | 2728.7 | [21 empty] | VV | 0
|  | Zesílení spoje spodní trubky : 70,94 |  | 70.94 | [21 empty] | VV | 0
|  | Spodní obvodový Jackl 30/80 (celková délka) : 0,00 | [23 empty] | VV | 0
|  | Horní pás (celková délka) : 2728,70 |  | 2728.7 | [21 empty] | VV | 0
|  | Zesílení spoje horní trubky : 70,94 |  | 70.94 | [21 empty] | VV | 0
|  | Diagonály : 2953,91 |  | 2953.91 | [21 empty] | VV | 0
|  | Diagonály - v obvodovém plášti : 0 | [23 empty] | VV | 0
|  | Mezisoučet |  | 9405.05 | [21 empty] | VV | 1
|  | STŘEŠNÍ PLÁŠŤ : | [23 empty] | VV | 0
|  | Trapézový plech (plocha) : 19957,32 |  | 19957.32 | [21 empty] | VV | 0
|  | Vaznice I 160 : 3000,82 |  | 3000.82 | [21 empty] | VV | 0
|  | Podpěra (trubka) pod styčníkem : 69,49 |  | 69.49 | [21 empty] | VV | 0
|  | Podpěra (čtvercová) pod styčníkem + příložky : 346,02 |  | 346.02 | [21 empty] | VV | 0
|  | Mezisoučet |  | 23373.65 | [21 empty] | VV | 1
|  | ZÁBRADLÍ : | [23 empty] | VV | 0
|  | Horní madlo : 0 | [23 empty] | VV | 0
|  | Vodorovná výplň : 0 | [23 empty] | VV | 0
|  | Krajové sloupky : 0 | [23 empty] | VV | 0
|  | Sloupky : 0 | [23 empty] | VV | 0
|  | Mezisoučet | [23 empty] | VV | 1
|  | Mezisoučet | [23 empty] | VV | 1
27 | 7830205 | Protikorozní ochrana ocelových konstrukcí opravným dvouvrstvým nátěrem - základní nátěr 2K epoxidový, vrchní nátěr 2K polyuretanový | m2 | 3029.12 |  | 0 |  | 0 |  | 0 | 21 | 0 | 0 | 0 | 0 | 0 |  | Vlastní | Indiv | 0 | 0 |  |  |  |  | POL1_
|  | Opravný (místní) základní nátěr: 2K epoxidový, tolerantní k přípravě povrchu a povrch dobře penetrující, schopný aplikace štětcem i vysokotlakým bezvzduchovým stříkáním (Airless), vhodný pro ocel i pro žárově pozinkovanou ocel připravenou abrazivním otryskáním, otryskáním vysokotlakou vodu nebo místním ručním dočištěním, schopný vytvrzovat i při teplotách kolem 0 oC (lépe do -10 oC). Vhodnost aplikace opravného základního nátěru na dobře přilnavé části nátěru původního, je vhodné na malé zkušební ploše nejprve ověřit provedením tzv. patch testu (ověření vzájemné kompatibility a dobré přilnavosti). | [23 empty] | POP |  | Opravný (místní) základní nátěr: 2K epoxidový, tolerantní k přípravě povrchu a povrch dobře penetrující, schopný aplikace štětcem i vysokotlakým bezvzduchovým stříkáním (Airless), vhodný pro ocel i pro žárově pozinkovanou ocel připravenou abrazivním otryskáním, otryskáním vysokotlakou vodu nebo místním ručním dočištěním, schopný vytvrzovat i při teplotách kolem 0 oC (lépe do -10 oC). Vhodnost aplikace opravného základního nátěru na dobře přilnavé části nátěru původního, je vhodné na malé zkušební ploše nejprve ověřit provedením tzv. patch testu (ověření vzájemné kompatibility a dobré přilnavosti).
POP
|  | Vrchní nátěr: 2K polyuretanový (vytvrzovaný alifatickým isokyanátem), aplikace nejlépe vysokotlakým bezvzduchovým stříkáním (Airless), dostupný v požadovaném odstínu, s dobrou stálostí odstínu i lesku, také schopný vytvrzovat i při teplotách kolem 0 oC (lépe do -10 oC). Celková tloušťka nátěrového systému bude záviset na tloušťce původního, dostatečně přilnavého nátěru. Tloušťka vrchního nátěru však musí být tak vysoká, aby spolehlivě překryla původní nátěr a odstín sjednotila s odstínem na ostatních částech konstrukce. | [23 empty] | POP |  | Vrchní nátěr: 2K polyuretanový (vytvrzovaný alifatickým isokyanátem), aplikace nejlépe vysokotlakým bezvzduchovým stříkáním (Airless), dostupný v požadovaném odstínu, s dobrou stálostí odstínu i lesku, také schopný vytvrzovat i při teplotách kolem 0 oC (lépe do -10 oC). Celková tloušťka nátěrového systému bude záviset na tloušťce původního, dostatečně přilnavého nátěru. Tloušťka vrchního nátěru však musí být tak vysoká, aby spolehlivě překryla původní nátěr a odstín sjednotila s odstínem na ostatních částech konstrukce.
|  | VARIANTA B : | [23 empty] | VV | 0
|  | Výměra dle podkladů projektanta : | [23 empty] | VV | 0
|  | Plocha nátěru ad.b) na části střešní konstrukce (s opravným nátěrem / tmavo-šedým) : | [23 empty] | VV | 0
|  | SLOUPY : | [23 empty] | VV | 0
|  | Sloup : 0 | [23 empty] | VV | 0
|  | Zavětrovací část sloupu : 0 | [23 empty] | VV | 0
|  | Mezisoučet | [23 empty] | VV | 1
|  | HLAVICE SLOUPŮ : | [23 empty] | VV | 0
|  | Hlavice sloupu : 47,30 |  | 47.3 | [21 empty] | VV | 0
|  | Svislá trubka ( průměr 380) : 32,94 |  | 32.94 | [21 empty] | VV | 0
|  | Spodní pás u sloupu : 18,70 |  | 18.7 | [21 empty] | VV | 0
|  | Horní pás u sloupu : 18,70 |  | 18.7 | [21 empty] | VV | 0
|  | Diagonály vodorovné spodní + horní : 20,31 |  | 20.31 | [21 empty] | VV | 0
|  | Diagonály ke sloupu : 14,88 |  | 14.88 | [21 empty] | VV | 0
|  | Diagonály - doplnění křížů : 40,00 |  | 40 | [21 empty] | VV | 0
|  | Mezisoučet |  | 192.83 | [21 empty] | VV | 1
|  | OCELOVÁ KONSTRUKCE : | [23 empty] | VV | 0
|  | 2 x svislice : 49,04 |  | 49.04 | [21 empty] | VV | 0
|  | Spodní pás (celková délka) : 147,23 |  | 147.23 | [21 empty] | VV | 0
|  | Zesílení spoje spodní trubky : 3,44 |  | 3.44 | [21 empty] | VV | 0
|  | Horní pás (celková délka) : 147,23 |  | 147.23 | [21 empty] | VV | 0
|  | Zesílení spoje horní trubky : 3,44 |  | 3.44 | [21 empty] | VV | 0
|  | Diagonály : 149,13 |  | 149.13 | [21 empty] | VV | 0
|  | Mezisoučet |  | 499.51 | [21 empty] | VV | 1
|  | STŘEŠNÍ PLÁŠŤ : | [23 empty] | VV | 0
|  | Trapézový plech (plocha) : 853,23 |  | 853.23 | [21 empty] | VV | 0
|  | Vaznice I 160 : 145,71 |  | 145.71 | [21 empty] | VV | 0
|  | Podpěra (trubka) pod styčníkem : 3,35 |  | 3.35 | [21 empty] | VV | 0
|  | Podpěra (čtvercová) pod styčníkem + příložky : 16,69 |  | 16.69 | [21 empty] | VV | 0
|  | Mezisoučet |  | 1018.98 | [21 empty] | VV | 1
|  | ZÁBRADLÍ : | [23 empty] | VV | 0
|  | Horní madlo : 0 | [23 empty] | VV | 0
|  | Vodorovná výplň : 0 | [23 empty] | VV | 0
|  | Krajové sloupky : 0 | [23 empty] | VV | 0
|  | Sloupky : 0 | [23 empty] | VV | 0
|  | Mezisoučet | [23 empty] | VV | 1
|  | Žlab 60/75 : 144,90 |  | 144.9 | [21 empty] | VV | 0
|  | Žlab 60/100 : 275,80 |  | 275.8 | [21 empty] | VV | 0
|  | Žlab 60/200 : 655,05 |  | 655.05 | [21 empty] | VV | 0
|  | Žlab 60/400 : 218,05 |  | 218.05 | [21 empty] | VV | 0
|  | Žebřík 500/100 : 24,00 |  | 24 | [21 empty] | VV | 0
28 | 7830206 | Požární nátěr na nosné kci v požárně nebezpečném prostoru objektu SO 01.2-výpravní hala, základní nátěr 2K epoxidový, protipožární nátěr jednosložkový, vrchní nátěr 2K polyuretanový | m2 | 2351.19 |  | 0 |  | 0 |  | 0 | 21 | 0 | 0 | 0 | 0 | 0 |  | Vlastní | Indiv | 0 | 0 |  |  |  |  | POL1_
|  | Základní nátěr: 2K epoxidový, tolerantní k přípravě povrchu a povrch dobře penetrující, schopný aplikace štětcem i vysokotlakým bezvzduchovým stříkáním (Airless), vhodný pro ocel i pro žárově pozinkovanou ocel připravenou abrazivním otryskáním, otryskáním vysokotlakou vodou nebo místním ručním dočištěním, schopný vytvrzovat i při teplotách kolem 0 oC (lépe do -10 oC). | [23 empty] | POP |  | Základní nátěr: 2K epoxidový, tolerantní k přípravě povrchu a povrch dobře penetrující, schopný aplikace štětcem i vysokotlakým bezvzduchovým stříkáním (Airless), vhodný pro ocel i pro žárově pozinkovanou ocel připravenou abrazivním otryskáním, otryskáním vysokotlakou vodou nebo místním ručním dočištěním, schopný vytvrzovat i při teplotách kolem 0 oC (lépe do -10 oC).
POP
|  | Protipožární nátěr: rychlkeschnoucí jednosložkový, rozpouštědlový, fyzikálně zasychající zpevňující nátěr pro protipožární ochranu ocelových konstrukcí před celulózními typy požárů, aplikace nejlépe vysokotlakým bezvzduchovým stříkáním (Airless) nebo štětcem, vhodný pro otevřené profily rámů a sloupů a duté průřezy. Nátěr může být aplikován až do tloušťky 1100 µm v jedné vrstvě, schopný vytvrzovat i při teplotách 5° - 30 °C. | [23 empty] | POP |  | Protipožární nátěr: rychlkeschnoucí jednosložkový, rozpouštědlový, fyzikálně zasychající zpevňující nátěr pro protipožární ochranu ocelových konstrukcí před celulózními typy požárů, aplikace nejlépe vysokotlakým bezvzduchovým stříkáním (Airless) nebo štětcem, vhodný pro otevřené profily rámů a sloupů a duté průřezy. Nátěr může být aplikován až do tloušťky 1100 µm v jedné vrstvě, schopný vytvrzovat i při teplotách 5° - 30 °C.
POP
|  | Vrchní nátěr: 2K polyuretanový (vytvrzovaný alifatickým isokyanátem), aplikace nejlépe vysokotlakým, bezvzduchovým stříkáním (Airless), dostupný v požadovaném odstínu, s dobrou stálostí odstínu i lesku, také schopný vytvrzovat i při teplotách kolem 0 oC (lépe do -10 oC). Tloušťka nátěru 60 µm. | [23 empty] | POP |  | Vrchní nátěr: 2K polyuretanový (vytvrzovaný alifatickým isokyanátem), aplikace nejlépe vysokotlakým, bezvzduchovým stříkáním (Airless), dostupný v požadovaném odstínu, s dobrou stálostí odstínu i lesku, také schopný vytvrzovat i při teplotách kolem 0 oC (lépe do -10 oC). Tloušťka nátěru 60 µm.
|  | VARIANTA C : | [23 empty] | VV | 0
|  | Výměra dle podkladů projektanta : | [23 empty] | VV | 0
|  | Plocha nátěru ad. a)na nosných sloupech a zábradlí (původní nátěr modrý) a střešní konstrukci (nátěr světle šedý) : | [23 empty] | VV | 0
|  | SLOUPY : | [23 empty] | VV | 0
|  | Sloup : 72,60 |  | 72.6 | [21 empty] | VV | 0
|  | Zavětrovací část sloupu : 21,04 |  | 21.04 | [21 empty] | VV | 0
|  | Mezisoučet |  | 93.64 | [21 empty] | VV | 1
|  | HLAVICE SLOUPŮ : | [23 empty] | VV | 0
|  | Hlavice sloupu : 192,28 |  | 192.28 | [21 empty] | VV | 0
|  | Svislá trubka ( průměr 380) : 122,76 |  | 122.76 | [21 empty] | VV | 0
|  | Spodní pás u sloupu : 58,60 |  | 58.6 | [21 empty] | VV | 0
|  | Horní pás u sloupu : 58,60 |  | 58.6 | [21 empty] | VV | 0
|  | Diagonály vodorovné spodní + horní : 72,24 |  | 72.24 | [21 empty] | VV | 0
|  | Diagonály ke sloupu : 52,92 |  | 52.92 | [21 empty] | VV | 0
|  | Diagonály - doplnění křížů : 102,82 |  | 102.82 | [21 empty] | VV | 0
|  | Mezisoučet |  | 660.22 | [21 empty] | VV | 1
|  | OCELOVÁ KONSTRUKCE : | [23 empty] | VV | 0
|  | 2 x svislice : 118,80 |  | 118.8 | [21 empty] | VV | 0
|  | Spodní pás (celková délka) : 313,28 |  | 313.28 | [21 empty] | VV | 0
|  | Zesílení spoje spodní trubky : 9,50 |  | 9.5 | [21 empty] | VV | 0
|  | Spodní obvodový Jackl 30/80 (celková délka) : 17,48 |  | 17.48 | [21 empty] | VV | 0
|  | Horní pás (celková délka) : 313,28 |  | 313.28 | [21 empty] | VV | 0
|  | Zesílení spoje horní trubky : 9,50 |  | 9.5 | [21 empty] | VV | 0
|  | Diagonály : 331,65 |  | 331.65 | [21 empty] | VV | 0
|  | Diagonály - v obvodovém plášti : 23,33 |  | 23.33 | [21 empty] | VV | 0
|  | Mezisoučet |  | 1136.82 | [21 empty] | VV | 1
|  | STŘEŠNÍ PLÁŠŤ : | [23 empty] | VV | 0
|  | Trapézový plech (plocha) : 0 | [23 empty] | VV | 0
|  | Vaznice I 160 : 407,26 |  | 407.26 | [21 empty] | VV | 0
|  | Podpěra (trubka) pod styčníkem : 8,91 |  | 8.91 | [21 empty] | VV | 0
|  | Podpěra (čtvercová) pod styčníkem + příložky : 44,34 |  | 44.34 | [21 empty] | VV | 0
|  | Mezisoučet |  | 460.51 | [21 empty] | VV | 1
|  | ZÁBRADLÍ : | [23 empty] | VV | 0
|  | Horní madlo : 0 | [23 empty] | VV | 0
|  | Vodorovná výplň : 0 | [23 empty] | VV | 0
|  | Krajové sloupky : 0 | [23 empty] | VV | 0
|  | Sloupky : 0 | [23 empty] | VV | 0
|  | Mezisoučet | [23 empty] | VV | 1
29 | 7830207 | Protikorozní ochrana ocelových konstrukcí třívrstvým nátěrem na exponovaných místech tl.280-300 µm, základní nátěr 2K epoxidový, podkladní nátěr 2K epoxidový, vrchní nátěr 2K polyuretanový | m2 | 2258.76 |  | 0 |  | 0 |  | 0 | 21 | 0 | 0 | 0 | 0 | 0 |  | Vlastní | Indiv | 0 | 0 |  |  |  |  | POL1_
|  | Základní nátěr: 2K epoxidový, tolerantní k přípravě povrchu a povrch dobře penetrující, schopný aplikace štětcem i vysokotlakým bezvzduchovým stříkáním (Airless), vhodný pro ocel i pro žárově pozinkovanou ocel připravenou abrazivním otryskáním, otryskáním vysokotlakou vodou nebo místním ručním dočištěním, schopný vytvrzovat i při teplotách kolem 0 oC (lépe do -10 oC). | [23 empty] | POP |  | Základní nátěr: 2K epoxidový, tolerantní k přípravě povrchu a povrch dobře penetrující, schopný aplikace štětcem i vysokotlakým bezvzduchovým stříkáním (Airless), vhodný pro ocel i pro žárově pozinkovanou ocel připravenou abrazivním otryskáním, otryskáním vysokotlakou vodou nebo místním ručním dočištěním, schopný vytvrzovat i při teplotách kolem 0 oC (lépe do -10 oC).
POP
|  | Podkladový nátěr: 2K epoxidový, s vhodnou pigmentací (železitá slída, Al vločky, apod.), aplikace nejlépe vysokotlakým bezvzduchovým stříkáním (Airless), poskytující dostatečnou bariéru a odolnost vůči slané vodě a abrazi, schopný vytvrzovat i při teplotách kolem 0 oC (lépe do -10 oC). | [23 empty] | POP |  | Podkladový nátěr: 2K epoxidový, s vhodnou pigmentací (železitá slída, Al vločky, apod.), aplikace nejlépe vysokotlakým bezvzduchovým stříkáním (Airless), poskytující dostatečnou bariéru a odolnost vůči slané vodě a abrazi, schopný vytvrzovat i při teplotách kolem 0 oC (lépe do -10 oC).
POP
|  | Vrchní nátěr: 2K polyuretanový (vytvrzovaný alifatickým isokyanátem), aplikace nejlépe vysokotlakým, bezvzduchovým stříkáním (Airless), dostupný v požadovaném odstínu, s dobrou stálostí odstínu i lesku, také schopný vytvrzovat i při teplotách kolem 0 oC (lépe do -10 oC). Celková tloušťka nátěrového systému (jmenovitá tloušťka) 280-300 µm. | [23 empty] | POP |  | Vrchní nátěr: 2K polyuretanový (vytvrzovaný alifatickým isokyanátem), aplikace nejlépe vysokotlakým, bezvzduchovým stříkáním (Airless), dostupný v požadovaném odstínu, s dobrou stálostí odstínu i lesku, také schopný vytvrzovat i při teplotách kolem 0 oC (lépe do -10 oC). Celková tloušťka nátěrového systému (jmenovitá tloušťka) 280-300 µm.
|  | VARIANTA D : | [23 empty] | VV | 0
|  | Výměra dle podkladů projektanta : | [23 empty] | VV | 0
|  | Plocha nátěru ad. a)na nosných sloupech a zábradlí (původní nátěr modrý) a střešní konstrukci (nátěr světle šedý) : | [23 empty] | VV | 0
|  | SLOUPY : | [23 empty] | VV | 0
|  | Sloup : 87,12 |  | 87.12 | [21 empty] | VV | 0
|  | Zavětrovací část sloupu : 33,66 |  | 33.66 | [21 empty] | VV | 0
|  | Mezisoučet |  | 120.78 | [21 empty] | VV | 1
|  | HLAVICE SLOUPŮ : | [23 empty] | VV | 0
|  | Hlavice sloupu : 0 | [23 empty] | VV | 0
|  | Svislá trubka ( průměr 380) : 30,69 |  | 30.69 | [21 empty] | VV | 0
|  | Spodní pás u sloupu : 33,26 |  | 33.26 | [21 empty] | VV | 0
|  | Horní pás u sloupu : 33,26 |  | 33.26 | [21 empty] | VV | 0
|  | Diagonály vodorovné spodní + horní : 18,92 |  | 18.92 | [21 empty] | VV | 0
|  | Diagonály ke sloupu : 13,86 |  | 13.86 | [21 empty] | VV | 0
|  | Diagonály - doplnění křížů : 44,06 |  | 44.06 | [21 empty] | VV | 0
|  | Mezisoučet |  | 174.05 | [21 empty] | VV | 1
|  | OCELOVÁ KONSTRUKCE : | [23 empty] | VV | 0
|  | 2 x svislice : 176,40 |  | 176.4 | [21 empty] | VV | 0
|  | Spodní pás (celková délka) : 401,72 |  | 401.72 | [21 empty] | VV | 0
|  | Zesílení spoje spodní trubky : 0 | [23 empty] | VV | 0
|  | Spodní obvodový Jackl 30/80 (celková délka) : 66,12 |  | 66.12 | [21 empty] | VV | 0
|  | Horní pás (celková délka) : 401,72 |  | 401.72 | [21 empty] | VV | 0
|  | Zesílení spoje horní trubky : 0 | [23 empty] | VV | 0
|  | Diagonály : 202,61 |  | 202.61 | [21 empty] | VV | 0
|  | Diagonály - v obvodovém plášti : 190,51 |  | 190.51 | [21 empty] | VV | 0
|  | Mezisoučet |  | 1439.08 | [21 empty] | VV | 1
|  | STŘEŠNÍ PLÁŠŤ : | [23 empty] | VV | 0
|  | Trapézový plech (plocha) : 0 | [23 empty] | VV | 0
|  | Vaznice I 160 : 0 | [23 empty] | VV | 0
|  | Podpěra (trubka) pod styčníkem : 0 | [23 empty] | VV | 0
|  | Podpěra (čtvercová) pod styčníkem + příložky : 0 | [23 empty] | VV | 0
|  | Mezisoučet | [23 empty] | VV | 1
|  | ZÁBRADLÍ : | [23 empty] | VV | 0
|  | Horní madlo : 182,71 |  | 182.71 | [21 empty] | VV | 0
|  | Vodorovná výplň : 285,98 |  | 285.98 | [21 empty] | VV | 0
|  | Krajové sloupky : 2,88 |  | 2.88 | [21 empty] | VV | 0
|  | Sloupky : 53,28 |  | 53.28 | [21 empty] | VV | 0
|  | Mezisoučet |  | 524.85 | [21 empty] | VV | 1
|  | Mezisoučet | [23 empty] | VV | 1
30 | 7830208 | Inspekční a kontrolní činnost | kus | 1 |  | 0 |  | 0 |  | 0 | 21 | 0 | 0 | 0 | 0 | 0 |  | Vlastní | Indiv | 0 | 0 |  |  |  |  | POL1_
31 | 7830209 | Likvidace kontaminovaného abraziva vč. původního starého nátěru | m2 | 43165.53 |  | 0 |  | 0 |  | 0 | 21 | 0 | 0 | 0 | 0 | 0 |  | Vlastní | Indiv | 0 | 0 |  |  |  |  | POL1_
|  | Položka pořadí 23 : 41454,21000 |  | 41454.21 | [21 empty] | VV | 5
|  | Položka pořadí 24 : 1711,32000 |  | 1711.32 | [21 empty] | VV | 5
[24 empty] | 15 | 21
| Celkem |  |  |  |  | 0 | [17 empty] | 0 | 0 | SUM
END
Note on S6: Jedná se o informaci, zda se jedná o položku, která je do rozpočtu zadána z cenové soustavy RTS, nebo vlastní.
Note on T6: Jedná se o název CÚ, která je zadána u položky rozpočtu

## SO 01.1 - nátěry VON Pol
Položkový soupis prací a dodávek | [25 empty] | #TypZaznamu#
S: | 1805-I-DPS | 1284 - Modernizace ÚAN Zvonařka, Brno - I. etapa - DPS | [23 empty] | STA
O: | SO 01.1 - nátěry | Stavební úpravy - stávající nádražní budova - nátěry | [20 empty] | STA |  |  | OBJ
R: | VON | Vedlejší a ostatní náklady | [23 empty] | ROZ
P.č. | Číslo položky | Název položky | MJ | množství | cena / MJ | Celkem | Dodávka | Dodávka celk. | Montáž | Montáž celk. | DPH | cena s DPH | hmotnost / MJ | hmotnost celk.(t) | dem. hmotnost / MJ | dem. hmotnost celk.(t) | Ceník | Cen. soustava / platnost | Cenová úroveň | Nhod / MJ | Nhod celk. | Dodavatel
Díl: | VN | Vedlejší náklady |  |  |  | 0 |  | 0 |  | 0 |  | 0 |  | 0 |  | 0 |  |  |  |  | 0 |  |  |  |  | DIL
1 | 005121010R | Vybudování zařízení staveniště | Soubor | 1 |  | 0 |  | 0 |  | 0 | 21 | 0 | 0 | 0 | 0 | 0 |  | RTS 18/ II | Indiv | 0 | 0 |  |  |  |  | POL99_8
|  | Náklady spojené se zřízením přípojek energií k objektům zařízení staveniště, vybudování případných měřících odběrných míst a zřízení, případná příprava území pro objekty zařízení staveniště a vlastní vybudování objektů zařízení staveniště. | [23 empty] | POP | Náklady spojené se zřízením přípojek energií k objektům zařízení staveniště, vybudování případných měřících odběrných míst a zřízení, případná příprava území pro objekty zařízení staveniště a vlastní vybudování objektů zařízení staveniště.
2 | 005121020R | Provoz zařízení staveniště | Soubor | 1 |  | 0 |  | 0 |  | 0 | 21 | 0 | 0 | 0 | 0 | 0 |  | RTS 18/ II | Indiv | 0 | 0 |  |  |  |  | POL99_8
|  | Náklady na vybavení objektů zařízení staveniště, ostraha staveniště, náklady na energie spotřebované dodavatelem v rámci provozu zařízení staveniště, náklady na potřebný úklid v prostorách zařízení staveniště, náklady na nutnou údržbu a opravy na objektech zařízení staveniště a na přípojkách energií. | [23 empty] | POP | Náklady na vybavení objektů zařízení staveniště, ostraha staveniště, náklady na energie spotřebované dodavatelem v rámci provozu zařízení staveniště, náklady na potřebný úklid v prostorách zařízení staveniště, náklady na nutnou údržbu a opravy na objektech zařízení staveniště a na přípojkách energií.
3 | 005121030R | Odstranění zařízení staveniště | Soubor | 1 |  | 0 |  | 0 |  | 0 | 21 | 0 | 0 | 0 | 0 | 0 |  | RTS 18/ II | Indiv | 0 | 0 |  |  |  |  | POL99_8
|  | Odstranění objektů zařízení staveniště včetně přípojek energií a jejich odvoz. Položka zahrnuje i náklady na úpravu povrchů po odstranění zařízení staveniště a úklid ploch, na kterých bylo zařízení staveniště provozováno. | [23 empty] | POP | Odstranění objektů zařízení staveniště včetně přípojek energií a jejich odvoz. Položka zahrnuje i náklady na úpravu povrchů po odstranění zařízení staveniště a úklid ploch, na kterých bylo zařízení staveniště provozováno.
4 | 005122010R | Provoz objednatele | Soubor | 1 |  | 0 |  | 0 |  | 0 | 21 | 0 | 0 | 0 | 0 | 0 |  | RTS 18/ II | Indiv | 0 | 0 |  |  |  |  | POL99_8
|  | Náklady na ztížené provádění stavebních prací v důsledku nepřerušeného provozu na staveništi nebo v případech nepřerušeného provozu v objektech v nichž se stavební práce provádí. | [23 empty] | POP | Náklady na ztížené provádění stavebních prací v důsledku nepřerušeného provozu na staveništi nebo v případech nepřerušeného provozu v objektech v nichž se stavební práce provádí.
5 | 005124010R | Koordinační činnost | Soubor | 1 |  | 0 |  | 0 |  | 0 | 21 | 0 | 0 | 0 | 0 | 0 |  | RTS 18/ II | Indiv | 0 | 0 |  |  |  |  | POL99_8
|  | Koordinace stavebních a technologických dodávek stavby. | [23 empty] | POP
[24 empty] | 15 | 21
| Celkem |  |  |  |  | 0 | [17 empty] | 0 | 0 | SUM
END
Note on S6: Jedná se o informaci, zda se jedná o položku, která je do rozpočtu zadána z cenové soustavy RTS, nebo vlastní.
Note on T6: Jedná se o název CÚ, která je zadána u položky rozpočtu