## List1
Cenová nabídka dodání AV a IT techniky
Poř.č. | Věc | Poznámka - popis | Jedn. | Mn. | Cena/ Jednotka | Cena bez DPH | DPH % | Cena s DPH
I.a AV a IT badatelská učebna
Měřicí jednotky
1 | Tablet | Rozlišení dotykového displeje - Min. QXGA 2048x1536 (IPS technologie) Displej velikost - Velikost viditelné a zobrazitelné plochy (úhlopříčka) v palcích min. : 9,5“ Technické parametry: Min. velikost úložiště : 128 GB , min. velikostRAM : 2 GB, Procesor (počet jader min. 2) min. výkon : GeekBench4Single Core min. : 2350 GeekBench Multi Core min : 4000 Podporasítí: Wi‑Fi (802.11a/b/g/n/ac); dvě pásma (2,4 GHz a 5 GHz), Bluetooth 4.2 Další požadavky_: Min. doba provozu na jedno nabití : 8 hodin v zátěži s připojením na WiFi síti se souběžným využíváním internetu (prohlížení), sledování videa a poslechu hudby Duální kamera – zadní s rozlišením min. 8 MPx, přední s rozlišením min. 1 MPx. Součástí zařízení je nabíjecí zdroj na 220V. Výstupy, ovládání: Výstup na konektor typu JACK pro sluchátka, ovládání hlasitosti hardware tlačítkem na tabletu. Operační systém: Tablet musí obsahovat legální operační systém. Mezi podporované operační systémy patří Android, IOS (Apple), Microsoft v poslední vydané a podporované verzi. | ks | 7
2 | Ochranný obal tabletu | Tenký, čistý, polyuretanový design. Magnetické spojení. Stojánek pro psaní na klávesnici. Typ Smart - po otevření obalu se zařízení probudí. | ks | 7
3 | Ochranné sklo tabletu | Ochranná fólie 100% garance proti poškrábání displeje, doživotní záruka, extrémní odolnost a plná průhlednost, fólie nezpůsobí změnu barev displeje, displej s aplikovanou fólií se bude méně mastit, zakryje již vzniklé drobné škrábance | ks | 7
4 | Dobíjecí box | Dobíjecí box pro 10 tabletů / USB zařízení | ks | 1
Interaktivní dotykový displej, AV technika
5 | Interaktivní dotykový LCD panel | Interaktivní dotyková obrazovka - úÚhlopříčka obrazu min. 190 cm, rozlišení min. 4K (3840x2160), 2x stylus, přesnost větší než 1 mm, operační paměť min. 3 GB RAM, uložiště min. 32 GB, alespoň 20 dotykových bodů, podpora multitouch, automatické rozpoznání stylusu (režim psaní), prstu (režim manipulace s objekty) i dlaně (mazání). Ozvučení s ovládáním hlasitosti přímo integrované do těla panelu. Integrované OPS mini PC. Interní systém umožňuje: funkce psaní na bílou tabuli, anotace pracovní plochy, přistup k internetu, možnost stahování aplikací z Google Play a ostatní běžné tabletové funkce. Dále panel umožňuje zrcadlení obsahu obrazovek z mobilních zařízení využívajících libovolný běžně dostupný operační systém. | ks | 1
6 | Notebook | Procesor s CPU Mark min. 7800 bodů dlePassMark.com<http://passmark.com/ Min. 14", rozlišení min. 1920 × 1080, min. RAM 8GB DDR4, min. SSD 256GB, USB 3.2 Gen 1, USB-C, WiFi 802.11ac, Windows 10 | ks | 1
7 | Tabulový systém | Výškově stavitelný manuální pojezdový systém pro interaktivní obrazovku umožňující v posun rozsahu min. 700 mm. Montáž na stěnu. Provedení triptych – střední část tvoří nabídnutá interaktivní obrazovka. Přes ni jsou instalována dvě otočná bílá keramická křídla určená pro popis fixem (magnetická). Tabulová křídla mají velikost takovou, že v zavřeném stavu kryjí celý LCD panel v plném rozsahu od horní hrany rámu LCD panelu po spodní začátek rámu zobrazovací plochy tak, aby tato byla kryta a nebyl omezen panel (police) sloužící pro posuv a odkládání popisovacích stylusů. Zároveň musí být u křídel zajištěno, aby nemohlo dojít k přiskřípnutí prstů při manipulaci s tabulí (otvírání a zavírání). Vysoce odolná keramická plocha z tzv. keramické oceli. Výška spodní hrany panelu v nejnižší poloze je max. 800 mm. Je požadován hladký a lehký provoz (jedná se o posuv pojezdu v rozsahu výškového nastavení s minimálním překonáváním odporu). Samostatné madlo (lišta) pro ruční posuv pojezdu. | ks | 1
8 | Vizualizér | Zobrazovací zařízení umožňující zobrazení tištěných materiálů a 3D predmětů - ohebné rameno, rozlišení 1600x1200, 1080p, 12x dig. zoom / 9 x manuální zoom, 30 snímků za sek., VGA, USB, HDMI, integrované světlo a světlo na samostatné spojce | ks | 1
AUDIO systém pro posílení hlasu
9 | Mikrofonní sada | Sada bezdrátového přijímače, házecího mikrofonu a prezentačního mikrofonu (včetně náhlavní soupravy). Dostah až 100 m, životnost baterie 14 h, frekvence DECT. | set | 1
Instalace
10 |  | Montáž AV techniky a nastavení, zaškolení | sada | 1
I.b IT a AV technika dílny
11 | Projektor s ultra krátkou projekční vzdáleností | Projektor s ultra krátkou projekční vzdáleností, 3LCD, 3 300 ANSI lm, WXGA, 10 000:1, 6 000 h, LAN, USB slot (PC less / WiFi), 2x HDMI, hybridní filtr, 1x 16 W, montáž na stěnu | ks | 1
12 | Notebook | Procesor s CPU Mark min. 7800 bodů dlePassMark.com<http://passmark.com/ Min. 14", rozlišení min. 1920 × 1080, min. RAM 8GB DDR4, min. SSD 256GB, USB 3.2 Gen 1, USB-C, WiFi 802.11ac, Windows 10 | ks | 1
Instalace
13 |  | Montáž techniky a nastavení, zaškolení | sada | 1
14 | N a b í d k a c e l k e m