## List1
| Výpis prvků | cena za kus v Kč bez DPH | cena celkem v Kč bez DPH
1. | Switch s MPLS podporou – 2ks
- minimálně 20 1Gbit portů metalických
- minimálně 2 1Gbit porty SFP
- minimálně 2 10Gbit porty SFP+
- L2 funkcionalita – 802.1q, Q-in-Q, MSTP/RSTP, LACP, IGMP,
- L3 funkcionalita – Ipv4 i Ipv6, statický routing, OSPF, VRRP
- MPLS VPN (L2, L3)
- ACL a QoS
- možnost duálního napájení
- CLI management, SNMP
2. | Core router s BGP, OSPF, IPv6 – 2ks
- pro školení a testování ospf a bgp protokolu
- vyhovující je i řešení dodávkou hardware pro nasazení routovacího programu Quagga
- rackmount
- minimálně 4 1Gbit Ethernet porty
- podpora pro full bgp route table (>450 tisic)
3. | Server 8 jader, 16GB s podporou virtualizace a SIP ústředny – 2ks
- rackmount
- 2xIntel CPU (64bit, VT-x)
- 16GB RAM ECC (rozšiřitelná na 64GB)
- 2xHDD 500GB
- 2xEthernet port
- karta pro E1 linku podporovaná v software Asterisk
4. | Diskové pole – 1ks
- rozhraní iSCSI
- dual controller
- 4x1Gb Ethernet nebo 2x10Gb Ethernet port
- RAID 6,5,1,0
- kapacita 6 TB (neformátováno), rozšiřitelná na 12TB
5. | Flowmon systém pro monitoring a analýzu provozu – 1ks
- hardware i software pro sběr, analýzu a ukládání dat z IPv4/IPv6 sítě
- pasívní sonda pro sběr dat z rozhraní Ethernet 1Gb (duplex)
- sebraná data do úrovně jednotlivých toků (proto:ip:port-ip:port, čas, objem)
- webové rozhraní pro visualizaci dat
- generování reportů, detekce anomálií
6. | OTDR měřák s podporou CWDM (OSA – optical spectrum analyzer) - 1ks:
- vlnové délky OTDR SM 1310/1550 nm, filtrovaná vln. délka 1625nm
- identifikační mrtvá zóna pod 1 m při pulzu 5ns
- kompatibilita dat se systémy EXFO
- počet vzorkovacích bodů min. 200 000
- dynamický rozsah alespoň 37dB
- spektrální analyzátor OSA
- power meter
- konektory E-2000/APC
- visual fault locator
- videomikroskop
7. | Předřadné vlákno 500m – 1ks:
- délka 500m
- SM vlákno
- ideální v podobě zásuvného modulu do slotu měřící OTDR jednotky
- konektory E-2000/APC
8. | CWDM sada děličů - 1ks:
- MUX/DEMUX 4 kanály
- 1x ADD-DROP
- konektory SC/APC
9. | Generátor a analyzátor ethernetového provozu - 1ks
- 1x 10/100/1000 Base-T Ethernet port metalický, 1x Gigabit Ethernet port optický pro SFP
- testování výkonnosti a propustnosti dle metodiky RFC 2544 pro zajištění dohody o úrovni služeb SLA
- podpora měření dle standardu ITU-T Y.1564
- testy BERT až do 4 vrstvy, možnost nastavení příslušných standardů a konfigurací testů
- generování zatížení a vyhodnocení provozu s možností úpravy parametrů (propustnost, velikost rámce, zpoždění)
- Q-in-Q funkcionalita pro vnořené VLAN s možností modifikace parametrů
- podpora MPLS
- podpora testování IPv6
- funkce loopback
10. | Tester pro metalické rozvody Cat5/Cat6 - 1ks
- pro certifikaci strukturované kabeláže dle norem ISO/IEC11801:2002 a EN50173:2002
- interní paměť
- export protokolů do PC
11. | Bezdrátový spoj v pásmu 70GHz - 1ks
- parabolická anténa min. 30cm
- kapacita Ethernet 100 Mb/s full-duplex
12. | UPS s managementem – 2ks
- on-line provedení
- LAN management
- rackmount provedení
- 1,5kV
13. | Rack 42U – 2ks
- otevírání vpředu (sklo) i vzadu (plech)
- odmontovatelné bočnice
14. | Lokální fixní LAN: switch 1Gb – 1ks
- 24xGb metalický port
- L2 switch
- min. 2x10Gb SFP+ port
- konfigurace CLI přes telnet
- podpora IEEE802.1Q VLAN
15. | Lokální fixní LAN: optická vana – 1ks
- 24 portů výsuvná 1U
16. | IP Ústředna - 1ks
- 30 soubežně probíhajících hovoru
- 100 klapek
- možnost hlasové navigace
- on-line export hovorů
- bezhlučný chod
- nízkoenergetický provoz
- vhodné pro středně velké společnosti a školy
- 3x LAN rozhraní
- RS232 rozhraní pro konzolový přístup
- USB port
17. | GSM Brána - 1ks
- Signalizace SIP: DTMF, inband, RFC2833
- Počet hlasových kanálů: 4
- Kodeky: G.711 PCM A-law/u-law (volitelné), G.729 Annex AB
- Frekvence GSM: 850/900/1800/1900 MHz
- Frekvence UMTS: 850/1900/2100 MHz
- GSM Modul: Cinterion MC55i, Sierra Wireless WMP100
- GSM + UMTS Modul: Telit UC864-G
- USIM/SIM karta: malá 3V, podpora vzdálených SIM
- Anténa: jedna externí anténa (interní slučovač), SMA konektor
- Protokoly: TCP, UDP, IP, RTP, TELNET, HTTP
- Typy konektoru: LAN 100Base-T, RJ45
- Administrační metoda: web rozhraní, AT příkazy
- Externí síťový adaptér: 90-230V, 50-60Hz to 12V DC 2A
- Podpora PoE
- Spotřeba max. 20W
18. | Access point s podporou pro streaming - 1ks
- 4x GLAN 10/100/1000
- 1x WAN 10/100/1000
- USB 3.0 port
- IEEE 802.11 b/g/n 2,4 GHz
- IEEE 802.11 a/n 5,0 GHz
- WiFi Protected Access (WPA/WPA2PSK)
- Dvojitá ochrana firewall (SPI a NAT firewall)
- Ochrana před útoky typu denial-of-service (DoS)
- předpoklady pro streaming audida/videa
19. | VoIP telefon WIFI - 1ks
- Podpora síťových protokolů: HTTP, HTTPS, TFTP, TCP, UDP, RTP, RTCP, ICMP, PPoE, DHCP, ARP
- Podpora síťových standardů: IEEE 802.11g, IEEE 802.1p/Q, IEEE 802.3af, IEEE802.11e
- Podpora bezdrátových sítí: IEEE 802.11b/g
- Až 256bitové AES šifrování
- 64/128bitové WEP šifrování
- WPA/WPA2 Personal/Enterprise
- WPS
- Podpora VoIP protokolu: SPCP, SIP v2 (RFC 3261, RFC 2543, RFC 3263, RFC 3264, RFC 3275)
- Podpora hlasových kodeků: G.711u, G.726 (pouze 32 kbit/s), G.729ab, G.722
- Rozhraní: 1x RJ-45 (10/100 Mbit/s)
- Displej: Typ: LCD, Velikost: 3,2" (8,13 cm), Rozlišení: 320x240px
, Barevný
- Napájení PoE (Power over Ethernet)
20. | Telefon pro připojení pracoviště spojovatelky - 2ks
- možnost připojení externího panelu + externí panel dodaný v kompletu
- Podpora síťových protokolů: HTTP, HTTPS, TFTP, TCP, UDP, RTP, RTCP, ICMP, PPoE, DHCP, ARP
- Podpora síťových standardů: IEEE 802.11g, IEEE 802.1p/Q, IEEE 802.3af, IEEE 802.11e
- Podpora VoIP protokolů: SPCP, SIP v2 (RFC 3261, RFC 2543, RFC 3263, RFC 3264, RFC 3275)
- Podpora hlasových kodeků: G.711u, G.726 (pouze 32 kbit/s), G.729ab, G.722
- Rozhraní: 1x RJ-45 (10/100 Mbit/s)
- Displej: Typ: LCD, Velikost: 3,2" (8,13 cm), Rozlišení: 320x240px, Barevný
- Napájení PoE (Power over Ethernet)
21. | IP telefon 4 linky - 4ks
- 4 SIP účty
- LAN rozhraní (Ethernet porty) - 2 x 10/100 Mbps auto sensing Ethernet porty
- Napájecí adaptér - 5VDC, 0.8A, Možnost napájení pomocí PoE IEEE 802.3af
- Displej - počet znaků: grafický LCD displej 180x90 s až 8 stupni škály šedé
- HD kvalita zvuku: ano
- Počet vyzváněcích melodií - 4
- Tel. adresář - počet čísel a jmen osob: 2000
- Registr hovoru - ano, max 2000 záznamů
- možnost zahájení vytáčení přes webové rozhraní
22. | XML aplikace telefon - 4ks
- LCD displej s rozlšením 144×75 px
- 4 navigační klávesy
- 6 přizpůsobitelných kláves s LED (20 programovatelných funkcí)
- 6 programovatelných kláves s LED diodami
- obousměrný hlasitý telefon
- rozhraní pro připojení náhlavní soupravy
- podpora 802.3af napájení po Ethernetu
- integrovaný switch 10/100, včetně adaptéru 230V
- kodeky G.711, G.729
- možnost 3-stranné konference
- XML prohlížeč, kontrolní LED dioda (hovory, zprávy)
- možnost zamknutí (PIN kód), podpora QoS, možnost montáže na zeď
- možnost rozšírení a tlačítkovou konzoli
23. | Konferenční telefon pro echo testy - 2ks
- telefon se širokopásmovým zvukem 7kHz s podporou SIP protokolu
- volání do vzdálenosti 2,1 metru od přístroje
- Grafický displej s podsvícením a vysokým rozlišením
- ochrana před rušením signálem mobilního telefonu
- Integrovaná podpora napájení po ethernetu (PoE)
- technologie pro odbourávání okolních hluků, šumu a zpětné vazby
24. | Notebook - 10ks
- platforma CPU a GPU Intel
- Jádro procesoru: 2
- Frekvence procesoru: min. 1 700 MHz
- Předinstalovaný OS kompatibilní s interním systémem Faster
- Rozlišení displeje: min. 1366x768 (HD ready)
- Úhlopříčka displeje min. 13,3 palce
- bez opt. mechaniky
- Typ pevného disku: bez mechanického pohybu
- Počet pevných disků: 1
- Velikosti úložného prostoru: min 128 GB
- Operační paměť - frekvence paměti min. 1 333 Mhz
- Velikost operační paměti min. 4 GB
- Připojení k síti Gigabit LAN
- Bluetooth rozhraní
- Wi-Fi standardy: a,g,n
- HDMI rozhraní
- Webkamera
- USB 3.0
- šasi material hliník
- výdrž (hodiny) min. 7h
25. | Multif. tisk. zařízení pro intenzivní využití - 1ks
- barevná digitální multifunkce
- Formát A3
- Rychlost černobíle 20 str./min.
- Duplex
- Ohřev stroje 15 s
- Kopírka
- Rozlišení min. 600 dpi
- Rozhraní USB2.0, Ethernet 10/100TX
- Hardware
- Modul skeneru
- Rozlišení 600 dpi, TWAIN až 1.200 dpi
- Skenovací ovladač síťový TWAIN
- Skenovací funkce Skenování do mailu (SMTP, POP3), složky (SMB, FTP, NCP), TWAIN
26. | Interaktivní tabule s příslušenstvím - 1ks
- tabule úhlopříčka min. 200 cm
- Ovládání pasivními (bezbateriovými) pery
- Plnohodnotné ovládání PC
- současná práce učitele a žáka - dvě pera současně
- bezproblémové ovládání SW s drobnými ikonami a nástroji
- matný povrch pro eliminaci plochy odrazu světla projektoru
- integrovaný USB port pro připojení dalších zařízení
- integrované ozvučení s ovládáním hlasitosti s možností připojení mikrofonu, CD,MP3, apod.
- odolný povrch tabule, minimální nutná udržba
- záruka min. 5 let
- sw k tabuli prostředí ovládacího software lokalizované do českého jazyka.
Česká verze dostupná pro všechny operační systémy (Windows, Mac, Linux).
K plné verzi SW musí existovat jeho volně dostupná plnohodnotná verze (nestačí prohlížeč), tak aby měli možnost s materiály pracovat i další zájemci (partneři, zřizovatel, studenti), kteří nesplňují podmínky licence software.
Software v základní verzi musí obsahovat dostatečný počet minimálně 10000 souborů, šablon, interaktivních a multimediálních obrázků (animací) a pozadí pro přípravu podkladu pro výuku, (u těchto zdrojů jsou vyřešena autorská práva, která nepodléhají třetím osobám).
Dostatečná rozšířenost softwaru v českém i světovém školství (dostatečně známé a užívané prostředí mezi učiteli, existence funkčního a pravidelně aktualizovaného výukového portálu s minimálně 200.000 registrovanými uživateli.
Dodaný autorský nástroj v sobě přímo integruje využití dalších interaktivních prvků systému, jako jsou odpovědní systémy, bezdrátové tablety, vizualizéry apod.
Licence k jedné interaktivní tabuli. K softwaru musí být k dispozici dostatečné množství INTERAKTIVNÍCH (nikoli prezentačních) výukových materiálů, příprav, dostupných na webovém portálu, nebo jiných médiích.
27. | Kompaktní přenosný dataprojektor s příslušenstvím 1ks
Krátká projekční vzdálenost
Svítivost 2700ANSI
Rozlišení XGA (1024x768)
Poměr stran odpovídající rozměrům tabule
zoom digitální, ostření automatické
konektory: 2xVGA, HDMI, LAN, USB, S-video, kompozitní video, 2x audio in
Konstrukce s minimálními provozními náklady, hybridní filtr, perioda čištění 4000h
Barevná shoda se zobrazovaným zdrojem signálu (PC notebook), technologie pro barevnou věrnost.
Záruka 3 roky zahrnující i výbojku.
28. | lokální fixní LAN: balíček patchcordy + prodlužovací šňůra
balíček patchcordů: 10ks opt.patch. - 2m SC/PC-SC/APC; 20ks metal. patch. - 3m; 20ks metal. patch. - 1m
prodlužovací šňůra - 7 m
Cena celkem v Kč bez DPH