## Rozpiska - Brno
Č. REVIZE: | DATUM VYDÁNÍ: | POPIS REVIZE: |  | VYPRACOVAL:
REVISION NO.: | DATE OF ISSUE: | DESCRIPTION OF THE REVISION: |  | ELABORATED BY:
1 | 2019-02-22 | Změna barevnosti dveří na veřejných toaletách |  | Stříteský
GENERÁLNÍ PROJEKTANT: |  | INVESTOR: |  | AUTORIZACE:
GENERAL DESIGNER: |  | CLIENT: |  | AUTHORIZED BY:
ČSAD Brno holding, a.s.
Zvonařka 512/2, 602 00 Brno
OBJEDNATEL:
PROJECT MANAGER:
ČSAD Brno holding, a.s.
Zvonařka 512/2, 602 00 Brno
|  | SUBDODAVATEL: |  | ČÍSLO PARÉ:
|  | SUBCONTRACTOR: |  | DOCUMENT SET NUMBER:
NÁZEV AKCE: |  |  | MANAŽER PROJEKTU: | Ing. Roman Havlišta
TITLE: |  | MODERNIZACE ÚSTŘEDNÍHO | PROJECT DIRECTOR:
|  |  | ARCHITEKT: | Ing. arch. Ondřej Švancara
|  | AUTOBUSOVÉHO NÁDRAŽÍ | ARCHITECT:
|  |  | HLAVNÍ INŽENÝR: | Ing. arch. Pavel Stříteský
|  | ZVONAŘKA | CHIEF PROJECT MANAGER:
|  |  | PROJEKTANT: | Ing. Michal Šenkýř
DESIGNER:
|  |  | ZAKÁZKA Č.: | 1284 | ODDÍL:
|  |  | CONTRACT NO.: |  | PART:
STAVEBNÍ OBJEKT: |  | SO 01.2 - STAVEBNÍ ÚPRAVY - | DATUM: | 2018-10-31
BUILDING PART: |  |  | DATE:
|  | VÝPRAVNÍ HALA | MĚŘÍTKO:
SCALE:
OBCHODNÍ SOUBOR: |  | ARCHITEKTONICKO-STAVEBNÍ | STUPEŇ PD: | DPS
PACKAGE: |  |  | PROJECT STATUS:
|  | ŘEŠENÍ | KÓD DOKUMENTACE: | D.1.1
CODE:
OBSAH: |  | VÝPIS VNITŘNÍCH DVEŘÍ | ČÍSLO VÝKRESU: | REVIZE:
CONTENT: |  |  | DRAWING NUMBER: | REVISION:
1284_05_14_17_01
K4 a.s.
Kociánka 8/10, 612 00 Brno
tel.: +420 541 126 611
fax: +420 541 126 610
e‑mail: brno@k4.cz
www.k4.cz
05
K4 a.s.
Kociánka 8/10, 612 00 Brno
tel.: +420 541 126 611
fax: +420 541 126 610
e‑mail: brno@k4.cz
www.k4.cz

## Obecná poznámka
Obecné poznámky:
| 1) | Před zahájením výroby je nutno všechny rozměry ověřit in-situ.
| 2) | U veškerých výrobků a materiálů je nutno dodržet související platnou legislativu (zákony, vyhlášky, nařízení vlády), normové hodnoty a splnit závazná stanoviska dotčených orgánů státní správy související s výrobkem či materiálem a jeho návazností na okolní konstrukce či provoz.
| 3) | U výrobků s požadavky z hlediska požárně bezpečnostního řešení dodavatel zajistí předložení příslušných certifikátů ke všem částem výrobku.
| 4) | U výplní otvorů s elektronickým ovládáním budou součástí dodávky kabelové průchodky zámků ve skrytém provedení.
| 5) | Kování v místnostech hygienických příslušenství musí z venkovní strany umožnit nedestruktivní otevření zevnitř uzamčených dveřních křídel.
| 6) | U výplní otvorů s pohonem je pohon součástí dodávky výplně otvoru.
| 7) | Tam, kde to vyhláška 398/2009 Sb. předepisuje, budou výplně otvorů se zasklením na skle kontrastně označeny oproti pozadí způsobem odpovídajícím požadavkům vyhlášky, kování bude provedeno ve výškách předepsaných vyhláškou.
| 8) | Kotvení, spojování a profily výplní otvorů budou nadimenzovány tak, aby odolaly klimatickým a dalším zatížením vyskytujícím se v konkrétním umístění výplně otvoru. Kotvení výplní otovrů musí umožnit pohyby při dotvarování konstrukcí (např. průhyby stropů).
| 9) | Připojovací spáry výplní otvorů musí být těsné a neprůvzdušné - opatření je součástí dodávky.
| 10) | Vzniklé nejasnosti a rozpory je nutno v předstihu konzultovat s projektantem.

## Výpis dveřních otvorů
Obecný popis | [13 empty] | Křídlo | [5 empty] | Zárubeň | [6 empty] | Příslušenství | [11 empty] | Poznámka | Revize
Označení | Počet kusů | Schéma č. | Podlaží | Světlý otvor [mm] |  | Stavební otvor [mm] |  | Hloubka zárubně včetně omítky [mm] | Počet křídel | Otevíravost (pravé / levé) | Požární odolnost | Součinitel prostupu tepla U [W/m2K] | Vzduch. neprůzvučnost Rw [dB] |  | Materiál | Povrchová úprava | Barva | Zasklení | Doplňky |  | Materiál | Typ zárubně (O-obložková, L-lisovaná) | Povrchová úprava | Barva | Materiál stěny | Doplňky | Materiál kování | Barva kování | Ovládání dveří (ze strany pantů) | Štítek | Zámek | Práh | EZS | EPS | Zarážka | Samozavírač / koordinátor | Stavěč | Mřížka [mm]
|  |  |  | šířka | výška | šířka | výška | [6 empty] | Popis | [5 empty] | Popis
D/101 | 1 | 1 |  | 800 | 2100 | - | - | 150 | 1 | L | - | - | 35 | Plné, hladké, otočné, bez polodrážky, oboustranně opláštěné žárově pozinkovaným plechem | Pozinkovaný plech | Práškový lak | RAL 9003 | - | - | Ocelová zárubeň, celoobvodové těsnění do drážky | Ocel | L | Práškový lak | RAL 9003 | SDK | - | nerez | broušený | klika-klika | celistvý | vložkový | Přech. lišta | - | - | ● | ●/- | - | dveřní mřížka viz VZT | generální klíč
D/102 | 1 | 1 |  | 800 | 2100 | - | - | 150 | 1 | L | - | - | - | Plné, hladké, otočné, bez polodrážky, oboustranně opláštěné žárově pozinkovaným plechem | Pozinkovaný plech | Práškový lak | RAL 9003 | - | - | Ocelová zárubeň, celoobvodové těsnění do drážky | Ocel | L | Práškový lak | RAL 9003 | SDK | - | nerez | broušený | klika-klika | celistvý | vložkový | Přech. lišta | - | - | ● | ●/- | - | -
D/103 | 1 | 1 |  | 700 | 2100 | - | - | 150 | 1 | P | - | - | 35 | Plné, hladké, otočné, bez polodrážky, oboustranně opláštěné žárově pozinkovaným plechem | Pozinkovaný plech | Práškový lak | RAL 9003 | - | - | Ocelová zárubeň, celoobvodové těsnění do drážky | Ocel | L | Práškový lak | RAL 9003 | SDK | - | nerez | broušený | klika-koule | celistvý | vložkový | Přech. lišta | - | - | ● | ●/- | ● | dveřní mřížka viz VZT | generální klíč
D/104 | 1 | 1 |  | 700 | 2100 | - | - | 150 | 1 | P | - | - | 35 | Plné, hladké, otočné, bez polodrážky, oboustranně opláštěné žárově pozinkovaným plechem | Pozinkovaný plech | Práškový lak | RAL 9003 | - | - | Ocelová zárubeň, celoobvodové těsnění do drážky | Ocel | L | Práškový lak | RAL 9003 | SDK | - | nerez | broušený | klika-koule | celistvý | vložkový | Přech. lišta | - | - | ● | ●/- | ● | dveřní mřížka viz VZT | generální klíč
D/105 | 1 | 3 |  | 900 | 2100 | - | - | 150 | 1 | L | - | - | 35 | Plné, hladké, otočné, bez polodrážky, oboustranně opláštěné žárově pozinkovaným plechem | Pozinkovaný plech | Práškový lak | RAL 9003 | - | - | Ocelová zárubeň, celoobvodové těsnění do drážky | Ocel | L | Práškový lak | RAL 9003 | SDK | - | nerez | broušený | klika-klika | celistvý | vložkový | Přech. lišta | - | - | ● | ●/- | - | dveřní mřížka viz VZT | generální klíč
D/106 | 1 | 1 |  | 800 | 2100 | - | - | 150 | 1 | L | - | - | 35 | Plné, hladké, otočné, bez polodrážky, oboustranně opláštěné žárově pozinkovaným plechem | Pozinkovaný plech | Práškový lak | RAL 9003 | - | - | Ocelová zárubeň, celoobvodové těsnění do drážky | Ocel | L | Práškový lak | RAL 9003 | SDK | - | nerez | broušený | klika-koule | celistvý | vložkový | Přech. lišta | - | - | ● | ●/- | - | dveřní mřížka viz VZT | generální klíč
D/107 | 1 | 1 |  | 700 | 2100 | - | - | 100 | 1 | P | - | - | - | Plné, hladké, otočné, bez polodrážky, oboustranně opláštěné žárově pozinkovaným plechem | Pozinkovaný plech | Práškový lak | RAL 9003 | - | - | Ocelová zárubeň, celoobvodové těsnění do drážky | Ocel | L | Práškový lak | RAL 9003 | SDK | - | nerez | broušený | klika-klika | dělený | WC zámek | - | - | - | ● | -/- | - | Podříznutí dveří | zámek s ukazatelem obsazenosti s nouzovým odjištěním zvenku
D/108 | 1 | 2 |  | 800 | 2100 | - | - | 100 | 1 | L | - | - | - | Plné, hladké, otočné, bez polodrážky, oboustranně opláštěné žárově pozinkovaným plechem | Pozinkovaný plech | Práškový lak | RAL 9003 | - | - | Ocelová zárubeň, celoobvodové těsnění do drážky | Ocel | L | Práškový lak | RAL 9003 | SDK | - | nerez | broušený | klika-klika | dělený | WC zámek | - | - | - | ● | -/- | - | Podříznutí dveří | zámek s ukazatelem obsazenosti s nouzovým odjištěním zvenku
D/109 | 1 | 1 |  | 700 | 2100 | - | - | 100 | 1 | L | - | - | - | Plné, hladké, otočné, bez polodrážky, oboustranně opláštěné žárově pozinkovaným plechem | Pozinkovaný plech | Práškový lak | RAL 7024 | - | - | Ocelová zárubeň, celoobvodové těsnění do drážky | Ocel | L | Práškový lak | RAL 7024 | SDK | - | nerez | broušený | klika-klika | dělený | vložkový | - | - | - | ● | -/- | - | Podříznutí dveří | generální klíč
D/110 | 1 | 3 |  | 900 | 2100 | - | - | 100 | 1 | P | - | - | - | Plné, hladké, otočné, bez polodrážky, oboustranně opláštěné žárově pozinkovaným plechem | Pozinkovaný plech | Práškový lak | RAL 7024 | - | - | Ocelová zárubeň, celoobvodové těsnění do drážky | Ocel | L | Práškový lak | RAL 7024 | SDK | - | nerez | broušený | klika-klika | dělený | WC zámek | - | - | - | ● | -/- | - | Podříznutí dveří | zámek s ukazatelem obsazenosti s nouzovým odjištěním zvenku
D/111 | 1 | 2 |  | 800 | 2100 | - | - | 150 | 1 | L | - | - | - | Plné, hladké, otočné, bez polodrážky, oboustranně opláštěné žárově pozinkovaným plechem | Pozinkovaný plech | Práškový lak | RAL 7024 | - | - | Ocelová zárubeň, celoobvodové těsnění do drážky | Ocel | L | Práškový lak | RAL 7024 | SDK | - | nerez | broušený | klika-klika | dělený | vložkový | - | - | - | ● | -/- | - | dveřní mřížka viz VZT | generální klíč
D/112 | 1 | 3 |  | 900 | 2100 | - | - | 150 | 1 | P | - | - | 35 | Plné, hladké, otočné, bez polodrážky, oboustranně opláštěné žárově pozinkovaným plechem | Pozinkovaný plech | Práškový lak | RAL 9003 | - | - | Ocelová zárubeň, celoobvodové těsnění do drážky | Ocel | L | Práškový lak | RAL 9003 | SDK | - | nerez | broušený | klika-klika | celistvý | vložkový | Přech. lišta | - | - | ● | -/- | - | dveřní mřížka viz VZT | generální klíč
D/113 | 1 | 1 |  | 700 | 2100 | - | - | 150 | 1 | P | - | - | - | BEZPEČNOSTNÍ (splňuje RC3), Plné, hladké, otočné, bez polodrážky, oboustranně opláštěné žárově pozinkovaným plechem | Pozinkovaný plech | Práškový lak | RAL 9003 | - | - | Ocelová zárubeň, celoobvodové těsnění do drážky | Ocel | L | Práškový lak | RAL 9003 | SDK | - | nerez | broušený | klika-koule | celistvý | bezp. vložkový | Přech. lišta | - | - | ● | ●/- | - | dveřní mřížka viz VZT | Bezpečnostní (splňuje RC3)
D/114 | 1 | 1 |  | 700 | 2100 | - | - | 100 | 1 | L | - | - | - | BEZPEČNOSTNÍ (splňuje RC3),Plné, hladké, otočné, bez polodrážky, oboustranně opláštěné žárově pozinkovaným plechem | Pozinkovaný plech | Práškový lak | RAL 9003 | - | - | Ocelová zárubeň, celoobvodové těsnění do drážky | Ocel | L | Práškový lak | RAL 9003 | SDK | - | nerez | broušený | klika-klika | celistvý | bezp. vložkový | - | - | - | ● | -/- | - | - | Bezpečnostní (splňuje RC3)
D/115 | 1 | 3 |  | 900 | 2100 | - | - | 100 | 1 | L | - | - | - | Plné, hladké, otočné, bez polodrážky, oboustranně opláštěné žárově pozinkovaným plechem | Pozinkovaný plech | Práškový lak | RAL 7024 | - | - | Ocelová zárubeň, celoobvodové těsnění do drážky | Ocel | L | Práškový lak | RAL 7024 | SDK | - | nerez | broušený | klika-klika | dělený | WC zámek | - | - | - | ● | -/- | - | Podříznutí dveří | zámek s ukazatelem obsazenosti s nouzovým odjištěním zvenku
D/116 | 1 | 2 |  | 800 | 2100 | - | - | 100 | 1 | P | - | - | - | Plné, hladké, otočné, bez polodrážky, oboustranně opláštěné žárově pozinkovaným plechem | Pozinkovaný plech | Práškový lak | RAL 7024 | - | - | Ocelová zárubeň, celoobvodové těsnění do drážky | Ocel | L | Práškový lak | RAL 7024 | SDK | - | nerez | broušený | klika-klika | celistvý | vložkový | - | - | - | ● | -/- | - | dveřní mřížka viz VZT | generální klíč
D/117 | 1 | 2 |  | 800 | 2100 | - | - | 150 | 1 | L | - | - | - | Plné, hladké, otočné, bez polodrážky, oboustranně opláštěné žárově pozinkovaným plechem | Pozinkovaný plech | Práškový lak | RAL 9003 | - | - | Ocelová zárubeň, celoobvodové těsnění do drážky | Ocel | L | Práškový lak | RAL 9003 | SDK | - | nerez | broušený | klika-koule | celistvý | vložkový | Přech. lišta | - | - | ● | ●/- | ● | dveřní mřížka viz VZT | generální klíč
D/118 | 1 | 1 |  | 800 | 2100 | - | - | 150 | 1 | P | - | - | - | Plné, hladké, otočné, bez polodrážky, oboustranně opláštěné žárově pozinkovaným plechem | Pozinkovaný plech | Práškový lak | RAL 9003 | - | - | Ocelová zárubeň, celoobvodové těsnění do drážky | Ocel | L | Práškový lak | RAL 9003 | SDK | - | nerez | broušený | klika-koule | celistvý | vložkový | Přech. lišta | - | - | ● | ●/- | - | dveřní mřížka viz VZT | generální klíč
D/119 | 1 | 1 |  | 800 | 2100 | - | - | 150 | 1 | L | - | - | 35 | Plné, hladké, otočné, bez polodrážky, oboustranně opláštěné žárově pozinkovaným plechem | Pozinkovaný plech | Práškový lak | RAL 9003 | - | - | Ocelová zárubeň, celoobvodové těsnění do drážky | Ocel | L | Práškový lak | RAL 9003 | SDK | - | nerez | broušený | klika-koule | celistvý | vložkový | Přech. lišta | - | - | ● | ●/- | - | dveřní mřížka viz VZT | generální klíč
D/120 | 1 | 1 |  | 700 | 2100 | - | - | 100 | 1 | L | - | - | - | Plné, hladké, otočné, bez polodrážky, oboustranně opláštěné žárově pozinkovaným plechem | Pozinkovaný plech | Práškový lak | RAL 9003 | - | - | Ocelová zárubeň, celoobvodové těsnění do drážky | Ocel | L | Práškový lak | RAL 9003 | SDK | - | nerez | broušený | klika-klika | dělený | WC zámek | - | - | - | ● | -/- | - | Podříznutí dveří | zámek s ukazatelem obsazenosti s nouzovým odjištěním zvenku
D/121 | 1 | 1 |  | 700 | 2100 | - | - | 100 | 1 | L | - | - | - | Plné, hladké, otočné, bez polodrážky, oboustranně opláštěné žárově pozinkovaným plechem | Pozinkovaný plech | Práškový lak | RAL 9003 | - | - | Ocelová zárubeň, celoobvodové těsnění do drážky | Ocel | L | Práškový lak | RAL 9003 | SDK | - | nerez | broušený | klika-klika | celistvý | vložkový | - | - | - | ● | -/- | - | Podříznutí dveří