## CESTNE-PROHLASENI
Čestné prohlášení. Čestně prohlašuji, že ceny individuálně stanovené byly určeny za těchto podmínek a na základě této metodiky: v případech,kdy nelze použít standardní materiály nebo technologii obsažené v cenové soustavě, jsou požity ceny individuálně stanovené. Ceny byly stanoveny na základě cen v místě a čase obvyklé, kalkulace případně průzkumu trhu. Potřeba použití takovýchto položek vyplývá z technických požadavků na stavbu. Ing. arch. Tomáš Jurák

## Pokyny pro vyplnění
Pokyny pro vyplnění
Ve všech listech tohoto souboru můžete měnit pouze buňky s modrým pozadím. Jedná se o tyto údaje : - údaje o firmě - jednotkové ceny položek zadané na maximálně dvě desetinná místa

## Stavba
#RTSROZP# | Položkový rozpočet - 2b. fáze
| Zakázka: |  | Rekonstrukce severního křídla kláštera sv.Alžběty
| Misto |  | par.č. 762,k.ú. Štýřice (610186), ul.Kamenná 36, 639 00 Brno-Štýřice
Rozpočet:
| Objednatel: | [5 empty] | IČ:
DIČ:
| Projektant: | [5 empty] | IČ:
DIČ:
| Zhotovitel: |  | SYNER, s.r.o. |  |  |  | IČ: | 48292516
|  |  | Dr. Milady Horákové 580/7, Liberec IV-Pernštýn |  |  |  | DIČ: | CZ48292516
|  | 460 01 | Liberec
Vypracoval:
| Rozpis ceny | [6 empty] | Celkem
HSV | HSV | [6 empty] | 998725.78
PSV | PSV | [6 empty] | 476371.64
MON | MON | [6 empty] | 0
VN | Vedlejší náklady | [6 empty] | 3497.6
ON | Ostatní náklady | [6 empty] | 0
| Celkem | [6 empty] | 1478595.02
Rekapitulace daní
| Základ pro sníženou DPH |  |  | 15 | % | 1478595.02 |  |  | CZK
| Snížená DPH |  |  | 15 | % | 221789.253 |  |  | CZK
| Základ pro základní DPH |  |  | 21 | % | 0 |  |  | CZK
| Základní DPH |  |  | 21 | % | 0 |  |  | CZK
| Zaokrouhlení |  |  |  |  | 0 |  |  | CZK
| Cena celkem bez DPH |  |  |  |  | 1478595.02 |  |  | CZK
| Cena celkem s DPH |  |  |  |  | 1700384.273 |  |  | CZK
|  | v |  |  | dne |  | 2019-09-24
|  |  | Za zhotovitele |  |  |  | Za objednatele
Rekapitulace dílčích částí
#CASTI>> | Číslo | Název |  |  | Základ pro sníženou DPH | Základ pro základní DPH | DPH celkem | Cena celkem | %
1 | Rozpočet | 2b. etapa, fasáda, terasy |  |  | 1478595.02 | 0 | 221789.253 | 1700384.273 | 100
| Celkem za stavbu |  |  |  | 1478595.02 | 0 | 221789.253 | 1700384.273 | 100
Rekapitulace dílů
| Číslo | Název |  |  | Typ dílu |  |  | Celkem
| 1 | Zemní práce |  |  | HSV |  |  | 249114.78
| 2 | Základy,zvláštní zakládání |  |  | HSV |  |  | 565987
| 99 | Staveništní přesun hmot |  |  | HSV |  |  | 183624
| 711 | Izolace proti vodě |  |  | PSV |  |  | 131923.62
| 766 | Konstrukce truhlářské |  |  | PSV |  |  | 46889.7
| 767 | Konstrukce zámečnické |  |  | PSV |  |  | 297558.32
| VN | Vedlejší náklady |  |  | VN |  |  | 3497.6
| Cena celkem | [6 empty] | 1478595.02
Note on D11: Název
Note on I11: IČO
Note on D12: Ulice
Note on I12: DIČ
Note on C13: PSČ
Note on D13: Ulice

## VzorPolozky (hidden)
Položkový rozpočet
Z:
O:
R:

## Rozpočet Pol
Položkový rozpočet | [22 empty] | #TypZaznamu#
S: |  | Rekonstrukce severního křídla kláštera sv.Alžběty | [20 empty] | STA
O: | SO 01 | KLÁŠTER - par.č. 762,k.ú. Štýřice (610186), ul.Kamenná 36, 639 00 Brno-Štýřice | [20 empty] | OBJ
R: |  | 2b. fáze - stavební rozpočet | [20 empty] | ROZ
C: | [22 empty] | CAS_STR
P.č. | Číslo položky | Název položky | MJ | množství | cena / MJ | Celkem | Dodávka | Dodávka celk. | Montáž | Montáž celk. | DPH | cena s DPH | hmotnost / MJ | hmotnost celk.(t) | dem. hmotnost / MJ | dem. hmotnost celk.(t) | Ceník | Cen. soustava | Nhod / MJ | Nhod celk.
Díl: | 1 | Zemní práce |  |  |  | 249114.78 |  | 0 |  | 0 |  | 286481.997 |  | 324.18 |  | 0 |  |  |  | 535.41 |  |  | DIL
1 | 131201113R00 | Hloubení nezapaž. jam hor.3 do 10000 m3, STROJNĚ | m3 | 73.339 | 237.7275 | 17434.7 |  | 0 |  | 0 | 15 | 20049.905 | 0 | 0 | 0 | 0 |  |  | 0.1 | 7.33 |  |  | POL1_0
2 | 131201119R00 | Příplatek za lepivost - hloubení nezap.jam v hor.3 | m3 | 73.339 | 14.2637 | 1046.08 |  | 0 |  | 0 | 15 | 1202.992 | 0 | 0 | 0 | 0 |  |  | 0.0431 | 3.16 |  |  | POL1_0
3 | 162701105R00 | Vodorovné přemístění výkopku z hor.1-4 do 10000 m | m3 | 73.339 | 171.1638 | 12552.98 |  | 0 |  | 0 | 15 | 14435.927 | 0 | 0 | 0 | 0 |  |  | 0.011 | 0.81 |  |  | POL1_0
4 | 162100010RAB | Vodorovné přemístění výkopku, příplatek za každých dalších 5 km | m3 | 73.339 | 7.6073 | 557.91 |  | 0 |  | 0 | 15 | 641.5965 | 0 | 0 | 0 | 0 |  |  | 0 | 0 |  |  | POL2_0
5 | 199000002R00 | Poplatek za skládku horniny 1- 4 | m3 | 73.339 | 209.2002 | 15342.53 |  | 0 |  | 0 | 15 | 17643.9095 | 0 | 0 | 0 | 0 |  |  | 0 | 0 |  |  | POL1_0
6 | 175101201R00 | Obsyp objektu bez prohození sypaniny | m3 | 147.78 | 142.6365 | 21078.82 |  | 0 |  | 0 | 15 | 24240.643 | 0 | 0 | 0 | 0 |  |  | 2.195 | 324.38 |  |  | POL1_0
|  | pod severní terasou okolo opěrné zdi: | [20 empty] | VV | 0
|  | 2*1,5*1*(30,36+13,1+3,2+2,6) |  | 147.78 | [18 empty] | VV | 0
7 | 583318004R | Dovoz stěrku pro obsyp rampy a terasy | m3 | 147.78 | 142.6365 | 21078.82 |  | 0 |  | 0 | 15 | 24240.643 | 1 | 147.78 | 0 | 0 |  |  | 0 | 0 |  |  | POL3_0
8 | 583318004R | Kamenivo těžené frakce 16/32 Jihomor. kraj | t | 176.4 | 342.3276 | 60386.59 |  | 0 |  | 0 | 15 | 69444.5785 | 1 | 176.4 | 0 | 0 |  |  | 0 | 0 |  |  | POL3_0
|  | 3,8*(13,08*2+17,7) |  | 166.668 | [18 empty] | VV | 0
9 | 174101102R00 | Zásyp ruční se zhutněním | m3 | 161.2 | 618.0915 | 99636.35 |  | 0 |  | 0 | 15 | 114581.8025 | 0 | 0 | 0 | 0 |  |  | 1.239 | 199.73 |  |  | POL1_0
Díl: | 2 | Základy,zvláštní zakládání |  |  |  | 565987 |  | 0 |  | 0 |  | 650885.05 |  | 172.6246 |  | 0 |  |  |  | 603.62 |  |  | DIL
10 | 273322611R00 | Železobeton zákl.desek C 30/37 XA3 | m3 | 12.51 | 2623.2 | 32816.23 |  | 0 |  | 0 | 15 | 37738.6645 | 2.525 | 31.5877 | 0 | 0 |  |  | 0.48 | 6 |  |  | POL1_0
|  | rampa: | [20 empty] | VV | 0
|  | 19,95*0,12 |  | 2.394 | [18 empty] | VV | 0
|  | jižní terasa: | [20 empty] | VV | 0
|  | 0,12*84,3 |  | 10.116 | [18 empty] | VV | 0
11 | 273351215R00 | Bednění stěn základových desek - zřízení | m2 | 19.735 | 546.5 | 10785.18 |  | 0 |  | 0 | 15 | 12402.957 | 0.0392 | 0.77361 | 0 | 0 |  |  | 1.6 | 31.58 |  |  | POL1_0
12 | 273351216R00 | Bednění stěn základových desek - odstranění | m2 | 19.735 | 109.3 | 2157.04 |  | 0 |  | 0 | 15 | 2480.596 | 0 | 0 | 0 | 0 |  |  | 0.32 | 6.32 |  |  | POL1_0
13 | 273362021R00 | Výztuž základových desek ze svařovaných sití KARI | t | 0.5644 | 22953 | 12954.67 |  | 0 |  | 0 | 15 | 14897.8705 | 1.057 | 0.59658 | 0 | 0 |  |  | 15.231 | 8.6 |  |  | POL1_0
|  | 152,34*2 |  | 304.68 | [18 empty] | VV | 0
14 | 289970111R00 | Vrstva geotextilie Geofiltex 300g/m2 | m2 | 81.54 | 54.65 | 4456.16 |  | 0 |  | 0 | 15 | 5124.584 | 0.0005 | 0.04077 | 0 | 0 |  |  | 0.094 | 7.66 |  |  | POL1_0
|  | viz. situace: | [20 empty] | VV | 0
|  | 1377,9 |  | 1377.9 | [18 empty] | VV | 0
15 | 273313511R00 | Beton základových desek prostý C 12/15 | m3 | 4.659 | 2513.9 | 11712.26 |  | 0 |  | 0 | 15 | 13469.099 | 2.525 | 11.764 | 0 | 0 |  |  | 0.477 | 2.22 |  |  | POL1_0
|  | podkladní beton, severní opěrná zeď: | [20 empty] | VV | 0
|  | (13,1+3,13)*1*0,1 |  | 1.623 | [18 empty] | VV | 0
|  | (17,26+13,1)*1*0,1 |  | 3.036 | [18 empty] | VV | 0
16 | 273351215R00 | Bednění stěn základových desek - zřízení | m2 | 29.544 | 546.5 | 16145.8 |  | 0 |  | 0 | 15 | 18567.67 | 0.0392 | 1.1581 | 0 | 0 |  |  | 1.6 | 47.27 |  |  | POL1_0
|  | viz. situace: | [20 empty] | VV | 0
|  | 638,8*0,4 |  | 255.52 | [18 empty] | VV | 0
17 | 273351216R00 | Bednění stěn základových desek - odstranění | m2 | 29.544 | 109.3 | 3229.16 |  | 0 |  | 0 | 15 | 3713.534 | 0 | 0 | 0 | 0 |  |  | 0.32 | 9.45 |  |  | POL1_0
18 | 273313711R00 | Beton základových desek prostý C 25/30 | m3 | 11.8368 | 2513.9 | 29756.53 |  | 0 |  | 0 | 15 | 34220.0095 | 2.525 | 29.8879 | 0 | 0 |  |  | 0.477 | 5.65 |  |  | POL1_0
|  | severní terasa operna zed: | [20 empty] | VV | 0
|  | základy nepodsklepená část: | [20 empty] | VV | 0
|  | řez 8: | [20 empty] | VV | 0
|  | 0,3*0,65*14,94 |  | 2.9133 | [18 empty] | VV | 0
|  | 0,3*(0,65+0,2+0,15)*16,02 |  | 4.806 | [18 empty] | VV | 0
|  | severnější stěna: | [20 empty] | VV | 0
|  | řez 7: | [20 empty] | VV | 0
|  | 0,3*0,65*7,3 |  | 1.4235 | [18 empty] | VV | 0
|  | 0,3*1*8,98 |  | 2.694 | [18 empty] | VV | 0
19 | 212755114R00 | Trativody z drenážních trubek DN 10 cm bez lože | m | 100.46 | 54.65 | 5490.14 |  | 0 |  | 0 | 15 | 6313.661 | 0.00777 | 0.78057 | 0 | 0 |  |  | 0.05 | 5.02 |  |  | POL1_0
|  | 34+34+13,1+13,1+3,13+3,13 |  | 100.46 | [18 empty] | VV | 0
|  | severní rampa: | [20 empty] | VV | 0
20 | 274351215R00 | Bednění stěn základových pasů - zřízení | m2 | 289.4944 | 546.5 | 158208.69 |  | 0 |  | 0 | 15 | 181939.9935 | 0.03916 | 11.3366 | 0 | 0 |  |  | 1.05 | 303.97 |  |  | POL1_0
|  | severní terasa + rampa: | [20 empty] | VV | 0
|  | (34,13)*2*1,82 |  | 124.2332 | [18 empty] | VV | 0
|  | (16,28)*2*1,82 |  | 59.2592 | [18 empty] | VV | 0
|  | jižní rampa: | [20 empty] | VV | 0
|  | u budovy: | [20 empty] | VV | 0
|  | 1*1,3*(7,03+1,7+13,45+1,5+3,5) |  | 35.334 | [18 empty] | VV | 0
|  | ve dvoře: | [20 empty] | VV | 0
|  | 2*1,3*(7,03+1,7+13,45+1,5+3,5) |  | 70.668 | [18 empty] | VV | 0
21 | 274351216R00 | Bednění stěn základových pasů - odstranění | m2 | 289.4944 | 327.9 | 94925.21 |  | 0 |  | 0 | 15 | 109163.9915 | 0 | 0 | 0 | 0 |  |  | 0.32 | 92.64 |  |  | POL1_0
22 | 274313711R00 | Beton základových pasů prostý C 25/30 | m3 | 32.4828 | 2732.5 | 88759.25 |  | 0 |  | 0 | 15 | 102073.1375 | 2.525 | 82.0191 | 0 | 0 |  |  | 0.477 | 15.49 |  |  | POL1_0
|  | plocha trávníku: | [20 empty] | VV | 0
|  | 275,8 |  | 275.8 | [18 empty] | VV | 0
23 | 274361721R00 | Výztuž základových pasů z oceli 10 425 (BSt 500 S) | t | 1.6241 | 24592.5 | 39940.68 |  | 0 |  | 0 | 15 | 45931.782 | 1.0212 | 1.6585 | 0 | 0 |  |  | 23.531 | 38.22 |  |  | POL1_0
|  | dle výpisu statiky: | [20 empty] | VV | 0
|  | 32,4828*0,05 |  | 1.6241 | [18 empty] | VV | 0
|  | bude upřesněno: | [20 empty] | VV | 0
24 | RX1 | Schodiště venkovní na terasu 1.32 | kpl | 1 | 54650 | 54650 |  | 0 |  | 0 | 15 | 62847.5 | 1.0212 | 1.0212 | 0 | 0 |  |  | 23.531 | 23.53 |  |  | POL1_0
Díl: | 99 | Staveništní přesun hmot |  |  |  | 183624 |  | 0 |  | 0 |  | 211167.6 |  | 0 |  | 0 |  |  |  | 53.26 |  |  | DIL
25 | 998011003R00 | Přesun hmot pro budovy zděné výšky do 24 m | t | 168 | 1093 | 183624 |  | 0 |  | 0 | 15 | 211167.6 | 0 | 0 | 0 | 0 |  |  | 0.317 | 53.26 |  |  | POL1_0
|  | 240 |  | 240 | [18 empty] | VV | 0
|  | další rozdělení:-10 |  | -10 | [18 empty] | VV | 0
|  | přesun fasády do 1. etapy:-(41+21) |  | -62 | [18 empty] | VV | 0
Díl: | 711 | Izolace proti vodě |  |  |  | 131923.62 |  | 0 |  | 0 |  | 151712.163 |  | 1.8328 |  | 0 |  |  |  | 142.05 |  |  | DIL
26 | 711112002RZ1 | Izolace proti vlhkosti svislá asf. lak, za studena, 1x nátěr - včetné dodávky asfaltového laku | m2 | 169.8572 | 32.2654 | 5480.5 |  | 0 |  | 0 | 15 | 6302.575 | 0.00063 | 0.10701 | 0 | 0 |  |  | 0.064 | 10.87 |  |  | POL1_0
|  | terasa sever: | [20 empty] | VV | 0
|  | (1,82+0,65)*(34,125-0,5-2,495-0,6+13,1+3,13) |  | 115.4972 | [18 empty] | VV | 0
|  | terasa jih: | [20 empty] | VV | 0
|  | 1*2*(7,03+1,7+13,45+1,5+3,5) |  | 54.36 | [18 empty] | VV | 0
27 | 711210020RA0 | Stěrka hydroizolační těsnicí hmotou | m2 | 169.8572 | 596.778 | 101367.04 |  | 0 |  | 0 | 15 | 116572.096 | 0.00378 | 0.64206 | 0 | 0 |  |  | 0.42403 | 72.02 |  |  | POL2_0
28 | 711150012RA0 | Izolace proti vodě svislá přitavená, 1x | m2 | 169.8572 | 134.439 | 22835.43 |  | 0 |  | 0 | 15 | 26260.7445 | 0.00638 | 1.0837 | 0 | 0 |  |  | 0.32519 | 55.24 |  |  | POL2_0
29 | 998711101R00 | Přesun hmot pro izolace proti vodě, pro opěrné zdi | t | 2.5 | 896.26 | 2240.65 |  | 0 |  | 0 | 15 | 2576.7475 | 0 | 0 | 0 | 0 |  |  | 1.567 | 3.92 |  |  | POL1_0
Díl: | 766 | Konstrukce truhlářské |  |  |  | 46889.7 |  | 0 |  | 0 |  | 53923.155 |  | 0 |  | 0.42445 |  |  |  | 5.19 |  |  | DIL
30 | 76600-001 | 01/18+02/14 Betonový květník 1500x650x675 mm, dle PD | kus | 13 | 3606.9 | 46889.7 |  | 0 |  | 0 | 15 | 53923.155 | 0 | 0 | 0.03265 | 0.42445 |  |  | 0.39893 | 5.19 |  |  | POL1_0
|  | 16 |  | 16 | [18 empty] | VV | 0
|  | zrušení květníků 24.4.2019:-3 |  | -3 | [18 empty] | VV | 0
Díl: | 767 | Konstrukce zámečnické |  |  |  | 297558.32 |  | 0 |  | 0 |  | 342192.068 |  | 0.00018 |  | 0 |  |  |  | 0.57 |  |  | DIL
31 | 76700-001 | Z 1/4 Vnější zábradlí na terase, dle PD, kompletní provede | kus | 1 | 166704.36 | 166704.36 |  | 0 |  | 0 | 15 | 191710.014 | 6e-05 | 6e-05 | 0 | 0 |  |  | 0.19 | 0.19 |  |  | POL1_0
32 | 76700-001 | Z 1/5 Madlo a vodící tyč - vnější, dle PD, kompletní provede | kus | 1 | 57360.64 | 57360.64 |  | 0 |  | 0 | 15 | 65964.736 | 6e-05 | 6e-05 | 0 | 0 |  |  | 0.19 | 0.19 |  |  | POL1_0
33 | 76700-001 | Z 1/6 Zábradlí s vodící tyčí - vnější, dle PD, kompletní provede | kus | 1 | 73493.32 | 73493.32 |  | 0 |  | 0 | 15 | 84517.318 | 6e-05 | 6e-05 | 0 | 0 |  |  | 0.19 | 0.19 |  |  | POL1_0
Díl: | VN | Vedlejší náklady |  |  |  | 3497.6 |  | 0 |  | 0 |  | 4022.24 |  | 0 |  | 0 |  |  |  | 0 |  |  | DIL
34 | 005111020R | Osázení betonových truhlíků, dle sadových úprav | kus | 16 | 218.6 | 3497.6 |  | 0 |  | 0 | 15 | 4022.24 | 0 | 0 | 0 | 0 |  |  | 0 | 0 |  |  | POL1_0
[21 empty] | 15 | 21
| 26 |  |  |  |  | 1478595.02 | [14 empty] | 1478595.02 | 0 | SUM
33
POPUZIV
END