## CESTNE-PROHLASENI
Čestné prohlášení. Čestně prohlašuji, že ceny individuálně stanovené byly určeny za těchto podmínek a na základě této metodiky: v případech,kdy nelze použít standardní materiály nebo technologii obsažené v cenové soustavě, jsou požity ceny individuálně stanovené. Ceny byly stanoveny na základě cen v místě a čase obvyklé, kalkulace případně průzkumu trhu. Potřeba použití takovýchto položek vyplývá z technických požadavků na stavbu. Ing. arch. Tomáš Jurák

## Pokyny pro vyplnění
Pokyny pro vyplnění
Ve všech listech tohoto souboru můžete měnit pouze buňky s modrým pozadím. Jedná se o tyto údaje : - údaje o firmě - jednotkové ceny položek zadané na maximálně dvě desetinná místa

## Stavba
#RTSROZP# | Položkový rozpočet - 4. fáze
| Zakázka: |  | Rekonstrukce severního křídla kláštera sv.Alžběty
| Misto |  | par.č. 762,k.ú. Štýřice (610186), ul.Kamenná 36, 639 00 Brno-Štýřice
Rozpočet:
| Objednatel: | [5 empty] | IČ:
DIČ:
| Projektant: | [5 empty] | IČ:
DIČ:
| Zhotovitel: |  | SYNER, s.r.o. |  |  |  | IČ: | 48292516
|  |  | Dr. Milady Horákové 580/7, Liberec IV-Pernštýn |  |  |  | DIČ: | CZ48292516
|  | 460 01 | Liberec
Vypracoval:
| Rozpis ceny | [6 empty] | Celkem
HSV | HSV | [6 empty] | 2700174
PSV | PSV | [6 empty] | 0
MON | MON | [6 empty] | 0
VN | Vedlejší náklady | [6 empty] | 39785.2
ON | PR | [6 empty] | 644480.02
| Celkem | [6 empty] | 3384439.22
Rekapitulace daní
| Základ pro sníženou DPH |  |  | 15 | % | 3384439.22 |  |  | CZK
| Snížená DPH |  |  | 15 | % | 507665.883 |  |  | CZK
| Základ pro základní DPH |  |  | 21 | % | 0 |  |  | CZK
| Základní DPH |  |  | 21 | % | 0 |  |  | CZK
| Zaokrouhlení |  |  |  |  | 0 |  |  | CZK
| Cena celkem bez DPH |  |  |  |  | 2739959.2 |  |  | CZK
| Cena celkem s DPH |  |  |  |  | 3892105.103 |  |  | CZK
|  | v |  |  | dne |  | 2019-09-24
|  |  | Za zhotovitele |  |  |  | Za objednatele
Rekapitulace dílčích částí
#CASTI>> | Číslo | Název |  |  | Základ pro sníženou DPH | Základ pro základní DPH | DPH celkem | Cena celkem | %
1 | Rozpočet | 4. FÁZE – NÁDVOŘÍ |  |  | 2739959.2 | 0 | 410993.88 | 3150953.08 | 100
| Celkem za stavbu |  |  |  | 2739959.2 | 0 | 410993.88 | 3150953.08 | 100
Rekapitulace dílů
| Číslo | Název |  |  | Typ dílu |  |  | Celkem
| 1 | Zemní práce |  |  | HSV |  |  | 318343.69
| 5 | , |  |  | HSV |  |  | 2381830.31
| VN | Vedlejší náklady |  |  | VN |  |  | 39785.2
| PR | ZTI V |  |  | PR |  |  | 307818.27
| PR | Elektro |  |  | PR |  |  | 336661.75
| Cena celkem | [6 empty] | 3384439.22
Note on D11: Název
Note on I11: IČO
Note on D12: Ulice
Note on I12: DIČ
Note on C13: PSČ
Note on D13: Ulice

## VzorPolozky (hidden)
Položkový rozpočet
Z:
O:
R:

## Rozpočet Pol
Položkový rozpočet | [22 empty] | #TypZaznamu#
S: |  | Rekonstrukce severního křídla kláštera sv.Alžběty | [20 empty] | STA
O: | SO 04 | KLÁŠTER - par.č. 762,k.ú. Štýřice (610186), ul.Kamenná 36, 639 00 Brno-Štýřice | [20 empty] | OBJ
R: |  | 4. fáze - stavební rozpočet | [20 empty] | ROZ
C: | [22 empty] | CAS_STR
P.č. | Číslo položky | Název položky | MJ | množství | cena / MJ | Celkem | Dodávka | Dodávka celk. | Montáž | Montáž celk. | DPH | cena s DPH | hmotnost / MJ | hmotnost celk.(t) | dem. hmotnost / MJ | dem. hmotnost celk.(t) | Ceník | Cen. soustava | Nhod / MJ | Nhod celk.
Díl: | 1 | Zemní práce |  |  |  | 318343.69 |  | 0 |  | 0 |  | 366095.2435 |  | 0 |  | 726.2295 |  |  |  | 5558.38 |  |  | DIL
1 | 113107222RA0 | Odstranění asfaltobet.krytu tl. do 5 cm nad 50 m2 | m2 | 450 | 76.0728 | 34232.76 |  | 0 |  | 0 | 15 | 39367.674 | 0 | 0 | 0.90051 | 405.2295 |  |  | 0.27585 | 124.13 |  |  | POL2_0
2 | 113107330R00 | Odstranění podkladu pl. 50 m2,kam.těžené tl.30 cm, včetně nakládání a odvozu na skládku | m2 | 450 | 71.3182 | 32093.21 |  | 0 |  | 0 | 15 | 36907.1915 | 0 | 0 | 0.66 | 297 |  |  | 0.627 | 282.15 |  |  | POL1_0
3 | 113106122R00 | Rozebrání dlažeb z kamenných desek | m2 | 100 | 71.3182 | 7131.83 |  | 0 |  | 0 | 15 | 8201.6045 | 0 | 0 | 0.24 | 24 |  |  | 0.169 | 16.9 |  |  | POL1_0
4 | 121100001RAB | Sejmutí ornice, naložení, odvoz a uložení, odvoz na skládku | m3 | 60 | 285.273 | 17116.38 |  | 0 |  | 0 | 15 | 19683.837 | 0 | 0 | 0 | 0 |  |  | 0.166 | 9.96 |  |  | POL2_0
|  | 300*0,2 |  | 60 | [18 empty] | VV | 0
5 | 199000001R00 | Poplatek za skládku - ornice | m3 | 60 | 209.2002 | 12552.01 |  | 0 |  | 0 | 15 | 14434.8115 | 0 | 0 | 0 | 0 |  |  | 0 | 0 |  |  | POL1_0
6 | 979990113R00 | Poplatek za skládku suti - obalované kam. - asfalt | t | 46.8 | 190.182 | 8900.52 |  | 0 |  | 0 | 15 | 10235.598 | 0 | 0 | 0 | 0 |  |  | 0 | 0 |  |  | POL1_0
|  | m* x objemova hmotnost * tl vrstvy: | [20 empty] | VV | 0
|  | 450*0,08*1,3 |  | 46.8 | [18 empty] | VV | 0
7 | 979990113R00 | Poplatek za skládku - podkladní vrstvy kameniva | t | 202.5 | 142.6365 | 28883.89 |  | 0 |  | 0 | 15 | 33216.4735 | 0 | 0 | 0 | 0 |  |  | 0 | 0 |  |  | POL1_0
|  | 1,5*450*0,3 |  | 202.5 | [18 empty] | VV | 0
8 | 112101121R00 | Kácení stromů o průměru kmene 10-30cm | kus | 8 | 1005.56 | 8044.48 |  | 0 |  | 0 | 15 | 9251.152 | 0 | 0 | 0 | 0 |  |  | 0.28 | 2.24 |  |  | POL1_0
9 | 112201112R00 | Odstranění pařezů o průměru do 30 cm, svah 1:5 | kus | 8 | 1005.56 | 8044.48 |  | 0 |  | 0 | 15 | 9251.152 | 0 | 0 | 0 | 0 |  |  | 2.698 | 21.58 |  |  | POL1_0
10 | 183101321R00 | Hloub. jamek s výměnou 100% půdy do 1 m3 sv.1:5 | kus | 12 | 301.668 | 3620.02 |  | 0 |  | 0 | 15 | 4163.023 | 0 | 0 | 0 | 0 |  |  | 4.548 | 54.58 |  |  | POL1_0
|  | 3+9 |  | 12 | [18 empty] | VV | 0
11 | M | Zahradnický substrát | m3 | 5 | 1005.56 | 5027.8 |  | 0 |  | 0 | 15 | 5781.97 | 0 | 0 | 0 | 0 |  |  | 4.548 | 22.74 |  |  | POL1_0
12 | 184102115R00 | Výsadba dřevin s balem D do 60 cm, v rovině | kus | 12 | 301.668 | 3620.02 |  | 0 |  | 0 | 15 | 4163.023 | 0 | 0 | 0 | 0 |  |  | 1.207 | 14.48 |  |  | POL1_0
13 | RX1 | Provzdušňovací a zavlažovací sonda | kus | 12 | 351.946 | 4223.35 |  | 0 |  | 0 | 15 | 4856.8525 | 0 | 0 | 0 | 0 |  |  | 1.207 | 14.48 |  |  | POL1_0
14 | 184102115R00 | Mulčovaní vysazených rostlin v trávníku, včetně dodávky štěpky | kus | 12 | 50.278 | 603.34 |  | 0 |  | 0 | 15 | 693.841 | 0 | 0 | 0 | 0 |  |  | 1.207 | 14.48 |  |  | POL1_0
|  | délka 2 s vysypáním ůehkým štěrkem či keramzitem: | [20 empty] | VV | 0
|  | husí krk D 15 cm: | [20 empty] | VV | 0
|  | 12 |  | 12 | [18 empty] | VV | 0
15 | RX1 | Hnojivé tablety (10 ks/, strom) | kus | 120 | 3.0167 | 362 |  | 0 |  | 0 | 15 | 416.3 | 0 | 0 | 0 | 0 |  |  | 1.207 | 144.84 |  |  | POL1_0
16 | RX1 | Půdní kondicioner (0,5 kg, strom) | kg | 12 | 351.946 | 4223.35 |  | 0 |  | 0 | 15 | 4856.8525 | 0 | 0 | 0 | 0 |  |  | 1.207 | 14.48 |  |  | POL1_0
17 | 184215132 | Ukotvení kmene dřevin třemi kůly, délky do 2 m o průměru do 100 mm | ks | 12 | 100.556 | 1206.67 |  | 0 |  | 0 | 15 | 1387.6705 | 0 | 0 | 0 | 0 |  |  | 1.207 | 14.48 |  |  | POL1_0
18 | M | Kůl ke kotvení dřeviny, akát frézovaný, délka do 3 m - 3 ks | ks | 36 | 150.834 | 5430.02 |  | 0 |  | 0 | 15 | 6244.523 | 0 | 0 | 0 | 0 |  |  | 1.207 | 43.45 |  |  | POL1_0
|  | 12*3 |  | 36 | [18 empty] | VV | 0
19 | M | Zhotovení závlahové mísy u dřevin vysazených v, trávníku | ks | 12 | 50.278 | 603.34 |  | 0 |  | 0 | 15 | 693.841 | 0 | 0 | 0 | 0 |  |  | 1.207 | 14.48 |  |  | POL1_0
20 | 184102115R00 | Zhotovení obalu kmene a spodních částí větví, stromu z juty v jedné vrstvě v rovině nebo na | ks | 12 | 50.278 | 603.34 |  | 0 |  | 0 | 15 | 693.841 | 0 | 0 | 0 | 0 |  |  | 1.207 | 14.48 |  |  | POL1_0
21 | RX1 | Okrasná višeň | ks | 3 | 3217.792 | 9653.38 |  | 0 |  | 0 | 15 | 11101.387 | 0 | 0 | 0 | 0 |  |  | 1.207 | 3.62 |  |  | POL1_0
22 | RX1 | Habr obecný | ks | 9 | 3217.792 | 28960.13 |  | 0 |  | 0 | 15 | 33304.1495 | 0 | 0 | 0 | 0 |  |  | 1.207 | 10.86 |  |  | POL1_0
23 | 183101111R00 | Hloub. jamek bez výměny půdy do 0,01 m3, svah 1:5 | ks | 316 | 5.0278 | 1588.78 |  | 0 |  | 0 | 15 | 1827.097 | 0 | 0 | 0 | 0 |  |  | 1.207 | 381.41 |  |  | POL1_0
|  | celkem trvalek: | [20 empty] | VV | 0
|  | 50+11+40+40+40+40+45+45+20+30+30 |  | 391 | [18 empty] | VV | 0
|  | trvalek na parkovišti: | [20 empty] | VV | 0
|  | -(15+15+15+15+15) |  | -75 | [18 empty] | VV | 0
24 | 183211312 | Výsadba trvalek do předem připravené půdy se, zalitím | ks | 316 | 10.0556 | 3177.57 |  | 0 |  | 0 | 15 | 3654.2055 | 0 | 0 | 0 | 0 |  |  | 1.207 | 381.41 |  |  | POL1_0
25 | 184911421 | Mulčování vysazených rostlin štěrkem tl. do 100 mm, v rovině nebo na svahu do 1:5 | ks | 316 | 50.278 | 15887.85 |  | 0 |  | 0 | 15 | 18271.0275 | 0 | 0 | 0 | 0 |  |  | 1.207 | 381.41 |  |  | POL1_0
26 | M | Štěrk mulčovací, fr. 8/16 mm | m3 | 2.5 | 1005.56 | 2513.9 |  | 0 |  | 0 | 15 | 2890.985 | 0 | 0 | 0 | 0 |  |  | 1.207 | 3.02 |  |  | POL1_0
27 | M | Trvalky a okrasné traviny, dle TZ | ks | 316 | 27.1501 | 8579.44 |  | 0 |  | 0 | 15 | 9866.356 | 0 | 0 | 0 | 0 |  |  | 1.207 | 381.41 |  |  | POL1_0
|  | 316 |  | 316 | [18 empty] | VV | 0
28 | 183101111R00 | Hloub. jamek bez výměny půdy do 0,01 m3, svah 1:5 | ks | 69 | 10.0556 | 693.84 |  | 0 |  | 0 | 15 | 797.916 | 0 | 0 | 0 | 0 |  |  | 1.207 | 83.28 |  |  | POL1_0
|  | celkem cibulovin: | [20 empty] | VV | 0
|  | 250+120+270+200+350+100+100=1390: | [20 empty] | VV | 0
|  | cibulovin na parkovišti: | [20 empty] | VV | 0
|  | -((30+30+30+50)*5)=700: | [20 empty] | VV | 0
|  | budou vysazeny do hníz po 10 ks, viz. TZ: | [20 empty] | VV | 0
|  | (1390-700)/10 |  | 69 | [18 empty] | VV | 0
29 |  | Výsadba cibulovin do předem připravené půdy se, zalitím | ks | 690 | 6.0334 | 4163.02 |  | 0 |  | 0 | 15 | 4787.473 | 0 | 0 | 0 | 0 |  |  | 1.207 | 832.83 |  |  | POL1_0
30 | 184911421 | Mulčování vysazených rostlin štěrkem tl. do 100 mm, v rovině nebo na svahu do 1:5 | ks | 690 | 30.1668 | 20815.09 |  | 0 |  | 0 | 15 | 23937.3535 | 0 | 0 | 0 | 0 |  |  | 1.207 | 832.83 |  |  | POL1_0
31 | M | Štěrk mulčovací, fr. 8/16 mm | m3 | 5 | 854.726 | 4273.63 |  | 0 |  | 0 | 15 | 4914.6745 | 0 | 0 | 0 | 0 |  |  | 1.207 | 6.04 |  |  | POL1_0
32 | M | Cibuloviny, dle TZ | ks | 690 | 6.0334 | 4163.02 |  | 0 |  | 0 | 15 | 4787.473 | 0 | 0 | 0 | 0 |  |  | 1.207 | 832.83 |  |  | POL1_0
|  | 690 |  | 690 | [18 empty] | VV | 0
33 | 184102112R00 | Výsadba dřevin s balem D do 30 cm, v rovině | ks | 60 | 10.0556 | 603.34 |  | 0 |  | 0 | 15 | 693.841 | 0 | 0 | 0 | 0 |  |  | 1.207 | 72.42 |  |  | POL1_0
|  | 4*5 |  | 20 | [18 empty] | VV | 0
|  | 4*10 |  | 40 | [18 empty] | VV | 0
34 | 184102112R00 | Hnojivé tablety (5 ks/, keř) | ks | 300 | 3.0167 | 905 |  | 0 |  | 0 | 15 | 1040.75 | 0 | 0 | 0 | 0 |  |  | 1.207 | 362.1 |  |  | POL1_0
|  | 60*5 |  | 300 | [18 empty] | VV | 0
35 | 184911421 | Mulčování vysazených rostlin štěrkem tl. do 100 mm, v rovině nebo na svahu do 1:5 | ks | 60 | 50.278 | 3016.68 |  | 0 |  | 0 | 15 | 3469.182 | 0 | 0 | 0 | 0 |  |  | 1.207 | 72.42 |  |  | POL1_0
36 | 184911421 | Štěrk mulčovací, fr. 8/16 mm | m3 | 20 | 1005.56 | 20111.2 |  | 0 |  | 0 | 15 | 23127.88 | 0 | 0 | 0 | 0 |  |  | 1.207 | 24.14 |  |  | POL1_0
37 | 184911421 | Keře - Habr obecný (40-60, cm) | kus | 60 | 45.2502 | 2715.01 |  | 0 |  | 0 | 15 | 3122.2615 | 0 | 0 | 0 | 0 |  |  | 1.207 | 72.42 |  |  | POL1_0
Díl: | 5 | , |  |  |  | 2381830.31 |  | 0 |  | 0 |  | 2739104.8565 |  | 1056.6399 |  | 0 |  |  |  | 1063.33 |  |  | DIL
38 | 564251111R00 | Podklad ze štěrkopísku po zhutnění tloušťky 15 cm | m2 | 1349.4 | 133.1274 | 179642.11 |  | 0 |  | 0 | 15 | 206588.4265 | 0.30361 | 409.6913 | 0 | 0 |  |  | 0.016 | 21.59 |  |  | POL1_0
|  | navržená zpevněná plocha: | [20 empty] | VV | 0
|  | 674,7 |  | 674.7 | [18 empty] | VV | 0
|  | dvě vrstvy: | [20 empty] | VV | 0
|  | 674,7 |  | 674.7 | [18 empty] | VV | 0
39 | 596100051RA0 | Chodník z dlažby žulové, podklad štěrkodrť, bez dlažební desky | m2 | 674.7 | 546.5 | 368723.55 |  | 0 |  | 0 | 15 | 424032.0825 | 0.63234 | 426.6398 | 0 | 0 |  |  | 1.544 | 1041.74 |  |  | POL2_0
40 | 58381325R | Deska dlažební řezaná do 0,24 m2 tl. 8 cm žula | m2 | 742.17 | 2448.32 | 1817069.65 |  | 0 |  | 0 | 15 | 2089630.0975 | 0.216 | 160.3087 | 0 | 0 |  |  | 0 | 0 |  |  | POL3_0
|  | 674,7*1,1 |  | 742.17 | [18 empty] | VV | 0
41 | RX1 | Ocel pásová 100x5,0 mm, vč. uložení do terénu | m | 60 | 273.25 | 16395 |  | 0 |  | 0 | 15 | 18854.25 | 1 | 60 | 0 | 0 |  |  | 0 | 0 |  |  | POL3_0
|  | 60 |  | 60 | [18 empty] | VV | 0
Díl: | VN | Vedlejší náklady |  |  |  | 39785.2 |  | 0 |  | 0 |  | 45752.98 |  | 0 |  | 0 |  |  |  | 0 |  |  | DIL
42 | 005111020R | Základy pod sloupy venkovního osvětlení | kus | 26 | 1530.2 | 39785.2 |  | 0 |  | 0 | 15 | 45752.98 | 0 | 0 | 0 | 0 |  |  | 0 | 0 |  |  | POL1_0
|  | výkop, bednněí, beton, výztuž: | [20 empty] | VV | 0
|  | 26 |  | 26 | [18 empty] | VV | 0
[21 empty] | 15 | 21
| 26 |  |  |  |  | 2739959.2 | [14 empty] | 2739959.2 | 0 | SUM
33
POPUZIV
END

## ZTI-V
Položkový soupis prací a dodávek | [25 empty] | #TypZaznamu#
S: | MW18/07 | Rekonstrukce severního křídla kláštera sv.Alžběty | [23 empty] | STA
O: | SO 02 | Venkovní rozvody | [20 empty] | STA |  |  | OBJ
R: | 5) | Fáze 4 - venkovní rozvody ZTI (zpevněné plochy na nádvoří) | [23 empty] | ROZ
P.č. | Číslo položky | Název položky | MJ | množství | cena / MJ | Celkem | Dodávka | Dodávka celk. | Montáž | Montáž celk. | DPH | cena s DPH | hmotnost / MJ | hmotnost celk.(t) | dem. hmotnost / MJ | dem. hmotnost celk.(t) | Ceník | Cen. soustava / platnost | Cenová úroveň | Nhod / MJ | Nhod celk. | Dodavatel
Díl: | 1 | Zemní práce |  |  |  | 101328.3 |  | 0 |  | 0 |  | 122607.243 |  | 45.9 |  | 0 |  |  |  |  | 267.06 |  |  |  |  | DIL
1 | 120901123RT3 | Bourání konstrukcí v odkopávkách a prokopávkách z betonu, železového nebo předpjatého, těžkou technikou | m3 | 4 | 1141.092 | 4564.37 |  | 0 |  | 0 | 21 | 5522.8877 | 0 | 0 | 0 | 0 | 800-1 | RTS 18/ I | RTS 18/ I | 1.37 | 5.48 |  |  |  |  | POL1_
|  | korytech vodotečí, melioračních kanálech s přemístěním suti na hromady na vzdálenost do 20 m nebo s naložením na dopravní prostředek, | [23 empty] | SPI |  | korytech vodotečí, melioračních kanálech s přemístěním suti na hromady na vzdálenost do 20 m nebo s naložením na dopravní prostředek,
|  | stáv.kanal.šachty : 4 |  | 4 | [21 empty] | VV | 0
2 | 130001101R00 | Příplatek k cenám za ztížené vykopávky v horninách jakékoliv třídy | m3 | 4.757 | 23.7727 | 113.09 |  | 0 |  | 0 | 21 | 136.8389 | 0 | 0 | 0 | 0 | 800-1 | RTS 18/ I | RTS 18/ I | 1.763 | 8.39 |  |  |  |  | POL1_
|  | Příplatek k cenám hloubených vykopávek za ztížení vykopávky v blízkosti podzemního vedení nebo výbušnin pro jakoukoliv třídu horniny. | [23 empty] | SPI |  | Příplatek k cenám hloubených vykopávek za ztížení vykopávky v blízkosti podzemního vedení nebo výbušnin pro jakoukoliv třídu horniny.
|  | 5% : 95,14*0,05 |  | 4.757 | [21 empty] | VV | 0
3 | 132201211R00 | Hloubení rýh šířky přes 60 do 200 cm do 100 m3, v hornině 3, hloubení strojně | m3 | 95.14 | 237.7275 | 22617.39 |  | 0 |  | 0 | 21 | 27367.0419 | 0 | 0 | 0 | 0 | 800-1 | RTS 18/ I | RTS 18/ I | 0.2 | 19.03 |  |  |  |  | POL1_
|  | zapažených i nezapažených, s urovnáním dna do předepsaného profilu a spádu, s případně nutným přehozením výkopku na vzdálenost do 3 m ve výkopišti, s přehozením výkopku na přilehlém terénu na vzdálenost do 5 m od podélné osy rýhy nebo s naložením výkopku na dopravní prostředek. | [23 empty] | SPI |  | zapažených i nezapažených, s urovnáním dna do předepsaného profilu a spádu, s případně nutným přehozením výkopku na vzdálenost do 3 m ve výkopišti, s přehozením výkopku na přilehlém terénu na vzdálenost do 5 m od podélné osy rýhy nebo s naložením výkopku na dopravní prostředek.
|  | kanalizace : 1,0*10,5*1,5 |  | 15.75 | [21 empty] | VV | 0
|  | 1,0*8,4*2,1 |  | 17.64 | [21 empty] | VV | 0
|  | 1,0*24,7*2,5 |  | 61.75 | [21 empty] | VV | 0
4 | 132201219R00 | Hloubení rýh šířky přes 60 do 200 cm příplatek za lepivost, v hornině 3, | m3 | 47.57 | 33.2818 | 1583.22 |  | 0 |  | 0 | 21 | 1915.6962 | 0 | 0 | 0 | 0 | 800-1 | RTS 18/ I | RTS 18/ I | 0.084 | 4 |  |  |  |  | POL1_
|  | zapažených i nezapažených, s urovnáním dna do předepsaného profilu a spádu, s případně nutným přehozením výkopku na vzdálenost do 3 m ve výkopišti, s přehozením výkopku na přilehlém terénu na vzdálenost do 5 m od podélné osy rýhy nebo s naložením výkopku na dopravní prostředek. | [23 empty] | SPI |  | zapažených i nezapažených, s urovnáním dna do předepsaného profilu a spádu, s případně nutným přehozením výkopku na vzdálenost do 3 m ve výkopišti, s přehozením výkopku na přilehlém terénu na vzdálenost do 5 m od podélné osy rýhy nebo s naložením výkopku na dopravní prostředek.
|  | 50% : 95,14*0,5 |  | 47.57 | [21 empty] | VV | 0
5 | 151101101R00 | Zřízení pažení a rozepření stěn rýh příložné pro jakoukoliv mezerovitost, hloubky do 2 m | m2 | 66.78 | 76.0728 | 5080.14 |  | 0 |  | 0 | 21 | 6146.9694 | 0.00099 | 0.07 | 0 | 0 | 800-1 | RTS 18/ I | RTS 18/ I | 0.236 | 15.76 |  |  |  |  | POL1_
|  | pro podzemní vedení pro všechny šířky rýhy, | [23 empty] | SPI
|  | kanalizace : 2*10,5*1,5 |  | 31.5 | [21 empty] | VV | 0
|  | 2*8,4*2,1 |  | 35.28 | [21 empty] | VV | 0
6 | 151101102R00 | Zřízení pažení a rozepření stěn rýh příložné pro jakoukoliv mezerovitost, hloubky do 4 m | m2 | 123.5 | 95.091 | 11743.74 |  | 0 |  | 0 | 21 | 14209.9254 | 0.00086 | 0.11 | 0 | 0 | 800-1 | RTS 18/ I | RTS 18/ I | 0.479 | 59.16 |  |  |  |  | POL1_
|  | pro podzemní vedení pro všechny šířky rýhy, | [23 empty] | SPI
|  | 2*24,7*2,5 |  | 123.5 | [21 empty] | VV | 0
7 | 151101111R00 | Odstranění pažení a rozepření rýh příložné , hloubky do 2 m | m2 | 66.78 | 38.0364 | 2540.07 |  | 0 |  | 0 | 21 | 3073.4847 | 0 | 0 | 0 | 0 | 800-1 | RTS 18/ I | RTS 18/ I | 0.07 | 4.67 |  |  |  |  | POL1_
|  | pro podzemní vedení s uložením materiálu na vzdálenost do 3 m od kraje výkopu, | [23 empty] | SPI
8 | 151101112R00 | Odstranění pažení a rozepření rýh příložné , hloubky do 4 m | m2 | 123.5 | 38.0364 | 4697.5 |  | 0 |  | 0 | 21 | 5683.975 | 0 | 0 | 0 | 0 | 800-1 | RTS 18/ I | RTS 18/ I | 0.327 | 40.38 |  |  |  |  | POL1_
|  | pro podzemní vedení s uložením materiálu na vzdálenost do 3 m od kraje výkopu, | [23 empty] | SPI
9 | 151101311R00 | Odstranění rozepření stěn výkopů při roubení příložném, hloubky do 4 m | m3 | 95.14 | 38.0364 | 3618.78 |  | 0 |  | 0 | 21 | 4378.7238 | 0 | 0 | 0 | 0 | 800-1 | RTS 18/ I | RTS 18/ I | 0.038 | 3.62 |  |  |  |  | POL1_
|  | s uložením materiálu na vzdálenost do 3 m od okraje výkopu, | [23 empty] | SPI
10 | 161101101R00 | Svislé přemístění výkopku z horniny 1 až 4, při hloubce výkopu přes 1 do 2,5 m | m3 | 95.14 | 47.5455 | 4523.48 |  | 0 |  | 0 | 21 | 5473.4108 | 0 | 0 | 0 | 0 | 800-1 | RTS 18/ I | RTS 18/ I | 0.345 | 32.82 |  |  |  |  | POL1_
|  | bez naložení do dopravní nádoby, ale s vyprázdněním dopravní nádoby na hromadu nebo na dopravní prostředek, | [23 empty] | SPI |  | bez naložení do dopravní nádoby, ale s vyprázdněním dopravní nádoby na hromadu nebo na dopravní prostředek,
11 | 162701105R00 | Vodorovné přemístění výkopku z horniny 1 až 4, na vzdálenost přes 9 000 do 10 000 m | m3 | 26.16 | 171.1638 | 4477.65 |  | 0 |  | 0 | 21 | 5417.9565 | 0 | 0 | 0 | 0 | 800-1 | RTS 18/ I | RTS 18/ I | 0.011 | 0.29 |  |  |  |  | POL1_
|  | po suchu, bez naložení výkopku, avšak se složením bez rozhrnutí, zpáteční cesta vozidla. | [23 empty] | SPI
|  | vyhloubeno : 95,14 |  | 95.14 | [21 empty] | VV | 0
|  | zpět.zásyp : -68,98 |  | -68.98 | [21 empty] | VV | 0
12 | 162701109R00 | Vodorovné přemístění výkopku příplatek k ceně za každých dalších i započatých 1 000 m přes 10 000 m z horniny 1 až 4 | m3 | 26.16 | 9.5091 | 248.76 |  | 0 |  | 0 | 21 | 300.9996 | 0 | 0 | 0 | 0 | 800-1 | RTS 18/ I | RTS 18/ I | 0 | 0 |  |  |  |  | POL1_
|  | po suchu, bez naložení výkopku, avšak se složením bez rozhrnutí, zpáteční cesta vozidla. | [23 empty] | SPI
13 | 167101101R00 | Nakládání, skládání, překládání neulehlého výkopku nakládání výkopku do 100 m3, z horniny 1 až 4 | m3 | 26.16 | 47.5455 | 1243.79 |  | 0 |  | 0 | 21 | 1504.9859 | 0 | 0 | 0 | 0 | 800-1 | RTS 18/ I | RTS 18/ I | 0.652 | 17.06 |  |  |  |  | POL1_
14 | 171201201R00 | Uložení sypaniny na dočasnou skládku tak, že na 1 m2 plochy připadá přes 2 m3 výkopku nebo ornice | m3 | 26.16 | 9.5091 | 248.76 |  | 0 |  | 0 | 21 | 300.9996 | 0 | 0 | 0 | 0 | 800-1 | RTS 18/ I | RTS 18/ I | 0.009 | 0.24 |  |  |  |  | POL1_
15 | 174101101R00 | Zásyp sypaninou se zhutněním jam, šachet, rýh nebo kolem objektů v těchto vykopávkách | m3 | 68.98 | 332.8185 | 22957.82 |  | 0 |  | 0 | 21 | 27778.9622 | 0 | 0 | 0 | 0 | 800-1 | RTS 18/ I | RTS 18/ I | 0.202 | 13.93 |  |  |  |  | POL1_
|  | z jakékoliv horniny s uložením výkopku po vrstvách, | [23 empty] | SPI
|  | kanalizace : 1,0*10,5*(1,5-0,15-0,45) |  | 9.45 | [21 empty] | VV | 0
|  | 1,0*8,4*(2,1-0,15-0,45) |  | 12.6 | [21 empty] | VV | 0
|  | 1,0*24,7*(2,5-0,15-0,45) |  | 46.93 | [21 empty] | VV | 0
16 | 175101101RT2 | Obsyp potrubí bez prohození sypaniny, s dodáním štěrkopísku frakce 0 - 22 mm | m3 | 19.62 | 95.091 | 1865.69 |  | 0 |  | 0 | 21 | 2257.4849 | 1.7 | 33.35 | 0 | 0 | 800-1 | RTS 18/ I | RTS 18/ I | 1.587 | 31.14 |  |  |  |  | POL1_
|  | sypaninou z vhodných hornin tř. 1 - 4 nebo materiálem připraveným podél výkopu ve vzdálenosti do 3 m od jeho kraje, pro jakoukoliv hloubku výkopu a jakoukoliv míru zhutnění, | [23 empty] | SPI |  | sypaninou z vhodných hornin tř. 1 - 4 nebo materiálem připraveným podél výkopu ve vzdálenosti do 3 m od jeho kraje, pro jakoukoliv hloubku výkopu a jakoukoliv míru zhutnění,
|  | kanalizace : 1,0*10,5*0,45 |  | 4.725 | [21 empty] | VV | 0
|  | 1,0*8,4*0,45 |  | 3.78 | [21 empty] | VV | 0
|  | 1,0*24,7*0,45 |  | 11.115 | [21 empty] | VV | 0
17 | 199000002R00 | Poplatky za skládku horniny 1- 4 | m3 | 26.16 | 209.2002 | 5472.68 |  | 0 |  | 0 | 21 | 6621.9428 | 0 | 0 | 0 | 0 | 800-1 | RTS 18/ I | RTS 18/ I | 0 | 0 |  |  |  |  | POL1_
18 | 451572111RK1 | Lože pod potrubí, stoky a drobné objekty z kameniva drobného těženého 0÷4 mm | m3 | 6.54 | 570.546 | 3731.37 |  | 0 |  | 0 | 21 | 4514.9577 | 1.8908 | 12.37 | 0 | 0 | 827-1 | RTS 18/ I | RTS 18/ I | 1.695 | 11.09 |  |  |  |  | POL1_
|  | v otevřeném výkopu, | [23 empty] | SPI
|  | kanalizace : 1,0*10,5*0,15 |  | 1.575 | [21 empty] | VV | 0
|  | 1,0*8,4*0,15 |  | 1.26 | [21 empty] | VV | 0
|  | 1,0*24,7*0,15 |  | 3.705 | [21 empty] | VV | 0
Díl: | 83 | Potrubí z trub kameninových |  |  |  | 63394.43 |  | 0 |  | 0 |  | 76707.2603 |  | 2.23 |  | 2.53 |  |  |  |  | 84.22 |  |  |  |  | DIL
19 | 892601154R00 | Čištění kanalizace do DN 500, nad 100 m | m | 135 | 127.3345 | 17190.16 |  | 0 |  | 0 | 21 | 20800.0936 | 0 | 0 | 0 | 0 | 827-1 | RTS 18/ I | RTS 18/ I | 0.069 | 9.32 |  |  |  |  | POL1_
20 | 892855114R00 | Kamerové prohlídky potrubí do 200 m | m | 135 | 95.3096 | 12866.8 |  | 0 |  | 0 | 21 | 15568.828 | 0 | 0 | 0 | 0 | 827-1 | RTS 18/ I | RTS 18/ I | 0.046 | 6.21 |  |  |  |  | POL1_
21 | 936452114R00 | Výplň cementopopílkovou suspenzí potrubí 1,0 MPa, DN 250 | m | 25 | 159.0315 | 3975.79 |  | 0 |  | 0 | 21 | 4810.7059 | 0.08861 | 2.22 | 0 | 0 | 827-1 | RTS 18/ I | RTS 18/ I | 0.18783 | 4.7 |  |  |  |  | POL1_
22 | 721110918R00 | Opravy odpadního potrubí kameninového propojení dosavadního potrubí , DN 200 | kus | 5 | 981.514 | 4907.57 |  | 0 |  | 0 | 21 | 5938.1597 | 0.00209 | 0.01 | 0 | 0 | 800-721 | RTS 18/ I | RTS 18/ I | 1.744 | 8.72 |  |  |  |  | POL1_
|  | přepojení stáv.potrubí : 5 |  | 5 | [21 empty] | VV | 0
23 | 721140806R00 | Demontáž potrubí z litinových trub přes DN 100 do DN 200 | m | 80 | 235.5415 | 18843.32 |  | 0 |  | 0 | 21 | 22800.4172 | 0 | 0 | 0.03065 | 2.45 | 800-721 | RTS 18/ I | RTS 18/ I | 0.576 | 46.08 |  |  |  |  | POL1_
|  | odpadního nebo dešťového, | [23 empty] | SPI
24 | 721210831R00 | Demontáž kanalizačního příslušenství vpusti dvorní s obetonávkou, | kus | 1 | 284.7265 | 284.73 |  | 0 |  | 0 | 21 | 344.5233 | 0 | 0 | 0.082 | 0.08 | 800-721 | RTS 18/ I | RTS 18/ I | 0.63 | 0.63 |  |  |  |  | POL1_
25 | 721290821R00 | Vnitrostaveništní přemístění vybouraných hmot svislý , v objektech výšky do 6m | t | 2.534 | 1753.172 | 4442.54 |  | 0 |  | 0 | 21 | 5375.4734 | 0 | 0 | 0 | 0 | 800-721 | RTS 18/ I | RTS 18/ I | 3.379 | 8.56 |  |  |  |  | POL1_
|  | vodorovně do 100 m | [23 empty] | SPI
26 | 979981101R00 | Odvoz a likvidace suti bez příměsí - kontejnerem do 3 t | t | 2.534 | 348.667 | 883.52 |  | 0 |  | 0 | 21 | 1069.0592 | 0 | 0 | 0 | 0 | 801-3 | RTS 18/ I | RTS 18/ I | 0 | 0 |  |  |  |  | POL1_
Díl: | 87 | Potrubí z trub z plastických hmot |  |  |  | 42218.76 |  | 0 |  | 0 |  | 51084.6996 |  | 0.19 |  | 0 |  |  |  |  | 32.68 |  |  |  |  | DIL
27 | 721176223R00 | Potrubí z plastových trub polyvinylchloridové (PVC), svodné (ležaté) v zemi, D 125 mm, s 3,2 mm, DN 125 | m | 10 | 812.099 | 8120.99 |  | 0 |  | 0 | 21 | 9826.3979 | 0.00252 | 0.03 | 0 | 0 | 800-721 | RTS 18/ I | RTS 18/ I | 0.8 | 8 |  |  |  |  | POL1_
|  | Potrubí včetně tvarovek. Bez zednických výpomocí. | [23 empty] | POP
28 | 721176224R00 | Potrubí z plastových trub polyvinylchloridové (PVC), svodné (ležaté) v zemi, D 160 mm, s 4,0 mm, DN 150 | m | 16.5 | 766.193 | 12642.18 |  | 0 |  | 0 | 21 | 15297.0378 | 0.00357 | 0.06 | 0 | 0 | 800-721 | RTS 18/ I | RTS 18/ I | 0.55 | 9.08 |  |  |  |  | POL1_
|  | Potrubí včetně tvarovek. Bez zednických výpomocí. | [23 empty] | POP
29 | 721176225R00 | Potrubí z plastových trub polyvinylchloridové (PVC), svodné (ležaté) v zemi, D 200 mm, s 4,9 mm, DN 200 | m | 26 | 825.215 | 21455.59 |  | 0 |  | 0 | 21 | 25961.2639 | 0.00403 | 0.1 | 0 | 0 | 800-721 | RTS 18/ I | RTS 18/ I | 0.6 | 15.6 |  |  |  |  | POL1_
|  | Potrubí včetně tvarovek. Bez zednických výpomocí. | [23 empty] | POP
Díl: | 89 | Ostatní konstrukce na trubním vedení |  |  |  | 64151.19 |  | 0 |  | 0 |  | 77622.9399 |  | 1.21 |  | 0 |  |  |  |  | 19.97 |  |  |  |  | DIL
30 | 892561111R00 | Zkoušky těsnosti kanalizačního potrubí zkouška těsnosti kanalizačního potrubí vodou do DN 125 mm | m | 10 | 25.0297 | 250.3 |  | 0 |  | 0 | 21 | 302.863 | 0 | 0 | 0 | 0 | 827-1 | RTS 18/ I | RTS 18/ I | 0.048 | 0.48 |  |  |  |  | POL1_
|  | vodou nebo vzduchem, | [23 empty] | SPI
31 | 892571111R00 | Zkoušky těsnosti kanalizačního potrubí zkouška těsnosti kanalizačního potrubí vodou do DN 200 mm | m | 42.5 | 31.5877 | 1342.48 |  | 0 |  | 0 | 21 | 1624.4008 | 0 | 0 | 0 | 0 | 827-1 | RTS 18/ I | RTS 18/ I | 0.059 | 2.51 |  |  |  |  | POL1_
|  | vodou nebo vzduchem, | [23 empty] | SPI
|  | 16,5+26 |  | 42.5 | [21 empty] | VV | 0
32 | 892916111R00 | Zkoušky těsnosti kanalizačního potrubí utěsnění přípojek při zkoušce kanalizačního potrubí DN přípojek do 200 mm | sada | 1 | 234.4485 | 234.45 |  | 0 |  | 0 | 21 | 283.6845 | 2e-05 | 0 | 0 | 0 | 827-1 | RTS 18/ I | RTS 18/ I | 0.31 | 0.31 |  |  |  |  | POL1_
|  | vodou nebo vzduchem, | [23 empty] | SPI
33 | 894432112R00 | Osazení plastových šachet revizních průměr 425 mm | kus | 4 | 284.18 | 1136.72 |  | 0 |  | 0 | 21 | 1375.4312 | 0 | 0 | 0 | 0 | 827-1 | RTS 18/ I | RTS 18/ I | 0.65 | 2.6 |  |  |  |  | POL1_
34 | 721242116R00 | Lapače střešních splavenin DN 125, litina | kus | 2 | 2030.794 | 4061.59 |  | 0 |  | 0 | 21 | 4914.5239 | 0.0252 | 0.05 | 0 | 0 | 800-721 | RTS 18/ I | RTS 18/ I | 0.66 | 1.32 |  |  |  |  | POL1_
35 | 894411010RBF | Šachty z betonových dílců vpusť uliční z dílců DN 450 s odkalištěm, hloubka 1,74 m, napojení DN 200, litinová mříž 500 x 500 mm 40 t | kus | 1 | 9252.245 | 9252.25 |  | 0 |  | 0 | 21 | 11195.2225 | 0.81199 | 0.81 | 0 | 0 | AP-HSV | RTS 18/ I | RTS 18/ I | 5.8934 | 5.89 |  |  |  |  | POL2_
|  | kanalizační, obložením dna betonem C 25/30 z cementu portlandského nebo struskoportlandského, podkladní prstenec z prostého betonu C -/7,5 pod poklop do výšky 10 cm, dodávka a osazení poklopu litinového kruhového včetně rámu. | [23 empty] | SPI |  | kanalizační, obložením dna betonem C 25/30 z cementu portlandského nebo struskoportlandského, podkladní prstenec z prostého betonu C -/7,5 pod poklop do výšky 10 cm, dodávka a osazení poklopu litinového kruhového včetně rámu.
36 | 894431311RCB | Šachty plastové plastové šachty z dílců D 425 mm, dno přímé s výkyvnými hrdly, D 200 mm, délka šachtové roury 1,50 m, poklop litina 40 t | kus | 2 | 10766.05 | 21532.1 |  | 0 |  | 0 | 21 | 26053.841 | 0.08807 | 0.18 | 0 | 0 | AP-HSV | RTS 18/ I | RTS 18/ I | 1.8185 | 3.64 |  |  |  |  | POL2_
|  | Plastové dno, šachta z korugované trouby, těsnění, šachtová roura teleskopická, rám do teleskopické trouby, poklop litinový. | [23 empty] | POP |  | Plastové dno, šachta z korugované trouby, těsnění, šachtová roura teleskopická, rám do teleskopické trouby, poklop litinový.
37 | 894431322RBB | Šachty plastové plastové šachty z dílců D 425 mm, dno s jedním přítokem s výkyvnými hrdly, D 200 mm, délka šachtové roury 2,00 m, poklop litina 40 t | kus | 1 | 11738.82 | 11738.82 |  | 0 |  | 0 | 21 | 14203.9722 | 0.09446 | 0.09 | 0 | 0 | AP-HSV | RTS 18/ I | RTS 18/ I | 1.8239 | 1.82 |  |  |  |  | POL2_
|  | Plastové dno, šachta z korugované trouby, těsnění, šachtová roura teleskopická, rám do teleskopické trouby, poklop litinový. | [23 empty] | POP |  | Plastové dno, šachta z korugované trouby, těsnění, šachtová roura teleskopická, rám do teleskopické trouby, poklop litinový.
38 | 894431331RDC | Šachty plastové plastové šachty z dílců D 425 mm, dno přímé s výkyvnými hrdly, D 250 mm, délka šachtové roury 3,00 m, poklop děrovaný litina 40 t | kus | 1 | 14602.48 | 14602.48 |  | 0 |  | 0 | 21 | 17669.0008 | 0.08063 | 0.08 | 0 | 0 | AP-HSV | RTS 18/ I | RTS 18/ I | 1.3982 | 1.4 |  |  |  |  | POL2_
|  | Plastové dno, šachta z korugované trouby, těsnění, šachtová roura teleskopická, rám do teleskopické trouby, poklop litinový děrovaný. | [23 empty] | POP |  | Plastové dno, šachta z korugované trouby, těsnění, šachtová roura teleskopická, rám do teleskopické trouby, poklop litinový děrovaný.
Díl: | 99 | Staveništní přesun hmot |  |  |  | 7214.59 |  | 0 |  | 0 |  | 8729.6539 |  | 0 |  | 0 |  |  |  |  | 40.91 |  |  |  |  | DIL
39 | 998276101R00 | Přesun hmot pro trubní vedení z trub plastových nebo sklolaminátových v otevřeném výkopu | t | 48.357 | 149.1945 | 7214.59 |  | 0 |  | 0 | 21 | 8729.6539 | 0 | 0 | 0 | 0 | 827-1 | RTS 18/ I | RTS 18/ I | 0.846 | 40.91 |  |  |  |  | POL7_
|  | vodovodu nebo kanalizace ražené nebo hloubené (827 1.1, 827 1.9, 827 2.1, 827 2.9), drobných objektů | [23 empty] | SPI
|  | na vzdálenost 15 m od hrany výkopu nebo od okraje šachty | [23 empty] | POP
Díl: | VN | Vedlejší náklady |  |  |  | 29511 |  | 0 |  | 0 |  | 35708.31 |  | 0 |  | 0 |  |  |  |  | 0 |  |  |  |  | DIL
40 | 00411 R | Přípravné a průzkumné služby či práce | Soubor | 1 | 5465 | 5465 |  | 0 |  | 0 | 21 | 6612.65 | 0 | 0 | 0 | 0 |  | RTS 18/ I | Indiv | 0 | 0 |  |  |  |  | POL99_8
|  | Náklady dodavatele vyplývající z povinností dodavatele stanovených obchodními podmínkami před zahájením stavebních prací. Tato skupina zahrnuje zejména náklady na přípravné činnosti. | [23 empty] | POP |  | Náklady dodavatele vyplývající z povinností dodavatele stanovených obchodními podmínkami před zahájením stavebních prací. Tato skupina zahrnuje zejména náklady na přípravné činnosti.
41 | 005121 R | Zařízení staveniště | Soubor | 1 | 5465 | 5465 |  | 0 |  | 0 | 21 | 6612.65 | 0 | 0 | 0 | 0 |  | RTS 18/ I | Indiv | 0 | 0 |  |  |  |  | POL99_2
|  | Veškeré náklady spojené s vybudováním, provozem a odstraněním zařízení staveniště. | [23 empty] | POP
42 | 005124010R | Koordinační činnost | Soubor | 1 | 2186 | 2186 |  | 0 |  | 0 | 21 | 2645.06 | 0 | 0 | 0 | 0 |  | RTS 18/ I | Indiv | 0 | 0 |  |  |  |  | POL99_2
|  | Koordinace stavebních a technologických dodávek stavby. | [23 empty] | POP
43 | 005241020R | Geodetické zaměření skutečného provedení | Soubor | 1 | 10930 | 10930 |  | 0 |  | 0 | 21 | 13225.3 | 0 | 0 | 0 | 0 |  | RTS 18/ I | Indiv | 0 | 0 |  |  |  |  | POL99_8
|  | Náklady na provedení skutečného zaměření stavby v rozsahu nezbytném pro zápis změny do katastru nemovitostí. | [23 empty] | POP |  | Náklady na provedení skutečného zaměření stavby v rozsahu nezbytném pro zápis změny do katastru nemovitostí.
44 | 005111021R | Vytyčení inženýrských sítí | Soubor | 1 | 5465 | 5465 |  | 0 |  | 0 | 21 | 6612.65 | 0 | 0 | 0 | 0 |  | RTS 18/ I | Indiv | 0 | 0 |  |  |  |  | POL99_8
[24 empty] | 15 | 21
| Celkem |  |  |  |  | 307818.27 | [17 empty] | 0 | 307818.27 | SUM
END
Note on S6: Jedná se o informaci, zda se jedná o položku, která je do rozpočtu zadána z cenové soustavy RTS, nebo vlastní.
Note on T6: Jedná se o název CÚ, která je zadána u položky rozpočtu

## EL
Položkový soupis prací a dodávek | [25 empty] | #TypZaznamu#
S: | 1632 | Hospic I.etapa | [23 empty] | STA
O: | 04 | Fáze 4 | [20 empty] | STA |  |  | OBJ
R: | 01 | Elektroinstalace | [23 empty] | ROZ
P.č. | Číslo položky | Název položky | MJ | množství | cena / MJ | Celkem | Dodávka | Dodávka celk. | Montáž | Montáž celk. | DPH | cena s DPH | hmotnost / MJ | hmotnost celk.(t) | dem. hmotnost / MJ | dem. hmotnost celk.(t) | Ceník | Cen. soustava / platnost | Cenová úroveň | Nhod / MJ | Nhod celk. | Dodavatel
Díl: | 97 | Prorážení otvorů |  |  |  | 5995.06 |  | 0 |  | 0 |  | 7254.0226 |  | 0.05 |  | 0.34 |  |  |  |  | 20.1 |  |  |  |  | DIL
1 | 974031121R00 | Vysekání rýh v jakémkoliv zdivu cihelném v ploše do hloubky 30 mm, šířky do 30 mm | m | 80 | 54.2215 | 4337.72 |  | 0 |  | 0 | 21 | 5248.6412 | 0.00049 | 0.04 | 0.002 | 0.16 | 801-3 | RTS 18/ I | RTS 18/ I | 0.176 | 14.08 |  |  |  |  | POL1_9
|  | Včetně pomocného lešení o výšce podlahy do 1900 mm a pro zatížení do 1,5 kPa (150 kg/m2). | [23 empty] | POP
2 | 974031133R00 | Vysekání rýh v jakémkoliv zdivu cihelném v ploše do hloubky 50 mm, šířky do 100 mm | m | 20 | 82.8669 | 1657.34 |  | 0 |  | 0 | 21 | 2005.3814 | 0.00049 | 0.01 | 0.009 | 0.18 | 801-3 | RTS 18/ I | RTS 18/ I | 0.301 | 6.02 |  |  |  |  | POL1_9
|  | Včetně pomocného lešení o výšce podlahy do 1900 mm a pro zatížení do 1,5 kPa (150 kg/m2). | [23 empty] | POP
Díl: | M21 | Elektromontáže |  |  |  | 231720.83 |  | 0 |  | 0 |  | 280382.2043 |  | 0.1 |  | 0 |  |  |  |  | 76.33 |  |  |  |  | DIL
3 | 3457114700R | trubka kabelová ohebná dvouplášťová korugovaná chránička; vnější plášť z HDPE, vnitřní z LDPE; vnější pr.= 40,0 mm; vnitřní pr.= 32,0 mm; mezní hodnota zatížení 450 N/5 cm; teplot.rozsah -45 až 60 °C; stupeň hořlavosti A1; mat. bezhalogenový; IP 40, při použití těsnicího kroužku IP 67 | m | 150 | 10.4036 | 1560.54 |  | 0 |  | 0 | 21 | 1888.2534 | 0.00019 | 0.03 | 0 | 0 | SPCM | RTS 18/ I | RTS 18/ I | 0 | 0 |  |  |  |  | POL3_
4 | 210010123R00 | Chráničky a lišty trubka ochranná, materiál PE, DN do 47 mm, uložená volně | m | 150 | 32.7218 | 4908.27 |  | 0 |  | 0 | 21 | 5939.0067 | 0 | 0 | 0 | 0 | M21 | RTS 18/ I | RTS 18/ I | 0.116 | 17.4 |  |  |  |  | POL1_
|  | Položka pořadí 3 : 150,00000 |  | 150 | [21 empty] | VV | 5
5 | 34111030R | kabel CYKY; instalační; pro pevné uložení ve vnitřních a venk.prostorách v zemi, betonu; Cu plné holé jádro, tvar jádra RE-kulatý jednodrát; počet a průřez žil 3x1,5mm2; počet žil 3; teplota použití -30 až 70 °C; max.provoz.teplota při zkratu 160 °C; min.teplota pokládky -5 °C; průřez vodiče 1,5 mm2; samozhášivý; odolnost vůči UV záření; barva pláště černá | m | 260 | 8.8376 | 2297.77 |  | 0 |  | 0 | 21 | 2780.3017 | 0.00015 | 0.04 | 0 | 0 | SPCM | RTS 18/ I | RTS 18/ I | 0 | 0 |  |  |  |  | POL3_
6 | 210800105R00 | Kabel CYKY 750 V 3x1,5 mm2 uložený pod omítkou | m | 260 | 18.8398 | 4898.35 |  | 0 |  | 0 | 21 | 5927.0035 | 0 | 0 | 0 | 0 |  | RTS 18/ I | RTS 18/ I | 0.07 | 18.2 |  |  |  |  | POL1_
|  | Položka pořadí 5 : 260,00000 |  | 260 | [21 empty] | VV | 5
7 | 34111036R | kabel CYKY; instalační; pro pevné uložení ve vnitřních a venk.prostorách v zemi, betonu; Cu plné holé jádro, tvar jádra RE-kulatý jednodrát; počet a průřez žil 3x2,5mm2; počet žil 3; teplota použití -30 až 70 °C; max.provoz.teplota při zkratu 160 °C; min.teplota pokládky -5 °C; průřez vodiče 2,5 mm2; samozhášivý; odolnost vůči UV záření; barva pláště černá | m | 70 | 14.4014 | 1008.1 |  | 0 |  | 0 | 21 | 1219.801 | 0.0002 | 0.01 | 0 | 0 | SPCM | RTS 18/ I | RTS 18/ I | 0 | 0 |  |  |  |  | POL3_
8 | 210800106R00 | Kabel CYKY 750 V 3x2,5 mm2 uložený pod omítkou | m | 70 | 18.8398 | 1318.79 |  | 0 |  | 0 | 21 | 1595.7359 | 0 | 0 | 0 | 0 |  | RTS 18/ I | RTS 18/ I | 0.07 | 4.9 |  |  |  |  | POL1_
|  | Položka pořadí 7 : 70,00000 |  | 70 | [21 empty] | VV | 5
9 | 210810017RT3 | Kabely silové kabel CYKY-m 750 V, 5 žil 4 až 16 mm, volně uložený včetně dodávky kabelu CYKY 5 x 10 mm2 | m | 20 | 112.1654 | 2243.31 |  | 0 |  | 0 | 21 | 2714.4051 | 0.0008 | 0.02 | 0 | 0 | M21 | RTS 18/ I | RTS 18/ I | 0.065 | 1.3 |  |  |  |  | POL1_
10 | 113523072018 | Svítidlo V04 | ks | 15 | 2096.5123 | 31447.68 |  | 0 |  | 0 | 21 | 38051.6928 | 0 | 0 | 0 | 0 |  | Vlastní | Indiv | 0 | 0 |  |  |  |  | POL3_
11 | 210200118R01 | Svítidlo venkovní, LED | kus | 15 | 330.5232 | 4957.85 |  | 0 |  | 0 | 21 | 5998.9985 | 0 | 0 | 0 | 0 |  | Vlastní | RTS 18/ I | 0.82217 | 12.33 |  |  |  |  | POL1_9
12 | 112923072018 | Svítidlo V02, včetně příslušenství pro kotvení do betonového základu | ks | 27 | 6062.7398 | 163693.98 |  | 0 |  | 0 | 21 | 198069.7158 | 0 | 0 | 0 | 0 |  | Vlastní | Indiv | 0 | 0 |  |  |  |  | POL3_
13 | 210200118R01 | Svítidlo venkovní, LED | kus | 27 | 495.7848 | 13386.19 |  | 0 |  | 0 | 21 | 16197.2899 | 0 | 0 | 0 | 0 |  | Vlastní | RTS 18/ I | 0.82217 | 22.2 |  |  |  |  | POL1_9
|  | Položka pořadí 12 : 27,00000 |  | 27 | [21 empty] | VV | 5
Díl: | M46 | Zemní práce při montážích |  |  |  | 84320.12 |  | 0 |  | 0 |  | 102027.3452 |  | 19.9 |  | 0 |  |  |  |  | 65.91 |  |  |  |  | DIL
14 | 460680024R00 | Průraz zdivem v cihlové zdi tloušťky 60 cm | kus | 4 | 257.8081 | 1031.23 |  | 0 |  | 0 | 21 | 1247.7883 | 0.00816 | 0.03 | 0 | 0 |  | RTS 18/ I | RTS 18/ I | 1.921 | 7.68 |  |  |  |  | POL1_
15 | 460200253R00 | Výkop kabelové rýhy 50/70 cm hor.3 | m | 150 | 306.9144 | 46037.16 |  | 0 |  | 0 | 21 | 55704.9636 | 0 | 0 | 0 | 0 |  | RTS 18/ I | RTS 18/ I | 0.1022 | 15.33 |  |  |  |  | POL1_9
16 | 460420022R00 | Zřízení kabelového lože v rýze š. do 65 cm z písku | m | 150 | 54.9888 | 8248.32 |  | 0 |  | 0 | 21 | 9980.4672 | 0.13243 | 19.86 | 0 | 0 |  | RTS 18/ I | RTS 18/ I | 0.098 | 14.7 |  |  |  |  | POL1_9
|  | Zřízení nebo rekonstrukce kabelového lože z kopaného písku bez zakrytí Dodání kopaného písku, přísun písku do rýhy, pokrytí dna rýhy souvislou urovnanou vrstvou písku tloušťky 5 nebo 10 cm nad kabelem. | [23 empty] | POP |  | Zřízení nebo rekonstrukce kabelového lože z kopaného písku bez zakrytí Dodání kopaného písku, přísun písku do rýhy, pokrytí dna rýhy souvislou urovnanou vrstvou písku tloušťky 5 nebo 10 cm nad kabelem.
17 | 460490012R00 | Fólie výstražná z PVC, šířka 33 cm | m | 150 | 9.2074 | 1381.11 |  | 0 |  | 0 | 21 | 1671.1431 | 6e-05 | 0.01 | 0 | 0 |  | RTS 18/ I | RTS 18/ I | 0.026 | 3.9 |  |  |  |  | POL1_9
|  | Vyrovnání povrchu kabelové rýhy, rozvinutí a uložení výstražné fólie z PVC do rýhy. | [23 empty] | POP
18 | 460560253R00 | Zához rýhy 50/70 cm, hornina třídy 3 | m | 150 | 184.1486 | 27622.3 |  | 0 |  | 0 | 21 | 33422.983 | 0 | 0 | 0 | 0 |  | RTS 18/ I | RTS 18/ I | 0.162 | 24.3 |  |  |  |  | POL1_9
|  | Ruční zához nezapažené kabelové rýhy s případným rozpojováním výkopku a s jedním přehozem až do vzdálenosti 3 m nebo se shozením z vozidel. Bez pěchování zeminy. | [23 empty] | POP |  | Ruční zához nezapažené kabelové rýhy s případným rozpojováním výkopku a s jedním přehozem až do vzdálenosti 3 m nebo se shozením z vozidel. Bez pěchování zeminy.
Díl: | D96 | Přesuny suti a vybouraných hmot |  |  |  | 303.07 |  | 0 |  | 0 |  | 366.7147 |  | 0 |  | 0 |  |  |  |  | 1.28 |  |  |  |  | DIL
19 | 979011211R00 | Svislá doprava suti a vybouraných hmot nošením za prvé podlaží nad základním podlažím | t | 0.34 | 458.3255 | 155.83 |  | 0 |  | 0 | 21 | 188.5543 | 0 | 0 | 0 | 0 | 801-3 | RTS 18/ I | RTS 18/ I | 2.009 | 0.68 |  |  |  |  | POL8_
|  | Demontážní hmotnosti z položek s pořadovými čísly: : | [23 empty] | VV | 0
|  | 1,2, : | [23 empty] | VV | 0
|  | Součet: : 0,34000 |  | 0.34 | [21 empty] | VV | 0
20 | 979081111R00 | Odvoz suti a vybouraných hmot na skládku do 1 km | t | 0.34 | 100.556 | 34.19 |  | 0 |  | 0 | 21 | 41.3699 | 0 | 0 | 0 | 0 | 801-3 | RTS 18/ I | RTS 18/ I | 0.49 | 0.17 |  |  |  |  | POL8_
|  | Demontážní hmotnosti z položek s pořadovými čísly: : | [23 empty] | VV | 0
|  | 1,2, : | [23 empty] | VV | 0
|  | Součet: : 0,34000 |  | 0.34 | [21 empty] | VV | 0
21 | 979081121R00 | Odvoz suti a vybouraných hmot na skládku příplatek za každý další 1 km | t | 3.06 | 5.2289 | 16 |  | 0 |  | 0 | 21 | 19.36 | 0 | 0 | 0 | 0 | 801-3 | RTS 18/ I | RTS 18/ I | 0 | 0 |  |  |  |  | POL8_
|  | Demontážní hmotnosti z položek s pořadovými čísly: : | [23 empty] | VV | 0
|  | 1,2, : | [23 empty] | VV | 0
|  | Součet: : 3,06000 |  | 3.06 | [21 empty] | VV | 0
22 | 979082111R00 | Vnitrostaveništní doprava suti a vybouraných hmot do 10 m | t | 0.34 | 214.8401 | 73.05 |  | 0 |  | 0 | 21 | 88.3905 | 0 | 0 | 0 | 0 | 801-3 | RTS 18/ I | RTS 18/ I | 0.942 | 0.32 |  |  |  |  | POL8_
|  | Demontážní hmotnosti z položek s pořadovými čísly: : | [23 empty] | VV | 0
|  | 1,2, : | [23 empty] | VV | 0
|  | Součet: : 0,34000 |  | 0.34 | [21 empty] | VV | 0
23 | 979082121R00 | Vnitrostaveništní doprava suti a vybouraných hmot příplatek k ceně za každých dalších 5 m | t | 1.02 | 23.5301 | 24 |  | 0 |  | 0 | 21 | 29.04 | 0 | 0 | 0 | 0 | 801-3 | RTS 18/ I | RTS 18/ I | 0.105 | 0.11 |  |  |  |  | POL8_
|  | Demontážní hmotnosti z položek s pořadovými čísly: : | [23 empty] | VV | 0
|  | 1,2, : | [23 empty] | VV | 0
|  | Součet: : 1,02000 |  | 1.02 | [21 empty] | VV | 0
Díl: | VN | Vedlejší náklady |  |  |  | 14322.67 |  | 0 |  | 0 |  | 17330.4307 |  | 0 |  | 0 |  |  |  |  | 5 |  |  |  |  | DIL
24 | 905 R01 | Hzs-revize provoz.souboru a st.obj., Revize | h | 5 | 613.8288 | 3069.14 |  | 0 |  | 0 | 21 | 3713.6594 | 0 | 0 | 0 | 0 | Prav.M | RTS 18/ I | RTS 18/ I | 1 | 5 |  |  |  |  | POL10_
25 | 005241010R | Dokumentace skutečného provedení | Soubor | 1 | 6138.288 | 6138.29 |  | 0 |  | 0 | 21 | 7427.3309 | 0 | 0 | 0 | 0 |  | RTS 18/ I | Indiv | 0 | 0 |  |  |  |  | POL99_
|  | Náklady zhotovitele, které vzniknou v souvislosti s povinnostmi zhotovitele při předání a převzetí díla. | [23 empty] | POP |  | Náklady zhotovitele, které vzniknou v souvislosti s povinnostmi zhotovitele při předání a převzetí díla.
26 | 005124010R | Koordinační činnost | Soubor | 1 | 5115.24 | 5115.24 |  | 0 |  | 0 | 21 | 6189.4404 | 0 | 0 | 0 | 0 |  | RTS 18/ I | Indiv | 0 | 0 |  |  |  |  | POL99_2
[24 empty] | 15 | 21
| Celkem |  |  |  |  | 336661.75 | [17 empty] | 0 | 336661.75 | SUM
END
Note on S6: Jedná se o informaci, zda se jedná o položku, která je do rozpočtu zadána z cenové soustavy RTS, nebo vlastní.
Note on T6: Jedná se o název CÚ, která je zadána u položky rozpočtu