## Krycí list
KRYCÍ LIST SOUPISU
| Název stavby |  |  | Učebna pro výuku cizích jazyků | [8 empty] | JKSO
| Kód stavby |  |  | ucebny
| Název objektu |  |  | Základní škola a Mateřská škola Mutěnice, okres Hodonín | [8 empty] | EČO
Kód objektu
| Název části |  |  | OCENĚNÝ SOUPIS PRACÍ A DODÁVEK A SLUŽEB | [8 empty] | Místo
Kód části
Název podčásti
Kód podčásti
[13 empty] | IČ | DIČ
| Objednatel |  |  | Základní škola a Mateřská škola Mutěnice, okres Hodonín
| Projektant |  |  | Sebastian Fenyk
Zhotovitel
|  |  |  | Rozpočet číslo | Zpracoval | [7 empty] | Dne
[5 empty] | Sebastian Fenyk | [7 empty] | 11/2019
Měrné a účelové jednotky
Počet |  |  |  | Náklady / 1 m.j. | Počet |  |  | Náklady / 1 m.j. |  | Počet |  |  |  | Náklady / 1 m.j.
|  |  | 0 | 0 |  |  | 0 | 0 |  |  |  |  | 0 |  |  | 0
|  |  |  | Rozpočtové náklady v |  |  |  | CZK
A |  | Základní rozp. náklady |  |  | B |  | Doplňkové náklady |  |  | C |  | Vedlejší rozpočtové náklady
1 | HSV |  |  | 0 | 10 | Práce přesčas |  | 0 |  | 14 | Zařízení staveniště |  |  | 21 | % | 0
2 |  |  |  |  | 11 | Bez pevné podl. |  | 0 |  | 15 | Projektové práce (DSPS) |  |  | 21 | % | 0
3 | PSV |  |  | 0 | 12 | Kulturní památka |  | 0 |  | 16 | Územní vlivy |  |  | 21 | % | 0
4 | [9 empty] | 17 | Provozní vlivy |  |  | 21 | % | 0
5 | "EL" |  |  | 0 | [5 empty] | 18 | Ostatní |  |  | 0 | % | 0
6 | [9 empty] | 19 | VRN z rozpočtu |  |  |  |  | 0
7 | "AVT" |  |  | 0
8
9 | ZRN (ř. 1-8) |  |  | 0 | 13 | DN (ř. 10-12) |  | 0 |  | 20 | VRN (ř. 14-19) |  |  |  |  | 0
21 | HZS |  |  | 0 | 22 | Kompl. činnost |  | 0 | 21 | 23 | Ostatní náklady |  |  |  |  | 0
Projektant | [9 empty] | D |  | Celkové náklady
[10 empty] | 24 | Součet 9, 13, 20-23 |  |  |  |  | 0 | 0
Datum a podpis |  |  |  |  | Razítko |  |  |  |  | 25 | 15 | % | 0 | DPH |  | 0 | 0
Objednatel | [9 empty] | 26 | 21 | % | 0 | DPH |  | 0 | 0
[10 empty] | 27 | Cena s DPH (ř. 25-26) |  |  |  |  | 0
Datum a podpis |  |  |  |  | Razítko |  |  |  |  | E |  | Přípočty a odpočty
Zhotovitel | [9 empty] | 28 | Dodávky objednatele |  |  |  |  | 0
[10 empty] | 29 | Klouzavá doložka |  |  |  |  | 0
Datum a podpis |  |  |  |  | Razítko |  |  |  |  | 30 | Zvýhodnění + - |  |  |  |  | 0
Typ cenové soustavy URS 2019/II
„Zbývající položky typu vlastní jsou kalkulovány na základě zkušeností z realizace obdobných zakázek a jsou v místě i čase obvyklé“

## Rekapitulace
REKAPITULACE
Stavba: | Učebna pro výuku cizích jazyků
Objekt: | Základní škola a Mateřská škola Mutěnice, okres Hodonín
Část: | OCENĚNÝ SOUPIS PRACÍ A DODÁVEK A SLUŽEB
JKSO:
Objednatel: | Základní škola a Mateřská škola Mutěnice, okres Hodonín
Zhotovitel:
Datum: | 11/2019
Kód | Popis | Cena celkem | Hmotnost celkem | Suť celkem
1 | 2 | 3 | 4 | 5
HSV | Práce a dodávky HSV | 0 | 0 | 0
6 | Úpravy povrchů, podlahy a osazování výplní | 0 | 0 | 0
9 | Ostatní konstrukce a práce, bourání | 0
997 | Přesun sutě | 0
998 | Přesun hmot | 0
PSV | Práce a dodávky PSV | 0
711 | Izolace proti vodě, vlhkosti a plynům | 0
725 | Zdravotechnika - zařizovací předměty | 0
775 | Podlahy skládané | 0
776 | Podlahy povlakové | 0
763 | Kazetový podhled | 0
781 | Dokončovací práce - obklady | 0
784 | Dokončovací práce - malby a tapety | 0
741 | Provozní osvětlení | 0
AVT | Koncové prvky, nábytek | 0
| Interaktivní tabule+ vizualizér | 0
| Technologie jazykové laboratoře se sdílením obrazu a zvuku | 0
| Technologie jazykové laboratoře pro vzdálený přístup ke studijním materiálům | 0
| Stínící technika | 0
| Celkem bez DPH | 0

## soupis oceněný
SOUPIS PRACÍ A DODÁVEK A SLUŽEB vč VÝKAZU VÝMĚR
Stavba: |  | Učebna pro výuku cizích jazyků
Objekt: |  | Základní škola a Mateřská škola Mutěnice, okres Hodonín
Část: |  | OCENĚNÝ SOUPIS PRACÍ A DODÁVEK A SLUŽEB
JKSO:
Objednatel: |  | Základní škola a Mateřská škola Mutěnice, okres Hodonín
Zhotovitel:
Datum: |  | 11/2019
P.Č. | TV | KCN | Kód položky / název | Popis / minimální technické parametry | MJ | Značka produktu | Typ produktu | Množství celkem | Cena jednotková bez DPH | Cena celkem bez DPH | Hmotnost | Hmotnost celkem | Hmotnost sutě | Hmotnost sutě celkem | Sazba DPH | Typ položky | Úroveň | Cena celkem s DPH | Dodavatel
1 | 2 | 3 | 4 | 5 | 6 | 7 | 8 | 9 | 10 | 11 |  |  |  |  | 12 | 11 | 12 | 13 | 11
| D |  | HSV | Práce a dodávky HSV | [5 empty] | 0 |  | 0 |  | 0 |  |  | 0
| D |  | 6 | Úpravy povrchů, podlahy a osazování výplní | [5 empty] | 0 |  | 0 |  | 0 |  |  | 1
| K | 014 | 611135101 | Hrubá výplň rýh ve stropech maltou jakékoli šířky rýhy | m2 |  |  | 0 | 415 | 0 | 0.04 | 0 | 0 | 0 | 21 | 4 | 2 | 0
| K | 014 | 611325121 | Vápenocementová štuková omítka rýh ve stropech šířky do 150 mm | m2 |  |  | 0 | 984 | 0 | 0.04153 | 0 | 0 | 0 | 21 | 4 | 2 | 0
| K | 014 | 611325122 | Vápenocementová štuková omítka rýh ve stropech šířky do 300 mm | m2 |  |  | 0 | 803 | 0 | 0.04153 | 0 | 0 | 0 | 21 | 4 | 2 | 0
| K | 014 | 611325123 | Vápenocementová štuková omítka rýh ve stropech šířky přes 300 mm | m2 |  |  | 0 | 711 | 0 | 0.04153 | 0 | 0 | 0 | 21 | 4 | 2 | 0
1 | K | 014 | 612135101 | Hrubá výplň rýh ve stěnách maltou jakékoli šířky rýhy | m2 |  |  |  | 363 | 0 | 0.04 | 0 | 0 | 0 | 21 | 4 | 2 | 0
| K | 011 | 612321121 | Vápenocementová omítka hladká jednovrstvá vnitřních stěn nanášená ručně pod obklady | m2 |  |  |  | 206 | 0 | 0.0154 | 0 | 0 | 0 | 21 | 4 | 2 | 0
2 | K | 014 | 612325121 | Vápenocementová štuková omítka rýh ve stěnách šířky do 150 mm | m2 |  |  |  | 814 | 0 | 0.04153 | 0 | 0 | 0 | 21 | 4 | 2 | 0
| K | 014 | 612325122 | Vápenocementová štuková omítka rýh ve stěnách šířky do 300 mm | m2 |  |  |  | 672 | 0 | 0.04153 | 0 | 0 | 0 | 21 | 4 | 2 | 0
| K | 014 | 612325123 | Vápenocementová štuková omítka rýh ve stěnách šířky přes 300 mm | m2 |  |  |  | 601 | 0 | 0.04153 | 0 | 0 | 0 | 21 | 4 | 2 | 0
| K | 014 | 612325213 | Vápenocementová hladká omítka malých ploch do 1,0 m2 na stěnách pod obklady | kus |  |  |  | 388 | 0 | 0.0382 | 0 | 0 | 0 | 21 | 4 | 2 | 0
3 | K | 014 | 612325215 | Vápenocementová hladká omítka malých ploch do 4,0 m2 na stěnách pod obklady | kus |  |  |  | 1390 | 0 | 0.147 | 0 | 0 | 0 | 21 | 4 | 2 | 0
4 | K | 011 | 619991001 | Zakrytí podlah fólií přilepenou lepící páskou | m2 |  |  |  | 18.5 | 0 | 0.00012 | 0 | 0 | 0 | 21 | 4 | 2 | 0
5 | K | 011 | 619991011 | Obalení konstrukcí a prvků fólií přilepenou lepící páskou | m2 |  |  |  | 37.3 | 0 | 0.00024 | 0 | 0 | 0 | 21 | 4 | 2 | 0
6 | K | 014 | 632681113 | Vyspravení betonových podlah rychletuhnoucím polymerem - vysprávka D přes 50 do 200 a tl 30 mm | kus |  |  |  | 90.3 | 0 |  |  |  |  | 21 | 4 | 2 | 0
| D |  | 9 | Ostatní konstrukce a práce, bourání | [5 empty] | 0 |  | 0 |  | 0 |  |  | 1
| K | 014 | 952901101 | Čištění budov omytí jednoduchých oken nebo balkonových dveří plochy do 0,6m2 | m2 |  |  |  | 39.45 | 0 | 1e-05 | 0 | 0 | 0 | 21 | 4 | 2 | 0
| K | 014 | 952901102 | Čištění budov omytí jednoduchých oken nebo balkonových dveří plochy do 1,5m2 | m2 |  |  |  | 29.8 | 0 | 1e-05 | 0 | 0 | 0 | 21 | 4 | 2 | 0
| K | 014 | 952901103 | Čištění budov omytí jednoduchých oken nebo balkonových dveří plochy do 2,5m2 | m2 |  |  |  | 23.9 | 0 | 1e-05 | 0 | 0 | 0 | 21 | 4 | 2 | 0
| K | 014 | 952901104 | Čištění budov omytí jednoduchých oken nebo balkonových dveří plochy přes 2,5m2 | m2 |  |  |  | 17.9 | 0 | 1e-05 | 0 | 0 | 0 | 21 | 4 | 2 | 0
| K | 014 | 952901105 | Čištění budov omytí dvojitých nebo zdvojených oken nebo balkonových dveří plochy do 0,6m2 | m2 |  |  |  | 56.2 | 0 | 2e-05 | 0 | 0 | 0 | 21 | 4 | 2 | 0
| K | 014 | 952901106 | Čištění budov omytí dvojitých nebo zdvojených oken nebo balkonových dveří plochy do 1,5m2 | m2 |  |  |  | 38.9 | 0 | 2e-05 | 0 | 0 | 0 | 21 | 4 | 2 | 0
7 | K | 014 | 952901107 | Čištění budov omytí dvojitých nebo zdvojených oken nebo balkonových dveří plochy do 2,5m2 | m2 |  |  |  | 30.9 | 0 | 2e-05 | 0 | 0 | 0 | 21 | 4 | 2 | 0
| K | 014 | 952901108 | Čištění budov omytí dvojitých nebo zdvojených oken nebo balkonových dveří plochy přes 2,5m2 | m2 |  |  |  | 23.1 | 0 | 2e-05 | 0 | 0 | 0 | 21 | 4 | 2 | 0
| K | 014 | 952901121 | Čištění budov omytí dveří nebo vrat plochy do 1,5m2 | m2 |  |  |  | 29.7 | 0 | 1e-05 | 0 | 0 | 0 | 21 | 4 | 2 | 0
8 | K | 014 | 952901122 | Čištění budov omytí dveří nebo vrat p lochy do 3,0m2 | m2 |  |  |  | 22.6 | 0 | 1e-05 | 0 | 0 | 0 | 21 | 4 | 2 | 0
| K | 014 | 952901123 | Čištění budov omytí dveří nebo vrat plochy do 5,0m2 | m2 |  |  |  | 19 | 0 | 1e-05 | 0 | 0 | 0 | 21 | 4 | 2 | 0
9 | K | 014 | 952902021 | Čištění budov zametení hladkých podlah | m2 |  |  |  | 2.68 | 0 | 0 | 0 | 0 | 0 | 21 | 4 | 2 | 0
10 | K | 014 | 952902031 | Čištění budov omytí hladkých podlah | m2 |  |  |  | 5.31 | 0 | 1e-05 | 0 | 0 | 0 | 21 | 4 | 2 | 0
11 | K | 014 | 952902611 | Čištění budov vysátí prachu z ostatních ploch | m2 |  |  |  | 17.8 | 0 | 0 | 0 | 0 | 0 | 21 | 4 | 2 | 0
| K | 013 | 973026121 | Vysekání kapes ve zdivu z kamene pro špalíky do 30x30x30 mm | kus |  |  |  | 28 | 0 | 0 | 0 | 0 | 0 | 21 | 4 | 2 | 0
| K | 013 | 973026141 | Vysekání kapes ve zdivu z kamene pro špalíky do 50x50x50 mm | kus |  |  |  | 36.1 | 0 | 0 | 0 | 0 | 0 | 21 | 4 | 2 | 0
| K | 013 | 973026161 | Vysekání kapes ve zdivu z kamene pro špalíky do 100x100x500 mm | kus |  |  |  | 60.2 | 0 | 0 | 0 | 0.001 | 0 | 21 | 4 | 2 | 0
| K | 013 | 973026191 | Vysekání kapes ve zdivu z kamene pro špalíky do 150x150x100 mm | kus |  |  |  | 105 | 0 | 0 | 0 | 0.005 | 0 | 21 | 4 | 2 | 0
| K | 013 | 973031612 | Vysekání kapes ve zdivu cihelném na MV nebo MVC pro špalíky do 30x30x30 mm | kus |  |  |  | 25.3 | 0 | 0 | 0 | 0 | 0 | 21 | 4 | 2 | 0
| K | 013 | 973031614 | Vysekání kapes ve zdivu cihelném na MV nebo MVC pro špalíky do 50x50x50 mm | kus |  |  |  | 34.6 | 0 | 0 | 0 | 0 | 0 | 21 | 4 | 2 | 0
| K | 013 | 973031616 | Vysekání kapes ve zdivu cihelném na MV nebo MVC pro špalíky do 100x100x50 mm | kus |  |  |  | 45.3 | 0 | 0 | 0 | 0.001 | 0 | 21 | 4 | 2 | 0
| K | 013 | 973031619 | Vysekání kapes ve zdivu cihelném na MV nebo MVC pro špalíky do 150x150x100 mm | kus |  |  |  | 96.5 | 0 | 0 | 0 | 0.003 | 0 | 21 | 4 | 2 | 0
| K | 013 | 973031712 | Vysekání kapes v klenbách z cihel na MV nebo MVC pro špalíky do 30x30x30 mm | kus |  |  |  | 40.5 | 0 | 0 | 0 | 0 | 0 | 21 | 4 | 2 | 0
| K | 013 | 973031714 | Vysekání kapes v klenbách z cihel na MV nebo MVC pro špalíky do 50x50x50 mm | kus |  |  |  | 54.8 | 0 | 0 | 0 | 0 | 0 | 21 | 4 | 2 | 0
| K | 013 | 973031716 | Vysekání kapes v klenbách z cihel na MV nebo MVC pro špalíky do 100x100x50 mm | kus |  |  |  | 87 | 0 | 0 | 0 | 0.001 | 0 | 21 | 4 | 2 | 0
| K | 013 | 973031719 | Vysekání kapes v klenbách z cihel na MV nebo MVC pro špalíky do 150x150x100 mm | kus |  |  |  | 200 | 0 | 0 | 0 | 0.003 | 0 | 21 | 4 | 2 | 0
| K | 013 | 973032612 | Vysekání kapes ve zdivu z dutých cihel nebo tvárnic do 30x30x30 mm | kus |  |  |  | 21.7 | 0 | 0 | 0 | 0 | 0 | 21 | 4 | 2 | 0
| K | 013 | 973032614 | Vysekání kapes ve zdivu z dutých cihel nebo tvárnic do 50x50x50 mm | kus |  |  |  | 27.7 | 0 | 0 | 0 | 0 | 0 | 21 | 4 | 2 | 0
| K | 013 | 973032616 | Vysekání kapes ve zdivu z dutých cihel nebo tvárnic do 10x100x50 mm | kus |  |  |  | 31.6 | 0 | 0 | 0 | 0.001 | 0 | 21 | 4 | 2 | 0
| K | 013 | 973032619 | Vysekání kapes ve zdivu z dutých cihel nebo tvárnic do 150x150x100 mm | kus |  |  |  | 65.5 | 0 | 0 | 0 | 0.002 | 0 | 21 | 4 | 2 | 0
| K | 013 | 973046121 | Vysekání kapes ve zdivu z betonu pro špalíky do 30x30x30 mm | kus |  |  |  | 40.5 | 0 | 0 | 0 | 0 | 0 | 21 | 4 | 2 | 0
| K | 013 | 973046141 | Vysekání kapes ve zdivu z betonu pro špalíky do 50x50x50 mm | kus |  |  |  | 62 | 0 | 0 | 0 | 0 | 0 | 21 | 4 | 2 | 0
| K | 013 | 973046161 | Vysekání kapes ve zdivu z betonu pro špalíky do 100x100x50 mm | kus |  |  |  | 95.6 | 0 | 0 | 0 | 0.001 | 0 | 21 | 4 | 2 | 0
| K | 013 | 973046191 | Vysekání kapes ve zdivu z betonu pro špalíky do 150x150x100 mm | kus |  |  |  | 189 | 0 | 0 | 0 | 0.005 | 0 | 21 | 4 | 2 | 0
| K | 013 | 974031121 | Vysekání rýh ve zdivu cihelném hl do 30 mm š do 30 mm | m |  |  |  | 61.1 | 0 | 0 | 0 | 0.002 | 0 | 21 | 4 | 2 | 0
| K | 013 | 974031122 | Vysekání rýh ve zdivu cihelném hl do 30 mm š do 70 mm | m |  |  |  | 70 | 0 | 0 | 0 | 0.004 | 0 | 21 | 4 | 2 | 0
| K | 013 | 974031123 | Vysekání rýh ve zdivu cihelném hl do 30 mm š do 100 mm | m |  |  |  | 73 | 0 | 0 | 0 | 0.005 | 0 | 21 | 4 | 2 | 0
| K | 013 | 974031126 | Vysekání rýh ve zdivu cihelném hl do 30 mm š do 250 mm | m |  |  |  | 91.2 | 0 | 0 | 0 | 0.013 | 0 | 21 | 4 | 2 | 0
| K | 013 | 974031132 | Vysekání rýh ve zdivu cihelném hl do 50 mm š do 70 mm | m |  |  |  | 87.9 | 0 | 0 | 0 | 0.006 | 0 | 21 | 4 | 2 | 0
| K | 013 | 974031133 | Vysekání rýh ve zdivu cihelném hl do 50 mm š do 100 mm | m |  |  |  | 89.7 | 0 | 0 | 0 | 0.009 | 0 | 21 | 4 | 2 | 0
| K | 013 | 974031134 | Vysekání rýh ve zdivu cihelném hl do 50 mm š do 150 mm | m |  |  |  | 102 | 0 | 0 | 0 | 0.013 | 0 | 21 | 4 | 2 | 0
| K | 013 | 974031135 | Vysekání rýh ve zdivu cihelném hl do 50 mm š do 200 mm | m |  |  |  | 122 | 0 | 0 | 0 | 0.018 | 0 | 21 | 4 | 2 | 0
| K | 013 | 974031142 | Vysekání rýh ve zdivu cihelném hl do 70 mm š do 70 mm | m |  |  |  | 79 | 0 | 0 | 0 | 0.009 | 0 | 21 | 4 | 2 | 0
| K | 013 | 974031143 | Vysekání rýh ve zdivu cihelném hl do 70 mm š do 100 mm | m |  |  |  | 89.7 | 0 | 0 | 0 | 0.013 | 0 | 21 | 4 | 2 | 0
| K | 013 | 974031145 | Vysekání rýh ve zdivu cihelném hl do 70 mm š do 200 mm | m |  |  |  | 130 | 0 | 0 | 0 | 0.025 | 0 | 21 | 4 | 2 | 0
| K | 013 | 974031153 | Vysekání rýh ve zdivu cihelném hl do 100 mm š do 100 mm | m |  |  |  | 102 | 0 | 0 | 0 | 0.018 | 0 | 21 | 4 | 2 | 0
| K | 013 | 974031154 | Vysekání rýh ve zdivu cihelném hl do 100 mm š do 150 mm | m |  |  |  | 126 | 0 | 0 | 0 | 0.027 | 0 | 21 | 4 | 2 | 0
| K | 013 | 974031155 | Vysekání rýh ve zdivu cihelném hl do 100 mm š do 200 mm | m |  |  |  | 177 | 0 | 0 | 0 | 0.038 | 0 | 21 | 4 | 2 | 0
| K | 013 | 974031164 | Vysekání rýh ve zdivu cihelném hl do 150 mm š do 150 mm | m |  |  |  | 199 | 0 | 0 | 0 | 0.04 | 0 | 21 | 4 | 2 | 0
| K | 013 | 974031165 | Vysekání rýh ve zdivu cihelném hl do 150 mm š do 200 mm | m |  |  |  | 217 | 0 | 0 | 0 | 0.054 | 0 | 21 | 4 | 2 | 0
| K | 013 | 974031167 | Vysekání rýh ve zdivu cihelném hl do 150 mm š do 300 mm | m |  |  |  | 242 | 0 | 0 | 0 | 0.081 | 0 | 21 | 4 | 2 | 0
12 | K | 013 | 974049121 | Vysekání rýh v betonových zdech hl do 30 mm š do 30 mm | m |  |  |  | 122 | 0 | 0 | 0 | 0.002 | 0 | 21 | 4 | 2 | 0
| K | 013 | 974049122 | Vysekání rýh v betonových zdech hl do 30 mm š do 70 mm | m |  |  |  | 162 | 0 | 0 | 0 | 0.005 | 0 | 21 | 4 | 2 | 0
| K | 013 | 974049123 | Vysekání rýh v betonových zdech hl do 30 mm š do 100 mm | m |  |  |  | 190 | 0 | 0 | 0 | 0.007 | 0 | 21 | 4 | 2 | 0
| K | 013 | 974049124 | Vysekání rýh v betonových zdech hl do 30 mm š do 150 mm | m |  |  |  | 223 | 0 | 0 | 0 | 0.01 | 0 | 21 | 4 | 2 | 0
| K | 013 | 974049132 | Vysekání rýh v betonových zdech hl do 50 mm š do 70 mm | m |  |  |  | 227 | 0 | 0 | 0 | 0.008 | 0 | 21 | 4 | 2 | 0
13 | K | 013 | 974049133 | Vysekání rýh v betonových zdech hl do 50 mm š do 100 mm | m |  |  |  | 270 | 0 | 0 | 0 | 0.011 | 0 | 21 | 4 | 2 | 0
| K | 013 | 974049134 | Vysekání rýh v betonových zdech hl do 50 mm š do 150 mm | m |  |  |  | 279 | 0 | 0 | 0 | 0.016 | 0 | 21 | 4 | 2 | 0
| K | 013 | 974049142 | Vysekání rýh v betonových zdech hl do 70 mm š do 70 mm | m |  |  |  | 227 | 0 | 0 | 0 | 0.011 | 0 | 21 | 4 | 2 | 0
| K | 013 | 974049143 | Vysekání rýh v betonových zdech hl do 70 mm š do 100 mm | m |  |  |  | 268 | 0 | 0 | 0 | 0.015 | 0 | 21 | 4 | 2 | 0
| K | 013 | 974049144 | Vysekání rýh v betonových zdech hl do 70 mm š do 150 mm | m |  |  |  | 339 | 0 | 0 | 0 | 0.023 | 0 | 21 | 4 | 2 | 0
| K | 013 | 974049153 | Vysekání rýh v betonových zdech hl do 100 mm š do 100 mm | m |  |  |  | 379 | 0 | 0 | 0 | 0.022 | 0 | 21 | 4 | 2 | 0
| K | 013 | 974049154 | Vysekání rýh v betonových zdech hl do 100 mm š do 150 mm | m |  |  |  | 460 | 0 | 0 | 0 | 0.033 | 0 | 21 | 4 | 2 | 0
| K | 013 | 974049155 | Vysekání rýh v betonových zdech hl do 100 mm š do 200 mm | m |  |  |  | 532 | 0 | 0 | 0 | 0.046 | 0 | 21 | 4 | 2 | 0
| K | 013 | 974049164 | Vysekání rýh v betonových zdech hl do 150 mm š do 150 mm | m |  |  |  | 579 | 0 | 0 | 0 | 0.049 | 0 | 21 | 4 | 2 | 0
| K | 013 | 974049165 | Vysekání rýh v betonových zdech hl do 150 mm š do 200 mm | m |  |  |  | 616 | 0 | 0 | 0 | 0.066 | 0 | 21 | 4 | 2 | 0
| K | 013 | 974049185 | Vysekání rýh v betonových zdech hl do 300 mm š do 200 mm | m |  |  |  | 1090 | 0 | 0 | 0 | 0.087 | 0 | 21 | 4 | 2 | 0
| K | 013 | 974049187 | Vysekání rýh v betonových zdech hl do 300 mm š do 300 mm | m |  |  |  | 1310 | 0 | 0 | 0 | 0.124 | 0 | 21 | 4 | 2 | 0
| K | 013 | 974082112 | Vysekání rýh pro vodiče v omítce MV nebo MVC stěn š do 30 mm | m |  |  |  | 34.3 | 0 | 0 | 0 | 0.001 | 0 | 21 | 4 | 2 | 0
14 | K | 013 | 974082113 | Vysekání rýh pro vodiče v omítce MV nebo MVC stěn š do 50 mm | m |  |  |  | 35.8 | 0 | 0 | 0 | 0.002 | 0 | 21 | 4 | 2 | 0
| K | 013 | 974082114 | Vysekání rýh pro vodiče v omítce MV nebo MVC stěn š do 70 mm | m |  |  |  | 37.2 | 0 | 0 | 0 | 0.002 | 0 | 21 | 4 | 2 | 0
| K | 013 | 974082115 | Vysekání rýh pro vodiče v omítce MV nebo MVC stěn š do 100 mm | m |  |  |  | 43.2 | 0 | 0 | 0 | 0.003 | 0 | 21 | 4 | 2 | 0
| K | 013 | 974082116 | Vysekání rýh pro vodiče v omítce MV nebo MVC stěn š do 150 mm | m |  |  |  | 46.2 | 0 | 0 | 0 | 0.005 | 0 | 21 | 4 | 2 | 0
| K | 013 | 974082172 | Vysekání rýh pro vodiče v omítce MV nebo MVC stropů š do 30 mm | m |  |  |  | 65.8 | 0 | 0 | 0 | 0.001 | 0 | 21 | 4 | 2 | 0
| K | 013 | 974082173 | Vysekání rýh pro vodiče v omítce MV nebo MVC stropů š do 50 mm | m |  |  |  | 67.3 | 0 | 0 | 0 | 0.002 | 0 | 21 | 4 | 2 | 0
| K | 013 | 974082174 | Vysekání rýh pro vodiče v omítce MV nebo MVC stropů š do 70 mm | m |  |  |  | 68.8 | 0 | 0 | 0 | 0.002 | 0 | 21 | 4 | 2 | 0
| K | 013 | 974082175 | Vysekání rýh pro vodiče v omítce MV nebo MVC stropů š do 100 mm | m |  |  |  | 76.3 | 0 | 0 | 0 | 0.003 | 0 | 21 | 4 | 2 | 0
| K | 013 | 974082176 | Vysekání rýh pro vodiče v omítce MV nebo MVC stropů š do 150 mm | m |  |  |  | 83.7 | 0 | 0 | 0 | 0.005 | 0 | 21 | 4 | 2 | 0
| K | 013 | 974082821 | Vysekání rýh pro vodiče v podhledu kamenných kleneb nebo betonových stropů hl do 30 mm š do 30 mm | m |  |  |  | 161 | 0 | 0 | 0 | 0.002 | 0 | 21 | 4 | 2 | 0
| K | 013 | 974082822 | Vysekání rýh pro vodiče v podhledu kamenných kleneb nebo betonových stropů hl do 30 mm š do 70 mm | m |  |  |  | 192 | 0 | 0 | 0 | 0.005 | 0 | 21 | 4 | 2 | 0
| K | 013 | 974082823 | Vysekání rýh pro vodiče v podhledu kamenných kleneb nebo betonových stropů hl do 30 mm š do 100 mm | m |  |  |  | 223 | 0 | 0 | 0 | 0.007 | 0 | 21 | 4 | 2 | 0
| K | 013 | 974082824 | Vysekání rýh pro vodiče v podhledu kamenných kleneb nebo betonových stropů hl do 30 mm š do 150 mm | m |  |  |  | 259 | 0 | 0 | 0 | 0.01 | 0 | 21 | 4 | 2 | 0
| K | 013 | 974082832 | Vysekání rýh pro vodiče v podhledu kamenných kleneb nebo betonových stropů hl do 50 mm š do 70 mm | m |  |  |  | 264 | 0 | 0 | 0 | 0.008 | 0 | 21 | 4 | 2 | 0
| K | 013 | 974082833 | Vysekání rýh pro vodiče v podhledu kamenných kleneb nebo betonových stropů hl do 50 mm š do 100 mm | m |  |  |  | 312 | 0 | 0 | 0 | 0.014 | 0 | 21 | 4 | 2 | 0
| K | 013 | 974082834 | Vysekání rýh pro vodiče v podhledu kamenných kleneb nebo betonových stropů hl do 50 mm š do 150 mm | m |  |  |  | 343 | 0 | 0 | 0 | 0.018 | 0 | 21 | 4 | 2 | 0
| K | 013 | 977131111 | Vrty příklepovými vrtáky D 8 mm do cihelného zdiva nebo prostého betonu | m |  |  |  | 75.2 | 0 | 0 | 0 | 0 | 0 | 21 | 4 | 2 | 0
| K | 013 | 977131112 | Vrty příklepovými vrtáky D 10 mm do cihelného zdiva nebo prostého betonu | m |  |  |  | 86.8 | 0 | 1e-05 | 0 | 0 | 0 | 21 | 4 | 2 | 0
| K | 013 | 977131113 | Vrty příklepovými vrtáky D 12 mm do cihelného zdiva nebo prostého betonu | m |  |  |  | 98 | 0 | 1e-05 | 0 | 0 | 0 | 21 | 4 | 2 | 0
| K | 013 | 977131114 | Vrty příklepovými vrtáky D 14 mm do cihelného zdiva nebo prostého betonu | m |  |  |  | 110 | 0 | 1e-05 | 0 | 0.001 | 0 | 21 | 4 | 2 | 0
15 | K | 013 | 977131115 | Vrty příklepovými vrtáky D 16 mm do cihelného zdiva nebo prostého betonu | m |  |  |  | 134 | 0 | 2e-05 | 0 | 0.001 | 0 | 21 | 4 | 2 | 0
| K | 013 | 977311111 | Řezání stávajících betonových mazanin nevyztužených hl do 50 mm | m |  |  |  | 96.9 | 0 | 0 | 0 | 0 | 0 | 21 | 4 | 2 | 0
16 | K | 013 | 977311112 | Řezání stávajících betonových mazanin nevyztužených hl do 100 mm | m |  |  |  | 166 | 0 | 0 | 0 | 0 | 0 | 21 | 4 | 2 | 0
| K | 013 | 977311113 | Řezání stávajících betonových mazanin nevyztužených hl do 150 mm | m |  |  |  | 248 | 0 | 0 | 0 | 0 | 0 | 21 | 4 | 2 | 0
| K | 013 | 977311114 | Řezání stávajících betonových mazanin nevyztužených hl do 200 mm | m |  |  |  | 328 | 0 | 1e-05 | 0 | 0 | 0 | 21 | 4 | 2 | 0
| D |  | 997 | Přesun sutě | [5 empty] | 0 |  | 0 |  | 0 |  |  | 1
| K | 013 | 997013211 | Vnitrostaveništní doprava suti a vybouraných hmot pro budovy v do 6 m ručně | t |  |  |  | 620 | 0 | 0 | 0 | 0 | 0 | 21 | 4 | 2 | 0
| K | 013 | 997013212 | Vnitrostaveništní doprava suti a vybouraných hmot pro budovy v do 9 m ručně | t |  |  |  | 1090 | 0 | 0 | 0 | 0 | 0 | 21 | 4 | 2 | 0
17 | K | 013 | 997013213 | Vnitrostaveništní doprava suti a vybouraných hmot vodorovně do 50 m pro budovy v do 12 m ručně | t |  |  |  | 1400 | 0 | 0 | 0 | 0 | 0 | 21 | 4 | 2 | 0
| K | 013 | 997013214 | Vnitrostaveništní doprava suti a vybouraných hmot pro budovy v do 15 m ručně | t |  |  |  | 1710 | 0 | 0 | 0 | 0 | 0 | 21 | 4 | 2 | 0
| K | 013 | 997013215 | Vnitrostaveništní doprava suti a vybouraných hmot pro budovy v do 18 m ručně | t |  |  |  | 2020 | 0 | 0 | 0 | 0 | 0 | 21 | 4 | 2 | 0
| K | 013 | 997013216 | Vnitrostaveništní doprava suti a vybouraných hmot pro budovy v do 21 m ručně | t |  |  |  | 2330 | 0 | 0 | 0 | 0 | 0 | 21 | 4 | 2 | 0
18 | K | 241 | 997241622 | Naložení a složení suti | t |  |  |  | 934 | 0 | 0 | 0 | 0 | 0 | 21 | 4 | 2 | 0
19 | K | 013 | 997013501 | Odvoz suti a vybouraných hmot na skládku nebo meziskládku do 1 km se složením | t |  |  |  | 237 | 0 |  |  |  |  | 21 | 4 | 2 | 0
20 | K | 013 | 997013509 | Příplatek k ceně za každý započatý 1 km přes 1 km - celkem 20 km | t |  |  |  | 10.3 | 0 |  |  |  |  | 21 | 4 | 2 | 0
21 | K | 013 | 997013831 | Poplatky za uložení stavebního směsného odpadu na skládce ( skládkovné) | t |  |  |  | 1140 | 0 |  |  |  |  | 21 | 4 | 2 | 0
| D |  | 998 | Přesun hmot | [5 empty] | 0 |  | 0 |  | 0 |  |  | 1
| K | 011 | 998011001 | Přesun hmot pro budovy zděné v do 6 m | t |  |  |  | 262 | 0 | 0 | 0 | 0 | 0 | 21 | 4 | 2 | 0
22 | K | 011 | 998011002 | Přesun hmot pro budovy zděné v do 12 m | t |  |  |  | 279 | 0 | 0 | 0 | 0 | 0 | 21 | 4 | 2 | 0
| K | 011 | 998011003 | Přesun hmot pro budovy zděné v do 24 m | t |  |  |  | 293 | 0 | 0 | 0 | 0 | 0 | 21 | 4 | 2 | 0
| K | 011 | 998011004 | Přesun hmot pro budovy zděné v do 36 m | t |  |  |  | 529 | 0 | 0 | 0 | 0 | 0 | 21 | 4 | 2 | 0
| K | 011 | 998012021 | Přesun hmot pro budovy monolitické v do 6 m | t |  |  |  | 241 | 0 | 0 | 0 | 0 | 0 | 21 | 4 | 2 | 0
| K | 011 | 998012022 | Přesun hmot pro budovy monolitické v do 12 m | t |  |  |  | 223 | 0 | 0 | 0 | 0 | 0 | 21 | 4 | 2 | 0
| K | 011 | 998012023 | Přesun hmot pro budovy monolitické v do 24 m | t |  |  |  | 270 | 0 | 0 | 0 | 0 | 0 | 21 | 4 | 2 | 0
| D |  | PSV | Práce a dodávky PSV | [5 empty] | 0 |  | 0 |  | 0 |  |  | 0
| D |  | 711 | Izolace proti vodě, vlhkosti a plynům | [5 empty] | 0 |  | 0 |  | 0 |  |  | 1
| K | 711 | 711413121 | Izolace proti vodě za studena svislé S těsnicí hmotou dvousložkovou bitumenovou | m2 |  |  |  | 623 | 0 | 0.00611 | 0 | 0 | 0 | 21 | 16 | 2 | 0
| K | 711 | 711493121 | Izolace proti podpovrchové a tlakové vodě svislá S dvousložkovou na bázi cementu | m2 |  |  |  | 525 | 0 | 0.00458 | 0 | 0 | 0 | 21 | 16 | 2 | 0
| K | 711 | 711493122 | Izolace proti podpovrchové a tlakové vodě svislá S jednosložkovou na bázi cementu | m2 |  |  |  | 269 | 0 | 0.0045 | 0 | 0 | 0 | 21 | 16 | 2 | 0
| K | 711 | 998711201 | Přesun hmot procentní pro izolace proti vodě, vlhkosti a plynům v objektech v do 6 m | % |  |  |  | 3.05 | 0 | 0 | 0 | 0 | 0 | 21 | 16 | 2 | 0
| K | 711 | 998711202 | Přesun hmot procentní pro izolace proti vodě, vlhkosti a plynům v objektech v do 12 m | % |  |  |  | 3.21 | 0 | 0 | 0 | 0 | 0 | 21 | 16 | 2 | 0
| K | 711 | 998711203 | Přesun hmot procentní pro izolace proti vodě, vlhkosti a plynům v objektech v do 60 m | % |  |  |  | 3.42 | 0 | 0 | 0 | 0 | 0 | 21 | 16 | 2 | 0
| D |  | 725 | Zdravotechnika - zařizovací předměty | [5 empty] | 0 |  | 0 |  | 0 |  |  | 1
| K | 725 | 725212211 | Umyvadlo keramické, bílé, bez výtokových armatur, nábytková včetně skříňky se dvěma zásuvkami, šířka umyvadla 500mm | kus |  |  |  | 23100 | 0 | 0.00012 | 0 | 0 | 0 | 21 | 16 | 2 | 0
23 | K | 725 | 725212213 | Umyvadlo keramické, bílé, bez výtokových armatur, nábytková včetně skříňky se dvěma zásuvkami, šířka umyvadla 600mm | kus |  |  |  | 25500 | 0 | 0.00012 | 0 | 0 | 0 | 21 | 16 | 2 | 0
24 | K | 721 | 725210821 | Demontáž umyvadel bez výtokových armatur | soubor |  |  |  | 128 | 0 | 0 | 0 | 0.01946 | 0 | 21 | 16 | 2 | 0
25 | K | 721 | 725820801 | Demontáž baterie nástěnné do G 3 / 4 | soubor |  |  |  | 76.8 | 0 | 0 | 0 | 0.00156 | 0 | 21 | 16 | 2 | 0
| K | 721 | 725820802 | Demontáž baterie stojánkové do jednoho otvoru | soubor |  |  |  | 78.5 | 0 | 0 | 0 | 0.00086 | 0 | 21 | 16 | 2 | 0
| K | 721 | 725820803 | Demontáž baterie stojánkové do tří otvorů | soubor |  |  |  | 157 | 0 | 0 | 0 | 0.00176 | 0 | 21 | 16 | 2 | 0
26 | K | 721 | 725829121 | Montáž baterie umyvadlové nástěnné pákové a klasické ostatní typ | kus |  |  |  | 210 | 0 | 0.00016 | 0 | 0 | 0 | 21 | 16 | 2 | 0
27 | M | MAT | 55145615 | Baterie umyvadlová nástěnná páková 150mm, chrom | kus |  |  |  | 3260 | 0 | 0.0018 | 0 | 0 | 0 | 21 | 32 | 2 | 0
| D |  | 775 | Podlahy skládané | [5 empty] | 0 |  | 0 |  | 0 |  |  | 1 | 0
| K | 775 | 775510951 | Doplnění podlah vlysových, tl do 22 mm, plochy do 0,25 m2 | kus |  |  |  | 198 | 0 | 2e-05 | 0 | 0 | 0 | 21 | 16 | 2 | 0
| K | 775 | 775510952 | Doplnění podlah vlysových, tl do 22 mm, plochy do 1 m2 | kus |  |  |  | 455 | 0 | 7e-05 | 0 | 0 | 0 | 21 | 16 | 2 | 0
| K | 775 | 775510953 | Doplnění podlah vlysových, tl do 22 mm, plochy do 2 m2 | kus |  |  |  | 753 | 0 | 0.00014 | 0 | 0 | 0 | 21 | 16 | 2 | 0
| K | 775 | 775510954 | Doplnění podlah vlysových, tl do 22 mm, plochy do 4 m2 | kus |  |  |  | 1190 | 0 | 0.00028 | 0 | 0 | 0 | 21 | 16 | 2 | 0
| M | MAT | 61192142 | vlysy parketové buk 21x50x250mm barevnost přirozená | m2 |  |  |  | 633 | 0 | 0.01575 | 0 | 0 | 0 | 21 | 32 | 2 | 0
| K | 775 | 775511800 | Demontáž podlah vlysových lepených s lištami lepenými | m2 |  |  |  | 70.8 | 0 | 0 | 0 | 0.025 | 0 | 21 | 16 | 2 | 0
| K | 775 | 775511810 | Demontáž podlah vlysových přibíjených s lištami přibíjenými | m2 |  |  |  | 84.9 | 0 | 0 | 0 | 0.015 | 0 | 21 | 16 | 2 | 0
| K | 775 | 775511820 | Demontáž podlah vlysových lepených bez lišt | m2 |  |  |  | 67.2 | 0 | 0 | 0 | 0.015 | 0 | 21 | 16 | 2 | 0
| K | 775 | 775511830 | Demontáž podlah vlysových přibíjených bez lišt | m2 |  |  |  | 81.4 | 0 | 0 | 0 | 0.015 | 0 | 21 | 16 | 2 | 0
| K | 775 | 775521800 | Demontáž parketových tabulí s lištami lepenými | m2 |  |  |  | 67.2 | 0 | 0 | 0 | 0.02 | 0 | 21 | 16 | 2 | 0
| K | 775 | 775521810 | Demontáž parketových tabulí s lištami přibíjenými | m2 |  |  |  | 81.4 | 0 | 0 | 0 | 0.02 | 0 | 21 | 16 | 2 | 0
| K | 775 | 775526210 | Montáž podlahy masivní parketové lepené z tabulí do 450x450 mm s podkladem z desek | m2 |  |  |  | 792 | 0 | 0.01063 | 0 | 0 | 0 | 21 | 16 | 2 | 0
| K | 775 | 775526217 | Montáž podlahy masivní parketové přibíjené z tabulí do 450x450 mm s podkladem z desek | m2 |  |  |  | 626 | 0 | 0.00965 | 0 | 0 | 0 | 21 | 16 | 2 | 0
| K | 775 | 775526219 | Montáž podlahy masivní parketové šroubované z tabulí do 450x450 mm s podkladem z desek | m2 |  |  |  | 645 | 0 | 0.00974 | 0 | 0 | 0 | 21 | 16 | 2 | 0
| M | MAT | 61195100 | Parkety mozaikové 480x480x8mm dub | m2 |  |  |  | 441 | 0 | 0.006 | 0 | 0 | 0 | 21 | 32 | 2 | 0
| K | 775 | 775541111 | Montáž podlah plovoucích z lamel dýhovaných a laminovaných lepených v drážce š dílce do 150 mm | m2 |  |  |  | 275 | 0 | 0.00013 | 0 | 0 | 0 | 21 | 16 | 2 | 0
| M | MAT | 61151524 | Podlaha dřevěná zámková třívrstvá lakovaná 185x1080x14 javor | m2 |  |  |  | 1610 | 0 | 0.0083 | 0 | 0 | 0 | 21 | 32 | 2 | 0
| K | 775 | 775541811 | Demontáž podlah plovoucích laminátových lepených do suti | m2 |  |  |  | 35.4 | 0 | 0 | 0 | 0.0071 | 0 | 21 | 16 | 2 | 0
| K | 775 | 775541821 | Demontáž podlah plovoucích laminátových zaklapávacích do suti | m2 |  |  |  | 28.3 | 0 | 0 | 0 | 0.007 | 0 | 21 | 16 | 2 | 0
| K | 775 | 775591901 | Oprava podlah dřevěných - tmelení dílčích defektů vlysových, parketových podlah | kus |  |  |  | 58.9 | 0 | 5e-05 | 0 | 0 | 0 | 21 | 16 | 2 | 0
| K | 775 | 775591902 | Oprava podlah dřevěných - tmelení dílčích defektů palubkových podlah | kus |  |  |  | 55 | 0 | 5e-05 | 0 | 0 | 0 | 21 | 16 | 2 | 0
| K | 775 | 775591912 | Oprava podlah dřevěných - broušení střední | m2 |  |  |  | 48.7 | 0 | 1e-05 | 0 | 0 | 0 | 21 | 16 | 2 | 0
| K | 775 | 775591913 | Oprava podlah dřevěných - broušení jemné | m2 |  |  |  | 35.6 | 0 | 1e-05 | 0 | 0 | 0 | 21 | 16 | 2 | 0
| K | 775 | 775591919 | Oprava podlah dřevěných - broušení celkové včetně tmelení | m2 |  |  |  | 180 | 0 | 0.00018 | 0 | 0 | 0 | 21 | 16 | 2 | 0
| K | 775 | 775591920 | Oprava podlah dřevěných - vysátí povrchu | m2 |  |  |  | 3.13 | 0 | 0 | 0 | 0 | 0 | 21 | 16 | 2 | 0
| K | 775 | 775591921 | Oprava podlah dřevěných - základní lak | m2 |  |  |  | 137 | 0 | 0.00026 | 0 | 0 | 0 | 21 | 16 | 2 | 0
| K | 775 | 775591924 | Oprava podlah dřevěných - vrchní lak pro velmi vysokou zátěž | m2 |  |  |  | 85.1 | 0 | 0.00024 | 0 | 0 | 0 | 21 | 16 | 2 | 0
| K | 775 | 775591926 | Oprava podlah dřevěných - mezibroušení mezi vrstvami laku | m2 |  |  |  | 24.3 | 0 | 1e-05 | 0 | 0 | 0 | 21 | 16 | 2 | 0
| K | 775 | 775591929 | Oprava podlah dřevěných - celkové lakování | m2 |  |  |  | 411 | 0 | 0.00048 | 0 | 0 | 0 | 21 | 16 | 2 | 0
| K | 775 | 775591931 | Oprava podlah dřevěných - nátěr olejem a voskování | m2 |  |  |  | 74.7 | 0 | 5e-05 | 0 | 0 | 0 | 21 | 16 | 2 | 0
| K | 775 | 775591941 | Oprava podlah dřevěných - pastování | m2 |  |  |  | 43.1 | 0 | 4e-05 | 0 | 0 | 0 | 21 | 16 | 2 | 0
| K | 775 | 998775201 | Přesun hmot procentní pro podlahy dřevěné v objektech v do 6 m | % |  |  |  | 1.19 | 0 | 0 | 0 | 0 | 0 | 21 | 16 | 2 | 0
| K | 775 | 998775202 | Přesun hmot procentní pro podlahy dřevěné v objektech v do 12 m | % |  |  |  | 1.2 | 0 | 0 | 0 | 0 | 0 | 21 | 16 | 2 | 0
| K | 775 | 998775203 | Přesun hmot procentní pro podlahy dřevěné v objektech v do 24 m | % |  |  |  | 1.29 | 0 | 0 | 0 | 0 | 0 | 21 | 16 | 2 | 0
| K | 775 | 998775204 | Přesun hmot procentní pro podlahy dřevěné v objektech v do 36 m | % |  |  |  | 1.3 | 0 | 0 | 0 | 0 | 0 | 21 | 16 | 2 | 0
| D |  | 776 | Podlahy povlakové | [5 empty] | 0 |  | 0 |  | 0 |  |  | 1
28 | K | 776 | 776111115 | Broušení podkladu povlakových podlah před litím stěrky | m2 |  |  |  | 27.5 | 0 | 0 | 0 | 0 | 0 | 21 | 16 | 2 | 0
29 | K | 776 | 776111116 | Odstranění zbytků lepidla z podkladu povlakových podlah broušením | m2 |  |  |  | 56.1 | 0 | 0 | 0 | 0 | 0 | 21 | 16 | 2 | 0
| K | 776 | 776111117 | Broušení stávajícího podkladu povlakových podlah diamantovým kotoučem | m2 |  |  |  | 259 | 0 | 0 | 0 | 0 | 0 | 21 | 16 | 2 | 0
30 | K | 776 | 776111311 | Vysátí podkladu povlakových podlah | m2 |  |  |  | 12.1 | 0 | 0 | 0 | 0 | 0 | 21 | 16 | 2 | 0
| K | 776 | 776121111 | Vodou ředitelná penetrace savého podkladu povlakových podlah ředěná v poměru 1:3 | m2 |  |  |  | 32.1 | 0 | 3e-05 | 0 | 0 | 0 | 21 | 16 | 2 | 0
| K | 776 | 776121321 | Vodou ředitelná penetrace savého podkladu povlakových podlah neředěná | m2 |  |  |  | 65.7 | 0 | 0.0002 | 0 | 0 | 0 | 21 | 16 | 2 | 0
31 | K | 776 | 776121411 | Dvousložková penetrace podkladu povlakových podlah | m2 |  |  |  | 143 | 0 | 0.0005 | 0 | 0 | 0 | 21 | 16 | 2 | 0
| K | 776 | 776121511 | Dvousložková penetrace podkladu povlakových podlah proti vlhkosti | m2 |  |  |  | 296 | 0 | 0.00315 | 0 | 0 | 0 | 21 | 16 | 2 | 0
| K | 776 | 776141111 | Vyrovnání podkladu povlakových podlah stěrkou pevnosti 20 MPa tl 3 mm | m2 |  |  |  | 164 | 0 | 0.00455 | 0 | 0 | 0 | 21 | 16 | 2 | 0
32 | K | 776 | 776141113 | Vyrovnání podkladu povlakových podlah stěrkou pevnosti 20 MPa tl 8 mm | m2 |  |  |  | 307 | 0 | 0.012 | 0 | 0 | 0 | 21 | 16 | 2 | 0
| K | 776 | 776141121 | Vyrovnání podkladu povlakových podlah stěrkou pevnosti 30 MPa tl 3 mm | m2 |  |  |  | 237 | 0 | 0.0045 | 0 | 0 | 0 | 21 | 16 | 2 | 0
| K | 776 | 776141122 | Vyrovnání podkladu povlakových podlah stěrkou pevnosti 30 MPa tl 5 mm | m2 |  |  |  | 359 | 0 | 0.0075 | 0 | 0 | 0 | 21 | 16 | 2 | 0
| K | 776 | 776141123 | Vyrovnání podkladu povlakových podlah stěrkou pevnosti 30 MPa tl 8 mm | m2 |  |  |  | 527 | 0 | 0.012 | 0 | 0 | 0 | 21 | 16 | 2 | 0
| K | 776 | 776141124 | Vyrovnání podkladu povlakových podlah stěrkou pevnosti 30 MPa tl 10 mm | m2 |  |  |  | 652 | 0 | 0.015 | 0 | 0 | 0 | 21 | 16 | 2 | 0
33 | K | 776 | 776201811 | Demontáž lepených povlakových podlah bez podložky ručně | m2 |  |  |  | 49.4 | 0 | 0 | 0 | 0.0025 | 0 | 21 | 16 | 2 | 0
| K | 776 | 776201812 | Demontáž lepených povlakových podlah s podložkou ručně | m2 |  |  |  | 120 | 0 | 0 | 0 | 0.003 | 0 | 21 | 16 | 2 | 0
| K | 776 | 776201814 | Demontáž povlakových podlahovin volně položených podlepených páskou | m2 |  |  |  | 23.5 | 0 | 0 | 0 | 0.003 | 0 | 21 | 16 | 2 | 0
| K | 776 | 776201910 | Oprava podlah výměnou podlahového povlaku plochy do 0,25 m2 | kus |  |  |  | 103 | 0 | 0.00017 | 0 | 0.0015 | 0 | 21 | 16 | 2 | 0
| K | 776 | 776201911 | Oprava podlah výměnou podlahového povlaku plochy do 0,50 m2 | kus |  |  |  | 166 | 0 | 0.00035 | 0 | 0.003 | 0 | 21 | 16 | 2 | 0
| K | 776 | 776201912 | Oprava podlah výměnou podlahového povlaku plochy do 1 m2 | kus |  |  |  | 267 | 0 | 0.0007 | 0 | 0.005 | 0 | 21 | 16 | 2 | 0
| K | 776 | 776201913 | Oprava podlah výměnou podlahového povlaku plochy do 2 m2 | kus |  |  |  | 436 | 0 | 0.00139 | 0 | 0.01 | 0 | 21 | 16 | 2 | 0
34 | K | 776 | 776221111 | Lepení pásů z PVC standardním lepidlem | m2 |  |  |  | 133 | 0 | 0.0003 | 0 | 0 | 0 | 21 | 16 | 2 | 0
35 | M | MAT | 28411000 | PVC vinyl, heterogenní zátěžová antibakteriální, nášlapná vrstva 0,90mm, třída zátěže 34/43, otlak do 0,03mm, R10, hořlavost Bfl S1. | m2 |  |  |  | 510 | 0 | 0.00287 | 0 | 0 | 0 | 21 | 32 | 2 | 0
| K | 776 | 776221121 | Lepení elektrostaticky vodivých pásů z PVC standardním lepidlem | m2 |  |  |  | 209 | 0 | 0.0004 | 0 | 0 | 0 | 21 | 16 | 2 | 0
| M | MAT | 284110260 | PVC vinyl, heterogenní zátěžová elektrostaticky vodivé tl 2,00mm, R 0,05-1Mohm, třída zátěže 34/43, třída otěru P, hořlavost Bfl S1. | m2 |  |  |  | 1060 | 0 | 0.0029 | 0 | 0 | 0 | 21 | 32 | 2 | 0
| K | 776 | 776223111 | Spoj povlakových podlahovin z PVC svařováním za tepla | m |  |  |  | 52.8 | 0 | 2e-05 | 0 | 0 | 0 | 21 | 16 | 2 | 0
36 | K | 776 | 776223112 | Spoj povlakových podlahovin z PVC svařováním za studena | m |  |  |  | 62.5 | 0 | 0 | 0 | 0 | 0 | 21 | 16 | 2 | 0
| K | 776 | 776231111 | Lepení lamel a čtverců z vinylu standardním lepidlem | m2 |  |  |  | 184 | 0 | 0.0003 | 0 | 0 | 0 | 21 | 16 | 2 | 0
| M | MAT | 284110500 | Vinylové dílce tl 2,0mm, nášlapná vrstva 0,40mm, úprava PUR, třída zátěže 23/32/41, otlak 0,05mm, R10, třída otěru T, hořlavost Bfl S1, bez ftalátů | m2 |  |  |  | 474 | 0 | 0.00368 | 0 | 0 | 0 | 21 | 32 | 2 | 0
| K | 776 | 776232111 | Lepení lamel a čtverců z vinylu 2-složkovým lepidlem | m2 |  |  |  | 280 | 0 | 0.0007 | 0 | 0 | 0 | 21 | 16 | 2 | 0
37 | K | 776 | 776410811 | Odstranění soklíků a lišt pryžových nebo plastových | m |  |  |  | 12.4 | 0 | 0 | 0 | 0.0003 | 0 | 21 | 16 | 2 | 0
| K | 776 | 776411111 | Montáž obvodových soklíků výšky do 80 mm | m |  |  |  | 126 | 0 | 2e-05 | 0 | 0 | 0 | 21 | 16 | 2 | 0
38 | M | MAT | 28411003 | Lišta soklová PVC 30x30mm | m |  |  |  | 21 | 0 | 0.00015 | 0 | 0 | 0 | 21 | 32 | 2 | 0
39 | K | 776 | 776421111 | Montáž obvodových lišt lepených | m |  |  |  | 92.4 | 0 | 3e-05 | 0 | 0 | 0 | 21 | 16 | 2 | 0
40 | K | 776 | 776991121 | Základní čištění nově položených podlahovin vysátím a setřením vlhkým mopem | m2 |  |  |  | 34.7 | 0 | 0 | 0 | 0 | 0 | 21 | 16 | 2 | 0
| K | 776 | 776991131 | Základní čištění nově položených podlahovin včetně 2-složkového jednovrstvého polymerního nátěru | m2 |  |  |  | 137 | 0 | 5e-05 | 0 | 0 | 0 | 21 | 16 | 2 | 0
| K | 776 | 776991132 | Základní čištění nově položených podlahovin včetně 2-složkového dvouvrstvého polymerního nátěru | m2 |  |  |  | 200 | 0 | 0.0001 | 0 | 0 | 0 | 21 | 16 | 2 | 0
| K | 776 | 776991141 | Pastování a leštění podlahovin ručně | m2 |  |  |  | 37.8 | 0 | 3e-05 | 0 | 0 | 0 | 21 | 16 | 2 | 0
| K | 776 | 776991221 | Základní čištění nově položených podlahovin včetně 1-složkového jednovrstvého polymerního nátěru | m2 |  |  |  | 55.1 | 0 | 3e-05 | 0 | 0 | 0 | 21 | 16 | 2 | 0
| K | 776 | 776991222 | Základní čištění nově položených podlahovin včetně 1-složkového dvouvrstvého polymerního nátěru | m2 |  |  |  | 67.3 | 0 | 5e-05 | 0 | 0 | 0 | 21 | 16 | 2 | 0
| K | 776 | 776991811 | Demontáž přibité kovové pásky ze spoje | m |  |  |  | 7.08 | 0 | 0 | 0 | 0 | 0 | 21 | 16 | 2 | 0
41 | K | 776 | 776991821 | Odstranění lepidla ručně z podlah | m2 |  |  |  | 149 | 0 | 0 | 0 | 0 | 0 | 21 | 16 | 2 | 0
| K | 776 | 998776201 | Přesun hmot procentní pro podlahy povlakové v objektech v do 6 m | % |  |  |  | 0.37 | 0 | 0 | 0 | 0 | 0 | 21 | 16 | 2 | 0
42 | K | 776 | 998776202 | Přesun hmot procentní pro podlahy povlakové v objektech v do 12 m | % |  |  |  | 0.38 | 0 | 0 | 0 | 0 | 0 | 21 | 16 | 2 | 0
| K | 776 | 998776203 | Přesun hmot procentní pro podlahy povlakové v objektech v do 24 m | % |  |  |  | 0.4 | 0 | 0 | 0 | 0 | 0 | 21 | 16 | 2 | 0
| D |  | 763 | Kazetový podhled | [5 empty] | 0 |  | 0 |  | 0 |  |  | 1
| K | 763 | 763135811 | Demontáž podhledu sádrokartonového, kazetového na závěšeném, na roštu viditelném. | m2 |  |  |  | 126 | 0 |  |  |  |  | 21 |  |  | 0
| K | 763 | 763135102 | Montáž sádrokartonového podhledu, kazetového, demontovatelného, velikost kazet 600x600mm, včetně nosné konstrukce, viditelné. | m2 |  |  |  | 348 | 0 |  |  |  |  | 21 |  |  | 0
| M | 590 | 59030596 | Podhled kazetový demontovatelný bílý pískový, bez děrování, hrana rovná, tl. 8mm, 600x600mm | m2 |  |  |  | 150 | 0 | 0 | 0 | 0.0815 | 0 | 21 | 16 | 2 | 0
| M | 590 | 59030646 | Profil hlavní pro kazetové minerální podhledy 38x24mm | m |  |  |  | 30.2 | 0 | 0 | 0 | 0.0272 | 0 | 21 | 16 | 2 | 0
| M | 590 | 59030646 | Profil vedlejší pro kazetové minerální podhledy 38x24mm | m |  |  |  | 30.2 | 0 | 0 | 0 | 0.0272 | 0 | 21 | 16 | 2 | 0
| M | 590 | 59030644 | Profil příčný pro kazetové minerální podhledy 32x24mm | m |  |  |  | 29 | 0 | 0 | 0 | 0.0272 | 0 | 21 | 16 | 2 | 0
| M | 590 | 59030703 | Profil obvodový pro kazetový podhled | m |  |  |  | 129 | 0 | 0.0029 | 0 | 0 | 0 | 21 | 16 | 2 | 0
| M | 590 | 59030674 | Závěs pérový pro hlavní T profil. | kus |  |  |  | 6 | 0 | 0.003 | 0 | 0 | 0 | 21 | 16 | 2 | 0
| M | 590 | 59030190 | Drát s okem dl 125mm | kus |  |  |  | 1.3 | 0 | 0.003 | 0 | 0 | 0 | 21 | 16 | 2 | 0
| D |  | 781 | Dokončovací práce - obklady | [5 empty] | 0 |  | 0 |  | 0 |  |  | 1
43 | K | 781 | 781471810 | Demontáž obkladů z obkladaček keramických kladených do malty | m2 |  |  |  | 104 | 0 | 0 | 0 | 0.0815 | 0 | 21 | 16 | 2 | 0
| K | 781 | 781473810 | Demontáž obkladů z obkladaček keramických lepených | m2 |  |  |  | 67.9 | 0 | 0 | 0 | 0.0272 | 0 | 21 | 16 | 2 | 0
| K | 781 | 781474119 | Montáž obkladů vnitřních keramických hladkých do 85 ks/m2 lepených flexibilním lepidlem | m2 |  |  |  | 710 | 0 | 0.00295 | 0 | 0 | 0 | 21 | 16 | 2 | 0
| K | 781 | 781474112 | Montáž obkladů vnitřních keramických hladkých do 12 ks/m2 lepených flexibilním lepidlem | m2 |  |  |  | 442 | 0 | 0.0029 | 0 | 0 | 0 | 21 | 16 | 2 | 0
| K | 781 | 781474113 | Montáž obkladů vnitřních keramických hladkých do 19 ks/m2 lepených flexibilním lepidlem | m2 |  |  |  | 458 | 0 | 0.003 | 0 | 0 | 0 | 21 | 16 | 2 | 0
| K | 781 | 781474114 | Montáž obkladů vnitřních keramických hladkých do 22 ks/m2 lepených flexibilním lepidlem | m2 |  |  |  | 461 | 0 | 0.003 | 0 | 0 | 0 | 21 | 16 | 2 | 0
44 | K | 781 | 781474116 | Montáž obkladů vnitřních keramických hladkých do 35 ks/m2 lepených flexibilním lepidlem | m2 |  |  |  | 517 | 0 | 0.0031 | 0 | 0 | 0 | 21 | 16 | 2 | 0
| K | 781 | 781474117 | Montáž obkladů vnitřních keramických hladkých do 45 ks/m2 lepených flexibilním lepidlem | m2 |  |  |  | 537 | 0 | 0.0032 | 0 | 0 | 0 | 21 | 16 | 2 | 0
| K | 781 | 781474118 | Montáž obkladů vnitřních keramických hladkých do 50 ks/m2 lepených flexibilním lepidlem | m2 |  |  |  | 564 | 0 | 0.00325 | 0 | 0 | 0 | 21 | 16 | 2 | 0
45 | M | 781 | 781484115 | Montáž obkladů vnitřních stěn z mozaikových lepenců keramických nebo skleněných, lepených flexibilním lepidlam, dílce velikosti 200x200mm. | m2 |  |  |  | 529 | 0 | 0.0118 | 0 | 0 | 0 | 21 | 32 | 2 | 0
46 | K | 781 | 781491815 | Odstranění profilu ukončovacího | m |  |  |  | 4.95 | 0 | 0 | 0 | 0.00019 | 0 | 21 | 16 | 2 | 0
| K | 781 | 781493111 | Plastové profily rohové lepené standardním lepidlem | m |  |  |  | 145 | 0 | 0.00031 | 0 | 0 | 0 | 21 | 16 | 2 | 0
| K | 781 | 781493511 | Plastové profily ukončovací lepené standardním lepidlem | m |  |  |  | 99.8 | 0 | 0.00026 | 0 | 0 | 0 | 21 | 16 | 2 | 0
47 | K | 781 | 781494111 | Plastové profily rohové lepené flexibilním lepidlem | m |  |  |  | 147 | 0 | 0.00031 | 0 | 0 | 0 | 21 | 16 | 2 | 0
48 | K | 781 | 781494511 | Plastové profily ukončovací lepené flexibilním lepidlem | m |  |  |  | 101 | 0 | 0.00026 | 0 | 0 | 0 | 21 | 16 | 2 | 0
49 | K | 781 | 781495115 | Spárování vnitřních obkladů silikonem | m |  |  |  | 43.4 | 0 | 3e-05 | 0 | 0 | 0 | 21 | 16 | 2 | 0
| K | 781 | 781495116 | Spárování vnitřních obkladů epoxidem | m |  |  |  | 49.1 | 0 | 5e-05 | 0 | 0 | 0 | 21 | 16 | 2 | 0
| K | 781 | 998781201 | Přesun hmot procentní pro obklady keramické v objektech v do 6 m | % |  |  |  | 2.8 | 0 | 0 | 0 | 0 | 0 | 21 | 16 | 2 | 0
50 | K | 781 | 998781202 | Přesun hmot procentní pro obklady keramické v objektech v do 12 m | % |  |  |  | 3.37 | 0 | 0 | 0 | 0 | 0 | 21 | 16 | 2 | 0
| K | 781 | 998781203 | Přesun hmot procentní pro obklady keramické v objektech v do 24 m | % |  |  |  | 3.54 | 0 | 0 | 0 | 0 | 0 | 21 | 16 | 2 | 0
| K | 766 | 766411811 | Demontáž obložení stěn panely, plochy do 1,5m2. | m2 |  |  |  | 97.7 | 0 |  |  |  |  | 21 |  |  | 0
| K | 781 | 783624101 | Základní nátěr otopných těles jednonásobných, žebrových trub, akrylátový. | m2 |  |  |  | 100 | 0 |  |  |  |  | 21 |  |  | 0
| M | 246 | 24626749 | Hmota nátěrová akrylátová základní na kovy. | kg |  |  |  | 311 | 0 |  |  |  |  | 21 |  |  | 0
| K | 781 | 783627107 | Krycí nátěr (email) otopných těles žebrových, dvojnásobný, akrylátový. | m2 |  |  |  | 202 | 0 |  |  |  |  | 21 |  |  | 0
| M | 246 | 24621560 | Hmota nátěrová syntetická vrchní (email) na kovy | kg |  |  |  | 155 | 0 |  |  |  |  | 21 |  |  | 0
| D |  | 784 | Dokončovací práce - malby a tapety | [5 empty] | 0 |  | 0 |  | 0 |  |  | 1
51 | K | 784 | 784111031 | Omytí podkladu v místnostech výšky do 3,80 m | m2 |  |  |  | 32.9 | 0 | 0 | 0 | 0 | 0 | 21 | 16 | 2 | 0
| K | 784 | 784111033 | Omytí podkladu v místnostech výšky do 5,00 m | m2 |  |  |  | 35.2 | 0 | 0 | 0 | 0 | 0 | 21 | 16 | 2 | 0
52 | K | 784 | 784121001 | Oškrabání malby v mísnostech výšky do 3,80 m | m2 |  |  |  | 29 | 0 | 0.001 | 0 | 0.00031 | 0 | 21 | 16 | 2 | 0
| K | 784 | 784121003 | Oškrabání malby v mísnostech výšky do 5,00 m | m2 |  |  |  | 30.9 | 0 | 0.001 | 0 | 0.00031 | 0 | 21 | 16 | 2 | 0
| K | 784 | 784131011 | Odstranění lepených tapet s makulaturou ze stropů nebo sloupů výšky do 3,80 m | m2 |  |  |  | 82.4 | 0 | 0 | 0 | 0.00025 | 0 | 21 | 16 | 2 | 0
| K | 784 | 784131013 | Odstranění lepených tapet s makulaturou ze stěn výšky do 3,80 m | m2 |  |  |  | 63.3 | 0 | 0 | 0 | 0.00025 | 0 | 21 | 16 | 2 | 0
| K | 784 | 784131015 | Odstranění lepených tapet bez makulatury ze stropů nebo sloupů výšky do 3,80 m | m2 |  |  |  | 50.4 | 0 | 0 | 0 | 0.00015 | 0 | 21 | 16 | 2 | 0
| K | 784 | 784131017 | Odstranění lepených tapet bez makulatury ze stěn výšky do 3,80 m | m2 |  |  |  | 38.7 | 0 | 0 | 0 | 0.00015 | 0 | 21 | 16 | 2 | 0
| K | 784 | 784161201 | Lokální vyrovnání podkladu sádrovou stěrkou plochy do 0,1 m2 v místnostech výšky do 3,80 m | kus |  |  |  | 33.3 | 0 | 0.00048 | 0 | 0 | 0 | 21 | 16 | 2 | 0
| K | 784 | 784161203 | Lokální vyrovnání podkladu sádrovou stěrkou plochy do 0,1 m2 v místnostech výšky do 5,00 m | kus |  |  |  | 34.9 | 0 | 0.00048 | 0 | 0 | 0 | 21 | 16 | 2 | 0
53 | K | 784 | 784161211 | Lokální vyrovnání podkladu sádrovou stěrkou plochy do 0,25 m2 v místnostech výšky do 3,80 m | kus |  |  |  | 48.8 | 0 | 0.0012 | 0 | 0 | 0 | 21 | 16 | 2 | 0
| K | 784 | 784161213 | Lokální vyrovnání podkladu sádrovou stěrkou plochy do 0,25 m2 v místnostech výšky do 5,00 m | kus |  |  |  | 50.8 | 0 | 0.0012 | 0 | 0 | 0 | 21 | 16 | 2 | 0
| K | 784 | 784181101 | Základní akrylátová jednonásobná penetrace podkladu v místnostech výšky do 3,80m | m2 |  |  |  | 14.9 | 0 | 0.0002 | 0 | 0 | 0 | 21 | 16 | 2 | 0
| K | 784 | 784181103 | Základní akrylátová jednonásobná penetrace podkladu v místnostech výšky do 5,00m | m2 |  |  |  | 15.7 | 0 | 0.0002 | 0 | 0 | 0 | 21 | 16 | 2 | 0
| K | 784 | 784181111 | Základní silikátová jednonásobná penetrace podkladu v místnostech výšky do 3,80m | m2 |  |  |  | 20.4 | 0 | 0.00021 | 0 | 0 | 0 | 21 | 16 | 2 | 0
| K | 784 | 784181113 | Základní silikátová jednonásobná penetrace podkladu v místnostech výšky do 5,00m | m2 |  |  |  | 21.1 | 0 | 0.00021 | 0 | 0 | 0 | 21 | 16 | 2 | 0
54 | K | 784 | 784181121 | Hloubková jednonásobná penetrace podkladu v místnostech výšky do 3,80 m | m2 |  |  |  | 22 | 0 | 0.0002 | 0 | 0 | 0 | 21 | 16 | 2 | 0
| K | 784 | 784181123 | Hloubková jednonásobná penetrace podkladu v místnostech výšky do 5,00 m | m2 |  |  |  | 22.7 | 0 | 0.0002 | 0 | 0 | 0 | 21 | 16 | 2 | 0
| K | 784 | 784191001 | Čištění vnitřních ploch oken nebo balkonových dveří jednoduchých po provedení malířských prací | m2 |  |  |  | 10 | 0 | 1e-05 | 0 | 0 | 0 | 21 | 16 | 2 | 0
55 | K | 784 | 784191003 | Čištění vnitřních ploch oken dvojitých nebo zdvojených po provedení malířských prací | m2 |  |  |  | 17.4 | 0 | 2e-05 | 0 | 0 | 0 | 21 | 16 | 2 | 0
| K | 776 | 776141114 | Vyrovnání podkladu povlakových podlah stěrkou pevnosti 20 MPa tl 10 mm | m2 |  |  |  | 406 | 0 | 0.015 | 0 | 0 | 0 | 21 | 16 | 2 | 0
56 | K | 784 | 784191005 | Čištění vnitřních ploch dveří nebo vrat po provedení malířských prací | m2 |  |  |  | 13.8 | 0 | 1e-05 | 0 | 0 | 0 | 21 | 16 | 2 | 0
57 | K | 784 | 784191007 | Čištění vnitřních ploch podlah po provedení malířských prací | m2 |  |  |  | 2.5 | 0 | 1e-05 | 0 | 0 | 0 | 21 | 16 | 2 | 0
| K | 784 | 784191009 | Čištění vnitřních ploch schodišť po provedení malířských prací | m2 |  |  |  | 2.96 | 0 | 1e-05 | 0 | 0 | 0 | 21 | 16 | 2 | 0
| K | 784 | 784211101 | Dvojnásobné bílé malby ze směsí za mokra výborně otěruvzdorných v místnostech výšky do 3,80 m | m2 |  |  |  | 65.7 | 0 | 0.00026 | 0 | 0 | 0 | 21 | 16 | 2 | 0
| K | 784 | 784211103 | Dvojnásobné bílé malby ze směsí za mokra výborně otěruvzdorných v místnostech výšky do 5,00 m | m2 |  |  |  | 68.4 | 0 | 0.00026 | 0 | 0 | 0 | 21 | 16 | 2 | 0
| K | 784 | 784211111 | Dvojnásobné bílé malby ze směsí za mokra velmi dobře otěruvzdorných v místnostech výšky do 3,80 m | m2 |  |  |  | 60.5 | 0 | 0.00029 | 0 | 0 | 0 | 21 | 16 | 2 | 0
| K | 784 | 784211113 | Dvojnásobné bílé malby ze směsí za mokra velmi dobře otěruvzdorných v místnostech výšky do 5,00 m | m2 |  |  |  | 70.3 | 0 | 0.00029 | 0 | 0 | 0 | 21 | 16 | 2 | 0
| K | 784 | 784211121 | Dvojnásobné bílé malby ze směsí za mokra středně otěruvzdorných v místnostech výšky do 3,80 m | m2 |  |  |  | 62 | 0 | 0.00027 | 0 | 0 | 0 | 21 | 16 | 2 | 0
| K | 784 | 784211123 | Dvojnásobné bílé malby ze směsí za mokra středně otěruvzdorných v místnostech výšky do 5,00 m | m2 |  |  |  | 65.4 | 0 | 0.00027 | 0 | 0 | 0 | 21 | 16 | 2 | 0
| K | 784 | 784211131 | Dvojnásobné bílé malby ze směsí za mokra minimálně otěruvzdorných v místnostech do 3,80 m | m2 |  |  |  | 48.2 | 0 | 0.00032 | 0 | 0 | 0 | 21 | 16 | 2 | 0
| K | 784 | 784211133 | Dvojnásobné bílé malby ze směsí za mokra minimálně otěruvzdorných v místnostech do 5,00 m | m2 |  |  |  | 50.5 | 0 | 0.00032 | 0 | 0 | 0 | 21 | 16 | 2 | 0
58 | K | 784 | 784221101 | Dvojnásobné bílé malby ze směsí za sucha dobře otěruvzdorných v místnostech do 3,80 m | m2 |  |  |  | 37 | 0 | 0.00029 | 0 | 0 | 0 | 21 | 16 | 2 | 0
| K | 784 | 784221103 | Dvojnásobné bílé malby ze směsí za sucha dobře otěruvzdorných v místnostech do 5,00 m | m2 |  |  | 0 | 38.5 | 0 | 0.00029 | 0 | 0 | 0 | 21 | 16 | 2 | 0
| K | 784 | 784221111 | Dvojnásobné bílé malby ze směsí za sucha středně otěruvzdorných v místnostech do 3,80 m | m2 |  |  | 0 | 29.9 | 0 | 0.0002 | 0 | 0 | 0 | 21 | 16 | 2 | 0
| K | 784 | 784221113 | Dvojnásobné bílé malby ze směsí za sucha středně otěruvzdorných v místnostech do 5,00 m | m2 |  |  | 0 | 31.5 | 0 | 0.0002 | 0 | 0 | 0 | 21 | 16 | 2 | 0
| K | 784 | 784221121 | Dvojnásobné bílé malby ze směsí za sucha minimálně otěruvzdorných v místnostech do 3,80 m | m2 |  |  | 0 | 27.2 | 0 | 0.00017 | 0 | 0 | 0 | 21 | 16 | 2 | 0
| K | 784 | 784221123 | Dvojnásobné bílé malby ze směsí za sucha mimálně otěruvzdorných v místnostech do 5,00 m | m2 |  |  | 0 | 28.7 | 0 | 0.00017 | 0 | 0 | 0 | 21 | 16 | 2 | 0
|  |  | EL | Slaboproudé, silnoproudé rozvody | [5 empty] | 0 |  | #REF! |  | #REF! |  |  | 0
|  |  | 742 | Slaboproudé rozvody + příslušenství | [5 empty] | 0
59 | K | 742 | 742122001 | Montáž kabelové spojky nebo svorkovnice pro slaboproud do 15 žil | kus |  |  |  | 75.4 | 0 |  |  |  |  | 21 |  |  | 0
60 | M | MAT | 10.935.899 | Konektor RJ45 UTP Cat.5e černý samořezný | kus |  |  |  | 40.12 | 0 |  |  |  |  | 21 |  |  | 0
1 | K | 742 | 742330041 | Montáž datové jednozásuvky | kus |  |  | 30 |  | 0 |  |  |  |  | 21 |  |  | 0
2 | M | MAT | 10.696.523 | Datová jednozásuvka, modulová zásuvka 22,5x45mm (1 modul) | kus |  |  | 30 |  | 0 |  |  |  |  | 21 |  |  | 0
61 | K | 742 | 742330042 | Montáž datové dvouzásuvky | kus |  |  | 0 |  | 0 |  |  |  |  | 21 |  |  | 0
62 | M | MAT | 10.874.783 | Kryt 5014A-A02018 S | kus |  |  | 0 |  | 0 |  |  |  |  | 21 |  |  | 0
3 | K | 742 | 742122001 | Montáž kabelové spojky nebo svorkovnice pro slaboproud do 15 žil | kus |  |  | 64 |  | 0 |  |  |  |  | 21 |  |  | 0
4 | M | MAT | 10.863.140 | Konektor RJ45 8p8c Cat.5e nest.pro drát | kus |  |  | 64 |  | 0 |  |  |  |  | 21 |  |  | 0
5 | K | 742 | 742121001 | Montáž kabelů sdělovacích pro vnitřní rozvody, počtu žil do 15 | m |  |  | 500 |  | 0 |  |  |  |  | 21 |  |  | 0
6 | M | MAT | 10.793.442 | Datový UTP cat.5 kabel | m |  |  | 500 |  | 0 |  |  |  |  | 21 |  |  | 0
7 | K | 742 | 742110202 | Montáž podlahových krabic montovaných do mazaniny. | kus |  |  | 1 |  | 0 |  |  |  |  | 21 |  |  | 0
8 | M | MAT | 1448221 | Podlahová krabice pod katedru pro zakončení kabelových tras. Určená pro výšku betonové vrstvy od 57 mm do 75 mm. Krabice je uzpůsobena pro instalaci elektroinstalačních trubek. | kus |  |  | 1 |  | 0 |  |  |  |  | 21 |  |  | 0
9 | K | 742 | 742330101 | Měření metalického segmentu s vyhotovením protokolu | kus |  |  | 64 |  | 0 |  |  |  |  | 21 |  |  | 0
|  |  | 741 | Silnoproudé rozvody + příslušenství | [5 empty] | 0
10 | K | 741 | 741210101 | Montáž rozvaděčů litinových, hliníkových nebo plastových bez zapojení vodičů, sestavy hmotností do 50 kg. | kus |  |  | 1 |  | 0 |  |  |  |  | 21 |  |  | 0
| M | MAT | 10.679.725 | Rozvaděčová skříň, 24 modulů, IP30, na omítku | kus |  |  | 0 |  | 0 |  |  |  |  | 21 |  |  | 0
| M | MAT | 10.679.718 | Rozvaděčová skříň, 24 modulů, IP30, pod omítku | kus |  |  | 0 |  | 0 |  |  |  |  | 21 |  |  | 0
11 | M | MAT | 10.679.726 | Rozvaděčová skříň, 36 modulů, IP30, na omítku | kus |  |  | 1 |  | 0 |  |  |  |  | 21 |  |  | 0
71 | M | MAT | 10.679.719 | Rozvaděčová skříň, 36 modulů, IP30, pod omítku | kus |  |  | 0 |  | 0 |  |  |  |  | 21 |  |  | 0
12 | K | 741 | 741320135 | Montáž jističů se zapojením vodičů, dvoupólových nn, do 25 A ve skříni. | kus |  |  | 6 |  | 0 |  |  |  |  | 21 |  |  | 0
13 | M | MAT | 10.061.062 | Proudový chránič s jističem 16A, rozměry 2 DIN, jmenovité napětí 230/400V, Charakteristika C, Jmenovitý reziduální proud 0,03A. | kus |  |  | 6 |  | 0 |  |  |  |  | 21 |  |  | 0
14 | K | 741 | 741310561 | Montáž spínačů tří nebo čtyřpólových, vypínačů výkonových pojistkových, do 63 A | kus |  |  | 1 |  | 0 |  |  |  |  | 21 |  |  | 0
15 | M | MAT | 10.843.680 | Vypínač na DIN, 3P 40A 400/415V. | kus |  |  | 1 |  | 0 |  |  |  |  | 21 |  |  | 0
16 | K | 741 | 741811011 | Zkoušky a prohlídky rozvodných zařízení, kontrola rozvaděčů nn, silových, hmotnosti do 200 kg. | kus |  |  | 1 |  | 0 |  |  |  |  | 21 |  |  | 0
77 | K | 741 | 741120501 | Montáž šňůr měděných bez ukončení uložených volně, lehkých a středních, počtu žil do 7 | m |  |  | 0 |  | 0 |  |  |  |  | 21 |  |  | 0
78 | M | MAT | 10.048.777 | Dvoulinka 2x2,5mm červeno-černá pro 12V DC rozvody do stolů studentů od zdroje v katedře, SCY 2x2,5 TR/R | m |  |  | 0 |  | 0 |  |  |  |  | 21 |  |  | 0
79 | K | 741 | 741120501 | Montáž šňůr měděných bez ukončení uložených volně, lehkých a středních, počtu žil do 7 | m |  |  | 0 |  | 0 |  |  |  |  | 21 |  |  | 0
80 | M | MAT | 10.048.919 | Dvoulinka 2x1,5mm červeno-černá pro spínání elektrických otvíračů pro lavice studentů, SCY 2x1,5 TT/RD | m |  |  | 0 |  | 0 |  |  |  |  | 21 |  |  | 0
| K | 741 | 741 31-3031 | Montáž zásuvek domovních se zapojením vodičů šroubové připojení vestavných 10 A provedení 1P zdířka. | kus |  |  | 0 |  | 0 |  |  |  |  | 21 |  |  | 0
| M | MAT | 1234217 | Bezpečnostní zdířka 4mm, červená, pro 12V DC rozvod. | kus |  |  | 0 |  | 0 |  |  |  |  | 21 |  |  | 0
| M | MAT | 1131535 | Bezpečnostní zdířka 4mm, modrá, pro 12V DC rozvod. | kus |  |  | 0 |  | 0 |  |  |  |  | 21 |  |  | 0
17 | K | 741 | 741313004 | Montáž zásuvek domovních se zapojením vodičů bezšroubové připojení polozapuštěných nebo zapuštěných 10/16 A, provedení 2X(2P + PE) dvojnásobná šikmá. | kus |  |  | 2 |  | 0 |  |  |  |  | 21 |  |  | 0
18 | M | MAT | 10.079.613 | Zásuvka dvojnásobná bezšroubová, s clonkami, s natočenou dutinou, bílá, 16 A | kus |  |  | 2 |  | 0 |  |  |  |  | 21 |  |  | 0
19 | K | 741 | 741313004 | Montáž zásuvek domovních se zapojením vodičů bezšroubové připojení polozapuštěných nebo zapuštěných 10/16 A, provedení 2X(2P + PE) dvojnásobná šikmá. | kus |  |  | 29 |  | 0 |  |  |  |  | 21 |  |  | 0
20 | M | MAT | 10.074.248 | Zásuvka dvojnásobná bezšroubová, modulová zásuvka 45x90mm, s clonkami, s natočenou dutinou, bílá, 16 A | kus |  |  | 29 |  | 0 |  |  |  |  | 21 |  |  | 0
79 | K | 741 | 741313001 | Montáž zásuvek domovních se zapojením vodičů bez šroubové připojení polozapuštěných nebo zapuštěných 10/16 A, provedení 2P + PE. | kus |  |  | 0 |  | 0 |  |  |  |  | 21 |  |  | 0
80 | M | MAT | 10.079.558 | Zásuvka jednonásobná bezšroubová, bílá, 16 A | kus |  |  | 0 |  | 0 |  |  |  |  | 21 |  |  | 0
| M | MAT | 10.072.355 | Rámeček 2-násobný bílý | kus |  |  | 0 |  | 0 |  |  |  |  | 21 |  |  | 0
81 | M | MAT | 10.071.783 | Rámeček 3-násobný bílý | kus |  |  | 0 |  | 0 |  |  |  |  | 21 |  |  | 0
| M | MAT | 10.069.820 | Rámeček 4-násobný bílý | kus |  |  | 0 |  | 0 |  |  |  |  | 21 |  |  | 0
21 | K | 741 | 741122016 | Montáž kabelů měděných bez ukončení uložených pod omítku plných kulatých (CYKY), počtu a průřezu žil 3x2,5 mm2. | m |  |  | 150 |  | 0 |  |  |  |  | 21 |  |  | 0
22 | M | MAT | 10.048.482 | Silový kabel CYKY-J 3x2,5mm2. | m |  |  | 150 |  | 0 |  |  |  |  | 21 |  |  | 0
23 | K | 741 | 741120301 | Montáž vodičů izolovaných měděných bez ukončení uložených pevně, plných a laněných s PVC pláštěm (CY) průřez žíly 0,55 až 16 mm2. | m |  |  | 15 |  | 0 |  |  |  |  | 21 |  |  | 0
24 | M | MAT | 10.048.422 | Zemnící kabel zelenožlutý CY 4mm2. | m |  |  | 15 |  | 0 |  |  |  |  | 21 |  |  | 0
25 | K | 741 | 741110512 | Montáž lišt a kanálů elektroinstalačních se spojkami, vkládacích s víčkem, šířky přes 60 do 120mm. | m |  |  | 25 |  | 0 |  |  |  |  | 21 |  |  | 0
26 | M | MAT | 10.155.437 | Instalační kanál, parapetní dutý 90x55mm s možností vložení stínicího kanálu. Vhodný pro instalaci modulárních přístrojů. Barva bílá. Stupeň krytí: IP 30. Cena včetně instalace a dopravy. | m |  |  | 25 |  | 0 |  |  |  |  | 21 |  |  | 0
27 |  | vlastní |  | Instalační kanál, parapetní dutý 200x70mm s možností vložení stínicího kanálu. Vhodný pro instalaci modulárních přístrojů. Barva bílá. Stupeň krytí: IP 30. Cena včetně instalace a dopravy. | m |  |  | 10 |  | 0 |  |  |  |  | 21 |  |  | 0
86 | M | MAT | 10.074.642 | Ohebná dvouplášťová korugovaná bezhalogenová chránička vnitřní ø 32 mm. | m |  |  |  |  | 0 |  |  |  |  | 21 |  |  | 0
87 | K | 741 | 741110002 | Montáž trubek elektroinstalačních s nasunutím nebo našroubováním do krabic, plastových ohebných, uložených pevně, vnější ø přes 23 do 35 mm | m |  |  |  |  | 0 |  |  |  |  | 21 |  |  | 0
88 | M | MAT | 10.074.671 | Ohebná dvouplášťová korugovaná bezhalogenová chránička vnitřní ø 41 mm. | m |  |  |  |  | 0 |  |  |  |  | 21 |  |  | 0
89 | K | 741 | 741110003 | Montáž trubek elektroinstalačních s nasunutím nebo našroubováním do krabic, plastových ohebných, uložených pevně, vnější ø přes 35 mm | m |  |  |  |  | 0 |  |  |  |  | 21 |  |  | 0
| M | MAT | 10.079.403 | Ohebná elektroinstalační trubka PVC, mechanická odolnost 320N/5cm, světlě šedá, vnitřní ø 16 mm. | m |  |  |  |  | 0 |  |  |  |  | 21 |  |  | 0
| K | 741 | 741110001 | Montáž trubek elektroinstalačních s nasunutím nebo našroubováním do krabic, plastových ohebných, uložených pevně, vnější ø přes 16 do 23 mm | m |  |  |  |  | 0 |  |  |  |  | 21 |  |  | 0
28 | K | 741 | 741810001 | Zkouška a prohlídka elektrických rozvodů a zařízení, celková prohlídka a vyhotovení revizní zprávy pro objem montážních prací do 100 tis. Kč | kus |  |  | 1 |  | 0 |  |  |  |  | 21 |  |  | 0
|  |  | 741 | Provozní osvětlení | [5 empty] | 0
91 | K | 741 | 741320135 | Montáž jističů se zapojením vodičů, dvoupólových nn, do 25 A ve skříni. | kus |  |  |  | 172 | 0 |  |  |  |  | 21 |  |  | 0
92 | M | MAT | 10.060.031 | Proudový chránič s jističem 10A, rozměry 2 DIN, jmenovité napětí 230/400V, Charakteristika B, Jmenovitý reziduální proud 0,03A. | kus |  |  |  | 1556.52 | 0 |  |  |  |  | 21 |  |  | 0
93 | K | 741 | 741372022 | Montáž svítidel LED se zapojením vodičů bytových nebo společenských místností, stropních, panelových, obsahu přes 0,09 do 0,36m2. | kus |  |  |  | 328 | 0 |  |  |  |  | 21 |  |  | 0
94 | M | vlastní | Provozní světlo na strop/podhledu | LED svítidlo určené pro montáž do kazetových podhledů i na strop. Kryt z kvalitního optického materiálu. Svítidlo poskytuje optimální distribuci světla a zábranu oslnění v souladu s platnou normou pro osvětlení kanceláří a učeben. Teplota chromatičnosti 4000K, napájení 230V/50Hz, 57W, svítivost 425 cd/klm, světelný tok 6400 lm, elektronický předřadník, krytí IP40, rozměry 620x620x60mm. Barva bílá. Včetně podružného materiálu a instalace. | kus |  |  |  | 4700 | 0 |  |  |  |  | 21 |  |  | 0
| K | 741 | 741310001 | Montáž spínačů jedno nebo dvojpólových, nástěnných se zapojením vodičů, pro prostředí normální, vypínačů, řazení 1-jednopólových | kus |  |  |  | 108 | 0 |  |  |  |  | 21 |  |  | 0
| M | MAT | 10.072.639 | Spínač kolébkový šroubový, řazení 1/0 | kus |  |  |  | 95 | 0 |  |  |  |  | 21 |  |  | 0
| M | MAT | 10.071.430 | Kryt spínače jednoduchý bílý | kus |  |  |  | 31.42 | 0 |  |  |  |  | 21 |  |  | 0
95 | K | 741 | 741310003 | Montáž spínačů jedno nebo dvojpólových, nástěnných se zapojením vodičů, pro prostředí normální, vypínačů, řazení 2-dvoupólový | kus |  |  |  | 123 | 0 |  |  |  |  | 21 |  |  | 0
96 | M | MAT | 10.069.872 | Spínač kolébkový šroubový, řazení 1/0+1/0 | kus |  |  |  | 127.53 | 0 |  |  |  |  | 21 |  |  | 0
97 | M | MAT | 10.071.435 | Kryt spínače dělený bílý | kus |  |  |  | 39.09 | 0 |  |  |  |  | 21 |  |  | 0
98 | M | MAT | 10.072.355 | Rámeček 2-násobný bílý | kus |  |  |  | 35.44 | 0 |  |  |  |  | 21 |  |  | 0
| M | MAT | 10.071.783 | Rámeček 3-násobný bílý | kus |  |  |  | 50.79 | 0 |  |  |  |  | 21 |  |  | 0
| M | MAT | 10.069.820 | Rámeček 4-násobný bílý | kus |  |  |  | 66.87 | 0 |  |  |  |  | 21 |  |  | 0
99 | K | 741 | 741122015 | Montáž kabelů měděných bez ukončení uložených pod omítku plných kulatých (CYKY), počtu a průřezu žil 3x1,5 mm2. | m |  |  |  | 30.5 | 0 |  |  |  |  | 21 |  |  | 0
100 | M | MAT | 10.051.448 | Silový kabel CYKY-J 3x1,5mm2. | m |  |  |  | 11.08 | 0 |  |  |  |  | 21 |  |  | 0
|  |  | AVT | Koncové prvky, nábytek | [5 empty] | 0 |  | #REF! |  | #REF! |  |  | 0
|  |  |  | Interaktivní tabule+ vizualizér | [5 empty] | 0
1 |  | vlastní | Interaktivní tabule | Multidotyková Interaktivní tabule s poměrem stran 16:10. Umožňuje automaticky rozpoznat dotyk prstem pro ovládání, dotyk popisovače pro zápis a dotyk houbičkou nebo dlaní pro mazání. Úhlopříčka obrazu: 221 cm (87“), včetně 2 popisovačů s přepínáním 4 barev, mazací houbičky. Propojení s přídavným projektorem. Cena včetně systémové AV kabeláže. Cena včetně dopravy, instalace, nastavení. | kus |  |  | 1 |  | 0 |  |  |  |  | 21 |  |  | 0
2 |  | vlastní | Prezentační SW | SW balíček, který obsahuje autorský nástroj učitele – SW pro přípravu interaktivních cvičení musí být plně kompatibilní (umožňuje otevřít soubor, spustit všechny aktivity, animace, uložit v původním formátu) se soubory s příponou notebook. Prostředí musí být v českém jazyce. Balíček dále musí obsahovat nástroj pro rychlou přípravu digitálních učebních aktivit, hlasování/testování, aktivity je možno sdílet na žákovská zařízení přes cloud. Cena včetně dopravy, instalace. | kus |  |  | 1 |  | 0 |  |  |  |  | 21 |  |  | 0
3 |  | vlastní | Projektor | Ultrakrátký projektor, svítivost 3500 ANSI/LM, LCD technologie, lampa s životností až 9000 hodin (v ECO režimu), nativní rozlišení WXGA, poměr stran 16:10, kontrast 10 000:1, Projekční poměr 0,28-0,37:1. Konektivita: RS-232C, Ethernet, vstup pro mikrofon, VGA vstup (2x), Audiovýstup, stereofonní konektor mini-jack, USB 2.0 typu A, VGA výstup, Audiovstup, stereofonní konektor mini-jack (3x), HDMI vstup (3x), USB 2.0 typu B. Max. hladina hluku 35dB (normální režim). Zabudovaný reproduktor. Cena včetně dopravy, instalace, nastavení. | kus |  |  | 1 |  | 0 |  |  |  |  | 21 |  |  | 0
4 |  | vlastní | Držák projektoru | Ramenný držák ultrakrátkého projektoru pro instalaci na pylonový pojezd. Cena včetně dopravy, instalace. | kus |  |  | 1 |  | 0 |  |  |  |  | 21 |  |  | 0
5 |  | vlastní | Přídavné reproduktory | Přídavné reproduktory, 20 W Cena včetně dopravy, instalace. | soubor |  |  | 1 |  | 0 |  |  |  |  | 21 |  |  | 0
6 |  | vlastní | Pylonový pojezd s křídly | Pylonový pojezd s křídly. Stabilní konstrukce z hliníkových profilů o výšce min.250cm. Rozsah posunu min. 70cm. Rozložení hmotnosti sestavy na stěnu a podlahu. Integrovaný úchyt pro držák projektoru. Boční křídla k interaktivní tabuli pro popisování fixou,nebo křídou.Možnost kombinace: z venku pro psaní křídou, uvnitř pro psaní fixou - nebo naopak, celá fixová, celá křídová. Cena včetně dopravy, instalace. | kus |  |  | 1 |  | 0 |  |  |  |  | 21 |  |  | 0
7 |  | vlastní | Interaktivní displej 86" | Interaktivní displej s minimálními parametry - dotyková technologie musí automaticky rozpoznávat dotyk prstem, popisovačem a houbičkou/dlaní ruky a musí umožnit přiřadit dotyku různé funkce = ovládání myši prstem, psaní popisovačem a mazání houbičkou nebo dlaní ruky. Zároveň musí automaticky rozpoznat černý a červený a přiřadit jim příslušnou barvu digitálního inkoustu. Snímací technologie musí umožnit rozpoznání 16 současných dotyků, pro intuitivní spolupráci více uživatelů. Displej obsahuje aplikaci pro psaní digitálním inkoustem na bílé tabuli, se sdílením zápisků dalším účastníkům přes internet a možností zápisky uložit, prohlížeč internetových stránek, aplikaci pro bezdrátové sdílení obrazu. Při přepínání vstupu musí být živý náhled obrazu pro snadnou orientaci. Displej obsahuje pohybová čidla pro automatické zapínání a vypínání dle přítomnosti osob v místnosti. Displej musí mít rozměry do 2000 x 1300 x 150mm. Aktivní plocha musí mít úhlopříčku 86“ a rozměry 1903 x 1070mm, s tolerancí ± 10mm. Hmotnost displeje nesmí přesáhnout 100kg. Displej musí mít rozlišení obrazu 4K UHD, 3840x2160 bodů. Displej musí mít minimálně 2x konektor HDMI, 1x DisplayPort, 1x VGA, 4x USB Type-B, 2x USB Type-A, 2x 3,5mm jack a RJ45. Displej musí mít integrované repro 10W. Cena včetně systémové AV kabeláže. Cena včetně dopravy, instalace, nastavení. | kus |  |  | 0 |  | 0 |  |  |  |  | 21 |  |  | 0
8 |  | vlastní | Interaktivní displej 75" | Interaktivní displej s minimálními parametry - dotyková technologie musí automaticky rozpoznávat dotyk prstem, popisovačem a houbičkou/dlaní ruky a musí umožnit přiřadit dotyku různé funkce = ovládání myši prstem, psaní popisovačem a mazání houbičkou nebo dlaní ruky. Zároveň musí automaticky rozpoznat černý a červený a přiřadit jim příslušnou barvu digitálního inkoustu. Snímací technologie musí umožnit rozpoznání 16 současných dotyků, pro intuitivní spolupráci více uživatelů.Displej obsahuje aplikaci pro psaní digitálním inkoustem na bílé tabuli, se sdílením zápisků dalším účastníkům přes internet a možností zápisky uložit, prohlížeč internetových stránek, aplikaci pro bezdrátové sdílení obrazu. Při přepínání vstupu musí být živý náhled obrazu pro snadnou orientaci. Displej obsahuje pohybová čidla pro automatické zapínání a vypínání dle přítomnosti osob v místnosti. Displej musí mít rozměry do 1800 x 1200 x 150mm. Aktivní plocha musí mít úhlopříčku 75“ a rozměry 1652 x 930mm, s tolerancí ± 10mm. Hmotnost displeje nesmí přesáhnout 80kg. Displej musí mít rozlišení obrazu 4K UHD, 3840x2160 bodů. Displej musí mít minimálně 2x konektor HDMI, 1x DisplayPort, 1x VGA, 4x USB Type-B, 2x USB Type-A, 2x 3,5mm jack a RJ45. Displej musí mít integrované repro 10W. Cena včetně systémové AV kabeláže. Cena včetně dopravy, instalace, nastavení. | kus |  |  | 0 |  | 0 |  |  |  |  | 21 |  |  | 0
9 |  |  | Interaktivní displej 86" | Interaktivní displej musí mít úhlopříčku zobrazovací plochy 86“ a rozlišení 4K UHD – 3840x2160 bodů. Dotyková technologie musí rozeznat minimálně 20 současných dotyků. Ovládání displeje musí být možné dotykem prstu, pasivního popisovače, 2 popisovače musí být součástí dodávky. Obrazovka musí být chráněna 4mm sklem s úpravou proti odleskům – Anti Glare. Displej musí obsahovat slot pro vestavění PC modulu. Součástí displeje je ozvučení 2x10W. Cena včetně systémové AV kabeláže. Cena včetně dopravy, instalace, nastavení. | kus |  |  | 0 |  | 0 |  |  |  |  | 21 |  |  | 0
10 |  | vlastní | Prezentační SW | SW balíček, který obsahuje autorský nástroj učitele – SW pro přípravu interaktivních cvičení musí být plně kompatibilní (umožňuje otevřít soubor, spustit všechny aktivity, animace, uložit v původním formátu) se soubory s příponou notebook. Prostředí musí být v českém jazyce. Balíček dále musí obsahovat nástroj pro rychlou přípravu digitálních učebních aktivit, hlasování/testování, aktivity je možno sdílet na žákovská zařízení přes cloud. Cena včetně dopravy, instalace. | kus |  |  | 0 |  | 0 |  |  |  |  | 21 |  |  | 0
11 |  | vlastní | Přídavné reproduktory | Přídavné reproduktory s možností uchycení na pylonový pojezd tabule,20 W. Cena včetně dopravy, instalace. | soubor |  |  | 0 |  | 0 |  |  |  |  | 21 |  |  | 0
12 |  | vlastní | Elektrický pojezd | Elektricky výškově nastavitelný stojan pro výše uvedený displej s kotvením do stěny a podlahy. Rozsah pohybu 950 mm. Ovládání výšky velkými tlačítky nohou. Nosnost min. 110 kg. Pojistka proti přiskřípnutí. Cena včetně dopravy, instalace. | kus |  |  | 0 |  | 0 |  |  |  |  | 21 |  |  | 0
13 |  | vlastní | Nástěnná tabule | Nástěnná tabule pro popis fixem, minimální rozměry 150x120cm. Cena včetně dopravy, instalace. | kus |  |  | 0 |  | 0 |  |  |  |  | 21 |  |  | 0
14 |  | vlastní | Stolní vizualizér | Bezdrátová dokumentová kamera s flexibilním ramenem, s možností práce úplně bez kabelů - přesos obrazu přes Wifi, napájení z baterie až 6,5h. 12x digitální zoom, LED osvětlení snímaného objektu, ruční a automatické ovládání ostření a jasu. Snímaná plocha až 44,5 x 24,8 cm. Interní paměť pro 240 snímků + ukládání snímků a videí na SD kartu a USB paměť. Připojení přes HDMI, USB a Wifi 802.11 b/g/n/ac/a 2,4 i 5 GHz. Jednoduché ovládání vizualizéru prostřednictvím prezentačního softwaru. Cena včetně dopravy, instalace. | kus |  |  | 0 |  | 0 |  |  |  |  | 21 |  |  | 0
15 |  | vlastní | HDMI rozbočovač | 1x2 HDMI rozbočovač, podpora 4K/UHD @ 60 Hz 4:2:0, Přenos Dolby True HD, DTS HD Master Audio, 3D a Deep Color až do 12-bitové barevné hloubky. EDID management, HDCP kompatibilní. Cena včetně dopravy, instalace, nastavení. | kus |  |  | 1 |  | 0 |  |  |  |  | 21 |  |  | 0
|  |  |  | Technologie jazykové laboratoře se sdílením obrazu a zvuku | [5 empty] | 0
16 |  | vlastní | Ovládácí SW pro organizaci aktivit v labotatoři | Ovládací SW pro organizaci aktivit v laboratoři. Monitoring jednotlivých stanic, propojování připojených audio signálů (interkom) a přepínání signálů pro video, klávesnice i myš (KVM). Organizace třídy, databáze pro zasedací pořádek. Režimy prezentace, monitoring a podpora studentů při cvičení, párování a práce až v 5 skupinách, cvičení, testování. Ovládání lokálního CD/DVD přehrávače v PC. Součástí je softwarový KVM přepínač PC stanic (pokud jsou součástí učebny): sdílení a monitoring, vypnutí signálu studentských monitorů, adresné posílání textových zpráv; záznam připojeného audio kanálu (zvolený student; studentský pár; skupina). S garantovaným upgradem po dobu 5-ti let. Cena včetně dopravy, instalace, nastavení a systémového zaškolení obsluhy. | kus |  |  | 28 |  | 0 |  |  |  |  | 21 |  |  | 0
17 |  | vlastní | Ovládací SW jazykové laboratoře pro mediální aktivity | Jednotný ovládací SW jazykové laboratoře pro mediální aktivity s obrázky, audio, video a textovými soubory. Samostatná práce a individuální záznam studentů - poslech, sledování, otevřený záznam, simultánní záznam, nahrávka s porovnáním s originálem, přehrávání správné výslovnosti textu, automatické rozpoznávání výslovnosti, neomezené písemné odpovědi, dotazníky, výběr z možností, doplňovačka, určování správného pořadí u vět, slov i písmen. Databáze učebních materiálů, organizovaná dle vyučujícího a tříd. Třídění materiálů do učebních lekcí. Databáze pro zasedací pořádek. S garantovaným upgradem po dobu 5-ti let. Cena včetně dopravy, instalace, nastavení a systémového zaškolení obsluhy. | kus |  |  | 28 |  | 0 |  |  |  |  | 21 |  |  | 0
18 |  | vlastní | Učitelský SW | Učitelský SW modul pro LAN přístup do databáze studijních materiálů, mimo jazykovou laboratoř. Příprava cvičení, kontrola vyplněných úloh. S garantovaným upgradem po dobu 5-ti let. Cena včetně dopravy, instalace, nastavení. | kus |  |  | 4 |  | 0 |  |  |  |  | 21 |  |  | 0
19 |  | vlastní | Audio matice pro interkom | Audio matice pro interkom s minimální konfigurací: náhodné párování a konference, nastavené párování a konference, monitorování zvukových spojení studentů učitelem, 32 audio připojení (max. 64 při spojení dvou matic), 8 propojovacích audio kanálů , freq. rozsah 20 Hz - 20 kHz ±3 db, propojení CAT-5e (UTP), konektory: 16x RJ45 = připojení pro 32 audio mixer, max. délka kabeláže 45m, 4x RJ45 sběrnice pro rozšíření, 2x RJ45 sběrnice pro kontrolu při rozšíření, RS-232 konektor pro řízení, RS-422 konektor pro řízení, 1x RJ45 pro KVM hub, DB-9M konektor pro HW kontrolér, příprava pro zabudování, vč. síťového zdroje. Cena včetně dopravy, instalace, nastavení. | kus |  |  | 1 |  | 0 |  |  |  |  | 21 |  |  | 0
20 |  | vlastní | Audio mixer a sluchátkový zesilovač - učitel | Audio mixer a sluchátkový zesilovač pro učitele s minimální konfigurací: nastavení hlasitosti sluchátek, vypnutí mikrofonu, freq. rozsah 20 Hz - 20 kHz, pro dynamický i kondenzátorový typ mikrofonu, mikrofonní vstup 12 db - 45 db, impedance sluchátek 32 - 600 Ω, linkový vstup/výstup 2,5V, AGC - funkce automatického donastavení hlasitosti vstupů Aux in a PC in, nastavení úrovně pro Aux in, konektory: 1x 3,5mm jack - mikrofon, 1x 3,5mm stereo jack - sluchátka, 1x 3,5mm stereo jack - Aux in, 1x 3,5mm stereo jack - Aux out, 1x 3,5mm stereo jack - PC in, 1x 3,5mm stereo jack - PC out, 1x RJ45 - audio matice, 1x RJ45 - audio mixer, napájení z audio mixeru/kabel CAT5, vč. instalačních otvorů pro zabudování. Včetně potřebné kabeláže. Cena včetně dopravy, instalace, nastavení. | kus |  |  | 1 |  | 0 |  |  |  |  | 21 |  |  | 0
21 |  | vlastní | Audio mixer a sluchátkový zesilovač - student | Audio mixer a sluchátkový zesilovač pro studenta s minimální konfigurací: nastavení hlasitosti sluchátek, vypnutí mikrofonu, tlačítko pro kontakt vyučujícího, freq. rozsah 20 Hz - 20 kHz, pro dynamický i kondenzátorový typ mikrofonu, mikrofonní vstup 12 db - 45 db, impedance sluchátek 32 - 600 Ω, linkový vstup/výstup 2,5V, konektory: 2x 3,5mm jack - mikrofony, 2x 3,5mm stereo jack - sluchátka, 1x 3,5mm stereo jack - Aux in, 1x 3,5mm stereo jack - Aux out, 1x RJ45 - audio matice, 1x RJ45 - audio mixer, napájení z audio mixeru/kabel CAT5, vč. instalačních otvorů pro zabudování. Včetně potřebné kabeláže. Včetně ochranné krytky audio jednotek zabraňující rozpojení kabeláže. Cena včetně dopravy, instalace, nastavení. | kus |  |  | 28 |  | 0 |  |  |  |  | 21 |  |  | 0
22 |  | vlastní | Systémový náhlavní set - sluchátka/mikrofon | Systémový náhlavní set - sluchátka/mikrofon, aktivní systém potlačení ruchů (noise-cancelling), provedení z pružného polyetylénu - odolné hrubému zacházení, uzavřená stereofonní sluchátka, kondenzátorový mikrofon, polstrovaný a nastavitelný náhlavní most, Sluchátka: min freq. rozsah 20 Hz - 20 kHz, impedance 2x 32 Ω, min citlivost 97 dB SPL/1mW, Mikrofon: min. freq. rozsah 100 Hz - 20 kHz, impedance < 2,2 kΩ, min. citlivost -47 ± 3dBV dBV, odstup signál/šum 56 dBA, konektory: 1x 3,5mm stereo jack - mikrofon, 1x 3,5mm stereo jack - sluchátka, kabel min. 1,8 m. Váha max 0,3kg. Cena včetně dopravy, instalace, nastavení. | kus |  |  | 29 |  | 0 |  |  |  |  | 21 |  |  | 0
23 |  | vlastní | Systémový kontrolér pro kontrolní a ovládací SW | Systémový kontrolér pro kontrolní a ovládací SW, kontrolní protokol SCVI, řízení až 63 uživatelů (s rozšířením max. 98), až 252 příkazů, možnost pro externí řízení pomocí řídicího systému, konektory: 2x RS-232, 1x RJ45, 2x RJ11, vč. montážních držáků. Cena včetně dopravy, instalace, nastavení. | kus |  |  | 1 |  | 0 |  |  |  |  | 21 |  |  | 0
24 |  | vlastní | KVM rozbočovač DVI+USB | KVM (klávesnice, video, myš) rozbočovač, sdílení obrazu, kontrola pro všechny klávesnice/myši, přepínání bez zpoždění, 3 porty, vstupy a výstupy DVI-D, signál K/M - standard USB nebo PS/2, vč. montážních držáků nebo 19" úchytů, externí síť. zdroj. Cena včetně dopravy, instalace, nastavení. | kus |  |  | 4 |  | 0 |  |  |  |  | 21 |  |  | 0
25 |  | vlastní | Systémová připojovací jednotka pro 2-3 PC stanice | Systémová připojovací jednotka pro 2-3 PC stanice, DVI video a USB K/M přepínání, rozlišení 1920x1200 / 60 Hz, freq., kabeláž CAT-5e (UTP), adresace 0 - 64, kompenzace délky kabeláže, konektory: 1x RJ45 V rozbočovač, 1x RJ45 K/M rozbočovač, 1x RJ45 CR, 4x DVI-D, 4x USB-A K/M, 4x USB-B K/M, příprava pro zabudování, externí síť. zdroj. Včetně potřebné kabeláže. Včetně ochranné krytky audio jednotek zabraňující rozpojení kabeláže. Cena včetně dopravy, instalace, nastavení. | kus |  |  | 11 |  | 0 |  |  |  |  | 21 |  |  | 0
26 |  | vlastní | KVM přípojný kabel | KVM přípojný kabel DVI pro interface (USB), Délky 1,8m; 2,7m nebo 3,6 m. Cena včetně dopravy, instalace. | kus |  |  | 29 |  | 0 |  |  |  |  | 21 |  |  | 0
27 |  | vlastní | 2. drátová myš | Optická drátová myš, červená se 3 tlačítky a rolovacím kolečkem, USB, optický snímač s 1200dpi zajišťuje plynulý a přesný chod i bez podložky. Cena včetně dopravy, instalace. | kus |  |  | 1 |  | 0 |  |  |  |  | 21 |  |  | 0
28 |  | vlastní | PC ovládací a prezentační stanice pro učitele | case s min. 180W zdrojem, výkon CPU min. 12000 bodu dle nezávislého testu cpubenchmark.net, operační paměť 8GB DDR4 2666MHz, pevný SSD disk s kapacitou 256GB s rychlosti čtení/zápisu až 1.6/0.78GB, DVD-RW optická mechanika, Gbit síťová karta, Wifi standardu 802.11ac (2x2), Bluetooth 5.0, čtečka pam. karet, min. 2x DisplayPort a 1x HDMI, 1x USB Type-C, 4x USB 3.1 Gen2, 2x USB 3.1 Gen1, 4x USB 2.0, 2x M.2 PCIe x1-2230, sériový port RS-232, klávesnici a myš stejného výrobce, operační systém s podporu AD (domény), servisní služba oprava u zákazníka s odezvou do následujícího pracovního dne od nahlášení servisní události, cena včetně dopravy, instalace, nastavení. | kus |  |  | 1 |  | 0 |  |  |  |  | 21 |  |  | 0
29 |  | vlastní | Kabel | Kabel displayport to DVI (24+1), 2m, High flexible, 1920*1080P@60Hz. Cena včetně dopravy, instalace. | kus |  |  | 29 |  | 0 |  |  |  |  | 21 |  |  | 0
30 |  | vlastní | Zvuková karta | Zvuková karta, vstup pro mikrofon 1x 3,5mm konektor, 4pólový výstup pro sluchátka s mikrofonem 1 x 3,5mm, stereo výstup, kompatibilita s USB 2.0 / 3.0. Cena včetně dopravy, instalace. | kus |  |  | 29 |  | 0 |  |  |  |  | 21 |  |  | 0
31 |  | vlastní | Záložní zdroj pro učitelské PC | Záložní zdroj napájení s výstupním výkonem 720W / 1200VA, s účinností nad 90 % při plném/polovičním zatížení, 3x CEE zásuvka s ochranným kolíkem zajišťující napájení v případě výpadku proudu, 3x CEE zásuvka s ochranným kolíkem s přepěťovou ochranou, s přepěťovou ochranou analogové telefonní linky RJ11, s přepěťovou ochranou datové linky RJ45 | kus |  |  | 1 |  | 0 |  |  |  |  | 21 |  |  | 0
32 |  | vlastní | Kontrolní a prezentační monitor | Monitor s viditelnou uhlopříčkou 54,6 cm (21,5"), panelu IPS, matný, antireflexní, LED podsvícení, Flicker Free, rozlišení 1920x1080, pozorovací úhel 178° vodorovně, 178° svisle, jas 250 cd/m2, kontrastní poměr 1000:1 statický, 5mil:1 dynamický, doba odezvy 5ms, video vstupy VGA, HDMI, DisplayPort, náklon -5 až +23°, otočení ±45°, kloubové otáčení 90° (Pivot), výškově nastavitelný stojan (150 mm). Cena včetně dopravy, instalace. | kus |  |  | 2 |  | 0 |  |  |  |  | 21 |  |  | 0
33 |  | vlastní | Webová kamera učitel | Webkamera pro videohovory v rozlišení Full HD 1080p (až 1920 x 1080 pixelů), videohovory rozlišení HD 720p (až 1280 x 720 pixelů) s podporovanými klienty přes USB, záznam videa Full HD (až 1920 x 1080 pixelů), čtyřstupňový zoom při 1080p, komprese videa H.264, 90° zorné pole, vestavěné duální stereofonní mikrofony s automatickým potlačením šumu, automatická korekce obrazu při špatném osvětlení, univerzální klip s možností připevnění ke stativu, pro přichycení k notebookům, monitorům LCD nebo CRT, USB 2.0, certifikováno pro Skype for Business, kompatibilní s Cisco WebEx™. Cena včetně dopravy, instalace. | kus |  |  | 1 |  | 0 |  |  |  |  | 21 |  |  | 0
34 |  | vlastní | PC stanice pro studenty | PC, case s min. 180W zdrojem, výkon CPU min. 8800 bodu dle nezávislého testu cpubenchmark.net, operační paměť 4GB DDR4, SSD disk s kapacitou 256GB, DVD-RW optická mechanika, Gbit síťová karta, min. 1x video výstup VGA a 1x DisplayPort, 4x USB 3.1 Gen1, 4x USB 2.0, 2x M.2 PCIe x1-2230, RS-232, klávesnici a myš stejného výrobce, podstavec pro SFF, operační systém s podporu AD (domény), oprava u zákazníka s odezvou do následujícího pracovního dne od nahlášení servisní události, dopravy, instalace, nastavení. | kus |  |  | 28 |  | 0 |  |  |  |  | 21 |  |  | 0
35 |  | vlastní | Kontrolní a prezentační monitor | Monitor s viditelnou uhlopříčkou 54,6 cm (21,5"), panelu IPS, matný, antireflexní, LED podsvícení, Flicker Free, rozlišení 1920x1080, pozorovací úhel 178° vodorovně, 178° svisle, jas 250 cd/m2, kontrastní poměr 1000:1 statický, 5mil:1 dynamický, doba odezvy 5ms, video vstupy VGA, HDMI, DisplayPort, náklon -5 až +23°, otočení ±45°, kloubové otáčení 90° (Pivot), výškově nastavitelný stojan (150 mm). Cena včetně dopravy, instalace. | kus |  |  | 28 |  | 0 |  |  |  |  | 21 |  |  | 0
36 |  | vlastní | Webová kamera studenti | Webkamera pro videohovory v rozlišení Full HD 1080p (až 1920 x 1080 pixelů), videohovory rozlišení HD 720p (až 1280 x 720 pixelů) s podporovanými klienty přes USB, záznam videa Full HD (až 1920 x 1080 pixelů), čtyřstupňový zoom při 1080p, komprese videa H.264, 90° zorné pole, vestavěné duální stereofonní mikrofony s automatickým potlačením šumu, automatická korekce obrazu při špatném osvětlení, univerzální klip s možností připevnění ke stativu, pro přichycení k notebookům, monitorům LCD nebo CRT, USB 2.0, certifikováno pro Skype for Business, kompatibilní s Cisco WebEx™. Cena včetně dopravy, instalace. | kus |  |  | 0 |  | 0 |  |  |  |  | 21 |  |  | 0
37 |  | vlastní | USB HUB | 7-Port Hi-speed USB 2.0 Hub, 6x USB portů typu A pro downstream, 1x USB port typu B. Cena včetně dopravy, instalace. | kus |  |  | 1 |  | 0 |  |  |  |  | 21 |  |  | 0
38 |  | vlastní | NAS úložiště | Uložiště dat, dvoujádrový procesor s taktem až 2,5 GHzr, rychlosti šifrovaného čtení 113MB/s, rychlost šifrovaného zápisu 112 MB/s, jedno Gbit síťové rozhraní, 2x USB 3.0, hardwarové šifrování AES-NI, podpora souboroveho systemu btrfs, možnost výměny disků za provozu, přihlášení uživatelů domény, včetně softwarového vybavení pro zálohování dat, cena včetně dopravy, instalace, nastavení. | kus |  |  | 1 |  | 0 |  |  |  |  | 21 |  |  | 0
39 |  | vlastní | HDD pro úložiště | Pevný disk pro provoz 24/7 a RAID kompatibilní, min. kapacita 2TB s 7.200ot/s, rozhraní SATA s přenosovou rychlosti 6Gb/s, formátu 3.5“, cena včetně dopravy, instalace, nastavení. | kus |  |  | 2 |  | 0 |  |  |  |  | 21 |  |  | 0
40 |  | vlastní | Datový switch | datový přepínač s 24 porty 10/100/1000Mbit, s rychlosti přepnutí až 35.7Mpps, buffer pro 525tis. packetu, podporou až 8tis. MAC adres, s pasivním chlazením, setem pro instalaci do rack, s napájecím zdrojem, cena včetně dopravy, instalace, nastavení. | kus |  |  | 2 |  | 0 |  |  |  |  | 21 |  |  | 0
|  |  |  | Technologie jazykové laboratoře pro vzdálený přístup ke studijním materiálům | [5 empty] | 0
41 |  | vlastní | PC Media server | Pracovní stanice, case Tower, min. 500W zdrojem, sestav pro provoz 24/7, výkon 4core CPU min. 11800 dle nezávislého testu cpubenchmark.net s min. 16 PCIe linkami, operační paměť min. 8GB DDR4 (v konfiguraci 2x 4GB), SSD M.2 disk s kapacitou min. 256GB, DVD-RW optická mechanika, čtečka MCR, Gbit síťová karta, klávesnici a myš stejného výrobce, operační systém s podporu AD (domény), servisní služby s odezvou do následujícího pracovního dne od nahlášení servisní události. Včetně redukce DVI/DP. Cena včetně dopravy, instalace, nastavení. | kus |  |  | 1 |  | 0 |  |  |  |  | 21 |  |  | 0
42 |  | vlastní | UPS | Záložní zdroj napájení s výstupním výkonem 720W / 1200VA, s účinností nad 90 % při plném/polovičním zatížení, 3x CEE zásuvka s ochranným kolíkem zajišťující napájení v případě výpadku proudu, 3x CEE zásuvka s ochranným kolíkem s přepěťovou ochranou, s přepěťovou ochranou analogové telefonní linky RJ11, s přepěťovou ochranou datové linky RJ45. Cena včetně dopravy, instalace, nastavení. | kus |  |  | 1 |  | 0 |  |  |  |  | 21 |  |  | 0
43 |  | vlastní | Datový switch | Datový switch s 5 porty 10/100/1000Mbit, s pasivním chlazením, detekce datových smyček, s napájecím zdrojem, cena včetně dopravy, instalace, nastavení | kus |  |  | 1 |  | 0 |  |  |  |  | 21 |  |  | 0
44 |  | vlastní | 19" rozvaděč | 19" rozvaděč stojanový 15U/600x600 skleněné dveře, šedý, včetně polic a rozvodného panelu 230V. Cena včetně dopravy, instalace. | kus |  |  | 1 |  | 0 |  |  |  |  | 21 |  |  | 0
45 |  | vlastní | SW modul pro internetový přístup | SW modul pro internetový přístup do databáze studijních materiálů, možnost vyplňování učitelem přiřazených samostatných nebo domácích úloh mimo jazykovou laboratoř a hodnocení těchto úloh učitelem. Samostatná práce a individuální záznam studentů - poslech, sledování, otevřený záznam, simultánní záznam, nahrávka s porovnáním s originálem, přehrávání správné výslovnosti textu, automatické rozpoznávání výslovnosti, neomezené písemné odpovědi, dotazníky, výběr z možností, doplňovačka, určování správného pořadí u vět, slov i písmen. Licence je platná pro databázi studentů do 499 osob. S garantovaným upgradem po dobu 5-ti let. Cena včetně dopravy, instalace, nastavení a systémového zaškolení obsluhy. | kus |  |  | 1 |  | 0 |  |  |  |  | 21 |  |  | 0
136 |  | vlastní | SW modul pro internetový přístup | SW modul pro internetový přístup do databáze studijních materiálů, možnost vyplňování učitelem přiřazených samostatných nebo domácích úloh mimo jazykovou laboratoř a hodnocení těchto úloh učitelem. Samostatná práce a individuální záznam studentů - poslech, sledování, otevřený záznam, simultánní záznam, nahrávka s porovnáním s originálem, přehrávání správné výslovnosti textu, automatické rozpoznávání výslovnosti, neomezené písemné odpovědi, dotazníky, výběr z možností, doplňovačka, určování správného pořadí u vět, slov i písmen. Licence je platná pro databázi studentů do 999 osob. S garantovaným upgradem po dobu 5-ti let. Cena včetně dopravy, instalace, nastavení a systémového zaškolení obsluhy. | kus |  |  | 0 | 64960 | 0 |  |  |  |  | 21 |  |  | 0
|  |  |  | Stínící technika | [5 empty] | 0
144 |  | vlastní | Látková roleta | Látková roleta: látka blackout zatemňovací v provedení bez vodících lišt a bez kazety, ovládání motorické 230V, koncové spínače, rozměry látky 254x280cm. Přesný rozměr bude určen po zaměření dodavatelem. Cena včetně dopravy, instalace. | kus |  |  |  | 10400 | 0 |  |  |  |  | 21 |  |  | 0
145 |  | vlastní | Motor 230V | Motor 230V pro rolety s nastavitelnými koncovými spínači. Cena včetně dopravy, instalace. | kus |  |  |  | 5576 | 0 |  |  |  |  | 21 |  |  | 0
146 | K | 741 | 741320135 | Montáž jističů se zapojením vodičů, dvoupólových nn, do 25 A ve skříni. | kus |  |  |  | 172 | 0 |  |  |  |  | 21 |  |  | 0
147 | M | MAT | 10.060.031 | Proudový chránič s jističem 10A, rozměry 2 DIN, jmenovité napětí 230/400V, Charakteristika B, Jmenovitý reziduální proud 0,03A. | kus |  |  |  | 1556.52 | 0 |  |  |  |  | 21 |  |  | 0
148 | M | MAT | 10.048.243 | Silový kabel CYKY-J 5x1,5mm | m |  |  |  | 18.33 | 0 |  |  |  |  | 21 |  |  | 0
149 | K | 741 | 741122031 | Montáž kabelů měděných bez ukončení uložených pod omítku plných kulatých (CYKY), počtu a průřezu žil 5x1,5 mm2. | m |  |  |  | 40.9 | 0 |  |  |  |  | 21 |  |  | 0
150 |  | vlastní | Ovládací tlačítko | Ovládací tlačítko s ergonomií pro ovládání rolet. Cena včetně dopravy, instalace. | kus |  |  |  | 2000 | 0 |  |  |  |  | 21 |  |  | 0
|  |  |  | Celkem bez DPH | [5 empty] | 0 |  | 0 |  | 0