## List1
Rekonstrukce přírodovědných učeben ZŠ a MŠ Bartuškova – dodávky– část 4 – Přírodovědné pomůcky Měřící a experimentální
Učebna přírodních věd
P.Č. | POLOŽKA | SPECIFIKACE | Značka produktu | Typ produktu
Učební pomůcky část 2
1 | Senzor plynného CO2 | Bezdrátový senzor plynného CO2. Rozsah alespoň 0-100000 ppm koncentrace plynného oxidu uhličitého. Pokud ho výrobce nabízí, pak včetně voděodolného návleku pro měření rozpuštěného CO2.
2 | Senzor EKG | Senzor EKG včetně je 100 kusů nalepovacích elektrod.
3 | Senzor plynného O2 | Bezdrátový senzor plynného O2. Rozsah 0-100% koncentrace koncentrace plynného kyslíku, přesnost ±1%.
4 | Průtokoměr | Rozsah meření rychlosti proudění alespoň 0-3,5 m/s. Lze používat v teplotním rozsahu alespoň 0 °C až +50 °C. Možno i jako kombinaci průtokoměr s teploměrem.
5 | Tělní povrchová teplotní sonda | Teplotní čidlo s malým tepelným přechodovým odporem. Rozsah měřených teplot alespoň -10°C až +70°C.
6 | Senzor dechové frekvence | Měření v jednom dechovém cyklu a měření posledních 4 dechových cyklů
7 | Rychlereagující teplotní sondy (3 ks) | Teplotní čidlo s nízkou tepelnou kapacitou a rychlou odezvou. Rozsah měřených teplot alespoň -25°C až +105°C.
8 | Senzor napětí | Bezdrátový senzor napětí. Rozsah měříní elektrického napětí alespoň ±15V.
9 | Náhradní lepicí náplasti, 100 ks | Náhradní lepicí náplasti pro rychlereagující teplotní sondu (100 ks).
10 | Senzor hluku | Senzor úrovně hluku (min. 55 až 100 dBA). Možno i jako multisenzor obsahující navíc i čidla pro měření teploty (min. -35°C až +135°C), intenzity osvětlení a napětí (min. ±24V)
11 | Senzor světla | Bezdrátový světelný senzor pro měření intezity světla, UV záření a RGB
12 | Spirometr | Senzor pro měření toku vzduchu, doby nádechu resp. výdechu a objemu plic. Měřený objem v rozsahu ±10 litrů/s.
13 | Spirometrické naústky, 10 ks | Sada min. 10 náhradních spirometrických náustků pro spirometr senzor.
14 | Senzor počasí s anemometrem | Bezdrátový senzor počasí pro měření teploty, tlaku, rychlosti větru, vlhkosti a rosného bodu. Včetně stojánku pokud ho výrobce nabízí.
15 | Senzor tepu – ruční úchyty | Bezdrátový senzor srdečního tepu s ručními úchyty. Bezdrátový přenos na vzdálenost min. 100 cm.
16 | Bezkontaktní teplotní senzor | Infrateploměr. Rozsah min. -20°C až +380°C, citlivost min. 1°C, rychlost odezvy do 1s
17 | Senzor krevního tlaku | Bezdrátový senzor krevního tlaku. Rozsah krevního tlaku min. 0 až 300 mmHg, přesnost min. 3 mmHg.
18 | Optický senz. rozpuštěného O2 | Bezdrátový optický senzor rozpuštěného O2. Operační teplota min. 0-50 °C, rozsah min. 0-20 mg/l, přesnost min. ±0.5 mg/l
19 | Kovový ochranný kryt sen. rozp.O2 | Kovový ochranný kryt bezdrátového optického senzoru rozpuštěného O2.
20 | Senzor pohybu | Bezdrátový senzor pohybu měřící polohu, rychlost a zrychlení objektů pomocí ultrazvuku. Rozsah meření min. 0,15-3,5 m s 1 mm rozlišením.
21 | Senzor magnetického pole | Bezdrátový senzor magnetického pole (teslametr). Měří ve dvou rozsazích ±50G a ±1300G, které lze volit uživatelem.
22 | Senzor proudu | Bezdrátový senzor proudu (ampérmetr). Měří ve dvou rozsazích ±0,1A a ±1A, které lze volit uživatelem.
23 | školní licence Software pro měření | Software pro sběr dat z čidel připojených pomocí USB či Bluetooth, vizualizaci v reálném čase, analýzu naměřených dat a tvorbu a export elektronických laboratorních protokolů. Více než 60 připravených aktivit pro různá vědecká měření a pozorování, které studenty provedou celým měřením pomocí předem připravené prezetace. Výběr typu měření dat. Možnost zobrazení dat v grafu, analogovém měřiči, pomocí číslic nebo v tabulce a sestavení vlastního zobrazení (kombinace typů zobrazení dat, vložených fotografií, videí, textu a hodnocení). Analýza dat pomocí vestavěných statistických nástrojů (min., max., průměr, standardní odchylka, počet a plocha). Studenti mohou vkládat odpovědi, odhady či poznámky přímo do měření. Jednoduchý, přehledný software vhodný pro práci mladších žáků (ZŠ). Licence pro všechna zařízení školy se systémem Windows.
24 | Nádoba na sledování metabolismu | Nádoba pro sledování biologických procesů o objemu 250 ml se dvěma otvory o průměru senzorů koncentrace CO2 a O2
25 | Nádoby na pokusy ve vodě | Sada min. 5 nádob a pouzdra s proměnlivou propustností světla, sloužící pro pokusy s vodními řasami.
26 | Základní optická sada | Optická lavice s příslušenstvím: 1,2 m optická dráha, světelný zdroj, sada optických čoček, konvexní a konkávní zrcadlo, nastavitelný unašeč optočlenů, stínítko
27 | Nádoba na fotosyntézu | Dvě souosé nádoby, vnitřní má připraveny dva senzorové vstupy (na teplotní nerezovou sondu a senzor rozpuštěného kyslíku), vnější je napouštěna vodou za účelem chlazení při osvětlování lampičkou při studiu fotosyntézy vodních rostlin.
28 | EcoZone System | Trojice propojitelných akrylových eko-komor umožňující vizuální pozorování a měření uzavřeného ekosystému. Do každé eko-komory lze umístit až 3 senzory najednou.
29 | Prodlužovací kabel | Prodlužovací kabel pro analogové senzory. Délka kabelu 2 m.
30 | Bezdrátové rozhraní analogového senzoru | Bezdrátové rozhraní s alespoň 1 vstupem pro analogový senzor, USB/bluetooth přenos dat, dosah až 30 m (bez překážek).
31 | Bezdrátové rozhraní 2 analogových senzorů | Bezdrátové rozhraní s alespoň 2 vstupy pro analogové senzory (pro souběžné snímání hodnot), USB/bluetooth přenos dat
32 | USB Bluetooth 4.0 Adapter | Speciální USB Bluetooth 4.0 adapter pro připojení bezdrátového senzoru nebo bezdrátového rozhraní analogového senzoru
33 | Universal USB Charger | Dobíjecí stanice pro alespoň 10 senzorů s konektorem Micro USB
Učební pomůcky část 4
34 | Pokusná sada Obnovitelné energie | Kompletně vybavená sada pro provádění pokusů na téma alternativních energií. S výkonným větrným generátorem a solárním článkem. S elektrolyzérem a palivovým článkem. S modulární sadou přístrojů lze provádět experimenty na téma obnovitelných energií. Sada se skládá z větrné turbíny se stožárem, 8 nebo 9 listů rotoru s různým profilem, solárního modulu, elektrolyzéru, palivového článku, motoru s vrtulí a LED modulu jako indikátoru napětí. Součástí sady je rovněž napájecí bateriový zdroj pro alternativní napájení palivového článku, pro případ nedostatečného větru nebo slunečního záření a návod k obsluze.
35 | Meteostanice | Poloprofesionální (příp. profesionální) Wi-Fi meteorologická stanice s integrovaným bezdrátovým čidlem 6 v 1 (teploměr, vlhkoměr, barometr, srážkoměr, anemometr se snímačem směru větru, detektor UV) pro venkovní umístění, centrálou s LCD displejem a vnitřním bezdrátovým čidlem (teploměr, vlhkoměr). Vnitřní čidlo přednostně jako samostatná bezdrátová sonda (umožňující umístění do jiné místnosti než centrála), případně jako čidlo integrované do centrály. Dosah signálu bezdrátového čidla minimálně 150 m v otevřeném prostoru. Automatický přenos naměřených dat na server některé z webových služeb pro nahrávání, zobrazování a sdílení informací o počasí z meteoroligických stanic (např. Weather Underground aj.).
36 | Stavebnice Merkur E1 Elektro | 88 pokusů z elektrostatiky, elektřiny, magnetizmu, elektromagnetizmu a elektrochemie. Stavebnice obsahuje podrobnou návodovou knížku, kde je vysvětleno, jak např. pracuje schodišťový vypínač, telegraf, derivační motor, ampérmetr, galvanické pokovování.
37 | Stavebnice elektronická 750 | Základní elektronická stavebnice obsahující min. 80 klasických a elektronických součástek, ze kterých je možné stvořit min. 750 funkčních projektů. Součástí je deska, na kterou se jednotlivé součástky nacvakávají a případně také instalační CD s programem na připojení k PC.
38 | Stavebnice elektronická HRY | Doplňková elektronická stavebnice obsahující nejméně 35 součástek a desku, na kterou se jednotlivé součástky nacvakávají.
39 | Stavebnice elektronická MOTION | Doplňková elektronická stavebnice obsahující nejméně 63 součástek a desku, na kterou se jednotlivé součástky nacvakávají.
40 | Stavebnice elektronická SOUND | Doplňková elektronická stavebnice obsahující nejméně 45 součástek a desku, na kterou se jednotlivé součástky nacvakávají.
41 | Stavebnice elektronická LIGHT | Doplňková elektronická stavebnice obsahující nejméně 54 součástek a desku, na kterou se jednotlivé součástky nacvakávají.
Učební pomůcky část 6
42 | Vodič propojovací 50cm | Délka 50cm,izolace PVC, 4mm průchozí banánky, 30VAC / 60VDC, 15A. Modrá barva. | netřeba specifikovat | netřeba specifikovat
43 | Vodič propojovací 100cm | Délka 100cm,izolace PVC, 4mm průchozí banánky, 30VAC / 60VDC, 15A. Červená barva. | netřeba specifikovat | netřeba specifikovat
Učební pomůcky část 7
44 | Základní učitelská sada molekul | Základní učitelská sada molekul - univerzální stavebnice pro znázornění prostorových struktur organických a anorganických sloučenin obsahující minimálně 106 modelů atomů, např.: 20 černých atomů uhlíku, 22 červených atomů kyslíku, 14 bílých atomů vodíku, 10 modrých atomů dusíku, 13 žlutých atomů síry, 7 fialových atomů fosforu, 8 zelených atomů halogenů, 14 šedých atomů kovů, 18 elektronových 2D mraků, 86 dlouhých pružných šedých spojek představující jednoduché a vícenásobné vazby, 1 vytahovač spojek, návod, v plastové krabici s přihrádkami a snímatelným víkem. Atomy z odolného plastu v mezinárodně používaných barvách opatřené otvory pro zasunutí krátkých a dlouhých spojek, jejichž úhel je zvolen tak, aby bylo možné sestavit téměř všechny organické molekuly.
45 | Základní žákovská souprava Elektrochemie | Školní pokusná souprava umístěná v kufříku obsahující základní výbavu pro úvodní pokusy v oboru elektrochemie. Obsahem je přinejmenším skleněná rýhovaná nádoba (vodivostní cela) s plochým dnem, sada deskových elektrod, plastový rámeček a těsnící pásek pro diafragmu, filtrační papír a krokodýlkové svorky. Dále podrobný návod na provádění pokusů s informacemi učitele a žákovskými pracovními listy. Přehled pokusů: vodivost kapalin (elektrolyty a neelektrolyty), konduktometrická analýza (konduktometrie), pohyb iontů, elektrolýza jodidu zinečnatého, výroba Daniellova článku, výroba článku Cu/Fe, Edisonův akumulátor, galvanizování, eloxování.
46 | Kompletní sada destilace se stativovým vybavením | Kompletní sada destilace se stativovým vybavením. Přibližný rozsah dodávky: baňka, 100 ml, kádinka 100ml, destilační nástavec, destilační prodlužovací díl, chladič podle Westa, teploměr –10 až +110 °C, profilová lišta s patkami, úchytka (2x), stativová tyč, 330 mm, dvojité hrdlo, přídržný kroužek, trojnožka, upevňovací spona, keramická drátěná síť, lihový kahan, bezpečnostní podložka, kádinka 100 ml, gumová hadička pro připojení chladicí vody, objem: 500 ml. Dodat v přepravce s pěnovou vložkou a víkem.
47 | Sada barva plamene-spektrální barvy | Sada barva plamene-spektrální barvy. Přibližný rozsah dodávky: příruční spektroskop, skládací spektroskop, 100 hořčíkových tyčinek, hodinové sklo, kobaltové sklo, plastový klín, list se spektrální tabulkou, 3 prázdné nádobky s víčkem a po jedné nádobce s demineralizovanou vodou, chloridem sodným, dusičnanem draselným, cukrem, dusičnanem vápenatým, dusičnanem strontnatým a chloridem amonným.
48 | Souprava na analýzu půdy | Plastový kufřík pro půdní analýzu obsahující veškeré potřebné reagencie, přístroje a příslušenství pro určení půdní struktury, stanovení dusíku (amonium, dusitany, dusičnany), fosforečnanů, draslíku a hodnoty pH, které jsou přehledně uloženy ve stabilní vyjímatelné vložce. Základní výbava vystačí na 60 – 100 stanovení. Přiložený podrobný manuál sestavený tak, aby i naprostý laik získal při pečlivém provedení pokusu podle návodu spolehlivé výsledky měření. Možnost doobjednat náhradní testovací sadu.
49 | Souprava na analýzu vody | Souprava na analýzu vody obsahující pomůcky umožňující analýzu hlavních parametrů vody v plastovém kufříku, určeném pro použití v terénu. Sada obsahuje testovací soubory pro stanovení: amonia, uhličitanové tvrdosti, celkové tvrdosti, dusičnanů, dusitanů, pH, fosforečnanů. Základní výbava vystačí na 50 – 100 stanovení. Přiložený podrobný manuál sestavený tak, aby i naprostý laik získal při pečlivém provedení pokusu podle návodu spolehlivé výsledky měření. Široký rozsah měření s vysokou hustotou naměřených hodnot. Možnost okamžitého použití v terénu. Kompenzace zakalení a zabarvení. Možnost doobjednat náhradní testovací sadu.