## List1
Rekonstrukce přírodovědných učeben ZŠ a MŠ Bartuškova – dodávky– část 5 – Přírodovědné pomůcky Mikroskopy
Učebna přírodních věd
P.Č. | POLOŽKA | SPECIFIKACE | Značka produktu | Typ produktu
Učební pomůcky část 1
1 | Žákovský mikroskop č.1. | Monolulární žákovský biologický mikroskop, objektivy 4х, 10х, 40х(nejlépe pružinový), okulár 16x, Barlowova čočka 2x, rozsah zvětšení 64–1280x, kondenzor, kotouč (6 otvorů), horní a spodní LED osvětlení s regulací jasu, kovové tělo, dodat v 5 odlišných barevných provedeních. | barva 1
barva 2
barva 3
barva 4
barva 5
2 | Žákovský mikroskop č. 2. | Monolulární žákovský biologický mikroskop, objektivy 4х, 10х, 40х(nejlépe pružinový), okulár 16x, rozsah zvětšení 64–640x, kondenzor, kotoučová (6 otvorů), horní a spodní LED osvětlení s regulací jasu, kovové tělo, dodat v 5 odlišných barevných provedeních. | barva 1
barva 2
barva 3
barva 4
barva 5
3 | Žákovský mikroskop č. 3. | Monolulární žákovský biologický mikroskop, objektivy 4х, 10х, 40х(nejlépe pružinový), okuláry 10x a 20x (nebo 10x a 16x), Barlowova čočka 2x, rozsah zvětšení 40x-1280x (nebo více), kotouč (6 otvorů), horní osvětlení (LED nebo halogenová žárovka) a spodní osvětlení (LED) s regulací jasu, kovové tělo, dodat v 5 odlišných barevných provedeních. | barva 1
barva 2
barva 3
barva 4
barva 5
4 | Barevná digitální kamera s tabletem (tablet-kamera) pro mikroskopii | Souprava barevné digitální kamery pro upevnění na mikroskop a tabletu nasaditelného na kameru pomocí integrovaného držáku. Včetně opticko-mechanického adaptéru se závitem C-mount pro umístění kamery na třetí tubus hlavice trinokluráního mikroskopu. Tablet, držák i kameru lze z mikroskopu demontovat. Umožňuje prezentovat pozorovaný mikroskopický objekt buď přímo na displeji tabletu nasazeném na mikroskopu nebo přenášet obraz z kamery do PC nebo datového projektoru. Parametry digitální kamery: CMOS 1/3" (příp. 1/2.5"), 4-5 Mpixel, rozlišení živého přenosu ideálně až 1920x1080 pixel 30 fps (minimálně alespoň 1280x720), přenos dat Wi-Fi (2,4 nebo 5 GHz) a ideálně také Ethernet (RJ45). Parametry tabletu: 8" displej (nejlépe IPS) s rozlišením min. 1280x800, RAM 1-2GB, ROM 8-16GB, slot pro MicroSD kartu (až 64 GB), výstup micro HDMI, audio 3,5 mm, USB, napájecí adaptér, přenos dat Wi-Fi 802.11b/g/n, Bluetooth 4.0. Software (prezentace, úprava a ukládání obrázků a videí z kamery) pro Windows. | tablet-kamera
C-mount adaptér
5 | Učitelský mikroskop biologický trinoklurání (pro tablet-kameru) | Biologický trinokulární mikroskop: optický systém korigovaný na nekonečno (infinity corrected); trinokulární hlavice Siedentopf otočná o 360°; úhel vhledu 30°; širokoúhlé okuláry 10X/20mm; nastavitelná rozteč okulárů alespoň 55-75mm; dioptrické doostření +/- 5 dioptrií u obou okulárů (nebo jednoho); otočná revolverová hlavice pro čtyři objektivy; planachromatické infinity-corrected objektivy 4X; 10X; 40X S; 100X S-oil; jemné a hrubé koaxiální zaostřování; stolek s koaxiálním ovládáním posuvů; kondensor 1,25 N.A. Abbe se zaostřením; irisová clona s držákem filtru; vestavěné osvětlení s kontrolou intenzity jasu: buď (přednostně) halogenová žárovka 6V/30W s možností výměny za úspornou 3W LED, nebo jen 3W LED; napájení 100-240V
6 | Učitelský stereomikroskop trinokulární s funkcí zoom (pro tablet-kameru) | Trinokulární stereomikroskop s plynulým zoomem: trinokulární hlavice; úhel vhledu 45°; širokoúhlé okuláry 10x/20mm; nastavitelná rozteč okulárů alespoň 55-75mm a dioptrické doostření obou okulárů +/- 5 dioptrií; dělič světla pevný 50:50; objektiv s plynulým zoomem alespoň 0,75x-4,5x; dostatečná pracovní vzdálenost (110 mm, příp. 100 mm); zaostřování hrubé s nastavením tuhosti chodu; celkové zvetšení alespoň 7,5x-45x; dopadající 3W LED a procházející 3W LED osvětlení s plynulou regulací intenzity jasu; tyčový stativ; napájení 100-240V
7 | Skládací lupa zvětšení 12x | Skládací lupa zvětšení 12x. Průměr cca 22,8 mm.
8 | Preparační souprava | Preparační souprava v dřevěné krabičce s minimálně 9 nástroji v podobném složení: 2 ks chirurgická jehla s PVC rukojetí (130 mm), 1 ks chirurgická jehla s tvarovanou a zabroušenou čepelí (130 mm), 1 ks obvazovací pinzeta, 1 ks chirurgická pinzeta, 1 ks obvazové nůžky, 1 ks chirurgické nůžky, 2 ks skalpelová rukojeť, 5 ks výměnná čepel skalpelu (špice), 5 ks výměnná čepel skalpelu (zaoblená špice), 1 ks dřevěná krabička.
9 | Preparační miska | Preparační miska s kaučukovým (přednostně) dnem (příp. voskovým). Stohovatelná preparační miska vyrobená z netvarovatelného, nerozbitného materiálu, který se dá sterilizovat do 135 °C (přednostně PP, příp. kov). Rozměry: cca 32x22x6 cm
10 | Podivuhodný svět v kapce vody | Sada min. 10 mikroskopických preparátů v krabičce, náhradní krycí a podložní skla. Vodní organismy.
11 | Vývoj a množení buněk | Sada min. 10 mikroskopických preparátů v krabičce, náhradní krycí a podložní skla. Různá stádia vývoje nebo reprodukce.
12 | Paraziti živočichů a člověka | Sada min. 10 mikroskopických preparátů v krabičce, náhradní krycí a podložní skla. Paraziti živočichů a člověka.
13 | Sada pro vyučování biologie I. | Sada min. 10 mikroskopických preparátů v krabičce, náhradní krycí a podložní skla. Úvod do světa biologie.
14 | Botanika II. | Sada min. 11 mikroskopických preparátů. Uloženo v plastové krabičce. Zaměřeno na rostlinné druhy.
15 | Zoologie | Sada min. 10 mikroskopických preparátů. Uloženo v plastové krabičce. Zaměřeno na živočišné druhy.
16 | Biologie | Sada min. 12 mikroskopických preparátů. Uloženo v plastové krabičce. Sada různých druhů organismů.
17 | Sada trvalých preparátů II. | Směs biologie - 100 kusů. Trvalé mikroskopické preparáty. V dřevěné krabičce s odklopným víkem. Velká sada biologie.