## Pokyny pro vyplnění
Pokyny pro vyplnění
Ve všech listech tohoto souboru můžete měnit pouze buňky s modrým pozadím. Jedná se o tyto údaje : - údaje o firmě - jednotkové ceny položek zadané na maximálně dvě desetinná místa

## Stavba
#RTSROZP# | Soupis stavebních prací, dodávek a služeb
| Stavba: |  | 352 | Novostavba bytového domu Krumvíř
| Zadavatel | [5 empty] | IČO:
DIČ:
| Projektant: | [5 empty] | IČO:
DIČ:
| Zhotovitel: | [5 empty] | IČO:
DIČ:
| Vypracoval: |  | ing.Eduard Výmola
| Rozpis ceny | [6 empty] | Celkem
HSV | HSV | [6 empty] | 0
PSV | PSV | [6 empty] | 0
MON | MON | [6 empty] | 0
VN | Vedlejší náklady | [6 empty] | 0
ON | Ostatní náklady | [6 empty] | 0
| Celkem | [6 empty] | 0
Rekapitulace daní
| Základ pro sníženou DPH |  |  | 15 | % | 0 |  |  | CZK
| Snížená DPH |  |  | 15 | % | 0 |  |  | CZK
| Základ pro základní DPH |  |  | 21 | % | 0 |  |  | CZK
| Základní DPH |  |  | 21 | % | 0 |  |  | CZK
0 | Zaokrouhlení |  |  |  |  | 0 |  |  | CZK
0 | Cena celkem bez DPH |  |  |  |  | 0 |  |  | CZK
| Cena celkem s DPH |  |  |  |  | 0 |  |  | CZK
|  | v |  |  | dne |  | 2018-08-31
|  |  | Za zhotovitele |  |  |  | Za objednatele
Rekapitulace dílčích částí
#CASTI>> | Číslo | Název |  |  | Základ pro sníženou DPH | Základ pro základní DPH | DPH celkem | Cena celkem | %
1 | Stavba |  |  |  | 0 | 0 |  | 0
2 | 01 | Novostavba BD Krumvíř |  |  | 0 | 0 |  | 0
3 | 01 | Stavební část |  |  | 0 | 0 |  | 0
2 | 02 | Zpevněné plochy |  |  | 0 | 0 |  | 0
3 | 01 | Stavební část |  |  | 0 | 0 |  | 0
| Celkem za stavbu |  |  |  | 0 | 0 | 0 | 0 | 0
Rekapitulace dílů
| Číslo | Název |  |  | Typ dílu |  |  | Celkem | %
| 1 | Zemní práce |  |  | HSV |  |  | 0
| 2 | Základy a zvláštní zakládání |  |  | HSV |  |  | 0
| 3 | Svislé a kompletní konstrukce |  |  | HSV |  |  | 0
| 4 | Vodorovné konstrukce |  |  | HSV |  |  | 0
| 5 | Komunikace |  |  | HSV |  |  | 0
| 61 | Upravy povrchů vnitřní |  |  | HSV |  |  | 0
| 62 | Úpravy povrchů vnější |  |  | HSV |  |  | 0
| 63 | Podlahy a podlahové konstrukce |  |  | HSV |  |  | 0
| 64 | Výplně otvorů |  |  | HSV |  |  | 0
| 91 | Doplňující práce na komunikaci |  |  | HSV |  |  | 0
| 94 | Lešení a stavební výtahy |  |  | HSV |  |  | 0
| 95 | Dokončovací konstrukce na pozemních stavbách |  |  | HSV |  |  | 0
| 99 | Staveništní přesun hmot |  |  | HSV |  |  | 0
| 711 | Izolace proti vodě |  |  | PSV |  |  | 0
| 712 | Živičné krytiny |  |  | PSV |  |  | 0
| 713 | Izolace tepelné |  |  | PSV |  |  | 0
| 720 | Zdravotechnická instalace |  |  | PSV |  |  | 0
| 730 | Ústřední vytápění |  |  | PSV |  |  | 0
| 762 | Konstrukce tesařské |  |  | PSV |  |  | 0
| 764 | Konstrukce klempířské |  |  | PSV |  |  | 0
| 765 | Krytiny tvrdé |  |  | PSV |  |  | 0
| 766 | Konstrukce truhlářské |  |  | PSV |  |  | 0
| 767 | Konstrukce zámečnické |  |  | PSV |  |  | 0
| 769 | Otvorové prvky z plastu |  |  | PSV |  |  | 0
| 771 | Podlahy z dlaždic a obklady |  |  | PSV |  |  | 0
| 776 | Podlahy povlakové |  |  | PSV |  |  | 0
| 781 | Obklady keramické |  |  | PSV |  |  | 0
| 784 | Malby |  |  | PSV |  |  | 0
| M21 | Elektromontáže |  |  | MON |  |  | 0
| M22 | Montáž sdělovací a zabezp. techniky |  |  | MON |  |  | 0
| M24 | Montáže vzduchotechnických zařízení |  |  | MON |  |  | 0
| VN | Vedlejší náklady |  |  | VN |  |  | 0
| Cena celkem | [6 empty] | 0 | 0
Note on D11: Název
Note on I11: IČO
Note on D12: Ulice
Note on I12: DIČ
Note on D13: PSČ
Note on E13: Místo

## VzorPolozky (hidden)
Položkový rozpočet
S:
O:
R:

## 01 01 Pol
Položkový soupis prací a dodávek | [25 empty] | #TypZaznamu#
S: | 352 | Novostavba bytového domu Krumvíř | [23 empty] | STA
O: | 01 | Novostavba BD Krumvíř | [20 empty] | STA |  |  | OBJ
R: | 01 | Stavební část | [23 empty] | ROZ
P.č. | Číslo položky | Název položky | MJ | množství | cena / MJ | Celkem | Dodávka | Dodávka celk. | Montáž | Montáž celk. | DPH | cena s DPH | hmotnost / MJ | hmotnost celk.(t) | dem. hmotnost / MJ | dem. hmotnost celk.(t) | Ceník | Cen. soustava / platnost | Cenová úroveň | Nhod / MJ | Nhod celk. | Dodavatel
Díl: | 1 | Zemní práce |  |  |  | 0 |  | 0 |  | 0 |  | 0 |  | 0 |  | 0 |  |  |  |  | 55.93 |  |  |  |  | DIL
1 | 121101101R00 | Sejmutí ornice s přemístěním na vzdálenost do 50 m | m3 | 150 |  | 0 |  | 0 |  | 0 | 15 | 0 | 0 | 0 | 0 | 0 | 800-1 | RTS 18/ II | RTS 18/ II | 0.097 | 14.55 |  |  |  |  | POL1_1
|  | nebo lesní půdy, s vodorovným přemístěním na hromady v místě upotřebení nebo na dočasné či trvalé skládky se složením | [23 empty] | SPI |  | nebo lesní půdy, s vodorovným přemístěním na hromady v místě upotřebení nebo na dočasné či trvalé skládky se složením
|  | 20,0*25,0*0,3 |  | 150 | [21 empty] | VV | 0
2 | 132201110R00 | Hloubení rýh šířky do 60 cm do 50 m3, v hornině 3, hloubení strojně | m3 | 40.1049 |  | 0 |  | 0 |  | 0 | 15 | 0 | 0 | 0 | 0 | 0 | 800-1 | RTS 18/ II | RTS 18/ II | 0.365 | 14.64 |  |  |  |  | POL1_1
|  | zapažených i nezapažených s urovnáním dna do předepsaného profilu a spádu, s přehozením výkopku na přilehlém terénu na vzdálenost do 3 m od podélné osy rýhy nebo s naložením výkopku na dopravní prostředek. | [23 empty] | SPI |  | zapažených i nezapažených s urovnáním dna do předepsaného profilu a spádu, s přehozením výkopku na přilehlém terénu na vzdálenost do 3 m od podélné osy rýhy nebo s naložením výkopku na dopravní prostředek.
|  | 0,6*2,375*0,64*2 |  | 1.82 | [21 empty] | VV | 0
|  | 0,6*12,0*0,64 |  | 4.61 | [21 empty] | VV | 0
|  | 0,6*5,7*0,65*2 |  | 4.45 | [21 empty] | VV | 0
|  | 0,6*(6,55+13,85)*2*0,6 |  | 14.69 | [21 empty] | VV | 0
|  | 0,4*7,916*0,4 |  | 1.27 | [21 empty] | VV | 0
|  | 0,6*2,15*0,5 |  | 0.65 | [21 empty] | VV | 0
|  | 0,6*5,736*0,5 |  | 1.72 | [21 empty] | VV | 0
|  | 0,6*12,251*0,6 |  | 4.41 | [21 empty] | VV | 0
|  | 0,6*11,4*0,6 |  | 4.1 | [21 empty] | VV | 0
|  | 0,6*5,045*0,6 |  | 1.82 | [21 empty] | VV | 0
|  | 0,4*0,4*0,6*6 |  | 0.58 | [21 empty] | VV | 0
3 | 132201119R00 | Hloubení rýh šířky do 60 cm příplatek za lepivost, v hornině 3, | m3 | 40.1049 |  | 0 |  | 0 |  | 0 | 15 | 0 | 0 | 0 | 0 | 0 | 800-1 | RTS 18/ II | RTS 18/ II | 0.6468 | 25.94 |  |  |  |  | POL1_1
|  | zapažených i nezapažených s urovnáním dna do předepsaného profilu a spádu, s přehozením výkopku na přilehlém terénu na vzdálenost do 3 m od podélné osy rýhy nebo s naložením výkopku na dopravní prostředek. | [23 empty] | SPI |  | zapažených i nezapažených s urovnáním dna do předepsaného profilu a spádu, s přehozením výkopku na přilehlém terénu na vzdálenost do 3 m od podélné osy rýhy nebo s naložením výkopku na dopravní prostředek.
|  | 40,1049 |  | 40.1 | [21 empty] | VV | 0
4 | 162701105R00 | Vodorovné přemístění výkopku z horniny 1 až 4, na vzdálenost přes 9 000 do 10 000 m | m3 | 40.1049 |  | 0 |  | 0 |  | 0 | 15 | 0 | 0 | 0 | 0 | 0 | 800-1 | RTS 18/ II | RTS 18/ II | 0.011 | 0.44 |  |  |  |  | POL1_1
|  | po suchu, bez naložení výkopku, avšak se složením bez rozhrnutí, zpáteční cesta vozidla. | [23 empty] | SPI
|  | 40,1049 |  | 40.1 | [21 empty] | VV | 0
5 | 171201201R00 | Uložení sypaniny na dočasnou skládku tak, že na 1 m2 plochy připadá přes 2 m3 výkopku nebo ornice | m3 | 40.1049 |  | 0 |  | 0 |  | 0 | 15 | 0 | 0 | 0 | 0 | 0 | 800-1 | RTS 18/ II | RTS 18/ II | 0.009 | 0.36 |  |  |  |  | POL1_1
|  | 40,1049 |  | 40.1 | [21 empty] | VV | 0
6 | 199000002R00 | Poplatky za skládku horniny 1- 4 | m3 | 40.1049 |  | 0 |  | 0 |  | 0 | 15 | 0 | 0 | 0 | 0 | 0 | 800-1 | RTS 18/ II | RTS 18/ II | 0 | 0 |  |  |  |  | POL1_1
|  | 40,1049 |  | 40.1 | [21 empty] | VV | 0
Díl: | 2 | Základy a zvláštní zakládání |  |  |  | 0 |  | 0 |  | 0 |  | 0 |  | 0 |  | 0 |  |  |  |  | 43.81 |  |  |  |  | DIL
7 | 215901101R00 | Zhutnění podloží z rostlé horniny 1 až 4 pod násypy z hornin soudržných do 92% PS a nesoudržných sypkých relativní ulehlosti l(d) do 0,8 | m2 | 173.7927 |  | 0 |  | 0 |  | 0 | 15 | 0 | 0 | 0 | 0 | 0 | 800-1 | RTS 18/ II | RTS 18/ II | 0.005 | 0.87 |  |  |  |  | POL1_1
|  | z rostlé horniny tř.1 - 4 pod násypy z hornin soudržných do 92% PS a hornin nesoudržných sypkých relativní ulehlosti I(d) do 0,8 | [23 empty] | SPI |  | z rostlé horniny tř.1 - 4 pod násypy z hornin soudržných do 92% PS a hornin nesoudržných sypkých relativní ulehlosti I(d) do 0,8
|  | 15,0*6,5 |  | 97.5 | [21 empty] | VV | 0
|  | 12,2*(5,041+7,466)/2 |  | 76.29 | [21 empty] | VV | 0
8 | 271531114R00 | Polštáře zhutněné pod základy kamenivo drcené, frakce 8 - 16 mm | m3 | 21.9466 |  | 0 |  | 0 |  | 0 | 15 | 0 | 0 | 0 | 0 | 0 | 800-2 | RTS 18/ II | RTS 18/ II | 1.085 | 23.81 |  |  |  |  | POL1_1
|  | 0,6*2,375*0,1*2 |  | 0.28 | [21 empty] | VV | 0
|  | 0,6*12,0*0,1 |  | 0.72 | [21 empty] | VV | 0
|  | 0,6*5,7*0,1*2 |  | 0.68 | [21 empty] | VV | 0
|  | 0,6*(6,55+13,85)*2*0,1 |  | 2.45 | [21 empty] | VV | 0
|  | 0,4*7,916*0,1 |  | 0.32 | [21 empty] | VV | 0
|  | 0,6*2,15*0,1 |  | 0.13 | [21 empty] | VV | 0
|  | 0,6*5,736*0,1 |  | 0.34 | [21 empty] | VV | 0
|  | 0,6*12,251*0,1 |  | 0.74 | [21 empty] | VV | 0
|  | 0,6*11,4*0,1 |  | 0.68 | [21 empty] | VV | 0
|  | 0,6*5,045*0,1 |  | 0.3 | [21 empty] | VV | 0
|  | 0,4*0,4*0,1*6 |  | 0.1 | [21 empty] | VV | 0
|  | 1,775*12,0*0,1 |  | 2.13 | [21 empty] | VV | 0
|  | 4,85*5,7*0,1 |  | 2.76 | [21 empty] | VV | 0
|  | 3,9*5,7*0,1 |  | 2.22 | [21 empty] | VV | 0
|  | 3,9*5,7*0,1 |  | 2.22 | [21 empty] | VV | 0
|  | 2,15*(6,691+5,736)/2*0,1 |  | 1.34 | [21 empty] | VV | 0
|  | 8,65*(5,736+4,728)/2*0,1 |  | 4.53 | [21 empty] | VV | 0
9 | 274313621R00 | Beton základových pasů prostý třídy C 20/25 | m3 | 40.1049 |  | 0 |  | 0 |  | 0 | 15 | 0 | 0 | 0 | 0 | 0 | 801-1 | RTS 18/ II | RTS 18/ II | 0.477 | 19.13 |  |  |  |  | POL1_1
|  | 0,6*2,375*0,64*2 |  | 1.82 | [21 empty] | VV | 0
|  | 0,6*12,0*0,64 |  | 4.61 | [21 empty] | VV | 0
|  | 0,6*5,7*0,65*2 |  | 4.45 | [21 empty] | VV | 0
|  | 0,6*(6,55+13,85)*2*0,6 |  | 14.69 | [21 empty] | VV | 0
|  | 0,4*7,916*0,4 |  | 1.27 | [21 empty] | VV | 0
|  | 0,6*2,15*0,5 |  | 0.65 | [21 empty] | VV | 0
|  | 0,6*5,736*0,5 |  | 1.72 | [21 empty] | VV | 0
|  | 0,6*12,251*0,6 |  | 4.41 | [21 empty] | VV | 0
|  | 0,6*11,4*0,6 |  | 4.1 | [21 empty] | VV | 0
|  | 0,6*5,045*0,6 |  | 1.82 | [21 empty] | VV | 0
|  | 0,4*0,4*0,6*6 |  | 0.58 | [21 empty] | VV | 0
Díl: | 3 | Svislé a kompletní konstrukce |  |  |  | 0 |  | 0 |  | 0 |  | 0 |  | 0 |  | 0 |  |  |  |  | 554.58 |  |  |  |  | DIL
10 | 311112125RT3 | Stěny z betonových bednicích tvárnic a betonu šířky 250 mm, zálivka betonem C20/25 | m2 | 31.748 |  | 0 |  | 0 |  | 0 | 15 | 0 | 0 | 0 | 0 | 0 | 801-1 | RTS 18/ II | RTS 18/ II | 0.834 | 26.48 |  |  |  |  | POL1_1
|  | (ztracené bednění) z betonových tvárnic a zálivka betonem, | [23 empty] | SPI
|  | 0,5*(6,2+11,2)*2 |  | 17.4 | [21 empty] | VV | 0
|  | 0,5*12,251 |  | 6.13 | [21 empty] | VV | 0
|  | 0,5*4,695 |  | 2.35 | [21 empty] | VV | 0
|  | 0,5*11,75 |  | 5.88 | [21 empty] | VV | 0
11 | 311112130RT3 | Stěny z betonových bednicích tvárnic a betonu šířky 300 mm, zálivka betonem C20/25 | m2 | 0.9 |  | 0 |  | 0 |  | 0 | 15 | 0 | 0 | 0 | 0 | 0 | 801-1 | RTS 18/ II | RTS 18/ II | 0.934 | 0.84 |  |  |  |  | POL1_1
|  | (ztracené bednění) z betonových tvárnic a zálivka betonem, | [23 empty] | SPI
|  | 0,5*0,3*6 |  | 0.9 | [21 empty] | VV | 0
12 | 311237433R00 | Zdivo nosné z cihel a tvarovek pálených tloušťky 240 mm, , charakteristická pevnost v tlaku fk = 3,60 MPa, součinitel prostupu tepla U = 0,91 W/m2.K, hodnota pro zdivo bez omítky při vlhkosti 1%, | m2 | 293.3741 |  | 0 |  | 0 |  | 0 | 15 | 0 | 0 | 0 | 0 | 0 | 801-1 | RTS 18/ I | RTS 18/ I | 0.62 | 181.89 |  |  |  |  | POL1_1
|  | 1.NP : 3,01*(6,2+13,9)*2 |  | 121 | [21 empty] | VV | 0
|  | -1,5*2,23*3 |  | -10.04 | [21 empty] | VV | 0
|  | -1,05*2,15*2 |  | -4.51 | [21 empty] | VV | 0
|  | -1,05*2,35 |  | -2.47 | [21 empty] | VV | 0
|  | 3,01*6,177 |  | 18.59 | [21 empty] | VV | 0
|  | -1,05*2,35 |  | -2.47 | [21 empty] | VV | 0
|  | 2,68*(12,302+4,228+12,0) |  | 76.46 | [21 empty] | VV | 0
|  | -1,05*2,35 |  | -2.47 | [21 empty] | VV | 0
|  | -1,0*2,35*4 |  | -9.4 | [21 empty] | VV | 0
|  | 2.NP : 3,01*(2,8+5,235+2,5) |  | 31.71 | [21 empty] | VV | 0
|  | -0,9*2,25 |  | -2.02 | [21 empty] | VV | 0
|  | -2,5*2,25 |  | -5.63 | [21 empty] | VV | 0
|  | 3,76*5,95*2 |  | 44.74 | [21 empty] | VV | 0
|  | 1,51*(2,95+2,75+2,75+1,75) |  | 15.4 | [21 empty] | VV | 0
|  | 1,51*8,805 |  | 13.3 | [21 empty] | VV | 0
|  | 2,51*4,45 |  | 11.17 | [21 empty] | VV | 0
13 | 311237372R00 | Zdivo nosné z cihel a tvarovek pálených akusticky tlumivé tloušťka 200 mm, akustický útlum Rw = 53 dB, , | m2 | 47.376 |  | 0 |  | 0 |  | 0 | 15 | 0 | 0 | 0 | 0 | 0 | 801-1 | RTS 18/ II | RTS 18/ II | 0.6683 | 31.66 |  |  |  |  | POL1_1
|  | 2.NP : 2,76*(4,2+4,0+5,7) |  | 38.36 | [21 empty] | VV | 0
|  | -0,9*2,02*2 |  | -3.64 | [21 empty] | VV | 0
|  | 2,76*4,35 |  | 12.01 | [21 empty] | VV | 0
|  | -0,9*2,02 |  | -1.82 | [21 empty] | VV | 0
|  | 2,76*1,55 |  | 4.28 | [21 empty] | VV | 0
|  | -0,9*2,02 |  | -1.82 | [21 empty] | VV | 0
14 | 311237335R00 | Zdivo z pálených tvárnic a betonové zálivky otvorů tloušťky 250 mm, akustický útlum Rw 57 dB, výpočtová pevnost Rd 10 MPa | m2 | 34.314 |  | 0 |  | 0 |  | 0 | 15 | 0 | 0 | 0 | 0 | 0 | 801-1 | RTS 18/ II | RTS 18/ II | 0.9001 | 30.89 |  |  |  |  | POL1_1
|  | včetně dodávky tvárnic a zálivky | [23 empty] | SPI
|  | 1.NP : 3,01*5,7*2 |  | 34.31 | [21 empty] | VV | 0
15 | 317167132R00 | Překlady keramické montáž a dodávka nenosné, délky 1250 mm, šířky 145 mm, výšky 71 mm | kus | 8 |  | 0 |  | 0 |  | 0 | 15 | 0 | 0 | 0 | 0 | 0 | 801-1 | RTS 18/ II | RTS 18/ II | 0.3175 | 2.54 |  |  |  |  | POL1_1
|  | PŘ3 : 8 |  | 8 | [21 empty] | VV | 0
16 | 317167211R00 | Překlady keramické montáž a dodávka nosné, délky 1250 mm, šířky 70 mm, výšky 238 mm | kus | 32 |  | 0 |  | 0 |  | 0 | 15 | 0 | 0 | 0 | 0 | 0 | 801-1 | RTS 18/ II | RTS 18/ II | 0.2525 | 8.08 |  |  |  |  | POL1_1
|  | PŘ1b : 4*2 |  | 8 | [21 empty] | VV | 0
|  | PŘ2 : 4*3 |  | 12 | [21 empty] | VV | 0
|  | PŘ4 : 6 |  | 6 | [21 empty] | VV | 0
|  | PŘ6 : 1*3 |  | 3 | [21 empty] | VV | 0
|  | PŘ8 : 1*3 |  | 3 | [21 empty] | VV | 0
17 | 317167212R00 | Překlady keramické montáž a dodávka nosné, délky 1500 mm, šířky 70 mm, výšky 238 mm | kus | 15 |  | 0 |  | 0 |  | 0 | 15 | 0 | 0 | 0 | 0 | 0 | 801-1 | RTS 18/ II | RTS 18/ II | 0.26 | 3.9 |  |  |  |  | POL1_1
|  | PŘ1a : 3*3 |  | 9 | [21 empty] | VV | 0
|  | PŘ1b : 2*3 |  | 6 | [21 empty] | VV | 0
18 | 317167213R00 | Překlady keramické montáž a dodávka nosné, délky 1750 mm, šířky 70 mm, výšky 238 mm | kus | 9 |  | 0 |  | 0 |  | 0 | 15 | 0 | 0 | 0 | 0 | 0 | 801-1 | RTS 18/ II | RTS 18/ II | 0.2825 | 2.54 |  |  |  |  | POL1_1
|  | PŘ1b : 3*3 |  | 9 | [21 empty] | VV | 0
19 | 317167219R00 | Překlady keramické montáž a dodávka nosné, délky 3250 mm, šířky 70 mm, výšky 238 mm | kus | 3 |  | 0 |  | 0 |  | 0 | 15 | 0 | 0 | 0 | 0 | 0 | 801-1 | RTS 18/ II | RTS 18/ II | 0.301 | 0.9 |  |  |  |  | POL1_1
|  | PŘ7 : 1*3 |  | 3 | [21 empty] | VV | 0
20 | 342247133R00 | Příčky z tvárnic pálených Příčky z tvárnic pálených tloušťky 140 mm, z děrovaných příčkovek, P 10, na maltu MVC 5 | m2 | 94.1535 |  | 0 |  | 0 |  | 0 | 15 | 0 | 0 | 0 | 0 | 0 | 801-1 | RTS 18/ II | RTS 18/ II | 0.593 | 55.83 |  |  |  |  | POL1_1
|  | jednoduché nebo příčky zděné do svislé dřevěné, cihelné, betonové nebo ocelové konstrukce na jakoukoliv maltu vápenocementovou (MVC) nebo cementovou (MC), | [23 empty] | SPI |  | jednoduché nebo příčky zděné do svislé dřevěné, cihelné, betonové nebo ocelové konstrukce na jakoukoliv maltu vápenocementovou (MVC) nebo cementovou (MC),
|  | 1.NP : 3,01*(4,25+4,25+5,2) |  | 41.24 | [21 empty] | VV | 0
|  | -0,9*2,02*3 |  | -5.45 | [21 empty] | VV | 0
|  | 3,01*(0,4+0,45) |  | 2.56 | [21 empty] | VV | 0
|  | 2,88*(5,765+4,86) |  | 30.6 | [21 empty] | VV | 0
|  | -0,9*2,02 |  | -1.82 | [21 empty] | VV | 0
|  | 2,88*1,6 |  | 4.61 | [21 empty] | VV | 0
|  | -0,9*2,02 |  | -1.82 | [21 empty] | VV | 0
|  | 2.NP : 2,76*4,25 |  | 11.73 | [21 empty] | VV | 0
|  | -0,9*2,02 |  | -1.82 | [21 empty] | VV | 0
|  | 2,76*(0,55+0,4) |  | 2.62 | [21 empty] | VV | 0
|  | 2,76*4,9 |  | 13.52 | [21 empty] | VV | 0
|  | -0,9*2,02 |  | -1.82 | [21 empty] | VV | 0
21 | 342247522R00 | Příčky z tvárnic pálených Příčky z tvárnic pálených tloušťky 80 mm, z děrovaných příčkovek, P 10, zděných na tenkovrstvou maltu | m2 | 24.6569 |  | 0 |  | 0 |  | 0 | 15 | 0 | 0 | 0 | 0 | 0 | 801-1 | RTS 18/ II | RTS 18/ II | 0.4939 | 12.18 |  |  |  |  | POL1_1
|  | jednoduché nebo příčky zděné do svislé dřevěné, cihelné, betonové nebo ocelové konstrukce na jakoukoliv maltu vápenocementovou (MVC) nebo cementovou (MC), | [23 empty] | SPI |  | jednoduché nebo příčky zděné do svislé dřevěné, cihelné, betonové nebo ocelové konstrukce na jakoukoliv maltu vápenocementovou (MVC) nebo cementovou (MC),
|  | 1.NP : 3,01*1,55*3 |  | 14 | [21 empty] | VV | 0
|  | -0,8*2,02*3 |  | -4.85 | [21 empty] | VV | 0
|  | (1,505+3,01)*1,925 |  | 8.69 | [21 empty] | VV | 0
|  | 3,01*1,1 |  | 3.31 | [21 empty] | VV | 0
|  | -0,9*2,02 |  | -1.82 | [21 empty] | VV | 0
|  | 2.NP : 2,76*1,55*2 |  | 8.56 | [21 empty] | VV | 0
|  | -0,8*2,02*2 |  | -3.23 | [21 empty] | VV | 0
22 | 342264051RT2 | Podhledy na kovové konstrukci opláštěné deskami sádrokartonovými nosná konstrukce z profilů CD s přímým uchycením 1x deska, tloušťky 12,5 mm, protipožární | m2 | 138.53 |  | 0 |  | 0 |  | 0 | 15 | 0 | 0 | 0 | 0 | 0 | 801-1 | RTS 18/ II | RTS 18/ II | 1.011 | 140.05 |  |  |  |  | POL1_1
|  | 1.NP : | [23 empty] | VV | 0
|  | 101 : 20,69 |  | 20.69 | [21 empty] | VV | 0
|  | 103 : 4,33 |  | 4.33 | [21 empty] | VV | 0
|  | 104 : 16,9 |  | 16.9 | [21 empty] | VV | 0
|  | 106 : 2,85 |  | 2.85 | [21 empty] | VV | 0
|  | 107 : 16,89 |  | 16.89 | [21 empty] | VV | 0
|  | 108 : 2,85 |  | 2.85 | [21 empty] | VV | 0
|  | 2.NP : | [23 empty] | VV | 0
|  | 201 : 19,56 |  | 19.56 | [21 empty] | VV | 0
|  | 205 : 22,26 |  | 22.26 | [21 empty] | VV | 0
|  | 207 : 16,89 |  | 16.89 | [21 empty] | VV | 0
|  | 208 : 2,56 |  | 2.56 | [21 empty] | VV | 0
|  | 210 : 12,75 |  | 12.75 | [21 empty] | VV | 0
23 | 342264051RT4 | Podhledy na kovové konstrukci opláštěné deskami sádrokartonovými nosná konstrukce z profilů CD s přímým uchycením 1x deska, tloušťky 12,5 mm, protipožární impregnovaná | m2 | 16.55 |  | 0 |  | 0 |  | 0 | 15 | 0 | 0 | 0 | 0 | 0 | 801-1 | RTS 18/ II | RTS 18/ II | 1.011 | 16.73 |  |  |  |  | POL1_1
|  | 1.NP : | [23 empty] | VV | 0
|  | 102 : 3,54 |  | 3.54 | [21 empty] | VV | 0
|  | 105 : 3,54 |  | 3.54 | [21 empty] | VV | 0
|  | 109 : 3,54 |  | 3.54 | [21 empty] | VV | 0
|  | 2.NP : | [23 empty] | VV | 0
|  | 204 : 5,93 |  | 5.93 | [21 empty] | VV | 0
24 | 342264098RT2 | Příplatky k podhledům sádrokartonovým příplatek k podhledu sádrokartonovému za plochu přes 2 do 5 m2 | m2 | 20.65 |  | 0 |  | 0 |  | 0 | 15 | 0 | 0 | 0 | 0 | 0 | 801-1 | RTS 18/ II | RTS 18/ II | 0.43 | 8.88 |  |  |  |  | POL1_1
|  | 1.NP : | [23 empty] | VV | 0
|  | 103 : 4,33 |  | 4.33 | [21 empty] | VV | 0
|  | 106 : 2,85 |  | 2.85 | [21 empty] | VV | 0
|  | 108 : 2,85 |  | 2.85 | [21 empty] | VV | 0
|  | 102 : 3,54 |  | 3.54 | [21 empty] | VV | 0
|  | 105 : 3,54 |  | 3.54 | [21 empty] | VV | 0
|  | 109 : 3,54 |  | 3.54 | [21 empty] | VV | 0
25 | 342265122RT6 | Úprava podkroví sádrokartonem na plochách šikmých na ocelový rošt 1x deska, tloušťky 12,5 mm, protipožární, bez izolace | m2 | 20.1942 |  | 0 |  | 0 |  | 0 | 15 | 0 | 0 | 0 | 0 | 0 | 801-1 | RTS 18/ II | RTS 18/ II | 1.235 | 24.94 |  |  |  |  | POL1_1
|  | deskami ze sádrokartonu tl. 12,5 mm, s vloženou tepelnou izolací a parotěsnou zábranou, | [23 empty] | SPI
|  | 2.NP : | [23 empty] | VV | 0
|  | 201,204,205,207 : 1,75*(2,8+2,8+1,4) |  | 12.25 | [21 empty] | VV | 0
|  | 203 : 1,9*2,2 |  | 4.18 | [21 empty] | VV | 0
|  | 206 : 1,9*2,95 |  | 5.61 | [21 empty] | VV | 0
|  | -0,78*1,18*2 |  | -1.84 | [21 empty] | VV | 0
26 | 342265122RT8 | Úprava podkroví sádrokartonem na plochách šikmých na ocelový rošt 1x deska, tloušťky 12,5 mm, protipožární impregnovaná, bez izolace | m2 | 5.0646 |  | 0 |  | 0 |  | 0 | 15 | 0 | 0 | 0 | 0 | 0 | 801-1 | RTS 18/ II | RTS 18/ II | 1.235 | 6.25 |  |  |  |  | POL1_1
|  | deskami ze sádrokartonu tl. 12,5 mm, s vloženou tepelnou izolací a parotěsnou zábranou, | [23 empty] | SPI
|  | 2.NP : | [23 empty] | VV | 0
|  | 202 : 1,9*3,15 |  | 5.99 | [21 empty] | VV | 0
|  | -0,78*1,18 |  | -0.92 | [21 empty] | VV | 0
Díl: | 4 | Vodorovné konstrukce |  |  |  | 0 |  | 0 |  | 0 |  | 0 |  | 0 |  | 0 |  |  |  |  | 473.57 |  |  |  |  | DIL
27 | 411321315R00 | Beton stropů železový stropů deskových, desek plochých střech, desek balkónových, desek hřibových stropů včetně hlavic hřibových sloupů, železový (bez výztuže) třídy C 20/25 | m3 | 38.3291 |  | 0 |  | 0 |  | 0 | 15 | 0 | 0 | 0 | 0 | 0 | 801-1 | RTS 18/ II | RTS 18/ II | 0.987 | 37.83 |  |  |  |  | POL1_1
|  | 6,2*14,7*0,25 |  | 22.79 | [21 empty] | VV | 0
|  | 12,0*(7,166+4,728)/2*0,25 |  | 17.84 | [21 empty] | VV | 0
|  | -2,5*3,675*0,25 |  | -2.3 | [21 empty] | VV | 0
28 | 411351203R00 | Bednění stropů deskových včetně podpěrné konstrukce výšky do 3,5 m přes 5 do 10 kPa, - zřízení | m2 | 153.3165 |  | 0 |  | 0 |  | 0 | 15 | 0 | 0 | 0 | 0 | 0 | 801-1 | RTS 18/ II | RTS 18/ II | 0.835 | 128.02 |  |  |  |  | POL1_1
|  | s pomocným lešením | [23 empty] | SPI
|  | 6,2*14,7 |  | 91.14 | [21 empty] | VV | 0
|  | 12,0*(7,166+4,728)/2 |  | 71.36 | [21 empty] | VV | 0
|  | -2,5*3,675 |  | -9.19 | [21 empty] | VV | 0
29 | 411351204R00 | Bednění stropů deskových včetně podpěrné konstrukce výšky do 3,5 m přes 5 do 10 kPa, - odstranění | m2 | 153.3165 |  | 0 |  | 0 |  | 0 | 15 | 0 | 0 | 0 | 0 | 0 | 801-1 | RTS 18/ II | RTS 18/ II | 0.416 | 63.78 |  |  |  |  | POL1_1
|  | s pomocným lešením | [23 empty] | SPI
|  | 153,3165 |  | 153.32 | [21 empty] | VV | 0
30 | 411361821R00 | Výztuž stropů z betonářské oceli 10 505(R) | t | 4.5995 |  | 0 |  | 0 |  | 0 | 15 | 0 | 0 | 0 | 0 | 0 | 801-1 | RTS 18/ II | RTS 18/ II | 26.616 | 122.42 |  |  |  |  | POL1_1
|  | prostě uložených, vetknutých i spojitých, deskových, trámových (žebrových, kazetových), s keramickými a jinými vložkami, konzolových nebo balkónových, hřibových včetně hlavic hřibových sloupů, plochých střech a pro zavěšení železobetonových podhledů. Včetně distančních prvků. | [23 empty] | SPI |  | prostě uložených, vetknutých i spojitých, deskových, trámových (žebrových, kazetových), s keramickými a jinými vložkami, konzolových nebo balkónových, hřibových včetně hlavic hřibových sloupů, plochých střech a pro zavěšení železobetonových podhledů. Včetně distančních prvků.
|  | předpoklad 120kg/m3 : 38,3291*120,0/1000 |  | 4.6 | [21 empty] | VV | 0
31 | 434100001RAA | Kompletní konstrukce schodišť železobetonových ocelové zábradlí, dřev. madlo, PVC krytina, omítka | m DVČ | 8 |  | 0 |  | 0 |  | 0 | 15 | 0 | 0 | 0 | 0 | 0 | AP-HSV | RTS 18/ II | RTS 18/ II | 15.1899 | 121.52 |  |  |  |  | POL2_1
|  | bednění a podpěrná konstrukce, potažení podhledu vápenocementovou maltou s disperzní přísadou se zahlazením plstí, potěr stupňů tloušťky 20 mm hlazený ocelovým hladítkem, montáž a dodávka zábradlí včetně dřevěného madla a nátěru. | [23 empty] | SPI |  | bednění a podpěrná konstrukce, potažení podhledu vápenocementovou maltou s disperzní přísadou se zahlazením plstí, potěr stupňů tloušťky 20 mm hlazený ocelovým hladítkem, montáž a dodávka zábradlí včetně dřevěného madla a nátěru.
|  | vnitřní schodiště : 8,0 |  | 8 | [21 empty] | VV | 0
Díl: | 5 | Komunikace |  |  |  | 0 |  | 0 |  | 0 |  | 0 |  | 0 |  | 0 |  |  |  |  | 3.47 |  |  |  |  | DIL
32 | 564231111R00 | Podklad nebo podsyp ze štěrkopísku tloušťka po zhutnění 100 mm | m2 | 133.5175 |  | 0 |  | 0 |  | 0 | 15 | 0 | 0 | 0 | 0 | 0 | 822-1 | RTS 18/ II | RTS 18/ II | 0.026 | 3.47 |  |  |  |  | POL1_1
|  | s rozprostřením, vlhčením a zhutněním | [23 empty] | SPI
|  | skladba S15, S16 : 5,7*14,2-0,6*5,7*2 |  | 74.1 | [21 empty] | VV | 0
|  | 11,75*(4,228+6,691)/2-0,6*5,736-0,6*2,15 |  | 59.42 | [21 empty] | VV | 0
Díl: | 61 | Upravy povrchů vnitřní |  |  |  | 0 |  | 0 |  | 0 |  | 0 |  | 0 |  | 0 |  |  |  |  | 523.67 |  |  |  |  | DIL
33 | 611421133R00 | Omítky vnitřní stropů vápenné, vápenocementové omítky vnitřní vápenné, vápenocementové stropů rovných štukové | m2 | 57.38 |  | 0 |  | 0 |  | 0 | 15 | 0 | 0 | 0 | 0 | 0 | 801-1 | RTS 18/ II | RTS 18/ II | 0.908 | 52.1 |  |  |  |  | POL1_1
|  | s pomocným lešením o výšce podlahy do 1900 mm a pro zatížení do 1,5 kPa, | [23 empty] | SPI
|  | 1.NP : | [23 empty] | VV | 0
|  | 110 : 8,61 |  | 8.61 | [21 empty] | VV | 0
|  | 111 : 3,77 |  | 3.77 | [21 empty] | VV | 0
|  | 112 : 23,68 |  | 23.68 | [21 empty] | VV | 0
|  | 113 : 12,59 |  | 12.59 | [21 empty] | VV | 0
|  | 114 : 5,1 |  | 5.1 | [21 empty] | VV | 0
|  | 115 : 3,63 |  | 3.63 | [21 empty] | VV | 0
34 | 611901111R00 | Ubroušení výstupků betonu po odbednění stropů | m2 | 57.38 |  | 0 |  | 0 |  | 0 | 15 | 0 | 0 | 0 | 0 | 0 | 801-1 | RTS 18/ II | RTS 18/ II | 0.422 | 24.21 |  |  |  |  | POL1_1
|  | do roviny povrchu s případným ojedinělým zahlazením míst cementovou maltou, | [23 empty] | SPI
|  | 57,38 |  | 57.38 | [21 empty] | VV | 0
35 | 612421626R00 | Omítky vnitřní stěn vápenné nebo vápenocementové v podlaží i ve schodišti hladké | m2 | 112.5 |  | 0 |  | 0 |  | 0 | 15 | 0 | 0 | 0 | 0 | 0 | 801-1 | RTS 18/ II | RTS 18/ II | 0.504 | 56.7 |  |  |  |  | POL1_1
|  | pod obklady : | [23 empty] | VV | 0
|  | výměra dle odd.781 : 112,5 |  | 112.5 | [21 empty] | VV | 0
36 | 612421637R00 | Omítky vnitřní stěn vápenné nebo vápenocementové v podlaží i ve schodišti štukové | m2 | 595.5195 |  | 0 |  | 0 |  | 0 | 15 | 0 | 0 | 0 | 0 | 0 | 801-1 | RTS 18/ II | RTS 18/ II | 0.656 | 390.66 |  |  |  |  | POL1_1
|  | 1.NP : | [23 empty] | VV | 0
|  | 101 : 2,73*(4,0+5,2)*2 |  | 50.23 | [21 empty] | VV | 0
|  | -1,5*2,23 |  | -3.35 | [21 empty] | VV | 0
|  | -0,9*2,02 |  | -1.82 | [21 empty] | VV | 0
|  | 0,2*(2,23+1,5+2,23) |  | 1.19 | [21 empty] | VV | 0
|  | 102 : (2,73-2,0)*(1,55+2,4)*2 |  | 5.77 | [21 empty] | VV | 0
|  | 103 : 2,73*(1,55+2,699)*2 |  | 23.2 | [21 empty] | VV | 0
|  | -0,9*2,02 |  | -1.82 | [21 empty] | VV | 0
|  | -0,8*2,02 |  | -1.62 | [21 empty] | VV | 0
|  | -1,05*2,35 |  | -2.47 | [21 empty] | VV | 0
|  | 0,2*(2,35+1,05+2,35) |  | 1.15 | [21 empty] | VV | 0
|  | 104 : 2,73*(4,0+4,25)*2 |  | 45.05 | [21 empty] | VV | 0
|  | -1,5*2,23 |  | -3.35 | [21 empty] | VV | 0
|  | -0,9*2,02 |  | -1.82 | [21 empty] | VV | 0
|  | 0,2*(2,23+1,5+2,23) |  | 1.19 | [21 empty] | VV | 0
|  | 105 : (2,73-2,0)*(1,55+2,4)*2 |  | 5.77 | [21 empty] | VV | 0
|  | 106 : 2,73*(1,55+1,75)*2 |  | 18.02 | [21 empty] | VV | 0
|  | -0,9*2,02 |  | -1.82 | [21 empty] | VV | 0
|  | -0,8*2,02 |  | -1.62 | [21 empty] | VV | 0
|  | -1,05*2,15 |  | -2.26 | [21 empty] | VV | 0
|  | 107 : 2,73*(4,0+4,25)*2 |  | 45.05 | [21 empty] | VV | 0
|  | -1,5*2,23 |  | -3.35 | [21 empty] | VV | 0
|  | -0,9*2,02 |  | -1.82 | [21 empty] | VV | 0
|  | 0,2*(2,23+1,5+2,23) |  | 1.19 | [21 empty] | VV | 0
|  | 108 : 2,73*(1,55+1,75)*2 |  | 18.02 | [21 empty] | VV | 0
|  | -0,9*2,02 |  | -1.82 | [21 empty] | VV | 0
|  | -0,8*2,02 |  | -1.62 | [21 empty] | VV | 0
|  | -1,05*2,15 |  | -2.26 | [21 empty] | VV | 0
|  | 109 : (2,73-2,0)*(1,55+2,4)*2 |  | 5.77 | [21 empty] | VV | 0
|  | 110 : 2,73*(1,2+1,2+1,925+1,2+3,541+2,5+6,177+2,501) |  | 55.27 | [21 empty] | VV | 0
|  | -1,05*2,15*2 |  | -4.51 | [21 empty] | VV | 0
|  | -1,05*2,35*2 |  | -4.93 | [21 empty] | VV | 0
|  | -0,9*2,02 |  | -1.82 | [21 empty] | VV | 0
|  | 0,15*(2,15+1,05+2,15)*2 |  | 1.61 | [21 empty] | VV | 0
|  | 0,15*(2,35+1,05+2,35)*2 |  | 1.73 | [21 empty] | VV | 0
|  | 111 : 2,6*(1,6+2,271+1,6+2,565) |  | 20.89 | [21 empty] | VV | 0
|  | -1,05*2,35 |  | -2.47 | [21 empty] | VV | 0
|  | -0,9*2,02*2 |  | -3.64 | [21 empty] | VV | 0
|  | 112 : 2,6*(4,4+4,86+5,0+5,765) |  | 52.06 | [21 empty] | VV | 0
|  | -1,0*2,35*2 |  | -4.7 | [21 empty] | VV | 0
|  | -0,9*2,02*2 |  | -3.64 | [21 empty] | VV | 0
|  | 0,25*(2,35+1,0+2,35)*2 |  | 2.85 | [21 empty] | VV | 0
|  | 113 : 2,6*(2,7+4,275+3,1+4,96) |  | 39.09 | [21 empty] | VV | 0
|  | -1,0*2,35*2 |  | -4.7 | [21 empty] | VV | 0
|  | -0,9*2,02 |  | -1.82 | [21 empty] | VV | 0
|  | 0,25*(2,35+1,0+2,35)*2 |  | 2.85 | [21 empty] | VV | 0
|  | 114 : (2,6-2,0)*(1,6+3,375)*2 |  | 5.97 | [21 empty] | VV | 0
|  | 2.NP : | [23 empty] | VV | 0
|  | 201 : 2,6*(4,0+5,15)*2 |  | 47.58 | [21 empty] | VV | 0
|  | -1,5*2,15 |  | -3.23 | [21 empty] | VV | 0
|  | -0,9*2,02 |  | -1.82 | [21 empty] | VV | 0
|  | 0,25*(2,15+1,5+2,15) |  | 1.45 | [21 empty] | VV | 0
|  | 202 : (2,6-2,0)*3,15 |  | 1.89 | [21 empty] | VV | 0
|  | (2,6-2,0)*0,9*2 |  | 1.08 | [21 empty] | VV | 0
|  | 203 : 2,6*2,2 |  | 5.72 | [21 empty] | VV | 0
|  | (2,6+1,64)/2*1,55*2 |  | 6.57 | [21 empty] | VV | 0
|  | 1,64*2,2 |  | 3.61 | [21 empty] | VV | 0
|  | -0,9*2,02*2 |  | -3.64 | [21 empty] | VV | 0
|  | -0,8*2,02 |  | -1.62 | [21 empty] | VV | 0
|  | 204 : (2,6-2,0)*(3,95+1,55)*2 |  | 6.6 | [21 empty] | VV | 0
|  | 205 : 2,6*(2,8+3,95)*2 |  | 35.1 | [21 empty] | VV | 0
|  | -1,5*2,15 |  | -3.23 | [21 empty] | VV | 0
|  | -0,9*2,02 |  | -1.82 | [21 empty] | VV | 0
|  | 0,25*(2,15+1,5+215) |  | 54.66 | [21 empty] | VV | 0
|  | 206 : 2,6*(4,3+1,75) |  | 15.73 | [21 empty] | VV | 0
|  | (2,6+1,64)/2*1,55 |  | 3.29 | [21 empty] | VV | 0
|  | 1,64*2,95 |  | 4.84 | [21 empty] | VV | 0
|  | 207 : 2,6*(4,0+4,25)*2 |  | 42.9 | [21 empty] | VV | 0
|  | -1,5*2,15 |  | -3.23 | [21 empty] | VV | 0
|  | -0,9*2,02*2 |  | -3.64 | [21 empty] | VV | 0
|  | 0,25*(2,15+1,5+2,15) |  | 1.45 | [21 empty] | VV | 0
|  | 208 : 2,6*(1,55+1,65)*2 |  | 16.64 | [21 empty] | VV | 0
|  | -0,9*2,02*2 |  | -3.64 | [21 empty] | VV | 0
|  | -0,8*2,02 |  | -1.62 | [21 empty] | VV | 0
|  | 209 : (2,6-2,0)*(1,55+2,5)*2 |  | 4.86 | [21 empty] | VV | 0
|  | 210 : 2,77*(4,45+2,5+3,01+2,55) |  | 34.65 | [21 empty] | VV | 0
|  | -0,9*2,25 |  | -2.02 | [21 empty] | VV | 0
|  | -2,5*2,25 |  | -5.63 | [21 empty] | VV | 0
|  | 0,25*(2,25+0,9+2,25) |  | 1.35 | [21 empty] | VV | 0
|  | 0,25*(2,25+2,5+2,25) |  | 1.75 | [21 empty] | VV | 0
Díl: | 62 | Úpravy povrchů vnější |  |  |  | 0 |  | 0 |  | 0 |  | 0 |  | 13.57 |  | 0 |  |  |  |  | 503.12 |  |  |  |  | DIL
37 | 622311134RT3 | Zateplení fasády , expandovaným polystyrénem, tloušťky 140 mm, kontaktní nátěr a silikonová omítka, škrábaná, zrnitost 2 mm | m2 | 205.4547 |  | 0 |  | 0 |  | 0 | 15 | 0 | 0 | 0 | 0 | 0 | 801-1 | RTS 18/ II | RTS 18/ II | 1.2558 | 258.01 |  |  |  |  | POL1_1
|  | nanesení lepicího tmelu na izolační desky, nalepení desek, zajištění talířovými hmoždinkami (6 ks/m2), přebroušení desek EPS, kašírování u minerálních desek, natažení stěrky, vtlačení výztužné tkaniny, přehlazení stěrky. Další vrstvy podle popisu položky. | [23 empty] | SPI |  | nanesení lepicího tmelu na izolační desky, nalepení desek, zajištění talířovými hmoždinkami (6 ks/m2), přebroušení desek EPS, kašírování u minerálních desek, natažení stěrky, vtlačení výztužné tkaniny, přehlazení stěrky. Další vrstvy podle popisu položky.
|  | Včetně rohových lišt na hranách budov. | [23 empty] | SPI
|  | S1a : | [23 empty] | VV | 0
|  | 4,04*15,0 |  | 60.6 | [21 empty] | VV | 0
|  | 1,47*2,3*3 |  | 10.143 | [21 empty] | VV | 0
|  | -1,5*2,23*3 |  | -10.035 | [21 empty] | VV | 0
|  | -1,5*2,15*3 |  | -9.675 | [21 empty] | VV | 0
|  | 5,08*7,48 |  | 37.9984 | [21 empty] | VV | 0
|  | -1,05*2,35 |  | -2.4675 | [21 empty] | VV | 0
|  | 4,388*6,5 |  | 28.522 | [21 empty] | VV | 0
|  | 4,388*2,33/2 |  | 5.112 | [21 empty] | VV | 0
|  | 4,305*9,3 |  | 40.0365 | [21 empty] | VV | 0
|  | 1,19*(9,3+7,3)/2 |  | 9.877 | [21 empty] | VV | 0
|  | 1,14*2,85/2 |  | 1.6245 | [21 empty] | VV | 0
|  | 2,725*9,25 |  | 25.2063 | [21 empty] | VV | 0
|  | 0,75*11,35 |  | 8.5125 | [21 empty] | VV | 0
38 | 622421131R00 | Omítky vnější stěn vápenné nebo vápenocementové hladké, , složitost 1÷ 2 | m2 | 281.6093 |  | 0 |  | 0 |  | 0 | 15 | 0 | 0.04817 | 13.57 | 0 | 0 | 801-1 | RTS 18/ II | RTS 18/ I | 0.743 | 209.24 |  |  |  |  | POL1_
|  | S1a : 205,45 |  | 205.45 | [21 empty] | VV | 0
|  | S1c : 57,3705 |  | 57.3705 | [21 empty] | VV | 0
|  | S1e : 18,7888 |  | 18.7888 | [21 empty] | VV | 0
39 | 622432112R00 | Omítky vnější stěn z umělého kamene v přírodní barvě drtí dekorativní střednězrnné, akrylátové | m2 | 41.61 |  | 0 |  | 0 |  | 0 | 15 | 0 | 0 | 0 | 0 | 0 | 801-1 | RTS 18/ II | RTS 18/ II | 0.5 | 20.81 |  |  |  |  | POL1_1
|  | S1b : 41,61 |  | 41.61 | [21 empty] | VV | 0
40 | 622481211RT2 | Vyztužení povrchových úprav vnějších stěn stěrkou s výztužnou sklotextilní tkaninou, s dodávkou sítě a stěrkového tmelu | m2 | 41.61 |  | 0 |  | 0 |  | 0 | 15 | 0 | 0 | 0 | 0 | 0 | 801-1 | RTS 18/ II | RTS 18/ II | 0.362 | 15.06 |  |  |  |  | POL1_1
|  | S1b : 6,2*2,0 |  | 12.4 | [21 empty] | VV | 0
|  | 12,3*1,45 |  | 17.84 | [21 empty] | VV | 0
|  | 6,5*1,75 |  | 11.38 | [21 empty] | VV | 0
Díl: | 63 | Podlahy a podlahové konstrukce |  |  |  | 0 |  | 0 |  | 0 |  | 0 |  | 0 |  | 0 |  |  |  |  | 139.65 |  |  |  |  | DIL
41 | 631315611R00 | Mazanina z betonu prostého tl. přes 120 do 240 mm třídy C 16/20 | m3 | 24.3756 |  | 0 |  | 0 |  | 0 | 15 | 0 | 0 | 0 | 0 | 0 | 801-1 | RTS 18/ II | RTS 18/ II | 2.317 | 56.48 |  |  |  |  | POL1_1
|  | (z kameniva) hlazená dřevěným hladítkem | [23 empty] | SPI
|  | skladba S15, S16 : 6,2*14,7*0,15 |  | 13.67 | [21 empty] | VV | 0
|  | 12,0*(4,728+7,166)/2*0,15 |  | 10.7 | [21 empty] | VV | 0
42 | 631361921RT5 | Výztuž mazanin z betonů a z lehkých betonů ze svařovaných sítí průměr drátu 6 mm, velikost oka 150/150 mm | t | 0.6437 |  | 0 |  | 0 |  | 0 | 15 | 0 | 0 | 0 | 0 | 0 | 801-1 | RTS 18/ II | RTS 18/ II | 15.231 | 9.8 |  |  |  |  | POL1_1
|  | včetně distančních prvků | [23 empty] | SPI
|  | skladba S15, S16 : 6,2*14,7*3,301*1,2/1000 |  | 0.36 | [21 empty] | VV | 0
|  | 12,0*(4,728+7,166)/2*3,301*1,2/1000 |  | 0.28 | [21 empty] | VV | 0
43 | 631416221RT3 | Mazanina betonová ze suché směsi anhydritová tloušťky přes 50 do 80 mm pevnost v tlaku 20 MPa | m3 | 15.534 |  | 0 |  | 0 |  | 0 | 15 | 0 | 0 | 0 | 0 | 0 | 801-1 | RTS 18/ II | RTS 18/ II | 2.982 | 46.32 |  |  |  |  | POL1_1
|  | skladba S14, S16 : | [23 empty] | VV | 0
|  | 1.NP : | [23 empty] | VV | 0
|  | m.č.102 : 3,54*0,06 |  | 0.21 | [21 empty] | VV | 0
|  | m.č.105 : 3,54*0,06 |  | 0.21 | [21 empty] | VV | 0
|  | m.č.109 : 3,54*0,06 |  | 0.21 | [21 empty] | VV | 0
|  | m.č.110 : 8,61*0,06 |  | 0.52 | [21 empty] | VV | 0
|  | m.č.114 : 5,1*0,06 |  | 0.31 | [21 empty] | VV | 0
|  | m.č.115 : 3,63*0,06 |  | 0.22 | [21 empty] | VV | 0
|  | 2.NP : | [23 empty] | VV | 0
|  | m.č.202 : 4,43*0,06 |  | 0.27 | [21 empty] | VV | 0
|  | m.č.204 : 5,93*0,06 |  | 0.36 | [21 empty] | VV | 0
|  | m.č.206 : 6,59*0,06 |  | 0.4 | [21 empty] | VV | 0
|  | m.č.209 : 3,7*0,06 |  | 0.22 | [21 empty] | VV | 0
|  | m.č.210 : 12,75*0,06 |  | 0.77 | [21 empty] | VV | 0
|  | skladba S13, S15 : | [23 empty] | VV | 0
|  | 1.NP : | [23 empty] | VV | 0
|  | m.č.101 : 20,69*0,07 |  | 1.45 | [21 empty] | VV | 0
|  | m.č.103 : 4,33*0,07 |  | 0.3 | [21 empty] | VV | 0
|  | m.č.104 : 16,9*0,07 |  | 1.18 | [21 empty] | VV | 0
|  | m.č.106 : 2,85*0,07 |  | 0.2 | [21 empty] | VV | 0
|  | m.č.107 : 16,98*0,07 |  | 1.19 | [21 empty] | VV | 0
|  | m.č.108 : 2,85*0,07 |  | 0.2 | [21 empty] | VV | 0
|  | m.č.111 : 3,77*0,07 |  | 0.26 | [21 empty] | VV | 0
|  | m.č.112 : 23,68*0,07 |  | 1.66 | [21 empty] | VV | 0
|  | m.č.113 : 12,59*0,07 |  | 0.88 | [21 empty] | VV | 0
|  | 2.NP : | [23 empty] | VV | 0
|  | m.č.201 : 19,56*0,07 |  | 1.37 | [21 empty] | VV | 0
|  | m.č.203 : 3,41*0,07 |  | 0.24 | [21 empty] | VV | 0
|  | m.č.205 : 22,26*0,07 |  | 1.56 | [21 empty] | VV | 0
|  | m.č.207 : 16,89*0,07 |  | 1.18 | [21 empty] | VV | 0
|  | m.č.208 : 2,56*0,07 |  | 0.18 | [21 empty] | VV | 0
44 | 632922952R00 | Kladení dlaždic na terče - podložky podstavce výškově stavitelné dlaždice 400 x 400 mm, výškově stavitelné podstavce 35-55 mm | m2 | 43.6349 |  | 0 |  | 0 |  | 0 | 15 | 0 | 0 | 0 | 0 | 0 | 801-1 | RTS 18/ II | RTS 18/ II | 0.62 | 27.05 |  |  |  |  | POL1_1
|  | S12 : 8,85*(4,241+5,62)/2 |  | 43.63 | [21 empty] | VV | 0
45 | 59245329R | dlažba betonová dvouvrstvá; čtverec; povrch reliéfní; vzor kostka; šedá; l = 400 mm; š = 400 mm; tl. 45,0 mm | m2 | 45.8166 |  | 0 |  | 0 |  | 0 | 15 | 0 | 0 | 0 | 0 | 0 | SPCM | RTS 18/ II | RTS 18/ II | 0 | 0 |  |  |  |  | POL3_1
|  | S12 : 43,6349*1,05 |  | 45.82 | [21 empty] | VV | 0
Díl: | 64 | Výplně otvorů |  |  |  | 0 |  | 0 |  | 0 |  | 0 |  | 0 |  | 0 |  |  |  |  | 8.32 |  |  |  |  | DIL
46 | 642952110R00 | Osazení zárubní dveřních dřevěných plochy do 2,5 m2 | kus | 16 |  | 0 |  | 0 |  | 0 | 15 | 0 | 0 | 0 | 0 | 0 | 801-1 | RTS 18/ II | RTS 18/ II | 0.52 | 8.32 |  |  |  |  | POL1_1
|  | hrubých, hoblovaných i leštěných, měkkých i tvrdých, na jakoukoliv cementovou maltu, s kotvením rámu do zdiva, | [23 empty] | SPI |  | hrubých, hoblovaných i leštěných, měkkých i tvrdých, na jakoukoliv cementovou maltu, s kotvením rámu do zdiva,
|  | D3 : 9 |  | 9 | [21 empty] | VV | 0
|  | D5 : 6 |  | 6 | [21 empty] | VV | 0
|  | D6 : 1 |  | 1 | [21 empty] | VV | 0
47 | 61181252.AR | zárubeň dřevěná obkladová; otočná; pro dveře jednokřídlové; š průchodu 800 mm; h průchodu 1 970 mm; tloušťka stěny 60 až 170 mm; dýha; dub, buk, jasan, mahagon | kus | 6 |  | 0 |  | 0 |  | 0 | 15 | 0 | 0 | 0 | 0 | 0 | SPCM | RTS 18/ II | RTS 18/ II | 0 | 0 |  |  |  |  | POL3_1
|  | D5 : 6 |  | 6 | [21 empty] | VV | 0
48 | 61181253.AR | zárubeň dřevěná obkladová; otočná; pro dveře jednokřídlové; š průchodu 900 mm; h průchodu 1 970 mm; tloušťka stěny 60 až 170 mm; dýha; dub, buk, jasan, mahagon | kus | 10 |  | 0 |  | 0 |  | 0 | 15 | 0 | 0 | 0 | 0 | 0 | SPCM | RTS 18/ II | RTS 18/ II | 0 | 0 |  |  |  |  | POL3_1
|  | D3 : 9 |  | 9 | [21 empty] | VV | 0
|  | D6 : 1 |  | 1 | [21 empty] | VV | 0
Díl: | 94 | Lešení a stavební výtahy |  |  |  | 0 |  | 0 |  | 0 |  | 0 |  | 0 |  | 0 |  |  |  |  | 85.67 |  |  |  |  | DIL
49 | 941941041R00 | Montáž lešení lehkého pracovního řadového s podlahami šířky od 1,00 do 1,20 m, výšky do 10 m | m2 | 317.3015 |  | 0 |  | 0 |  | 0 | 15 | 0 | 0 | 0 | 0 | 0 | 800-3 | RTS 18/ II | RTS 18/ II | 0.144 | 45.69 |  |  |  |  | POL1_1
|  | včetně kotvení | [23 empty] | SPI
|  | 17,4*4,74 |  | 82.48 | [21 empty] | VV | 0
|  | 6,5*4,93 |  | 32.05 | [21 empty] | VV | 0
|  | 6,5*2,33/2 |  | 7.57 | [21 empty] | VV | 0
|  | 8,68*4,93 |  | 42.79 | [21 empty] | VV | 0
|  | 12,302*3,35 |  | 41.21 | [21 empty] | VV | 0
|  | 7,441*3,35 |  | 24.93 | [21 empty] | VV | 0
|  | 12,2*3,85 |  | 46.97 | [21 empty] | VV | 0
|  | 6,35*6,19 |  | 39.31 | [21 empty] | VV | 0
50 | 941941111R00 | Montáž lešení lehkého pracovního řadového s podlahami pronájem lešení za den | m2 | 28557.135 |  | 0 |  | 0 |  | 0 | 15 | 0 | 0 | 0 | 0 | 0 | 800-3 | RTS 18/ II | RTS 18/ II | 0 | 0 |  |  |  |  | POL1_1
|  | včetně kotvení | [23 empty] | SPI
|  | 317,3015*90 |  | 28557.13 | [21 empty] | VV | 0
51 | 941941841R00 | Demontáž lešení lehkého řadového s podlahami šířky přes 1 do 1,2 m, výšky do 10 m | m2 | 317.3015 |  | 0 |  | 0 |  | 0 | 15 | 0 | 0 | 0 | 0 | 0 | 800-3 | RTS 18/ II | RTS 18/ II | 0.126 | 39.98 |  |  |  |  | POL1_1
|  | 317,3015 |  | 317.3 | [21 empty] | VV | 0
Díl: | 95 | Dokončovací konstrukce na pozemních stavbách |  |  |  | 0 |  | 0 |  | 0 |  | 0 |  | 0 |  | 0 |  |  |  |  | 107.06 |  |  |  |  | DIL
52 | 952901111R00 | Vyčištění budov a ostatních objektů budov bytové nebo občanské výstavby - zametení a umytí podlah, dlažeb, obkladů, schodů v místnostech, chodbách a schodištích, vyčištění a umytí oken, dveří s rámy, zárubněmi, umytí a vyčištění jiných zasklených a natíraných ploch a zařizovacích předmětů před předáním do užívání světlá výška podlaží do 4 m | m2 | 347.5854 |  | 0 |  | 0 |  | 0 | 15 | 0 | 0 | 0 | 0 | 0 | 801-1 | RTS 18/ II | RTS 18/ II | 0.308 | 107.06 |  |  |  |  | POL1_1
|  | 15,0*6,5*2 |  | 195 | [21 empty] | VV | 0
|  | 12,2*(5,041+7,466)/2*2 |  | 152.59 | [21 empty] | VV | 0
Díl: | 99 | Staveništní přesun hmot |  |  |  | 0 |  | 0 |  | 0 |  | 0 |  | 0 |  | 0 |  |  |  |  | 169.28 |  |  |  |  | DIL
53 | 998011002R00 | Přesun hmot pro budovy s nosnou konstrukcí zděnou výšky přes 6 do 12 m | t | 551.4034 |  | 0 |  | 0 |  | 0 | 15 | 0 | 0 | 0 | 0 | 0 | 801-1 | RTS 18/ II | RTS 18/ II | 0.307 | 169.28 |  |  |  |  | POL1_1
|  | přesun hmot pro budovy občanské výstavby (JKSO 801), budovy pro bydlení (JKSO 803) budovy pro výrobu a služby (JKSO 812) s nosnou svislou konstrukcí zděnou z cihel nebo tvárnic nebo kovovou | [23 empty] | SPI |  | přesun hmot pro budovy občanské výstavby (JKSO 801), budovy pro bydlení (JKSO 803) budovy pro výrobu a služby (JKSO 812) s nosnou svislou konstrukcí zděnou z cihel nebo tvárnic nebo kovovou
Díl: | 711 | Izolace proti vodě |  |  |  | 0 |  | 0 |  | 0 |  | 0 |  | 0 |  | 0 |  |  |  |  | 105.79 |  |  |  |  | DIL
54 | 711111001RZ1 | Provedení izolace proti zemní vlhkosti natěradly za studena na ploše vodorovné nátěrem penetračním, 1 x nátěr, včetně dodávky penetračního laku ALP | m2 | 162.504 |  | 0 |  | 0 |  | 0 | 15 | 0 | 0 | 0 | 0 | 0 | 800-711 | RTS 18/ II | RTS 18/ II | 0.0275 | 4.47 |  |  |  |  | POL1_7
|  | skladba S15, S16 : 6,2*14,7 |  | 91.14 | [21 empty] | VV | 0
|  | 12,0*(4,728+7,166)/2 |  | 71.36 | [21 empty] | VV | 0
55 | 711112001RZ1 | Provedení izolace proti zemní vlhkosti natěradly za studena na ploše svislé, včetně pomocného lešení o výšce podlahy do 1900 mm a pro zatížení do 1,5 kPa. nátěrem penetračním, 1x nátěr, včetně dodávky penetračního laku ALP | m2 | 41.16 |  | 0 |  | 0 |  | 0 | 15 | 0 | 0 | 0 | 0 | 0 | 800-711 | RTS 18/ II | RTS 18/ II | 0.049 | 2.02 |  |  |  |  | POL1_7
|  | S1b : 41,16 |  | 41.16 | [21 empty] | VV | 0
56 | 711141559RT2 | Provedení izolace proti zemní vlhkosti pásy přitavením vodorovná, 2 vrstvy, bez dodávky izolačních pásů, | m2 | 162.504 |  | 0 |  | 0 |  | 0 | 15 | 0 | 0 | 0 | 0 | 0 | 800-711 | RTS 18/ II | RTS 18/ II | 0.45982 | 74.72 |  |  |  |  | POL1_7
|  | skladba S15, S16 : 162,504 |  | 162.5 | [21 empty] | VV | 0
57 | 711141559RY1 | Provedení izolace proti zemní vlhkosti pásy přitavením vodorovná, 1 vrstva, s dodávkou izolačního pásu se skleněnou nebo polyesterovou vložkou, s minerálním posypem | m2 | 43.6349 |  | 0 |  | 0 |  | 0 | 15 | 0 | 0 | 0 | 0 | 0 | 800-711 | RTS 18/ II | RTS 18/ II | 0.22991 | 10.03 |  |  |  |  | POL1_7
|  | S12 : 8,85*(4,241+5,62)/2 |  | 43.63 | [21 empty] | VV | 0
58 | 711142559RY2 | Provedení izolace proti zemní vlhkosti pásy přitavením svislá, 1 vrstva, s dodávkou izolačního pásu se skleněnou nebo polyesterovou vložkou, s minerálním posypem | m2 | 41.16 |  | 0 |  | 0 |  | 0 | 15 | 0 | 0 | 0 | 0 | 0 | 800-711 | RTS 18/ II | RTS 18/ II | 0.266 | 10.95 |  |  |  |  | POL1_7
|  | S1b : 41,16 |  | 41.16 | [21 empty] | VV | 0
59 | 998711102R00 | Přesun hmot pro izolace proti vodě svisle do 12 m | t | 2.2559 |  | 0 |  | 0 |  | 0 | 15 | 0 | 0 | 0 | 0 | 0 | 800-711 | RTS 18/ II | RTS 18/ II | 1.598 | 3.6 |  |  |  |  | POL1_7
|  | 50 m vodorovně měřeno od těžiště půdorysné plochy skládky do těžiště půdorysné plochy objektu | [23 empty] | SPI
60 | 62852251R | pás izolační z modifikovaného asfaltu natavitelný; nosná vložka polyesterové rouno; horní strana jemný minerální posyp; spodní strana PE fólie; tl. 4,0 mm | m2 | 170.6292 |  | 0 |  | 0 |  | 0 | 15 | 0 | 0 | 0 | 0 | 0 | SPCM | RTS 18/ II | RTS 18/ II | 0 | 0 |  |  |  |  | POL3_7
|  | S15, S16 : 162,504*1,05 |  | 170.63 | [21 empty] | VV | 0
61 | 62852265R | pás izolační z modifikovaného asfaltu natavitelný, mechanicky kotvený; nosná vložka skelná tkanina; horní strana jemný minerální posyp; spodní strana PE fólie; tl. 4,0 mm | m2 | 170.6292 |  | 0 |  | 0 |  | 0 | 15 | 0 | 0 | 0 | 0 | 0 | SPCM | RTS 18/ II | RTS 18/ II | 0 | 0 |  |  |  |  | POL3_7
|  | S15, S16 : 162,504*1,05 |  | 170.63 | [21 empty] | VV | 0
Díl: | 712 | Živičné krytiny |  |  |  | 0 |  | 0 |  | 0 |  | 0 |  | 0 |  | 0 |  |  |  |  | 63.91 |  |  |  |  | DIL
62 | 712371801RZ4 | Povlakové krytiny střech do 10° termoplasty volně položené, , , včetně dodávky fólie, tloušťky 1,5 mm | m2 | 43.6349 |  | 0 |  | 0 |  | 0 | 15 | 0 | 0 | 0 | 0 | 0 | 800-711 | RTS 18/ II | RTS 18/ II | 0.317 | 13.83 |  |  |  |  | POL1_7
|  | skladba S12 : 43,6349 |  | 43.63 | [21 empty] | VV | 0
63 | 712372121RT1 | Povlakové krytiny střech do 10° termoplasty kotvené do profilovaného plechu nebo do bednění, 4 kotvy/m2, tl. izolace do 200 mm, bez dodávky fólie, bez rozlišení tloušťky fólie | m2 | 40.0848 |  | 0 |  | 0 |  | 0 | 15 | 0 | 0 | 0 | 0 | 0 | 800-711 | RTS 18/ II | RTS 18/ II | 0.848 | 33.99 |  |  |  |  | POL1_7
|  | S10 : 2,35*1,6*3 |  | 11.28 | [21 empty] | VV | 0
|  | (6,63+5,685)/2*4,678 |  | 28.8 | [21 empty] | VV | 0
64 | 712391171RT1 | Povlakové krytiny střech do 10° ostatní textilie podkladní, 1 vrstva, bez dodávky textílie | m2 | 83.7197 |  | 0 |  | 0 |  | 0 | 15 | 0 | 0 | 0 | 0 | 0 | 800-711 | RTS 18/ II | RTS 18/ II | 0.1 | 8.37 |  |  |  |  | POL1_7
|  | S12 : 43,6349 |  | 43.63 | [21 empty] | VV | 0
|  | S10 : 40,0848 |  | 40.08 | [21 empty] | VV | 0
65 | 712391172RT1 | Povlakové krytiny střech do 10° ostatní textilie ochranná, 1 vrstva, bez dodávky textílie | m2 | 43.6349 |  | 0 |  | 0 |  | 0 | 15 | 0 | 0 | 0 | 0 | 0 | 800-711 | RTS 18/ II | RTS 18/ II | 0.11765 | 5.13 |  |  |  |  | POL1_7
|  | S12 : 43,6349 |  | 43.63 | [21 empty] | VV | 0
66 | 712431101RZ1 | Povlaková krytina střech do 30° pásy na sucho 1 vrstva, včetně dodávky pásu izolačního z oxidovaného asfaltu volně uloženého; nosná vložka strojní hadrová lepenka | m2 | 84.4709 |  | 0 |  | 0 |  | 0 | 15 | 0 | 0 | 0 | 0 | 0 | 800-711 | RTS 18/ II | RTS 18/ II | 0.024 | 2.03 |  |  |  |  | POL1_7
|  | S9 : 84,4709 |  | 84.47 | [21 empty] | VV | 0
67 | 998712102R00 | Přesun hmot pro povlakové krytiny v objektech výšky přes 6 do 12 m | t | 0.34926 |  | 0 |  | 0 |  | 0 | 15 | 0 | 0 | 0 | 0 | 0 | 800-711 | RTS 18/ II | RTS 18/ II | 1.609 | 0.56 |  |  |  |  | POL1_7
|  | 50 m vodorovně | [23 empty] | SPI
68 | 283220183R | fólie izolační zemní hydroizolační, protiradonová; tloušťka 2,00 mm; plošná hmotnost 2 600 g/m2; PVC-P | m2 | 42.089 |  | 0 |  | 0 |  | 0 | 15 | 0 | 0 | 0 | 0 | 0 | SPCM | RTS 18/ II | RTS 18/ II | 0 | 0 |  |  |  |  | POL3_
|  | S10 : 40,0848*1,05 |  | 42.09 | [21 empty] | VV | 0
69 | 67390526R | geotextilie PP, PES; funkce drenážní, separační, ochranná, výztužná, filtrační; plošná hmotnost 300 g/m2; tl. při 2 kPa 2,80 mm | m2 | 91.6333 |  | 0 |  | 0 |  | 0 | 15 | 0 | 0 | 0 | 0 | 0 | SPCM | RTS 18/ II | RTS 18/ II | 0 | 0 |  |  |  |  | POL3_7
|  | S12 : 43,6349*2*1,05 |  | 91.63 | [21 empty] | VV | 0
Díl: | 713 | Izolace tepelné |  |  |  | 0 |  | 0 |  | 0 |  | 0 |  | 0 |  | 0 |  |  |  |  | 188.4 |  |  |  |  | DIL
70 | 713111130RT1 | Montáž tepelné izolace stropů vložené mezi krokve, | m2 | 249.1114 |  | 0 |  | 0 |  | 0 | 15 | 0 | 0 | 0 | 0 | 0 | 800-713 | RTS 18/ II | RTS 18/ II | 0.181 | 45.09 |  |  |  |  | POL1_7
|  | S9 : 84,4709*2 |  | 168.94 | [21 empty] | VV | 0
|  | S10 : 40,0848*2 |  | 80.17 | [21 empty] | VV | 0
71 | 713111211RO6 | Montáž tepelné izolace stropů parotěsná zábrana krovů spodem s přelepením spojů, včetně dodávky fólie | m2 | 209.0266 |  | 0 |  | 0 |  | 0 | 15 | 0 | 0 | 0 | 0 | 0 | 800-713 | RTS 18/ II | RTS 18/ II | 0.18 | 37.62 |  |  |  |  | POL1_7
|  | S9 : 84,4709*2 |  | 168.9418 | [21 empty] | VV | 0
|  | S10 : 40,0848 |  | 40.0848 | [21 empty] | VV | 0
72 | 713134211RO4 | Montáž tepelné izolace stropů parotěsná zábrana na stěny s přelepením spojů, včetně dodávky fólie | m2 | 19.401 |  | 0 |  | 0 |  | 0 | 15 | 0 | 0 | 0 | 0 | 0 | 800-713 | RTS 18/ I | RTS 18/ I | 0.14 | 2.72 |  |  |  |  | POL1_7
|  | S11a : 1,65*1,26*0,5*6 |  | 6.24 | [21 empty] | VV | 0
|  | S11b : 13,164 |  | 13.16 | [21 empty] | VV | 0
73 | 713121111R00 | Montáž tepelné izolace podlah jednovrstvá, bez dodávky materiálu | m2 | 92.605 |  | 0 |  | 0 |  | 0 | 15 | 0 | 0 | 0 | 0 | 0 | 800-713 | RTS 18/ II | RTS 18/ II | 0.08 | 7.41 |  |  |  |  | POL1_7
|  | skladba S13, S14 : | [23 empty] | VV | 0
|  | 2.NP : | [23 empty] | VV | 0
|  | m.č.201 : 19,56 |  | 19.56 | [21 empty] | VV | 0
|  | m.č.202 : 4,43 |  | 4.43 | [21 empty] | VV | 0
|  | m.č.203 : 3,41 |  | 3.41 | [21 empty] | VV | 0
|  | m.č.204 : 5,93 |  | 5.93 | [21 empty] | VV | 0
|  | m.č.205 : 22,26 |  | 22.26 | [21 empty] | VV | 0
|  | m.č.206 : 6,59 |  | 6.59 | [21 empty] | VV | 0
|  | m.č.207 : 16,89 |  | 16.89 | [21 empty] | VV | 0
|  | m.č.208 : 2,56 |  | 2.56 | [21 empty] | VV | 0
|  | m.č.209 : 3,7 |  | 3.7 | [21 empty] | VV | 0
|  | m.č.210 : 12,75-1,201*2,475-1,3*1,925 |  | 7.28 | [21 empty] | VV | 0
74 | 713121121R00 | Montáž tepelné izolace podlah dvouvrstvá, bez dodávky materiálu | m2 | 176.1449 |  | 0 |  | 0 |  | 0 | 15 | 0 | 0 | 0 | 0 | 0 | 800-713 | RTS 18/ II | RTS 18/ II | 0.15 | 26.42 |  |  |  |  | POL1_7
|  | skladba S15, S16 : | [23 empty] | VV | 0
|  | 1.NP : | [23 empty] | VV | 0
|  | m.č.101 : 20,69 |  | 20.69 | [21 empty] | VV | 0
|  | m.č.102 : 3,54 |  | 3.54 | [21 empty] | VV | 0
|  | m.č.103 : 4,33 |  | 4.33 | [21 empty] | VV | 0
|  | m.č.104 : 16,9 |  | 16.9 | [21 empty] | VV | 0
|  | m.č.105 : 3,54 |  | 3.54 | [21 empty] | VV | 0
|  | m.č.106 : 2,85 |  | 2.85 | [21 empty] | VV | 0
|  | m.č.107 : 16,89 |  | 16.89 | [21 empty] | VV | 0
|  | m.č.108 : 2,85 |  | 2.85 | [21 empty] | VV | 0
|  | m.č.109 : 3,54 |  | 3.54 | [21 empty] | VV | 0
|  | m.č.110 : 8,61 |  | 8.61 | [21 empty] | VV | 0
|  | m.č.111 : 3,77 |  | 3.77 | [21 empty] | VV | 0
|  | m.č.112 : 23,68 |  | 23.68 | [21 empty] | VV | 0
|  | m.č.113 : 12,59 |  | 12.59 | [21 empty] | VV | 0
|  | m.č.114 : 5,1 |  | 5.1 | [21 empty] | VV | 0
|  | m.č.115 : 3,63 |  | 3.63 | [21 empty] | VV | 0
|  | skladba S12 : 43,6349 |  | 43.63 | [21 empty] | VV | 0
75 | 713131130R00 | Montáž tepelné izolace stěn vložením do nosné rámové konstrukce | m2 | 32.565 |  | 0 |  | 0 |  | 0 | 15 | 0 | 0 | 0 | 0 | 0 | 800-713 | RTS 18/ II | RTS 18/ II | 0.161 | 5.24 |  |  |  |  | POL1_7
|  | S11a : 1,65*1,26*0,5*6 |  | 6.24 | [21 empty] | VV | 0
|  | Mezisoučet |  | 6.24 | [21 empty] | VV | 1
|  | S11b : 2,3*3,31*3*2 |  | 45.68 | [21 empty] | VV | 0
|  | -1,5*2,15*3*2 |  | -19.35 | [21 empty] | VV | 0
|  | Mezisoučet |  | 26.33 | [21 empty] | VV | 1
76 | 713131152R00 | Montáž tepelné izolace stěn Montáž izolace lepením a zajištění hmoždinkami na tmel a hmoždinky - 6 ks/m2, na cihly plné | m2 | 117.7693 |  | 0 |  | 0 |  | 0 | 15 | 0 | 0 | 0 | 0 | 0 | 800-713 | RTS 18/ II | RTS 18/ II | 0.4344 | 51.16 |  |  |  |  | POL1_7
|  | S1c : 12,302*3,85 |  | 47.36 | [21 empty] | VV | 0
|  | -1,0*2,35*3 |  | -7.05 | [21 empty] | VV | 0
|  | 5,041*3,85 |  | 19.41 | [21 empty] | VV | 0
|  | -1,0*2,35 |  | -2.35 | [21 empty] | VV | 0
|  | Mezisoučet |  | 57.37 | [21 empty] | VV | 1
|  | S1b : 6,2*2,0 |  | 12.4 | [21 empty] | VV | 0
|  | 12,3*1,45 |  | 17.84 | [21 empty] | VV | 0
|  | 6,5*1,75 |  | 11.38 | [21 empty] | VV | 0
|  | Mezisoučet |  | 41.61 | [21 empty] | VV | 1
|  | S1e : 5,62*3,14 |  | 17.65 | [21 empty] | VV | 0
|  | -2,5*2,25 |  | -5.63 | [21 empty] | VV | 0
|  | -0,9*2,25 |  | -2.02 | [21 empty] | VV | 0
|  | 2,8*3,14 |  | 8.79 | [21 empty] | VV | 0
|  | Mezisoučet |  | 18.79 | [21 empty] | VV | 1
77 | 713141125R00 | Montáž tepelné izolace střech na plný podklad desky, na lepidlo | m2 | 40.0848 |  | 0 |  | 0 |  | 0 | 15 | 0 | 0 | 0 | 0 | 0 | 800-713 | RTS 18/ II | RTS 18/ II | 0.16 | 6.41 |  |  |  |  | POL1_7
|  | S10 : 40,0848 |  | 40.08 | [21 empty] | VV | 0
78 | 998713102R00 | Přesun hmot pro izolace tepelné v objektech výšky do 12 m | t | 3.4547 |  | 0 |  | 0 |  | 0 | 15 | 0 | 0 | 0 | 0 | 0 | 800-713 | RTS 18/ II | RTS 18/ II | 1.831 | 6.33 |  |  |  |  | POL1_7
|  | 50 m vodorovně | [23 empty] | SPI
79 | 713134211RK7 | Propustná HDPE/PP fólie pro provětráv.fasády odolná proti UV záření, lepené spoje | m2 | 76.1593 |  | 0 |  | 0 |  | 0 | 15 | 0 | 0 | 0 | 0 | 0 |  | Vlastní | Indiv | 0 | 0 |  |  |  |  | POL1_7
|  | S1c : 57,3705 |  | 57.3705 | [21 empty] | VV | 0
|  | S1e : 18,7888 |  | 18.7888 | [21 empty] | VV | 0
80 | 28375460R | deska izolační tepelně izol.; extrudovaný polystyren; povrch hladký; součinitel tepelné vodivosti 0,035 W/mK; obj. hmotnost 40,00 kg/m3 | m3 | 4.3218 |  | 0 |  | 0 |  | 0 | 15 | 0 | 0 | 0 | 0 | 0 | SPCM | RTS 18/ II | RTS 18/ II | 0 | 0 |  |  |  |  | POL3_7
|  | S1b : 41,16*0,1*1,05 |  | 4.32 | [21 empty] | VV | 0
81 | 28375768.AR | deska izolační EPS 150; pěnový polystyren; povrch hladký; součinitel tepelné vodivosti 0,035 W/mK; obj. hmotnost 25,00 kg/m3 | m3 | 35.1578 |  | 0 |  | 0 |  | 0 | 15 | 0 | 0 | 0 | 0 | 0 | SPCM | RTS 18/ II | RTS 18/ II | 0 | 0 |  |  |  |  | POL3_7
|  | S15, S16 : 132,51*2*0,1*1,05 |  | 27.83 | [21 empty] | VV | 0
|  | S12 : 43,6349*0,16*1,05 |  | 7.33 | [21 empty] | VV | 0
82 | 28375971R | deska spádová, klín EPS 100; pěnový polystyren; součinitel tepelné vodivosti 0,037 W/mK | m3 | 5.2743 |  | 0 |  | 0 |  | 0 | 15 | 0 | 0 | 0 | 0 | 0 | SPCM | RTS 18/ II | RTS 18/ II | 0 | 0 |  |  |  |  | POL3_7
|  | S12 : 43,6349*0,06*1,05 |  | 2.75 | [21 empty] | VV | 0
|  | S10 : 40,0848*0,06*1,05 |  | 2.53 | [21 empty] | VV | 0
83 | 63141434R | deska izolační podlahová; minerální vlákno; tl. 40,0 mm; tl. po zatížení 35,0 mm; součinitel tepelné vodivosti 0,036 W/mK; R = 0,950 m2K/W; obj. hmotnost 120,00 kg/m3; hydrofobizováno | m2 | 97.2353 |  | 0 |  | 0 |  | 0 | 15 | 0 | 0 | 0 | 0 | 0 | SPCM | RTS 18/ II | RTS 18/ II | 0 | 0 |  |  |  |  | POL3_7
|  | 92,605*1,05 |  | 97.24 | [21 empty] | VV | 0
84 | 63150941R | deska izolační minerální vlákno; tl. 60,0 mm; součinitel tepelné vodivosti 0,035 W/mK; R = 1,700 m2K/W; obj. hmotnost 50,00 kg/m3; hydrofobizováno | m2 | 13.8222 |  | 0 |  | 0 |  | 0 | 15 | 0 | 0 | 0 | 0 | 0 | SPCM | RTS 18/ II | RTS 18/ II | 0 | 0 |  |  |  |  | POL3_7
|  | S11b : 13,164*1,05 |  | 13.82 | [21 empty] | VV | 0
85 | 63150943R | deska izolační minerální vlákno; tl. 100,0 mm; součinitel tepelné vodivosti 0,035 W/mK; R = 2,850 m2K/W; obj. hmotnost 50,00 kg/m3; hydrofobizováno | m2 | 6.5489 |  | 0 |  | 0 |  | 0 | 15 | 0 | 0 | 0 | 0 | 0 | SPCM | RTS 18/ II | RTS 18/ II | 0 | 0 |  |  |  |  | POL3_7
|  | S11a : 6,237*1,05 |  | 6.55 | [21 empty] | VV | 0
86 | 63150944R | deska izolační minerální vlákno; tl. 120,0 mm; součinitel tepelné vodivosti 0,035 W/mK; R = 3,450 m2K/W; obj. hmotnost 50,00 kg/m3; hydrofobizováno | m2 | 13.8222 |  | 0 |  | 0 |  | 0 | 15 | 0 | 0 | 0 | 0 | 0 | SPCM | RTS 18/ II | RTS 18/ II | 0 | 0 |  |  |  |  | POL3_7
|  | S11b : 13,164*1,05 |  | 13.82 | [21 empty] | VV | 0
87 | 63150945R | deska izolační minerální vlákno; tl. 140,0 mm; součinitel tepelné vodivosti 0,035 W/mK; R = 4,000 m2K/W; obj. hmotnost 50,00 kg/m3; hydrofobizováno | m2 | 79.9673 |  | 0 |  | 0 |  | 0 | 15 | 0 | 0 | 0 | 0 | 0 | SPCM | RTS 18/ II | RTS 18/ II | 0 | 0 |  |  |  |  | POL3_7
|  | S1c : 57,3705*1,05 |  | 60.24 | [21 empty] | VV | 0
|  | S1e : 18,7888*1,05 |  | 19.73 | [21 empty] | VV | 0
88 | 63151373.AR | deska izolační minerální vlákno; tl. 80,0 mm; součinitel tepelné vodivosti 0,038 W/mK; R = 2,100 m2K/W; obj. hmotnost 30,00 kg/m3; hydrofobizováno | m2 | 130.7835 |  | 0 |  | 0 |  | 0 | 15 | 0 | 0 | 0 | 0 | 0 | SPCM | RTS 18/ II | RTS 18/ II | 0 | 0 |  |  |  |  | POL3_7
|  | S9 : 84,4709*1,05 |  | 88.69 | [21 empty] | VV | 0
|  | S10 : 40,0848*1,05 |  | 42.09 | [21 empty] | VV | 0
89 | 63151378.AR | deska izolační minerální vlákno; tl. 180,0 mm; součinitel tepelné vodivosti 0,038 W/mK; R = 4,700 m2K/W; obj. hmotnost 30,00 kg/m3; hydrofobizováno | m2 | 130.7835 |  | 0 |  | 0 |  | 0 | 15 | 0 | 0 | 0 | 0 | 0 | SPCM | RTS 18/ II | RTS 18/ II | 0 | 0 |  |  |  |  | POL3_7
|  | S9 : 84,4709*1,05 |  | 88.69 | [21 empty] | VV | 0
|  | S10 : 40,0848*1,05 |  | 42.09 | [21 empty] | VV | 0
Díl: | 720 | Zdravotechnická instalace |  |  |  | 0 |  | 0 |  | 0 |  | 0 |  | 0 |  | 0 |  |  |  |  | 0 |  |  |  |  | DIL
90 | 720-01 | Zdravotechnické instalace, dle samostatného rozpočtu | kpl | 1 |  | 0 |  | 0 |  | 0 | 15 | 0 | 0 | 0 | 0 | 0 |  | Vlastní | Indiv | 0 | 0 |  |  |  |  | POL1_
|  | 1 |  | 1 | [21 empty] | VV | 0
Díl: | 730 | Ústřední vytápění |  |  |  | 0 |  | 0 |  | 0 |  | 0 |  | 0 |  | 0 |  |  |  |  | 0 |  |  |  |  | DIL
91 | 730-01 | Ústřední vytápění, dle samostatného rozpočtu | kpl | 1 |  | 0 |  | 0 |  | 0 | 15 | 0 | 0 | 0 | 0 | 0 |  | Vlastní | Indiv | 0 | 0 |  |  |  |  | POL1_
|  | 1 |  | 1 | [21 empty] | VV | 0
Díl: | 762 | Konstrukce tesařské |  |  |  | 0 |  | 0 |  | 0 |  | 0 |  | 0 |  | 0 |  |  |  |  | 336.45 |  |  |  |  | DIL
92 | 762342204RT4 | Bednění a laťování montáž kontralatí přibitím, , s dodávkou latí 40x60 mm | m2 | 84.4709 |  | 0 |  | 0 |  | 0 | 15 | 0 | 0 | 0 | 0 | 0 | 800-762 | RTS 18/ II | RTS 18/ II | 0.055 | 4.65 |  |  |  |  | POL1_7
|  | S9 : 84,4709 |  | 84.47 | [21 empty] | VV | 0
93 | 762341210RT2 | Bednění a laťování s dodávkou řeziva bednění střech rovných o sklonu do 60° s vyřezáním otvorů z prken hrubých na sraz tloušťky do 32 mm , včetně dodávky prken tloušťky 24 mm | m2 | 40.0848 |  | 0 |  | 0 |  | 0 | 15 | 0 | 0 | 0 | 0 | 0 | 800-762 | RTS 18/ II | RTS 18/ II | 0.27 | 10.82 |  |  |  |  | POL1_7
|  | S10 : 40,0848 |  | 40.08 | [21 empty] | VV | 0
94 | 762100020RA0 | Kompletní konstrukce krovů dřevěná, laťování jednoduché, bednění celoplošné, lepenka, | m2 | 112.7806 |  | 0 |  | 0 |  | 0 | 15 | 0 | 0 | 0 | 0 | 0 | AP-PSV | RTS 18/ II | RTS 18/ II | 2.1834 | 246.25 |  |  |  |  | POL2_7
|  | 6,5*15,0 |  | 97.5 | [21 empty] | VV | 0
|  | 2,875*(6,0+4,63)/2 |  | 15.28 | [21 empty] | VV | 0
95 | 762710114RA0 | Prostorové vázané konstrukce z řeziva plochy 288 cm2, hranoly, rozměru 14 x 18 cm, včetně impregnace řeziva | m | 105 |  | 0 |  | 0 |  | 0 | 15 | 0 | 0 | 0 | 0 | 0 | AP-PSV | RTS 18/ II | RTS 18/ II | 0.71167 | 74.73 |  |  |  |  | POL2_7
|  | hraněného včetně spojovacích a ochranných prostředků. | [23 empty] | SPI
|  | pergoly : 105,0 |  | 105 | [21 empty] | VV | 0
Díl: | 764 | Konstrukce klempířské |  |  |  | 0 |  | 0 |  | 0 |  | 0 |  | 0 |  | 0 |  |  |  |  | 67.13 |  |  |  |  | DIL
96 | 764322220R00 | Oplechování z pozinkovaného plechu výroba a montáž oplechování, včetně zhotovení rohů, spojů a dilatací okapů na střechách s tvrdou krytinou, rš 330 mm | m | 16.9 |  | 0 |  | 0 |  | 0 | 15 | 0 | 0 | 0 | 0 | 0 | 800-764 | RTS 18/ II | RTS 18/ II | 0.15755 | 2.66 |  |  |  |  | POL1_7
|  | K1 : 16,9 |  | 16.9 | [21 empty] | VV | 0
97 | 764352203R00 | Žlaby z pozinkovaného plechu výroba a montáž žlabů včetně háků, čel, rohů, rovných hrdel a dilatací podokapních půlkulatých, rš 330 mm | m | 16.9 |  | 0 |  | 0 |  | 0 | 15 | 0 | 0 | 0 | 0 | 0 | 800-764 | RTS 18/ II | RTS 18/ II | 0.575 | 9.72 |  |  |  |  | POL1_7
|  | K3 : 16,9 |  | 16.9 | [21 empty] | VV | 0
98 | 764352292R00 | Žlaby z pozinkovaného plechu montáž vč. spojovacích prostředků žlabů a příslušenství háků Pz půlkruhových | kus | 21 |  | 0 |  | 0 |  | 0 | 15 | 0 | 0 | 0 | 0 | 0 | 800-764 | RTS 18/ II | RTS 18/ II | 0.115 | 2.42 |  |  |  |  | POL1_7
|  | K4 : 21 |  | 21 | [21 empty] | VV | 0
99 | 764391210R00 | Ostatní střešní prvky z pozinkovaného plechu výroba a montáž závětrné lišty, rš 250 mm | m | 16.4 |  | 0 |  | 0 |  | 0 | 15 | 0 | 0 | 0 | 0 | 0 | 800-764 | RTS 18/ II | RTS 18/ II | 0.55185 | 9.05 |  |  |  |  | POL1_7
|  | K11 : 16,4 |  | 16.4 | [21 empty] | VV | 0
100 | 764430260R00 | Oplechování zdí a nadezdívek z pozinkovaného plechu výroba a montáž rš 750 mm | m | 26.7 |  | 0 |  | 0 |  | 0 | 15 | 0 | 0 | 0 | 0 | 0 | 800-764 | RTS 18/ II | RTS 18/ II | 0.93875 | 25.06 |  |  |  |  | POL1_7
|  | včetně rohů | [23 empty] | SPI
|  | K8 : 26,7 |  | 26.7 | [21 empty] | VV | 0
101 | 764454201R00 | Odpadní trouby z pozinkovaného plechu výroba a montáž odpadní trouby z Pz plechu, kruhové včetně zděří, manžet, odboček, kolen, odskoků, výpustí vody a přechodových kusů průměru 75 mm | m | 20 |  | 0 |  | 0 |  | 0 | 15 | 0 | 0 | 0 | 0 | 0 | 800-764 | RTS 18/ II | RTS 18/ II | 0.53845 | 10.77 |  |  |  |  | POL1_7
|  | K5 : 20,0 |  | 20 | [21 empty] | VV | 0
102 | 764454202R00 | Odpadní trouby z pozinkovaného plechu výroba a montáž odpadní trouby z Pz plechu, kruhové včetně zděří, manžet, odboček, kolen, odskoků, výpustí vody a přechodových kusů průměru 100 mm | m | 5 |  | 0 |  | 0 |  | 0 | 15 | 0 | 0 | 0 | 0 | 0 | 800-764 | RTS 18/ II | RTS 18/ II | 0.54305 | 2.72 |  |  |  |  | POL1_7
|  | K5 : 5,0 |  | 5 | [21 empty] | VV | 0
103 | 998764102R00 | Přesun hmot pro konstrukce klempířské v objektech výšky do 12 m | t | 0.9803 |  | 0 |  | 0 |  | 0 | 15 | 0 | 0 | 0 | 0 | 0 | 800-764 | RTS 18/ II | RTS 18/ II | 4.82 | 4.73 |  |  |  |  | POL1_7
|  | 50 m vodorovně | [23 empty] | SPI
104 | 764322220R0A | Oplechování okapů Pz, rš 190 mm | m | 16.9 |  | 0 |  | 0 |  | 0 | 15 | 0 | 0 | 0 | 0 | 0 |  | Vlastní | Indiv | 0 | 0 |  |  |  |  | POL1_7
|  | K2 : 16,9 |  | 16.9 | [21 empty] | VV | 0
105 | 764410220R0A | Příponka z Pz plechu r.š.170 mm | m | 51.5 |  | 0 |  | 0 |  | 0 | 15 | 0 | 0 | 0 | 0 | 0 |  | Vlastní | Indiv | 0 | 0 |  |  |  |  | POL1_7
|  | K6 : 26,7 |  | 26.7 | [21 empty] | VV | 0
|  | K7 : 24,8 |  | 24.8 | [21 empty] | VV | 0
106 | 764611205R0A | Plech.opláštění, žárově zinkovaný plech s úpravou proti UV záření, vč.roštu latě 30x50 mm | m2 | 25.0238 |  | 0 |  | 0 |  | 0 | 15 | 0 | 0 | 0 | 0 | 0 |  | Vlastní | Indiv | 0 | 0 |  |  |  |  | POL1_7
|  | S1e : 18,7888 |  | 18.7888 | [21 empty] | VV | 0
|  | S11a : 6,235 |  | 6.235 | [21 empty] | VV | 0
107 | 764904010R0A | Plechová krytina, žárově zinkovaný ocelový plech povrchová úprava proti UV záření a korozi | m2 | 84.4709 |  | 0 |  | 0 |  | 0 | 15 | 0 | 0 | 0 | 0 | 0 |  | Vlastní | Indiv | 0 | 0 |  |  |  |  | POL1_7
|  | S9 : 15,0*4,045 |  | 60.67 | [21 empty] | VV | 0
|  | -1,65*2,3*3 |  | -11.38 | [21 empty] | VV | 0
|  | 9,38*4,045 |  | 37.94 | [21 empty] | VV | 0
|  | -0,78*1,18*3 |  | -2.76 | [21 empty] | VV | 0
Díl: | 765 | Krytiny tvrdé |  |  |  | 0 |  | 0 |  | 0 |  | 0 |  | 0.01 |  | 0 |  |  |  |  | 8.45 |  |  |  |  | DIL
108 | 765901112R00 | Fólie parotěsné, difúzní a vodotěsné Fólie podstřešní difuzní na krokve, | m2 | 84.4709 |  | 0 |  | 0 |  | 0 | 15 | 0 | 0.00014 | 0.01 | 0 | 0 | 800-765 | RTS 18/ II | RTS 18/ II | 0.1 | 8.45 |  |  |  |  | POL1_
|  | S9 : 84,4709 |  | 84.4709 | [21 empty] | VV | 0
109 | 765799313RL5 | Montáž fólie na stěnu, přelepení spojů včetně difúzní fólie | m2 | 57.3705 |  | 0 |  | 0 |  | 0 | 15 | 0 | 0 | 0 | 0 | 0 |  | Vlastní | Indiv | 0 | 0 |  |  |  |  | POL1_7
|  | S1c : 57,3705 |  | 57.3705 | [21 empty] | VV | 0
Díl: | 766 | Konstrukce truhlářské |  |  |  | 0 |  | 0 |  | 0 |  | 0 |  | 0 |  | 0 |  |  |  |  | 60.27 |  |  |  |  | DIL
110 | 766414142R00 | Montáž obložení stěn, sloupů a pilířů o ploše do 5 m2, panely obkladovými, z aglomerovaných desek, velikosti přes 0,6 do 1,5 m2 | m2 | 19.401 |  | 0 |  | 0 |  | 0 | 15 | 0 | 0 | 0 | 0 | 0 | 800-766 | RTS 18/ II | RTS 18/ II | 0.583 | 11.31 |  |  |  |  | POL1_7
|  | S11a : 1,65*1,26*0,5*6 |  | 6.237 | [21 empty] | VV | 0
|  | S11b : 13,164 |  | 13.164 | [21 empty] | VV | 0
111 | 766624042R00 | Montáž střešních oken rozměru 78/98 - 118 cm | kus | 3 |  | 0 |  | 0 |  | 0 | 15 | 0 | 0 | 0 | 0 | 0 | 800-766 | RTS 18/ II | RTS 18/ II | 3.528 | 10.58 |  |  |  |  | POL1_7
|  | O5 : 3 |  | 3 | [21 empty] | VV | 0
112 | 766661112R00 | Montáž dveřních křídel kompletizovaných otevíravých , , do ocelové nebo fošnové zárubně, jednokřídlových, šířky do 800 mm | kus | 6 |  | 0 |  | 0 |  | 0 | 15 | 0 | 0 | 0 | 0 | 0 | 800-766 | RTS 18/ II | RTS 18/ II | 1.45 | 8.7 |  |  |  |  | POL1_7
|  | D5 : 6 |  | 6 | [21 empty] | VV | 0
113 | 766661122R00 | Montáž dveřních křídel kompletizovaných otevíravých , , do ocelové nebo fošnové zárubně, jednokřídlových, šířky přes 800 mm | kus | 10 |  | 0 |  | 0 |  | 0 | 15 | 0 | 0 | 0 | 0 | 0 | 800-766 | RTS 18/ II | RTS 18/ II | 1.5 | 15 |  |  |  |  | POL1_7
|  | D3 : 9 |  | 9 | [21 empty] | VV | 0
|  | D6 : 1 |  | 1 | [21 empty] | VV | 0
114 | 766670021R00 | Montáž obložkové zárubně a dveřního křídla kliky a štítku | kus | 16 |  | 0 |  | 0 |  | 0 | 15 | 0 | 0 | 0 | 0 | 0 | 800-766 | RTS 18/ II | RTS 18/ II | 0.775 | 12.4 |  |  |  |  | POL1_7
|  | 16 |  | 16 | [21 empty] | VV | 0
115 | 998766102R00 | Přesun hmot pro konstrukce truhlářské v objektech výšky do 12 m | t | 0.94298 |  | 0 |  | 0 |  | 0 | 15 | 0 | 0 | 0 | 0 | 0 | 800-766 | RTS 18/ II | RTS 18/ II | 2.421 | 2.28 |  |  |  |  | POL1_7
|  | 50 m vodorovně | [23 empty] | SPI
116 | 54914620R | kování interiérové kliky se štíty pro klíč; povrch - kliky pochromované; povrch - štíty leštěná nerez | kus | 16 |  | 0 |  | 0 |  | 0 | 15 | 0 | 0 | 0 | 0 | 0 | SPCM | RTS 17/ II | RTS 17/ II | 0 | 0 |  |  |  |  | POL3_7
|  | 16 |  | 16 | [21 empty] | VV | 0
117 | 60725016R | deska dřevoštěpková třívrstvá pro prostředí vlhké; strana nebroušená; hrana rovná; tl = 22,0 mm | m2 | 20.9531 |  | 0 |  | 0 |  | 0 | 15 | 0 | 0 | 0 | 0 | 0 | SPCM | RTS 18/ II | RTS 18/ II | 0 | 0 |  |  |  |  | POL3_7
|  | S11a : 6,237*1,08 |  | 6.736 | [21 empty] | VV | 0
|  | S11b : 13,164*1,08 |  | 14.2171 | [21 empty] | VV | 0
118 | 61140283.AR | lemování pro střešní okno lakovaný hliník; střešní krytina profilová; max. výška profilu 120 mm; š. okna 780 mm; h okna 1 180 mm; sklon střechy 15 až 90 °; manžeta šedá | kus | 3 |  | 0 |  | 0 |  | 0 | 15 | 0 | 0 | 0 | 0 | 0 | SPCM | RTS 18/ II | RTS 18/ II | 0 | 0 |  |  |  |  | POL3_7
|  | O5 : 3 |  | 3 | [21 empty] | VV | 0
119 | 6114050056R | okno střešní š = 780 mm; h = 1 180,0 mm; kyvné; křídlo a rám dřevo; oplechování lak. hliník; ovládání ruční; Uokna 1,00 W/m2K; ventilační klapka; barva bílá | kus | 3 |  | 0 |  | 0 |  | 0 | 15 | 0 | 0 | 0 | 0 | 0 | SPCM | RTS 18/ II | RTS 18/ II | 0 | 0 |  |  |  |  | POL3_7
|  | O5 : 3 |  | 3 | [21 empty] | VV | 0
120 | 611617013R | dveře vnitřní š = 800 mm; h = 1 970,0 mm; dýhované; otevíravé; počet křídel 1; plné; dub, buk, mahagon, gabon | kus | 6 |  | 0 |  | 0 |  | 0 | 15 | 0 | 0 | 0 | 0 | 0 | SPCM | RTS 18/ II | RTS 18/ II | 0 | 0 |  |  |  |  | POL3_
|  | D5 : 6 |  | 6 | [21 empty] | VV | 0
121 | 611617014R | dveře vnitřní š = 900 mm; h = 1 970,0 mm; dýhované; otevíravé; počet křídel 1; plné; dub, buk, mahagon, gabon | kus | 10 |  | 0 |  | 0 |  | 0 | 15 | 0 | 0 | 0 | 0 | 0 | SPCM | RTS 18/ II | RTS 18/ II | 0 | 0 |  |  |  |  | POL3_
|  | D3 : 9 |  | 9 | [21 empty] | VV | 0
|  | D6 : 1 |  | 1 | [21 empty] | VV | 0
122 | 766411113400 | Dřevěný obklad stěn hnědé barvy včetně nosného roštu z dřev.latí 30x50 mm | m2 | 57.3705 |  | 0 |  | 0 |  | 0 | 15 | 0 | 0 | 0 | 0 | 0 |  | Vlastní | Indiv | 0 | 0 |  |  |  |  | POL3_7
|  | S1c : 57,3705 |  | 57.37 | [21 empty] | VV | 0
Díl: | 767 | Konstrukce zámečnické |  |  |  | 0 |  | 0 |  | 0 |  | 0 |  | 0 |  | 0 |  |  |  |  | 18.35 |  |  |  |  | DIL
123 | 767995103R00 | Výroba a montáž atypických kovovových doplňků staveb hmotnosti přes 10 do 20 kg | kg | 81.7539 |  | 0 |  | 0 |  | 0 | 15 | 0 | 0 | 0 | 0 | 0 | 800-767 | RTS 18/ II | RTS 18/ II | 0.221 | 18.07 |  |  |  |  | POL1_7
|  | sloupy krovu : | [23 empty] | VV | 0
|  | 120/120 : 0,963*16,979*5 |  | 81.75 | [21 empty] | VV | 0
124 | 998767102R00 | Přesun hmot pro kovové stavební doplňk. konstrukce v objektech výšky do 12 m | t | 0.09321 |  | 0 |  | 0 |  | 0 | 15 | 0 | 0 | 0 | 0 | 0 | 800-767 | RTS 18/ II | RTS 18/ II | 3.006 | 0.28 |  |  |  |  | POL1_7
|  | 50 m vodorovně | [23 empty] | SPI
125 | 767-01 | D+M ocelové zábradlí rovné | m | 26.593 |  | 0 |  | 0 |  | 0 | 15 | 0 | 0 | 0 | 0 | 0 |  | Vlastní | Indiv | 0 | 0 |  |  |  |  | POL1_7
|  | terasa : 9,25+5,041+12,302 |  | 26.59 | [21 empty] | VV | 0
126 | 767-02 | D+M branka, nerezový plech, 900x1750 mm | ks | 1 |  | 0 |  | 0 |  | 0 | 15 | 0 | 0 | 0 | 0 | 0 |  | Vlastní | Indiv | 0 | 0 |  |  |  |  | POL1_7
|  | terasa : 1 |  | 1 | [21 empty] | VV | 0
127 | 14587300 | Profil čtvercový uzavř.svařovaný S235 120 x 5 mm | t | 0.0883 |  | 0 |  | 0 |  | 0 | 15 | 0 | 0 | 0 | 0 | 0 |  | Vlastní | Indiv | 0 | 0 |  |  |  |  | POL3_7
|  | 0,963*16,979*5*1,08/1000 |  | 0.09 | [21 empty] | VV | 0
Díl: | 769 | Otvorové prvky z plastu |  |  |  | 0 |  | 0 |  | 0 |  | 0 |  | 0 |  | 0 |  |  |  |  | 0 |  |  |  |  | DIL
128 | 769-06 | Vstupní dveře plné 1050/2150 mm | ks | 2 |  | 0 |  | 0 |  | 0 | 15 | 0 | 0 | 0 | 0 | 0 |  | Vlastní | Indiv | 0 | 0 |  |  |  |  | POL12_0
|  | D4 : 2 |  | 2 | [21 empty] | VV | 0
129 | 769-01 | Fixní okno + franc.okno 1500/2230 mm | ks | 3 |  | 0 |  | 0 |  | 0 | 15 | 0 | 0 | 0 | 0 | 0 |  | Vlastní | Indiv | 0 | 0 |  |  |  |  | POL3_7
|  | O1 : 3 |  | 3 | [21 empty] | VV | 0
130 | 769-02 | Fixní okno + franc.okno 1500/2150 mm | ks | 3 |  | 0 |  | 0 |  | 0 | 15 | 0 | 0 | 0 | 0 | 0 |  | Vlastní | Indiv | 0 | 0 |  |  |  |  | POL3_7
|  | O3 : 3 |  | 3 | [21 empty] | VV | 0
131 | 769-03 | Otevíravé a sklopné okno 1000/2350 mm | ks | 4 |  | 0 |  | 0 |  | 0 | 15 | 0 | 0 | 0 | 0 | 0 |  | Vlastní | Indiv | 0 | 0 |  |  |  |  | POL3_7
|  | O2 : 4 |  | 4 | [21 empty] | VV | 0
132 | 769-04 | Vstupní dveře plné 1050/2350 mm | ks | 2 |  | 0 |  | 0 |  | 0 | 15 | 0 | 0 | 0 | 0 | 0 |  | Vlastní | Indiv | 0 | 0 |  |  |  |  | POL3_7
|  | D2 : 2 |  | 2 | [21 empty] | VV | 0
133 | 769-05 | Vstupní dveře prosklené 900/2250 mm | ks | 1 |  | 0 |  | 0 |  | 0 | 15 | 0 | 0 | 0 | 0 | 0 |  | Vlastní | Indiv | 0 | 0 |  |  |  |  | POL3_7
|  | D1 : 1 |  | 1 | [21 empty] | VV | 0
134 | 769-06 | Fixní okno 2500/2250 mm | ks | 1 |  | 0 |  | 0 |  | 0 | 15 | 0 | 0 | 0 | 0 | 0 |  | Vlastní | Indiv | 0 | 0 |  |  |  |  | POL3_7
|  | O4 : 1 |  | 1 | [21 empty] | VV | 0
Díl: | 771 | Podlahy z dlaždic a obklady |  |  |  | 0 |  | 0 |  | 0 |  | 0 |  | 0 |  | 0 |  |  |  |  | 82.96 |  |  |  |  | DIL
135 | 771101210RT1 | Příprava podkladu pod dlažby penetrace podkladu pod dlažby | m2 | 61.36 |  | 0 |  | 0 |  | 0 | 15 | 0 | 0 | 0 | 0 | 0 | 800-771 | RTS 18/ II | RTS 18/ II | 0.05 | 3.07 |  |  |  |  | POL1_7
|  | 1.NP : | [23 empty] | VV | 0
|  | m.č.102 : 3,54 |  | 3.54 | [21 empty] | VV | 0
|  | m.č.105 : 3,54 |  | 3.54 | [21 empty] | VV | 0
|  | m.č.109 : 3,54 |  | 3.54 | [21 empty] | VV | 0
|  | m.č.110 : 8,61 |  | 8.61 | [21 empty] | VV | 0
|  | m.č.114 : 5,1 |  | 5.1 | [21 empty] | VV | 0
|  | m.č.115 : 3,63 |  | 3.63 | [21 empty] | VV | 0
|  | 2.NP : | [23 empty] | VV | 0
|  | m.č.202 : 4,43 |  | 4.43 | [21 empty] | VV | 0
|  | m.č.204 : 5,93 |  | 5.93 | [21 empty] | VV | 0
|  | m.č.206 : 6,59 |  | 6.59 | [21 empty] | VV | 0
|  | m.č.209 : 3,7 |  | 3.7 | [21 empty] | VV | 0
|  | m.č.210 : 12,75 |  | 12.75 | [21 empty] | VV | 0
136 | 771475014R00 | Montáž soklíků z dlaždic keramických výšky 100 mm, soklíků vodorovných, kladených do flexibilního tmele | m | 35.019 |  | 0 |  | 0 |  | 0 | 15 | 0 | 0 | 0 | 0 | 0 | 800-771 | RTS 18/ II | RTS 18/ II | 0.236 | 8.26 |  |  |  |  | POL1_7
|  | 110 : (3,541+2,55+3,052+1,2)-1,05*4-0,9 |  | 5.24 | [21 empty] | VV | 0
|  | 115 : (1,1+3,025+2,501+3,025+1,925+0,1+1,825)-0,9 |  | 12.6 | [21 empty] | VV | 0
|  | 206 : (4,1+1,55+3,0+1,55)-0,9*3 |  | 7.5 | [21 empty] | VV | 0
|  | 210 : 2,95+1,05+0,775 |  | 4.78 | [21 empty] | VV | 0
|  | 1,2+2,5+1,2 |  | 4.9 | [21 empty] | VV | 0
137 | 771479001R00 | Montáž soklíků z dlaždic keramických Řezání dlaždic pro soklíky | m | 35.019 |  | 0 |  | 0 |  | 0 | 15 | 0 | 0 | 0 | 0 | 0 | 800-771 | RTS 18/ II | RTS 18/ II | 0.154 | 5.39 |  |  |  |  | POL1_7
|  | 35,019 |  | 35.02 | [21 empty] | VV | 0
138 | 771575109R00 | Montáž podlah z dlaždic keramických 300 x 300 mm, režných nebo glazovaných, hladkých, kladených do flexibilního tmele | m2 | 61.36 |  | 0 |  | 0 |  | 0 | 15 | 0 | 0 | 0 | 0 | 0 | 800-771 | RTS 18/ II | RTS 18/ II | 0.978 | 60.01 |  |  |  |  | POL1_7
|  | 61,36 |  | 61.36 | [21 empty] | VV | 0
139 | 771577111RS3 | Hrany schodů, dilatační, koutové, ukončovací a přechodové profily profily hran schodů leštěný hliník, vnější rohy schodů, stěn a ukončení obkladu, upevnění do maltovéo lože, výška profilu 10 mm, | m | 22.41 |  | 0 |  | 0 |  | 0 | 15 | 0 | 0 | 0 | 0 | 0 | 800-771 | RTS 18/ II | RTS 18/ II | 0.15 | 3.36 |  |  |  |  | POL1_7
|  | 1,3*8 |  | 10.4 | [21 empty] | VV | 0
|  | 1,201*10 |  | 12.01 | [21 empty] | VV | 0
140 | 771579791R00 | Příplatky k položkám montáže podlah keramických příplatek za plochu podlah keramických do 5 m2 jednotlivě | m2 | 22.38 |  | 0 |  | 0 |  | 0 | 15 | 0 | 0 | 0 | 0 | 0 | 800-771 | RTS 18/ II | RTS 18/ II | 0.03 | 0.67 |  |  |  |  | POL1_7
|  | 1.NP : | [23 empty] | VV | 0
|  | m.č.102 : 3,54 |  | 3.54 | [21 empty] | VV | 0
|  | m.č.105 : 3,54 |  | 3.54 | [21 empty] | VV | 0
|  | m.č.109 : 3,54 |  | 3.54 | [21 empty] | VV | 0
|  | m.č.115 : 3,63 |  | 3.63 | [21 empty] | VV | 0
|  | 2.NP : | [23 empty] | VV | 0
|  | m.č.202 : 4,43 |  | 4.43 | [21 empty] | VV | 0
|  | m.č.209 : 3,7 |  | 3.7 | [21 empty] | VV | 0
141 | 771579795R00 | Příplatky k položkám montáže podlah keramických příplatek za spárování vodotěsnou hmotou - plošně | m2 | 61.36 |  | 0 |  | 0 |  | 0 | 15 | 0 | 0 | 0 | 0 | 0 | 800-771 | RTS 18/ II | RTS 18/ II | 0 | 0 |  |  |  |  | POL1_7
|  | 61,36 |  | 61.36 | [21 empty] | VV | 0
142 | 998771102R00 | Přesun hmot pro podlahy z dlaždic v objektech výšky do 12 m | t | 1.7383 |  | 0 |  | 0 |  | 0 | 15 | 0 | 0 | 0 | 0 | 0 | 800-771 | RTS 18/ II | RTS 18/ II | 1.265 | 2.2 |  |  |  |  | POL1_7
|  | 50 m vodorovně | [23 empty] | SPI
143 | 597642030R | dlažba keramická š = 300 mm; l = 300 mm; h = 9,0 mm; povrch matný; pro interiér i exteriér | m2 | 71.3481 |  | 0 |  | 0 |  | 0 | 15 | 0 | 0 | 0 | 0 | 0 | SPCM | RTS 18/ II | RTS 18/ II | 0 | 0 |  |  |  |  | POL3_
|  | 61,36*1,1 |  | 67.5 | [21 empty] | VV | 0
|  | 35,019*0,1*1,1 |  | 3.85 | [21 empty] | VV | 0
Díl: | 776 | Podlahy povlakové |  |  |  | 0 |  | 0 |  | 0 |  | 0 |  | 0 |  | 0 |  |  |  |  | 86.21 |  |  |  |  | DIL
144 | 776421100RU1 | Lepení soklíků PVC a napojení krytiny na stěnu lepení podlahových soklíků z PVC a vinylu včetně dodávky soklíku | m | 153.19 |  | 0 |  | 0 |  | 0 | 15 | 0 | 0 | 0 | 0 | 0 | 800-775 | RTS 18/ II | RTS 18/ II | 0.1372 | 21.02 |  |  |  |  | POL1_7
|  | 101 : (4,0+5,2)*2-0,9 |  | 17.5 | [21 empty] | VV | 0
|  | 103 : (2,699++1,55)*2-0,9-0,8-1,05 |  | 5.75 | [21 empty] | VV | 0
|  | 104 : (4,25+4,0)*2-0,9 |  | 15.6 | [21 empty] | VV | 0
|  | 106 : (1,75+1,55)*2-0,9-0,8-1,05 |  | 3.85 | [21 empty] | VV | 0
|  | 107 : (4,25+4,0)*2-0,9 |  | 15.6 | [21 empty] | VV | 0
|  | 108 : (1,75+1,55)*2-0,9-0,8-1,05 |  | 3.85 | [21 empty] | VV | 0
|  | 111 : (1,6+2,271)*2-1,05-0,9-0,9 |  | 4.89 | [21 empty] | VV | 0
|  | 112 : (4,4+5,765)*2-0,9-0,9 |  | 18.53 | [21 empty] | VV | 0
|  | 113 : (2,7+4,86)*2-0,9 |  | 14.22 | [21 empty] | VV | 0
|  | 201 : (5,15+4,0)*2-0,9 |  | 17.4 | [21 empty] | VV | 0
|  | 203 : (2,2+1,55)*2-0,9-0,9-0,8 |  | 4.9 | [21 empty] | VV | 0
|  | 205 : (2,8+3,95)*2-0,9 |  | 12.6 | [21 empty] | VV | 0
|  | 207 : (4,25+4,0)*2-0,9-0,9 |  | 14.7 | [21 empty] | VV | 0
|  | 208 : (1,65+1,55)*2-0,9-0,9-0,8 |  | 3.8 | [21 empty] | VV | 0
145 | 776521100RT1 | Lepení povlakových podlah z plastů Lepení povlakových podlah z plastů - pásy z PVC, montáž, | m2 | 169.32 |  | 0 |  | 0 |  | 0 | 15 | 0 | 0 | 0 | 0 | 0 | 800-775 | RTS 18/ II | RTS 18/ II | 0.38 | 64.34 |  |  |  |  | POL1_7
|  | 1.NP : | [23 empty] | VV | 0
|  | m.č.101 : 20,69 |  | 20.69 | [21 empty] | VV | 0
|  | m.č.103 : 4,33 |  | 4.33 | [21 empty] | VV | 0
|  | m.č.104 : 16,9 |  | 16.9 | [21 empty] | VV | 0
|  | m.č.106 : 2,85 |  | 2.85 | [21 empty] | VV | 0
|  | m.č.107 : 16,98 |  | 16.98 | [21 empty] | VV | 0
|  | m.č.108 : 2,85 |  | 2.85 | [21 empty] | VV | 0
|  | m.č.111 : 3,77 |  | 3.77 | [21 empty] | VV | 0
|  | m.č.112 : 23,68 |  | 23.68 | [21 empty] | VV | 0
|  | m.č.113 : 12,59 |  | 12.59 | [21 empty] | VV | 0
|  | 2.NP : | [23 empty] | VV | 0
|  | m.č.201 : 19,56 |  | 19.56 | [21 empty] | VV | 0
|  | m.č.203 : 3,41 |  | 3.41 | [21 empty] | VV | 0
|  | m.č.205 : 22,26 |  | 22.26 | [21 empty] | VV | 0
|  | m.č.207 : 16,89 |  | 16.89 | [21 empty] | VV | 0
|  | m.č.208 : 2,56 |  | 2.56 | [21 empty] | VV | 0
146 | 998776102R00 | Přesun hmot pro podlahy povlakové v objektech výšky do 12 m | t | 0.77274 |  | 0 |  | 0 |  | 0 | 15 | 0 | 0 | 0 | 0 | 0 | 800-775 | RTS 18/ II | RTS 18/ II | 1.102 | 0.85 |  |  |  |  | POL1_7
|  | vodorovně do 50 m | [23 empty] | SPI
147 | 28410301R | podlahovina PVC lamely; š = 202,0 mm; l = 908 mm; tl. 2,00 mm; povrch. úprava PU lak; protiskluzná; oblast komerční | m2 | 177.786 |  | 0 |  | 0 |  | 0 | 15 | 0 | 0 | 0 | 0 | 0 | SPCM | RTS 18/ II | RTS 18/ II | 0 | 0 |  |  |  |  | POL3_
|  | 169,32*1,05 |  | 177.79 | [21 empty] | VV | 0
Díl: | 781 | Obklady keramické |  |  |  | 0 |  | 0 |  | 0 |  | 0 |  | 0 |  | 0 |  |  |  |  | 123.2 |  |  |  |  | DIL
148 | 781101210RT1 | Příprava podkladu pod obklady penetrace podkladu pod obklady | m2 | 112.5 |  | 0 |  | 0 |  | 0 | 15 | 0 | 0 | 0 | 0 | 0 | 800-771 | RTS 18/ II | RTS 18/ II | 0.05 | 5.63 |  |  |  |  | POL1_7
|  | 1.NP : | [23 empty] | VV | 0
|  | 102 : 2,0*(1,55+2,4)*2 |  | 15.8 | [21 empty] | VV | 0
|  | -0,8*2,0 |  | -1.6 | [21 empty] | VV | 0
|  | 105 : 2,0*(1,55+2,4)*2 |  | 15.8 | [21 empty] | VV | 0
|  | -0,8*2,0 |  | -1.6 | [21 empty] | VV | 0
|  | 109 : 2,0*(1,55+2,4)*2 |  | 15.8 | [21 empty] | VV | 0
|  | -0,8*2,0 |  | -1.6 | [21 empty] | VV | 0
|  | 114 : 2,0*(1,6+3,375)*2 |  | 19.9 | [21 empty] | VV | 0
|  | -0,9*2,0 |  | -1.8 | [21 empty] | VV | 0
|  | Mezisoučet |  | 60.7 | [21 empty] | VV | 1
|  | 2.NP : | [23 empty] | VV | 0
|  | 202 : 2,0*(1,55+3,15)*2 |  | 18.8 | [21 empty] | VV | 0
|  | -0,8*2,0 |  | -1.6 | [21 empty] | VV | 0
|  | 204 : 2,0*(3,9+1,55)*2 |  | 21.8 | [21 empty] | VV | 0
|  | -0,9*2,0 |  | -1.8 | [21 empty] | VV | 0
|  | 209 : 2,0*(1,55+2,5)*2 |  | 16.2 | [21 empty] | VV | 0
|  | -0,8*2,0 |  | -1.6 | [21 empty] | VV | 0
|  | Mezisoučet |  | 51.8 | [21 empty] | VV | 1
149 | 781475116R00 | Montáž obkladů vnitřních z dlaždic keramických kladených do tmele 300 x 300 mm, , kladených do flexibilního tmele | m2 | 112.5 |  | 0 |  | 0 |  | 0 | 15 | 0 | 0 | 0 | 0 | 0 | 800-771 | RTS 18/ II | RTS 18/ II | 0.9584 | 107.82 |  |  |  |  | POL1_7
|  | 112,5 |  | 112.5 | [21 empty] | VV | 0
150 | 781479705R00 | Montáž obkladů vnitřních z dlaždic keramických Příplatky k položkám montáže obkladů vnitřních stěn z dlaždic keramických příplatek za spárovací hmotu - plošně | m2 | 112.5 |  | 0 |  | 0 |  | 0 | 15 | 0 | 0 | 0 | 0 | 0 | 800-771 | RTS 18/ II | RTS 18/ II | 0 | 0 |  |  |  |  | POL1_7
|  | 112,5 |  | 112.5 | [21 empty] | VV | 0
151 | 781497111R00 | Lišty k obkladům profil ukončovací leštěný hliník, uložení do tmele, výška profilu 6 mm, | m | 56.35 |  | 0 |  | 0 |  | 0 | 15 | 0 | 0 | 0 | 0 | 0 | 800-771 | RTS 18/ II | RTS 18/ II | 0.12 | 6.76 |  |  |  |  | POL1_7
|  | 1.NP : | [23 empty] | VV | 0
|  | 102 : (1,55+2,4)*2-0,8 |  | 7.1 | [21 empty] | VV | 0
|  | 105 : (1,55+2,4)*2-0,8 |  | 7.1 | [21 empty] | VV | 0
|  | 109 : (1,55+2,4)*2-0,8 |  | 7.1 | [21 empty] | VV | 0
|  | 114 : (1,6+3,375)*2-0,8 |  | 9.15 | [21 empty] | VV | 0
|  | Mezisoučet |  | 30.45 | [21 empty] | VV | 1
|  | 2.NP : | [23 empty] | VV | 0
|  | 202 : (1,55+3,15)*2-0,8 |  | 8.6 | [21 empty] | VV | 0
|  | 204 : (3,9+1,55)*2-0,9 |  | 10 | [21 empty] | VV | 0
|  | 209 : (1,55+2,5)*2-0,8 |  | 7.3 | [21 empty] | VV | 0
|  | Mezisoučet |  | 25.9 | [21 empty] | VV | 1
152 | 998781102R00 | Přesun hmot pro obklady keramické v objektech výšky do 12 m | t | 2.3648 |  | 0 |  | 0 |  | 0 | 15 | 0 | 0 | 0 | 0 | 0 | 800-771 | RTS 18/ II | RTS 18/ II | 1.265 | 2.99 |  |  |  |  | POL1_7
153 | 597813707R | obklad keramický š = 250 mm; l = 330 mm; h = 7,0 mm; pro interiér; barva šedá; lesk | m2 | 123.75 |  | 0 |  | 0 |  | 0 | 15 | 0 | 0 | 0 | 0 | 0 | SPCM | RTS 18/ II | RTS 18/ II | 0 | 0 |  |  |  |  | POL3_
|  | 112,5*1,1 |  | 123.75 | [21 empty] | VV | 0
Díl: | 784 | Malby |  |  |  | 0 |  | 0 |  | 0 |  | 0 |  | 0 |  | 0 |  |  |  |  | 111.98 |  |  |  |  | DIL
154 | 784191201R00 | Příprava povrchu Penetrace (napouštění) podkladu disperzní, jednonásobná | m2 | 833.2383 |  | 0 |  | 0 |  | 0 | 15 | 0 | 0 | 0 | 0 | 0 | 800-784 | RTS 18/ II | RTS 18/ II | 0.03248 | 27.06 |  |  |  |  | POL1_7
|  | vnitřní omítky : | [23 empty] | VV | 0
|  | stropy : 57,38 |  | 57.38 | [21 empty] | VV | 0
|  | stěny : 595,5195 |  | 595.52 | [21 empty] | VV | 0
|  | SDK : | [23 empty] | VV | 0
|  | rovné podhledy : 138,53+16,55 |  | 155.08 | [21 empty] | VV | 0
|  | šikmé podhledy : 20,1942+5,0646 |  | 25.26 | [21 empty] | VV | 0
155 | 784195312R00 | Malby z malířských směsí otěruvzdorných, , bělost 88 %, dvojnásobné | m2 | 833.2383 |  | 0 |  | 0 |  | 0 | 15 | 0 | 0 | 0 | 0 | 0 | 800-784 | RTS 18/ II | RTS 18/ II | 0.10191 | 84.92 |  |  |  |  | POL1_7
|  | 833,2383 |  | 833.24 | [21 empty] | VV | 0
Díl: | M21 | Elektromontáže |  |  |  | 0 |  | 0 |  | 0 |  | 0 |  | 0 |  | 0 |  |  |  |  | 0 |  |  |  |  | DIL
156 | 210-01 | Silnoproudá elektroinstalace, dle samostatného rozpočtu | kpl | 1 |  | 0 |  | 0 |  | 0 | 15 | 0 | 0 | 0 | 0 | 0 |  | Vlastní | Indiv | 0 | 0 |  |  |  |  | POL1_
|  | 1 |  | 1 | [21 empty] | VV | 0
Díl: | M22 | Montáž sdělovací a zabezp. techniky |  |  |  | 0 |  | 0 |  | 0 |  | 0 |  | 0 |  | 0 |  |  |  |  | 0 |  |  |  |  | DIL
157 | 220-01 | Slaboproudá elektroinstalace, dle samostatného rozpočtu | kpl | 1 |  | 0 |  | 0 |  | 0 | 15 | 0 | 0 | 0 | 0 | 0 |  | Vlastní | Indiv | 0 | 0 |  |  |  |  | POL1_
|  | 1 |  | 1 | [21 empty] | VV | 0
Díl: | M24 | Montáže vzduchotechnických zařízení |  |  |  | 0 |  | 0 |  | 0 |  | 0 |  | 0 |  | 0 |  |  |  |  | 0 |  |  |  |  | DIL
158 | 240-01 | Vzduchotechnika, dle samostatného rozpočtu | kpl | 1 |  | 0 |  | 0 |  | 0 | 15 | 0 | 0 | 0 | 0 | 0 |  | Vlastní | Indiv | 0 | 0 |  |  |  |  | POL1_
|  | 1 |  | 1 | [21 empty] | VV | 0
Díl: | VN | Vedlejší náklady |  |  |  | 0 |  | 0 |  | 0 |  | 0 |  | 0 |  | 0 |  |  |  |  | 0 |  |  |  |  | DIL
159 | 005121R | Zařízení staveniště | Soubor | 1 |  | 0 |  | 0 |  | 0 | 15 | 0 | 0 | 0 | 0 | 0 |  | RTS 18/ II | Indiv | 0 | 0 |  |  |  |  | POL99_2
160 | VRN0 | Ztížené výrobní podmínky | Soubor | 1 |  | 0 |  | 0 |  | 0 | 15 | 0 | 0 | 0 | 0 | 0 |  | Vlastní | Indiv | 0 | 0 |  |  |  |  | POL99_8
161 | VRN1 | Oborová přirážka | Soubor | 1 |  | 0 |  | 0 |  | 0 | 15 | 0 | 0 | 0 | 0 | 0 |  | Vlastní | Indiv | 0 | 0 |  |  |  |  | POL99_8
162 | VRN2 | Přesun stavebních kapacit | Soubor | 1 |  | 0 |  | 0 |  | 0 | 15 | 0 | 0 | 0 | 0 | 0 |  | Vlastní | Indiv | 0 | 0 |  |  |  |  | POL99_8
163 | VRN3 | Mimostaveništní doprava | Soubor | 1 |  | 0 |  | 0 |  | 0 | 15 | 0 | 0 | 0 | 0 | 0 |  | Vlastní | Indiv | 0 | 0 |  |  |  |  | POL99_8
164 | VRN5 | Provoz investora | Soubor | 1 |  | 0 |  | 0 |  | 0 | 15 | 0 | 0 | 0 | 0 | 0 |  | Vlastní | Indiv | 0 | 0 |  |  |  |  | POL99_8
165 | VRN6 | Kompletační činnost (IČD) | Soubor | 1 |  | 0 |  | 0 |  | 0 | 15 | 0 | 0 | 0 | 0 | 0 |  | Vlastní | Indiv | 0 | 0 |  |  |  |  | POL99_8
166 | VRN7 | Rezerva rozpočtu | Soubor | 1 |  | 0 |  | 0 |  | 0 | 15 | 0 | 0 | 0 | 0 | 0 |  | Vlastní | Indiv | 0 | 0 |  |  |  |  | POL99_8
[24 empty] | 15 | 21
| Celkem |  |  |  |  | 0 | [17 empty] | 0 | 0 | SUM
END
Note on S6: Jedná se o informaci, zda se jedná o položku, která je do rozpočtu zadána z cenové soustavy RTS, nebo vlastní.
Note on T6: Jedná se o název CÚ, která je zadána u položky rozpočtu

## 02 01 Pol
Položkový soupis prací a dodávek | [25 empty] | #TypZaznamu#
S: | 352 | Novostavba bytového domu Krumvíř | [23 empty] | STA
O: | 02 | Zpevněné plochy | [20 empty] | STA |  |  | OBJ
R: | 01 | Stavební část | [23 empty] | ROZ
P.č. | Číslo položky | Název položky | MJ | množství | cena / MJ | Celkem | Dodávka | Dodávka celk. | Montáž | Montáž celk. | DPH | cena s DPH | hmotnost / MJ | hmotnost celk.(t) | dem. hmotnost / MJ | dem. hmotnost celk.(t) | Ceník | Cen. soustava / platnost | Cenová úroveň | Nhod / MJ | Nhod celk. | Dodavatel
Díl: | 2 | Základy a zvláštní zakládání |  |  |  | 0 |  | 0 |  | 0 |  | 0 |  | 0.01 |  | 0 |  |  |  |  | 1.26 |  |  |  |  | DIL
1 | 289970111R00 | Geotextílie separační, filtrační, zpevňující polypropylén, 300 g/m2 | m2 | 13.37 |  | 0 |  | 0 |  | 0 | 15 | 0 | 0.0005 | 0.01 | 0 | 0 | 800-2 | RTS 18/ II | RTS 18/ II | 0.094 | 1.26 |  |  |  |  | POL1_
|  | S20 : 13,37 |  | 13.37 | [21 empty] | VV | 0
Díl: | 5 | Komunikace |  |  |  | 0 |  | 0 |  | 0 |  | 0 |  | 47.51 |  | 0 |  |  |  |  | 3.27 |  |  |  |  | DIL
2 | 564851111RT2 | Podklad ze štěrkodrti s rozprostřením a zhutněním frakce 0-32 mm, tloušťka po zhutnění 150 mm | m2 | 125.69 |  | 0 |  | 0 |  | 0 | 15 | 0 | 0.378 | 47.51 | 0 | 0 | 822-1 | RTS 18/ II | RTS 18/ II | 0.026 | 3.27 |  |  |  |  | POL1_
|  | S18 : 98,95 |  | 98.95 | [21 empty] | VV | 0
|  | S20 : 13,37*2 |  | 26.74 | [21 empty] | VV | 0
Díl: | 91 | Doplňující práce na komunikaci |  |  |  | 0 |  | 0 |  | 0 |  | 0 |  | 0 |  | 0 |  |  |  |  | 5.27 |  |  |  |  | DIL
3 | 916561111RT2 | Osazení záhonového obrubníku betonového včetně dodávky obrubníků rozměrů 500/50/200 mm, do lože z betonu prostého C 12/15, s boční opěrou z betonu prostého | m | 37.661 |  | 0 |  | 0 |  | 0 | 15 | 0 | 0 | 0 | 0 | 0 | 822-1 | RTS 18/ II | RTS 18/ II | 0.14 | 5.27 |  |  |  |  | POL1_1
|  | se zřízením lože z betonu prostého C 12/15 tl. 80-100 mm | [23 empty] | SPI
|  | S20 : 1,65+6,8+1,66+2,56+5,341+19,15+0,5 |  | 37.661 | [21 empty] | VV | 0
Díl: | 99 | Staveništní přesun hmot |  |  |  | 0 |  | 0 |  | 0 |  | 0 |  | 0 |  | 0 |  |  |  |  | 18.53 |  |  |  |  | DIL
4 | 998223011R00 | Přesun hmot pozemních komunikací, kryt dlážděný jakékoliv délky objektu | t | 47.5175 |  | 0 |  | 0 |  | 0 | 15 | 0 | 0 | 0 | 0 | 0 | 822-1 | RTS 18/ II | RTS 18/ II | 0.39 | 18.53 |  |  |  |  | POL7_
|  | vodorovně do 200 m | [23 empty] | SPI
Díl: | 5 | Komunikace |  |  |  | 0 |  | 0 |  | 0 |  | 0 |  | 24.46 |  | 0 |  |  |  |  | 55.01 |  |  |  |  | DIL
5 | 596811111RT4 | Kladení dlažby z betonových nebo kameninových dlaždic včetně dodávky dlaždic betonových, rozměru 50/50 mm, tloušťky 50 mm, do lože z kameniva těženého | m2 | 47.73 |  | 0 |  | 0 |  | 0 | 15 | 0 | 0.18108 | 8.64 | 0 | 0 | 822-1 | RTS 18/ II | RTS 18/ II | 0.375 | 17.9 |  |  |  |  | POL1_
|  | komunikací pro pěší do velikosti dlaždic 0,25 m2 s provedením lože do tl. 30 mm, s vyplněním spár a se smetením přebytečného materiálu na vzdálenost do 3 m | [23 empty] | SPI |  | komunikací pro pěší do velikosti dlaždic 0,25 m2 s provedením lože do tl. 30 mm, s vyplněním spár a se smetením přebytečného materiálu na vzdálenost do 3 m
|  | S19 : 47,73 |  | 47.73 | [21 empty] | VV | 0
6 | 596811111RT6 | Kladení dlažby z betonových nebo kameninových dlaždic včetně dodávky dlaždic betonových, rozměru 30/30 mm, tloušťky 40 mm, do lože z kameniva těženého | m2 | 98.95 |  | 0 |  | 0 |  | 0 | 15 | 0 | 0.15987 | 15.82 | 0 | 0 | 822-1 | RTS 18/ II | RTS 18/ II | 0.375 | 37.11 |  |  |  |  | POL1_
|  | komunikací pro pěší do velikosti dlaždic 0,25 m2 s provedením lože do tl. 30 mm, s vyplněním spár a se smetením přebytečného materiálu na vzdálenost do 3 m | [23 empty] | SPI |  | komunikací pro pěší do velikosti dlaždic 0,25 m2 s provedením lože do tl. 30 mm, s vyplněním spár a se smetením přebytečného materiálu na vzdálenost do 3 m
|  | S18 : 98,95 |  | 98.95 | [21 empty] | VV | 0
Díl: | 766 | Konstrukce truhlářské |  |  |  | 0 |  | 0 |  | 0 |  | 0 |  | 0.48 |  | 0 |  |  |  |  | 63 |  |  |  |  | DIL
7 | 766441111R00 | Montáž dřevěných a kompozitních podlah teras z prken, včetně podkladního roštu | m2 | 47.73 |  | 0 |  | 0 |  | 0 | 15 | 0 | 0.00025 | 0.01 | 0 | 0 | 800-766 | RTS 18/ II | RTS 18/ II | 1.32 | 63 |  |  |  |  | POL1_
|  | S19 : 47,73 |  | 47.73 | [21 empty] | VV | 0
8 | 2832455551A | Deska terasová WPC | m2 | 50.1165 |  | 0 |  | 0 |  | 0 | 15 | 0 | 0.0063 | 0.32 | 0 | 0 |  | Vlastní | Indiv | 0 | 0 |  |  |  |  | POL3_
|  | 47,73*1,05 |  | 50.12 | [21 empty] | VV | 0
9 | 611981892A | Hranol pod terasy 50x50 mm, impregnace | m | 100 |  | 0 |  | 0 |  | 0 | 15 | 0 | 0.0015 | 0.15 | 0 | 0 |  | Vlastní | Indiv | 0 | 0 |  |  |  |  | POL3_
|  | 100,0 |  | 100 | [21 empty] | VV | 0
[24 empty] | 15 | 21
| Celkem |  |  |  |  | 0 | [17 empty] | 0 | 0 | SUM
END
Note on S6: Jedná se o informaci, zda se jedná o položku, která je do rozpočtu zadána z cenové soustavy RTS, nebo vlastní.
Note on T6: Jedná se o název CÚ, která je zadána u položky rozpočtu