## Pokyny pro vyplnění
Pokyny pro vyplnění
Ve všech listech tohoto souboru můžete měnit pouze buňky s modrým pozadím. Jedná se o tyto údaje : - údaje o firmě - jednotkové ceny položek zadané na maximálně dvě desetinná místa

## Stavba
#RTSROZP# | Soupis stavebních prací, dodávek a služeb
| Stavba: |  | 2018030 | Novostavba BD Krumvíř
| Objekt: |  | SO01 | Novostavba BD
267 | Rozpočet: |  | 001 | Zdravotně technické instalace
| Zadavatel | [5 empty] | IČO:
DIČ:
| Projektant: | [5 empty] | IČO:
DIČ:
| Zhotovitel: | [5 empty] | IČO:
DIČ:
Vypracoval:
| Rozpis ceny | [6 empty] | Celkem
HSV | HSV | [6 empty] | 0
PSV | PSV | [6 empty] | 0
MON | MON | [6 empty] | 0
VN | Vedlejší náklady | [6 empty] | 0
ON | Ostatní náklady | [6 empty] | 0
| Celkem | [6 empty] | 0
Rekapitulace daní
| Základ pro sníženou DPH |  |  | 15 | % | 0 |  |  | CZK
| Snížená DPH |  |  | 15 | % | 0 |  |  | CZK
| Základ pro základní DPH |  |  | 21 | % | 0 |  |  | CZK
| Základní DPH |  |  | 21 | % | 0 |  |  | CZK
0 | Zaokrouhlení |  |  |  |  | 0 |  |  | CZK
0 | Cena celkem bez DPH |  |  |  |  | 0 |  |  | CZK
| Cena celkem s DPH |  |  |  |  | 0 |  |  | CZK
|  | v |  |  | dne |  | 2018-08-29
|  |  | Za zhotovitele |  |  |  | Za objednatele
Rekapitulace dílčích částí
#CASTI>> | Číslo | Název |  |  | Základ pro sníženou DPH | Základ pro základní DPH | DPH celkem | Cena celkem | %
1 | Stavba |  |  |  | 0 | 0 |  | 0
2 | SO01 | Novostavba BD |  |  | 0 | 0 |  | 0
3 | 001 | Zdravotně technické instalace |  |  | 0 | 0 |  | 0
| Celkem za stavbu |  |  |  | 0 | 0 | 0 | 0 | 0
Rekapitulace dílů
| Číslo | Název |  |  | Typ dílu |  |  | Celkem | %
| 1 | Zemní práce |  |  | HSV |  |  | 0
| 2 | Svislé a kompletní konstrukce |  |  | HSV |  |  | 0
| 4 | Vodorovné konstrukce |  |  | HSV |  |  | 0
| 721 | Vnitřní kanalizace |  |  | PSV |  |  | 0
| 722 | Vnitřní vodovod |  |  | PSV |  |  | 0
| 725 | Zařizovací předměty |  |  | PSV |  |  | 0
| 8 | Trubní vedení |  |  | PSV |  |  | 0
| Cena celkem | [6 empty] | 0 | 0
Note on D11: Název
Note on I11: IČO
Note on D12: Ulice
Note on I12: DIČ
Note on C13: PSČ
Note on D13: Ulice

## VzorPolozky (hidden)
Položkový rozpočet
S:
O:
R:

## SO01 001 Pol
Položkový soupis prací a dodávek | [25 empty] | #TypZaznamu#
S: | 2018030 | Novostavba BD Krumvíř | [23 empty] | STA
O: | SO01 | Novostavba BD | [20 empty] | STA |  |  | OBJ
R: | 001 | Zdravotně technické instalace | [23 empty] | ROZ
P.č. | Číslo položky | Název položky | MJ | množství | cena / MJ | Celkem | Dodávka | Dodávka celk. | Montáž | Montáž celk. | DPH | cena s DPH | hmotnost / MJ | hmotnost celk.(t) | dem. hmotnost / MJ | dem. hmotnost celk.(t) | Ceník | Cen. soustava / platnost | Cenová úroveň | Nhod / MJ | Nhod celk. | Dodavatel
Díl: | 1 | Zemní práce |  |  |  | 0 |  | 0 |  | 0 |  | 0 |  | 76.05 |  | 0 |  |  |  |  | 779.01 |  |  |  |  | DIL
1 | 132201212R00 | Hloubení rýh šířky přes 60 do 200 cm do 1000 m3, v hornině 3, hloubení strojně | m3 | 327 |  | 0 |  | 0 |  | 0 | 21 | 0 | 0 | 0 | 0 | 0 | 800-1 | RTS 18/ I | RTS 18/ I | 0.16 | 52.32 |  |  |  |  | POL1_
|  | zapažených i nezapažených, s urovnáním dna do předepsaného profilu a spádu, s případně nutným přehozením výkopku na vzdálenost do 3 m ve výkopišti, s přehozením výkopku na přilehlém terénu na vzdálenost do 5 m od podélné osy rýhy nebo s naložením výkopku na dopravní prostředek. | [23 empty] | SPI | zapažených i nezapažených, s urovnáním dna do předepsaného profilu a spádu, s případně nutným přehozením výkopku na vzdálenost do 3 m ve výkopišti, s přehozením výkopku na přilehlém terénu na vzdálenost do 5 m od podélné osy rýhy nebo s naložením výkopku na dopravní prostředek.
|  | , viz výkres D.1.4.1-3,4,10,11,12,13 | [23 empty] | POP
2 | 132201219R00 | Hloubení rýh šířky přes 60 do 200 cm příplatek za lepivost, v hornině 3, | m3 | 336 |  | 0 |  | 0 |  | 0 | 21 | 0 | 0 | 0 | 0 | 0 | 800-1 | RTS 18/ I | RTS 18/ I | 0.084 | 28.22 |  |  |  |  | POL1_
|  | zapažených i nezapažených, s urovnáním dna do předepsaného profilu a spádu, s případně nutným přehozením výkopku na vzdálenost do 3 m ve výkopišti, s přehozením výkopku na přilehlém terénu na vzdálenost do 5 m od podélné osy rýhy nebo s naložením výkopku na dopravní prostředek. | [23 empty] | SPI | zapažených i nezapažených, s urovnáním dna do předepsaného profilu a spádu, s případně nutným přehozením výkopku na vzdálenost do 3 m ve výkopišti, s přehozením výkopku na přilehlém terénu na vzdálenost do 5 m od podélné osy rýhy nebo s naložením výkopku na dopravní prostředek.
|  | , viz výkres D.1.4.1-3,4,10,11,12,13 | [23 empty] | POP
3 | 139601102R00 | Ruční výkop jam, rýh a šachet v hornině 3 | m3 | 9 |  | 0 |  | 0 |  | 0 | 21 | 0 | 0 | 0 | 0 | 0 | 800-1 | RTS 18/ I | RTS 18/ I | 3.533 | 31.8 |  |  |  |  | POL1_
|  | s přehozením na vzdálenost do 5 m nebo s naložením na ruční dopravní prostředek | [23 empty] | SPI
|  | , viz výkres D.1.4.1-3,4,10,11,12,13 | [23 empty] | POP
4 | 151101101R00 | Zřízení pažení a rozepření stěn rýh příložné pro jakoukoliv mezerovitost, hloubky do 2 m | m2 | 18 |  | 0 |  | 0 |  | 0 | 21 | 0 | 0.00099 | 0.02 | 0 | 0 | 800-1 | RTS 18/ I | RTS 18/ I | 0.236 | 4.25 |  |  |  |  | POL1_
|  | pro podzemní vedení pro všechny šířky rýhy, | [23 empty] | SPI
|  | , viz výkres D.1.4.1-3,4,10,11,12,13 | [23 empty] | POP
5 | 151101102R00 | Zřízení pažení a rozepření stěn rýh příložné pro jakoukoliv mezerovitost, hloubky do 4 m | m2 | 440 |  | 0 |  | 0 |  | 0 | 21 | 0 | 0.00086 | 0.38 | 0 | 0 | 800-1 | RTS 18/ I | RTS 18/ I | 0.479 | 210.76 |  |  |  |  | POL1_
|  | pro podzemní vedení pro všechny šířky rýhy, | [23 empty] | SPI
|  | , viz výkres D.1.4.1-3,4,10,11,12,13 | [23 empty] | POP
6 | 151101111R00 | Odstranění pažení a rozepření rýh příložné , hloubky do 2 m | m2 | 18 |  | 0 |  | 0 |  | 0 | 21 | 0 | 0 | 0 | 0 | 0 | 800-1 | RTS 18/ I | RTS 18/ I | 0.07 | 1.26 |  |  |  |  | POL1_
|  | pro podzemní vedení s uložením materiálu na vzdálenost do 3 m od kraje výkopu, | [23 empty] | SPI
|  | , viz výkres D.1.4.1-3,4,10,11,12,13 | [23 empty] | POP
7 | 151101112R00 | Odstranění pažení a rozepření rýh příložné , hloubky do 4 m | m2 | 440 |  | 0 |  | 0 |  | 0 | 21 | 0 | 0 | 0 | 0 | 0 | 800-1 | RTS 18/ I | RTS 18/ I | 0.327 | 143.88 |  |  |  |  | POL1_
|  | pro podzemní vedení s uložením materiálu na vzdálenost do 3 m od kraje výkopu, | [23 empty] | SPI
|  | , viz výkres D.1.4.1-3,4,10,11,12,13 | [23 empty] | POP
8 | 161101101R00 | Svislé přemístění výkopku z horniny 1 až 4, při hloubce výkopu přes 1 do 2,5 m | m3 | 336 |  | 0 |  | 0 |  | 0 | 21 | 0 | 0 | 0 | 0 | 0 | 800-1 | RTS 18/ I | RTS 18/ I | 0.345 | 115.92 |  |  |  |  | POL1_
|  | bez naložení do dopravní nádoby, ale s vyprázdněním dopravní nádoby na hromadu nebo na dopravní prostředek, | [23 empty] | SPI | bez naložení do dopravní nádoby, ale s vyprázdněním dopravní nádoby na hromadu nebo na dopravní prostředek,
|  | , viz výkres D.1.4.1-3,4,10,11,12,13 | [23 empty] | POP
9 | 162301101R00 | Vodorovné přemístění výkopku z horniny 1 až 4, na vzdálenost přes 50 do 500 m | m3 | 336 |  | 0 |  | 0 |  | 0 | 21 | 0 | 0 | 0 | 0 | 0 | 800-1 | RTS 18/ I | RTS 18/ I | 0.011 | 3.7 |  |  |  |  | POL1_
|  | po suchu, bez naložení výkopku, avšak se složením bez rozhrnutí, zpáteční cesta vozidla. | [23 empty] | SPI
|  | , viz výkres D.1.4.1-3,4,10,11,12,13 | [23 empty] | POP
10 | 174101101R00 | Zásyp sypaninou se zhutněním jam, šachet, rýh nebo kolem objektů v těchto vykopávkách | m3 | 231 |  | 0 |  | 0 |  | 0 | 21 | 0 | 0 | 0 | 0 | 0 | 800-1 | RTS 18/ I | RTS 18/ I | 0.202 | 46.66 |  |  |  |  | POL1_
|  | z jakékoliv horniny s uložením výkopku po vrstvách, | [23 empty] | SPI
|  | včetně strojního přemístění materiálu pro zásyp ze vzdálenosti do 10 m od okraje zásypu, viz výkres D.1.4.1-3,4,10,11,12,13 | [23 empty] | POP | včetně strojního přemístění materiálu pro zásyp ze vzdálenosti do 10 m od okraje zásypu, viz výkres D.1.4.1-3,4,10,11,12,13
11 | 175101101RT2 | Obsyp potrubí bez prohození sypaniny, s dodáním štěrkopísku frakce 0 - 22 mm | m3 | 44.5 |  | 0 |  | 0 |  | 0 | 21 | 0 | 1.7 | 75.65 | 0 | 0 | 800-1 | RTS 18/ I | RTS 18/ I | 1.587 | 70.62 |  |  |  |  | POL1_
|  | sypaninou z vhodných hornin tř. 1 - 4 nebo materiálem připraveným podél výkopu ve vzdálenosti do 3 m od jeho kraje, pro jakoukoliv hloubku výkopu a jakoukoliv míru zhutnění, | [23 empty] | SPI | sypaninou z vhodných hornin tř. 1 - 4 nebo materiálem připraveným podél výkopu ve vzdálenosti do 3 m od jeho kraje, pro jakoukoliv hloubku výkopu a jakoukoliv míru zhutnění,
|  | , viz výkres D.1.4.1-3,4,10,11,12,13 | [23 empty] | POP
12 | 460600001RT8 | Naložení a odvoz zeminy, odvoz na vzdálenost 10000 m | m3 | 105 |  | 0 |  | 0 |  | 0 | 21 | 0 | 0 | 0 | 0 | 0 |  | RTS 18/ I | RTS 18/ I | 0.663 | 69.62 |  |  |  |  | POL1_
|  | přebytečný materiál bude použit pro dosyp terénu, viz výkres D.1.4.1-3,4,10,11,12,13 | [23 empty] | POP
Díl: | 2 | Svislé a kompletní konstrukce |  |  |  | 0 |  | 0 |  | 0 |  | 0 |  | 48.74 |  | 0 |  |  |  |  | 116 |  |  |  |  | DIL
13 | 273326131RT6 | Základové desky z betonu železového vodostavebního třídy C 25/30, stupeň vlivu prostředí XA2 - odolnost proti chemicky agresivnímu prostředí | m3 | 4 |  | 0 |  | 0 |  | 0 | 21 | 0 | 2.6263 | 10.51 | 0 | 0 | 801-5 | RTS 18/ I | RTS 18/ I | 1.052 | 4.21 |  |  |  |  | POL1_
|  | , viz výkres D.1.4.1-3,4,10,11,12,13 | [23 empty] | POP
14 | 380316131RT6 | Kompletní konstrukce z betonu prostého vodostavebního třídy C 25/30, vliv prostředí XA2, tloušťky konstrukce přes 80 do 150 mm | m3 | 14.5 |  | 0 |  | 0 |  | 0 | 21 | 0 | 2.6127 | 37.88 | 0 | 0 | 801-5 | RTS 18/ I | RTS 18/ I | 5.749 | 83.36 |  |  |  |  | POL1_
|  | čistíren odpadních vod (mimo budovy), nádrží, vodojemů, žlabů nebo kanálů, včetně pomocného pracovního lešení o výšce podlahy do 1900 mm a pro zatížení do 1,5 kPa, | [23 empty] | SPI | čistíren odpadních vod (mimo budovy), nádrží, vodojemů, žlabů nebo kanálů, včetně pomocného pracovního lešení o výšce podlahy do 1900 mm a pro zatížení do 1,5 kPa,
|  | , viz výkres D.1.4.1-3,4,10,11,12,13 | [23 empty] | POP
15 | 376351111R00 | Bednění stěn šachet jednostranné | m2 | 36.5 |  | 0 |  | 0 |  | 0 | 21 | 0 | 0.00956 | 0.35 | 0 | 0 |  | RTS 18/ I | RTS 18/ I | 0.779 | 28.43 |  |  |  |  | POL1_
|  | , viz výkres D.1.4.1-3,4,10,11,12,13 | [23 empty] | POP
Díl: | 4 | Vodorovné konstrukce |  |  |  | 0 |  | 0 |  | 0 |  | 0 |  | 25.53 |  | 0 |  |  |  |  | 17.78 |  |  |  |  | DIL
16 | 451573111R00 | Lože pod potrubí, stoky a drobné objekty z písku a štěrkopísku do 65 mm | m3 | 13.5 |  | 0 |  | 0 |  | 0 | 21 | 0 | 1.8908 | 25.53 | 0 | 0 | 827-1 | RTS 18/ I | RTS 18/ I | 1.317 | 17.78 |  |  |  |  | POL1_
|  | v otevřeném výkopu, | [23 empty] | SPI
|  | , viz výkres D.1.4.1-3,4,10,11,12,13 | [23 empty] | POP
Díl: | 8 | Trubní vedení |  |  |  | 0 |  | 0 |  | 0 |  | 0 |  | 4.9 |  | 0 |  |  |  |  | 160.57 |  |  |  |  | DIL
17 | 894432112R00 | Osazení plastových šachet revizních průměr 425 mm | kus | 6 |  | 0 |  | 0 |  | 0 | 21 | 0 | 0 | 0 | 0 | 0 | 827-1 | RTS 18/ I | RTS 18/ I | 0.65 | 3.9 |  |  |  |  | POL1_
|  | , viz výkres D.1.4.1-3,4,10,11,12,13 | [23 empty] | POP
18 | 899711121R00 | Výstražné fólie výstražná fólie pro kanalizaci, šířka 22 cm | m | 165 |  | 0 |  | 0 |  | 0 | 21 | 0 | 0 | 0 | 0 | 0 | 827-1 | RTS 18/ I | RTS 18/ I | 0.026 | 4.29 |  |  |  |  | POL1_
|  | , viz výkres D.1.4.1-3,4,10,11,12,13 | [23 empty] | POP
19 | 721176222R00 | Potrubí z plastových trub polyvinylchloridové (PVC), svodné (ležaté) v zemi, D 110 mm, s 3,2 mm, DN 100 | m | 65.5 |  | 0 |  | 0 |  | 0 | 21 | 0 | 0.0021 | 0.14 | 0 | 0 | 800-721 | RTS 18/ I | RTS 18/ I | 0.8 | 52.4 |  |  |  |  | POL1_
|  | Potrubí včetně tvarovek. Bez zednických výpomocí., viz výkres D.1.4.1-3,4,10,11,12,13 | [23 empty] | POP
20 | 721176223R00 | Potrubí z plastových trub polyvinylchloridové (PVC), svodné (ležaté) v zemi, D 125 mm, s 3,2 mm, DN 125 | m | 38.5 |  | 0 |  | 0 |  | 0 | 21 | 0 | 0.00252 | 0.1 | 0 | 0 | 800-721 | RTS 18/ I | RTS 18/ I | 0.8 | 30.8 |  |  |  |  | POL1_
|  | Potrubí včetně tvarovek. Bez zednických výpomocí., viz výkres D.1.4.1-3,4,10,11,12,13 | [23 empty] | POP
21 | 721176224R00 | Potrubí z plastových trub polyvinylchloridové (PVC), svodné (ležaté) v zemi, D 160 mm, s 4,0 mm, DN 150 | m | 67 |  | 0 |  | 0 |  | 0 | 21 | 0 | 0.00357 | 0.24 | 0 | 0 | 800-721 | RTS 18/ I | RTS 18/ I | 0.55 | 36.85 |  |  |  |  | POL1_
|  | Potrubí včetně tvarovek. Bez zednických výpomocí., viz výkres D.1.4.1-3,4,10,11,12,13 | [23 empty] | POP
22 | 721176510T00 | Potrubí PP - HM svodné (ležaté) v zemi D 160 x 6,2 mm | m | 31 |  | 0 |  | 0 |  | 0 | 21 | 0 | 0.0035 | 0.11 | 0 | 0 |  | Vlastní | VL2018 | 0 | 0 |  |  |  |  | POL1_
|  | Potrubí včetně tvarovek a montáže, bez zednických výomocí., viz výkres D.1.4.1-3,4,10,11,12,13 | [23 empty] | POP
23 | 721290111R00 | Zkouška těsnosti kanalizace v objektech vodou, DN 125 | m | 104 |  | 0 |  | 0 |  | 0 | 21 | 0 | 0 | 0 | 0 | 0 | 800-721 | RTS 18/ I | RTS 18/ I | 0.048 | 4.99 |  |  |  |  | POL1_
|  | , viz výkres D.1.4.1-3,4,10,11,12,13 | [23 empty] | POP
24 | 22226054901T00 | Dvouvrstvá PE chránička D 40 | m | 18 |  | 0 |  | 0 |  | 0 | 21 | 0 | 6e-05 | 0 | 0 | 0 |  | Vlastní | VL2018 | 0 | 0 |  |  |  |  | POL1_
|  | Včetně montáže a utěsnění spojů, viz výkres D.1.4.1-3,4,10,11,12,13 | [23 empty] | POP
25 | 222260549R00 | Trubka KOPOFLEX 110 na povrchu | m | 2 |  | 0 |  | 0 |  | 0 | 21 | 0 | 0 | 0 | 0 | 0 |  | RTS 18/ I | RTS 18/ I | 0.31317 | 0.63 |  |  |  |  | POL1_
|  | , viz výkres D.1.4.1-3,4,10,11,12,13 | [23 empty] | POP
26 | 286971402R | trubka plastová kanalizační PVC-U; korugovaná; D = 476,0 mm; l = 1 500,0 mm | kus | 1 |  | 0 |  | 0 |  | 0 | 21 | 0 | 0.012 | 0.01 | 0 | 0 | SPCM | RTS 18/ I | RTS 18/ I | 0 | 0 |  |  |  |  | POL3_
|  | , viz výkres D.1.4.1-3,4,10,11,12,13 | [23 empty] | POP
27 | 286971404R | trubka plastová kanalizační PVC-U; korugovaná; D = 476,0 mm; l = 3000,0 mm | kus | 2 |  | 0 |  | 0 |  | 0 | 21 | 0 | 0.025 | 0.05 | 0 | 0 | SPCM | RTS 18/ I | RTS 18/ I | 0 | 0 |  |  |  |  | POL3_
|  | , viz výkres D.1.4.1-3,4,10,11,12,13 | [23 empty] | POP
28 | 286971461R | poklop kanalizační do šachtové roury; DN šachty 400 mm; PP; únosnost 1 500 kg; bez odvětrání | kus | 2 |  | 0 |  | 0 |  | 0 | 21 | 0 | 0.0018 | 0 | 0 | 0 | SPCM | RTS 18/ I | RTS 18/ I | 0 | 0 |  |  |  |  | POL3_
|  | , viz výkres D.1.4.1-3,4,10,11,12,13 | [23 empty] | POP
29 | 28697146R | poklop kanalizační do šachtové roury; DN šachty 425 mm; PP; únosnost 1 500 kg; bez odvětrání | kus | 3 |  | 0 |  | 0 |  | 0 | 21 | 0 | 0.00192 | 0.01 | 0 | 0 | SPCM | RTS 18/ I | RTS 18/ I | 0 | 0 |  |  |  |  | POL3_
|  | , viz výkres D.1.4.1-3,4,10,11,12,13 | [23 empty] | POP
30 | 286971491R | trubka plastová kanalizační PVC-U; korugovaná; D = 400,0 mm; l = 2 000,0 mm | kus | 3 |  | 0 |  | 0 |  | 0 | 21 | 0 | 0.00806 | 0.02 | 0 | 0 | SPCM | RTS 18/ I | RTS 18/ I | 0 | 0 |  |  |  |  | POL3_
|  | , viz výkres D.1.4.1-3,4,10,11,12,13 | [23 empty] | POP
31 | 286971492R | trubka plastová kanalizační PVC-U; korugovaná; D = 400,0 mm; l = 3 000,0 mm | kus | 3 |  | 0 |  | 0 |  | 0 | 21 | 0 | 0.01184 | 0.04 | 0 | 0 | SPCM | RTS 18/ I | RTS 18/ I | 0 | 0 |  |  |  |  | POL3_
|  | , viz výkres D.1.4.1-3,4,10,11,12,13 | [23 empty] | POP
32 | 28697159R | poklop kanalizační do šachtové roury; DN šachty 600 mm; PE | kus | 2 |  | 0 |  | 0 |  | 0 | 21 | 0 | 0.0031 | 0.01 | 0 | 0 | SPCM | RTS 18/ I | RTS 18/ I | 0 | 0 |  |  |  |  | POL3_
|  | , viz výkres D.1.4.1-3,4,10,11,12,13 | [23 empty] | POP
33 | 286971672R | dno šachetní s výkyvnými hrdly; průtočné; PP; úhel odpadu 0 °; DN = 478,0 mm; l = 570 mm; š = 478 mm; h = 611 mm; DN žlabu 160 mm | kus | 3 |  | 0 |  | 0 |  | 0 | 21 | 0 | 0.0062 | 0.02 | 0 | 0 | SPCM | RTS 18/ I | RTS 18/ I | 0 | 0 |  |  |  |  | POL3_
|  | , viz výkres D.1.4.1-3,4,10,11,12,13 | [23 empty] | POP
34 | 28697196R | dno šachetní levý i pravý přítok; PP; úhel odpadu 45 °; DN = 400,0 mm; l = 562 mm; h = 374 mm; DN žlabu 160 mm | kus | 3 |  | 0 |  | 0 |  | 0 | 21 | 0 | 0.0065 | 0.02 | 0 | 0 | SPCM | RTS 18/ I | RTS 18/ I | 0 | 0 |  |  |  |  | POL3_
|  | , viz výkres D.1.4.1-3,4,10,11,12,13 | [23 empty] | POP
35 | 55241705R | poklop kanalizační s betonovým rámem, do šachtové roury; DN šachty 400 mm; litino-betonový; únosnost 12 500 kg | kus | 1 |  | 0 |  | 0 |  | 0 | 21 | 0 | 0.06 | 0.06 | 0 | 0 | SPCM | RTS 18/ I | RTS 18/ I | 0 | 0 |  |  |  |  | POL3_
|  | , viz výkres D.1.4.1-3,4,10,11,12,13 | [23 empty] | POP
36 | 59224106R | skruž železobetonová TBS; DN = 1 000,0 mm; h = 250,0 mm; s = 90,00 mm; počet stupadel 1; ocelové s PE povlakem | kus | 1 |  | 0 |  | 0 |  | 0 | 21 | 0 | 0.185 | 0.19 | 0 | 0 | SPCM | RTS 18/ I | RTS 18/ I | 0 | 0 |  |  |  |  | POL3_
|  | , viz výkres D.1.4.1-3,4,10,11,12,13 | [23 empty] | POP
37 | 59224108R | skruž železobetonová TBS; DN = 1 000,0 mm; h = 1 000,0 mm; s = 90,00 mm; počet stupadel 4; ocelové s PE povlakem | kus | 1 |  | 0 |  | 0 |  | 0 | 21 | 0 | 0.74 | 0.74 | 0 | 0 | SPCM | RTS 18/ I | RTS 18/ I | 0 | 0 |  |  |  |  | POL3_
|  | , viz výkres D.1.4.1-3,4,10,11,12,13 | [23 empty] | POP
38 | 59224177R | prstenec betonový; DN = 625,0 mm; h = 100,0 mm; s = 120,00 mm | kus | 2 |  | 0 |  | 0 |  | 0 | 21 | 0 | 0.068 | 0.14 | 0 | 0 | SPCM | RTS 18/ I | RTS 18/ I | 0 | 0 |  |  |  |  | POL3_
|  | , viz výkres D.1.4.1-3,4,10,11,12,13 | [23 empty] | POP
39 | 592243534R | konus šachetní přechodový; železobetonový; TBR; d = 1 240,0 mm; DN = 1 000,0 mm; DN 2 = 800 mm; h = 500 mm; počet stupadel 2; ocelové s PE povlakem, kapsové | kus | 1 |  | 0 |  | 0 |  | 0 | 21 | 0 | 0.5 | 0.5 | 0 | 0 | SPCM | RTS 18/ I | RTS 18/ I | 0 | 0 |  |  |  |  | POL3_
|  | , viz výkres D.1.4.1-3,4,10,11,12,13 | [23 empty] | POP
40 | 59224354R | deska zákrytová šachetní železobetonová; TZK; D1 = 1 000 mm; D = 1 240 mm; D vnitřní 625 mm; h = 165 mm | kus | 1 |  | 0 |  | 0 |  | 0 | 21 | 0 | 0.43 | 0.43 | 0 | 0 | SPCM | RTS 18/ I | RTS 18/ I | 0 | 0 |  |  |  |  | POL3_
|  | , viz výkres D.1.4.1-3,4,10,11,12,13 | [23 empty] | POP
41 | 721290112R00 | Zkouška těsnosti kanalizace v objektech vodou, DN 200 | m | 98 |  | 0 |  | 0 |  | 0 | 21 | 0 | 0 | 0 | 0 | 0 | 800-721 | RTS 18/ I | RTS 18/ I | 0.059 | 5.78 |  |  |  |  | POL1_
|  | , viz výkres D.1.4.1-3,4,10,11,12,13 | [23 empty] | POP
42 | 722171214R00 | Potrubí z plastických hmot polyetylenové potrubí PE-HD, D 40 mm, s 3,7 mm, PN 10, svěrné spojky, včetně zednických výpomocí | m | 23.5 |  | 0 |  | 0 |  | 0 | 21 | 0 | 0.0008 | 0.02 | 0 | 0 | 800-721 | RTS 18/ I | RTS 18/ I | 0.856 | 20.12 |  |  |  |  | POL1_
|  | Potrubí včetně tvarovek, rozebiratelných svěrných spojek a zednických výpomocí. | [23 empty] | POP
|  | Včetně pomocného lešení o výšce podlahy do 1900 mm a pro zatížení do 1,5 kPa. | [23 empty] | POP
|  | , viz výkres D.1.4.1-3,4,10,11,12,13 | [23 empty] | POP
43 | 894433001T00 | Retenční dvouplášťová nádrž o prům. 2,24 m | ks | 1 |  | 0 |  | 0 |  | 0 | 21 | 0 | 0.805 | 0.81 | 0 | 0 |  | Vlastní | VL2018 | 0 | 0 |  |  |  |  | POL1_
|  | provedení s dvojitým dnem pro montáž pod hladinu spodní vody | [23 empty] | POP
|  | prům. 2,24 m; výška 1,82 m | [23 empty] | POP
|  | užitný objem: 3,9 m3 | [23 empty] | POP
|  | materiál: PP | [23 empty] | POP
|  | včetně montáže | [23 empty] | POP
|  | , viz výkres D.1.4.1-3,4,10,11,12,13 | [23 empty] | POP
44 | 894433002T00 | Jímka odpadních vod o objemu 23,4 m3 | ks | 1 |  | 0 |  | 0 |  | 0 | 21 | 0 | 1.23 | 1.23 | 0 | 0 |  | Vlastní | VL2018 | 0 | 0 |  |  |  |  | POL1_
|  | plastová nádrž skladovací podzemní (žumpa) pro obetonování | [23 empty] | POP
|  | betonem třídy odolnosti vůči chemicky agresivnímu prostředí (XA2) | [23 empty] | POP
|  | rozměry (LxBxH): 5160x2500x2160 mm | [23 empty] | POP
|  | celkový objem: 23,4 m3 | [23 empty] | POP
|  | materiál: PP | [23 empty] | POP
|  | , viz výkres D.1.4.1-3,4,10,11,12,13 | [23 empty] | POP
45 | 72126300301T00 | Kuželový regulátor průtoku - vírový ventil | ks | 1 |  | 0 |  | 0 |  | 0 | 21 | 0 | 0.009 | 0.01 | 0 | 0 |  | Vlastní | VL2018 | 0 | 0 |  |  |  |  | POL1_
|  | materiál: nerezová ocel | [23 empty] | POP
|  | včetně montáže | [23 empty] | POP
|  | , viz výkres D.1.4.1-3,4,10,11,12,13 | [23 empty] | POP
46 | 998276101R00 | Přesun hmot pro trubní vedení z trub plastových nebo sklolaminátových v otevřeném výkopu | t | 3.8086 |  | 0 |  | 0 |  | 0 | 21 | 0 | 0 | 0 | 0 | 0 | 827-1 | RTS 18/ I | RTS 18/ I | 0.2115 | 0.81 |  |  |  |  | POL1_
|  | vodovodu nebo kanalizace ražené nebo hloubené (827 1.1, 827 1.9, 827 2.1, 827 2.9), drobných objektů | [23 empty] | SPI
|  | na vzdálenost 15 m od hrany výkopu nebo od okraje šachty, viz výkres D.1.4.1-3,4,10,11,12,13 | [23 empty] | POP
Díl: | 721 | Vnitřní kanalizace |  |  |  | 0 |  | 0 |  | 0 |  | 0 |  | 0.66 |  | 0 |  |  |  |  | 126.15 |  |  |  |  | DIL
47 | 721176103R00 | Potrubí z plastových trub polypropylenové (PP), připojovací, D 50 mm, s 1,8 mm, DN 50 | m | 33 |  | 0 |  | 0 |  | 0 | 21 | 0 | 0.00047 | 0.02 | 0 | 0 | 800-721 | RTS 18/ I | RTS 18/ I | 0.359 | 11.85 |  |  |  |  | POL1_
|  | Potrubí včetně tvarovek. Bez zednických výpomocí., viz výkres D.1.4.1-5,6,7,8,9 | [23 empty] | POP
48 | 721176105R00 | Potrubí z plastových trub polypropylenové (PP), připojovací, D 110 mm, s 2,7 mm, DN 100 | m | 3.5 |  | 0 |  | 0 |  | 0 | 21 | 0 | 0.00152 | 0.01 | 0 | 0 | 800-721 | RTS 18/ I | RTS 18/ I | 1.173 | 4.11 |  |  |  |  | POL1_
|  | Potrubí včetně tvarovek. Bez zednických výpomocí., viz výkres D.1.4.1-5,6,7,8,9 | [23 empty] | POP
49 | 721176114R00 | Potrubí z plastových trub polypropylenové (PP), odpadní (svislé), D 75 mm, s 1,9 mm, DN 70 | m | 30.5 |  | 0 |  | 0 |  | 0 | 21 | 0 | 0.00078 | 0.02 | 0 | 0 | 800-721 | RTS 18/ I | RTS 18/ I | 0.819 | 24.98 |  |  |  |  | POL1_
|  | Potrubí včetně tvarovek, objímek a vložek pro tlumení hluku. Bez zednických výpomocí. | [23 empty] | POP
|  | Včetně zřízení a demontáže pomocného lešení., viz výkres D.1.4.1-5,6,7,8,9 | [23 empty] | POP
50 | 721176115R00 | Potrubí z plastových trub polypropylenové (PP), odpadní (svislé), D 110 mm, s 2,7 mm, DN 100 | m | 35 |  | 0 |  | 0 |  | 0 | 21 | 0 | 0.00131 | 0.05 | 0 | 0 | 800-721 | RTS 18/ I | RTS 18/ I | 0.797 | 27.9 |  |  |  |  | POL1_
|  | Potrubí včetně tvarovek, objímek a vložek pro tlumení hluku. Bez zednických výpomocí. | [23 empty] | POP
|  | Včetně zřízení a demontáže pomocného lešení., viz výkres D.1.4.1-5,6,7,8,9 | [23 empty] | POP
51 | 721176134R00 | Potrubí z plastových trub polypropylenové (PP), svodné (ležaté) zavěšené, D 75 mm, s 1,9 mm, DN 70 | m | 19.5 |  | 0 |  | 0 |  | 0 | 21 | 0 | 0.00074 | 0.01 | 0 | 0 | 800-721 | RTS 18/ I | RTS 18/ I | 0.6682 | 13.03 |  |  |  |  | POL1_
|  | Potrubí včetně tvarovek, objímek a vložek pro tlumení hluku. Bez zednických výpomocí. | [23 empty] | POP
|  | Včetně zřízení a demontáže pomocného lešení., viz výkres D.1.4.1-5,6,7,8,9 | [23 empty] | POP
52 | 721194105R00 | Zřízení přípojek na potrubí D 50 mm, materiál ve specifikaci | kus | 31 |  | 0 |  | 0 |  | 0 | 21 | 0 | 0 | 0 | 0 | 0 | 800-721 | RTS 18/ I | RTS 18/ I | 0.174 | 5.39 |  |  |  |  | POL1_
|  | vyvedení a upevnění odpadních výpustek, | [23 empty] | SPI
|  | , viz výkres D.1.4.1-5,6,7,8,9 | [23 empty] | POP
53 | 721194109R00 | Zřízení přípojek na potrubí D 110 mm, materiál ve specifikaci | kus | 6 |  | 0 |  | 0 |  | 0 | 21 | 0 | 0 | 0 | 0 | 0 | 800-721 | RTS 18/ I | RTS 18/ I | 0.259 | 1.55 |  |  |  |  | POL1_
|  | vyvedení a upevnění odpadních výpustek, | [23 empty] | SPI
|  | , viz výkres D.1.4.1-5,6,7,8,9 | [23 empty] | POP
54 | 721242110RT1 | Lapače střešních splavenin D 110 mm, s otáč.kul.kloubem na odtoku, s košem , se suchou a nezámr.klapkou,čistícím víčkem a vylam.těs. kroužky pro připoj.potrub.svodů D 75, 90, 100 a 110 mm | kus | 5 |  | 0 |  | 0 |  | 0 | 21 | 0 | 0.07663 | 0.38 | 0 | 0 | 800-721 | RTS 18/ I | RTS 18/ I | 0.5 | 2.5 |  |  |  |  | POL1_
|  | , viz výkres D.1.4.1-5,6,7,8,9 | [23 empty] | POP
55 | 7213024211001T00 | Lapač střešních splavenin PP s bočním přítokem s litinovým poklopem | ks | 2 |  | 0 |  | 0 |  | 0 | 21 | 0 | 0.0045 | 0.01 | 0 | 0 |  | Vlastní | VL2018 | 0 | 0 |  |  |  |  | POL1_
|  | včetně zápoachové klapky a záchytného koše | [23 empty] | POP
|  | včetně montáže, viz výkres D.1.4.1-5,6,7,8,9 | [23 empty] | POP
56 | 72119410901T00 | Prostup spodní stavbou systém KG DN110 | ks | 8 |  | 0 |  | 0 |  | 0 | 21 | 0 | 0.0023 | 0.02 | 0 | 0 |  | Vlastní | VL2018 | 0 | 0 |  |  |  |  | POL1_
|  | prostup kanalizačního potrubí hydroizolací spodní stavby s odolností i proti tlakové vodě | [23 empty] | POP
|  | integrovaná BIT/PVC manžeta svařitelná s asfaltovými pásy i PVC folií s KG potrubím o délce 500 mm | [23 empty] | POP
|  | včetně montáže , viz výkres D.1.4.1-5,6,7,8,9 | [23 empty] | POP
57 | 72119410902T00 | Prostup spodní stavbou systém KG DN125 | ks | 1 |  | 0 |  | 0 |  | 0 | 21 | 0 | 0.0029 | 0 | 0 | 0 |  | Vlastní | VL2018 | 0 | 0 |  |  |  |  | POL1_
|  | prostup kanalizačního potrubí hydroizolací spodní stavby s odolností i proti tlakové vodě | [23 empty] | POP
|  | integrovaná BIT/PVC manžeta svařitelná s asfaltovými pásy i PVC folií s KG potrubím o délce 500 mm | [23 empty] | POP
|  | včetně montáže , viz výkres D.1.4.1-5,6,7,8,9 | [23 empty] | POP
58 | 72119410908T00 | Prostup spodní stavbou pro dvě potrubí DN 40-50 | ks | 1 |  | 0 |  | 0 |  | 0 | 21 | 0 | 0.0015 | 0 | 0 | 0 |  | Vlastní | VL2018 | 0 | 0 |  |  |  |  | POL1_
|  | 2x prostup potrubí DN 40-50 hydroizolací spodní stavby se svěrnými maticemi | [23 empty] | POP
|  | integrovaná BIT manžeta svařitelná s asfaltovými pásy | [23 empty] | POP
|  | včetně montáže, viz výkres D.1.4.1-5,6,7,8,9 | [23 empty] | POP
59 | 721273144R00 | Ventilační hlavice D 75 mm, z PVC, s posuvným mezikružím, povrch stabilizován proti UV záření | kus | 3 |  | 0 |  | 0 |  | 0 | 21 | 0 | 0.0028 | 0.01 | 0 | 0 | 800-721 | RTS 18/ I | RTS 18/ I | 0.333 | 1 |  |  |  |  | POL1_
|  | , viz výkres D.1.4.1-5,6,7,8,9 | [23 empty] | POP
60 | 721273145R00 | Ventilační hlavice DN 100, z PVC, s posuvným mezikružím, povrch stabilizován proti UV záření | kus | 2 |  | 0 |  | 0 |  | 0 | 21 | 0 | 0.0038 | 0.01 | 0 | 0 | 800-721 | RTS 18/ I | RTS 18/ I | 0.333 | 0.67 |  |  |  |  | POL1_
|  | , viz výkres D.1.4.1-5,6,7,8,9 | [23 empty] | POP
61 | 72120020T00 | Detektor hladiny vod v nádrži | ks | 1 |  | 0 |  | 0 |  | 0 | 21 | 0 | 0.0049 | 0 | 0 | 0 |  | Vlastní | VL2018 | 0 | 0 |  |  |  |  | POL1_
|  | Zařízení pro sledování hladiny v nádrži od 10-100% po 10%, včetně montáže | [23 empty] | POP
|  | zařízení obsahuje: | [23 empty] | POP
|  | - indikátor - zobrazovací zařízení | [23 empty] | POP
|  | - zásuvka snímače s elektronikou snímače v pouzdře | [23 empty] | POP
|  | - kabel snímače (dvouvodičový - 3m) | [23 empty] | POP
|  | - spínací napájecí zdroj 24 V DC/0,75 A | [23 empty] | POP
|  | - řídící kabel (třívodičový - 20 m) | [23 empty] | POP
|  | zobrazovací zařízení: | [23 empty] | POP
|  | rozměry:125x67x35 mm | [23 empty] | POP
|  | napájecí konektor 230V AC/50 HZ, 0,75 A | [23 empty] | POP
|  | napětí: 24 V DC | [23 empty] | POP
|  | výkon: max 15 W | [23 empty] | POP
|  | senzorový systém: | [23 empty] | POP
|  | rozměry:90x57 mm | [23 empty] | POP
|  | napětí: 15 V DC | [23 empty] | POP
|  | senzorový kabel: 3m | [23 empty] | POP
|  | , viz výkres D.1.4.1-5,6,7,8,9 | [23 empty] | POP
62 | 72122353001T00 | Vtok balkónový a terasový se suchou klapkou DN75 | kompl | 2 |  | 0 |  | 0 |  | 0 | 21 | 0 | 0.0054 | 0.01 | 0 | 0 |  | Vlastní | VL2018 | 0 | 0 |  |  |  |  | POL1_
|  | - Těleso balkonového a terasového vtoku DN75 s ležatým odtokem, s pevnou izolační přírubou, bez ZU a nástavce, dovolený průtok 2,5l/s | [23 empty] | POP | - Těleso balkonového a terasového vtoku DN75 s ležatým odtokem, s pevnou izolační přírubou, bez ZU a nástavce, dovolený průtok 2,5l/s
|  | - Izolační souprava s PVC přírubou pr.350mm pro přímé napojení PVC fólií, vhodný pro série terasových vtoků | [23 empty] | POP | - Izolační souprava s PVC přírubou pr.350mm pro přímé napojení PVC fólií, vhodný pro série terasových vtoků
|  | - Plochý záchytný koš vhodný k sérii balkonových a terasových odtoků pro umístění do vtoku pod dlažbu na aretačních podložkách | [23 empty] | POP | - Plochý záchytný koš vhodný k sérii balkonových a terasových odtoků pro umístění do vtoku pod dlažbu na aretačních podložkách
|  | - Vyhřívací sada 40W/m; 230V včetně tepelné izolace, k sérii balkonových a terasových vtoků s ležatým odtokem DN75 | [23 empty] | POP | - Vyhřívací sada 40W/m; 230V včetně tepelné izolace, k sérii balkonových a terasových vtoků s ležatým odtokem DN75
|  | - Zápachová uzávěrka - suchá klapka, k sérii balkonových a terasových vtoků | [23 empty] | POP
|  | včetně montáže, viz výkres D.1.4.1-5,6,7,8,9 | [23 empty] | POP
63 | 721290112R00 | Zkouška těsnosti kanalizace v objektech vodou, DN 200 | m | 118 |  | 0 |  | 0 |  | 0 | 21 | 0 | 0 | 0 | 0 | 0 | 800-721 | RTS 18/ I | RTS 18/ I | 0.059 | 6.96 |  |  |  |  | POL1_
|  | , viz výkres D.1.4.1-5,6,7,8,9 | [23 empty] | POP
64 | 722172312R00 | Potrubí z plastických hmot polypropylenové potrubí PP-R, D 25 mm, s 3,5 mm, PN 16, polyfúzně svařované, včetně zednických výpomocí | m | 1 |  | 0 |  | 0 |  | 0 | 21 | 0 | 0.00518 | 0.01 | 0 | 0 | 800-721 | RTS 18/ I | RTS 18/ I | 0.6343 | 0.63 |  |  |  |  | POL1_
|  | Potrubí včetně tvarovek a zednických výpomocí. | [23 empty] | POP
|  | Včetně pomocného lešení o výšce podlahy do 1900 mm a pro zatížení do 1,5 kPa., viz výkres D.1.4.1-5,6,7,8,9 | [23 empty] | POP | Včetně pomocného lešení o výšce podlahy do 1900 mm a pro zatížení do 1,5 kPa., viz výkres D.1.4.1-5,6,7,8,9
65 | 725334301RT1 | Nálevka se sifonem PP, DN 32 | kus | 1 |  | 0 |  | 0 |  | 0 | 21 | 0 | 9e-05 | 0 | 0 | 0 | 800-721 | RTS 18/ I | RTS 18/ I | 0.18 | 0.18 |  |  |  |  | POL1_
|  | , viz výkres D.1.4.1-5,6,7,8,9 | [23 empty] | POP
66 | 725860181RT1 | Zápachové uzávěrky (sifony) pro zařizovací předměty D 40/50 mm; podomítková, pro pračky/myčky; PE; příslušenství přip. koleno,přivzdušňovací ventil, krycí deska nerez, montážní kryt | kus | 12 |  | 0 |  | 0 |  | 0 | 21 | 0 | 0.0005 | 0.01 | 0 | 0 | 800-721 | RTS 18/ I | RTS 18/ I | 0.246 | 2.95 |  |  |  |  | POL1_
|  | , viz výkres D.1.4.1-5,6,7,8,9 | [23 empty] | POP
67 | 72586032201T00 | Podomítková vodní záp. uzávěrka pro odvod kondenzátu | ks | 1 |  | 0 |  | 0 |  | 0 | 21 | 0 | 0.09 | 0.09 | 0 | 0 |  | Vlastní | VL2018 | 0 | 0 |  |  |  |  | POL1_
|  | přídavná mechanická zápachová uzávěrka, pro klimatizační jednotky, materiál PP/ABS, rozměr 100x100mm, DN32, Qmax=540l/h, vč. montáže, viz výkres D.1.4.1-5,6,7,8,9 | [23 empty] | POP | přídavná mechanická zápachová uzávěrka, pro klimatizační jednotky, materiál PP/ABS, rozměr 100x100mm, DN32, Qmax=540l/h, vč. montáže, viz výkres D.1.4.1-5,6,7,8,9
68 | 55162452R | vpust podlahová plast; třída zatížení 300 kg; sifonová vložka; D odtok 40 mm; / 50 mm; odtok vodorovný; rámeček 123 x 123 mm; mřížka nerez | kus | 1 |  | 0 |  | 0 |  | 0 | 21 | 0 | 0.00075 | 0 | 0 | 0 | SPCM | RTS 18/ I | RTS 18/ I | 0 | 0 |  |  |  |  | POL3_
|  | , viz výkres D.1.4.1-5,6,7,8,9 | [23 empty] | POP
69 | 998721102R00 | Přesun hmot pro vnitřní kanalizaci v objektech výšky do 12 m | t | 9.6221 |  | 0 |  | 0 |  | 0 | 21 | 0 | 0 | 0 | 0 | 0 | 800-721 | RTS 18/ I | RTS 18/ I | 1.523 | 14.65 |  |  |  |  | POL1_
|  | 50 m vodorovně, měřeno od těžiště půdorysné plochy skládky do těžiště půdorysné plochy objektu | [23 empty] | SPI
|  | , viz výkres D.1.4.1-5,6,7,8,9 | [23 empty] | POP
70 | 998721193R00 | Přesun hmot pro vnitřní kanalizaci příplatek k ceně za zvětšený přesun přes vymezenou největší dopravní vzdálenost do 500 m | t | 9.6221 |  | 0 |  | 0 |  | 0 | 21 | 0 | 0 | 0 | 0 | 0 | 800-721 | RTS 18/ I | RTS 18/ I | 0.811 | 7.8 |  |  |  |  | POL1_
|  | 50 m vodorovně, měřeno od těžiště půdorysné plochy skládky do těžiště půdorysné plochy objektu | [23 empty] | SPI
|  | , viz výkres D.1.4.1-5,6,7,8,9 | [23 empty] | POP
Díl: | 722 | Vnitřní vodovod |  |  |  | 0 |  | 0 |  | 0 |  | 0 |  | 0.26 |  | 0 |  |  |  |  | 104.47 |  |  |  |  | DIL
71 | 722172424T00 | Potrubí z PP-RCT, D20 x 2,3 mm, PN22 (S4) | m | 131.5 |  | 0 |  | 0 |  | 0 | 21 | 0 | 0.00046 | 0.06 | 0 | 0 |  | Vlastní | VL2018 | 0 | 0 |  |  |  |  | POL1_
|  | Potrubí včetně tvarovek a zednických výpomocí | [23 empty] | POP
|  | Včetně pomocného lešení o výšce podlahy do 1900 mm a pro zatížení do 1,5 kPa, viz výkres D.1.4.1-14,15,16,17 | [23 empty] | POP | Včetně pomocného lešení o výšce podlahy do 1900 mm a pro zatížení do 1,5 kPa, viz výkres D.1.4.1-14,15,16,17
72 | 722172423T00 | Potrubí z PP-RCT, D25 x 2,8 mm, PN22 (S4) | m | 53.5 |  | 0 |  | 0 |  | 0 | 21 | 0 | 0.00058 | 0.03 | 0 | 0 |  | Vlastní | VL2018 | 0 | 0 |  |  |  |  | POL1_
|  | Potrubí včetně tvarovek a zednických výpomocí | [23 empty] | POP
|  | Včetně pomocného lešení o výšce podlahy do 1900 mm a pro zatížení do 1,5 kPa, viz výkres D.1.4.1-14,15,16,17 | [23 empty] | POP | Včetně pomocného lešení o výšce podlahy do 1900 mm a pro zatížení do 1,5 kPa, viz výkres D.1.4.1-14,15,16,17
73 | 722172422T00 | Potrubí z PP-RCT, D32 x 3,6 mm, PN22 (S4) | m | 45 |  | 0 |  | 0 |  | 0 | 21 | 0 | 0.00074 | 0.03 | 0 | 0 |  | Vlastní | VL2018 | 0 | 0 |  |  |  |  | POL1_
|  | Potrubí včetně tvarovek a zednických výpomocí | [23 empty] | POP
|  | Včetně pomocného lešení o výšce podlahy do 1900 mm a pro zatížení do 1,5 kPa, viz výkres D.1.4.1-14,15,16,17 | [23 empty] | POP | Včetně pomocného lešení o výšce podlahy do 1900 mm a pro zatížení do 1,5 kPa, viz výkres D.1.4.1-14,15,16,17
74 | 722172418T00 | Potrubí z PP-RCT, D40 x 4,5 mm, PN22 (S4) | m | 54 |  | 0 |  | 0 |  | 0 | 21 | 0 | 0.001 | 0.05 | 0 | 0 |  | Vlastní | VL2018 | 0 | 0 |  |  |  |  | POL1_
|  | Potrubí včetně tvarovek a zednických výpomocí | [23 empty] | POP
|  | Včetně pomocného lešení o výšce podlahy do 1900 mm a pro zatížení do 1,5 kPa, viz výkres D.1.4.1-14,15,16,17 | [23 empty] | POP | Včetně pomocného lešení o výšce podlahy do 1900 mm a pro zatížení do 1,5 kPa, viz výkres D.1.4.1-14,15,16,17
75 | 722280106R00 | Tlakové zkoušky vodovodního potrubí do DN 32 | m | 283.5 |  | 0 |  | 0 |  | 0 | 21 | 0 | 0 | 0 | 0 | 0 | 800-721 | RTS 18/ I | RTS 18/ I | 0.029 | 8.22 |  |  |  |  | POL1_
|  | Včetně dodávky vody, uzavření a zabezpečení konců potrubí., viz výkres D.1.4.1-14,15,16,17 | [23 empty] | POP
76 | 722290234R00 | Proplach a dezinfekce vodovodního potrubí do DN 80 | m | 283.5 |  | 0 |  | 0 |  | 0 | 21 | 0 | 1e-05 | 0 | 0 | 0 | 800-721 | RTS 18/ I | RTS 18/ I | 0.062 | 17.58 |  |  |  |  | POL1_
|  | Včetně dodání desinfekčního prostředku., viz výkres D.1.4.1-14,15,16,17 | [23 empty] | POP
77 | 722181212RT7 | Izolace vodovodního potrubí návleková trubice z pěnového polyetylenu, tloušťka stěny 9 mm, d 22 mm | m | 68 |  | 0 |  | 0 |  | 0 | 21 | 0 | 3e-05 | 0 | 0 | 0 | 800-721 | RTS 18/ I | RTS 18/ I | 0.129 | 8.77 |  |  |  |  | POL1_
|  | V položce je kalkulována dodávka izolační trubice, spon a lepicí pásky. | [23 empty] | POP
|  | lambda 0,046 W/mK při 10°C, viz výkres D.1.4.1-14,15,16,17 | [23 empty] | POP
78 | 722181212RT8 | Izolace vodovodního potrubí návleková trubice z pěnového polyetylenu, tloušťka stěny 9 mm, d 25 mm | m | 31.5 |  | 0 |  | 0 |  | 0 | 21 | 0 | 6e-05 | 0 | 0 | 0 | 800-721 | RTS 18/ I | RTS 18/ I | 0.129 | 4.06 |  |  |  |  | POL1_
|  | V položce je kalkulována dodávka izolační trubice, spon a lepicí pásky. | [23 empty] | POP
|  | lambda 0,046 W/mK při 10°C, viz výkres D.1.4.1-14,15,16,17 | [23 empty] | POP
79 | 722181212RU1 | Izolace vodovodního potrubí návleková trubice z pěnového polyetylenu, tloušťka stěny 9 mm, d 32 mm | m | 12 |  | 0 |  | 0 |  | 0 | 21 | 0 | 5e-05 | 0 | 0 | 0 | 800-721 | RTS 18/ I | RTS 18/ I | 0.142 | 1.7 |  |  |  |  | POL1_
|  | V položce je kalkulována dodávka izolační trubice, spon a lepicí pásky. | [23 empty] | POP
|  | lambda 0,046 W/mK při 10°C, viz výkres D.1.4.1-14,15,16,17 | [23 empty] | POP
80 | 722181213RV9 | Izolace vodovodního potrubí návleková trubice z pěnového polyetylenu, tloušťka stěny 13 mm, d 40 mm | m | 31 |  | 0 |  | 0 |  | 0 | 21 | 0 | 0.00011 | 0 | 0 | 0 | 800-721 | RTS 18/ I | RTS 18/ I | 0.157 | 4.87 |  |  |  |  | POL1_
|  | V položce je kalkulována dodávka izolační trubice, spon a lepicí pásky. | [23 empty] | POP
|  | lambda 0,046 W/mK při 10°C, viz výkres D.1.4.1-14,15,16,17 | [23 empty] | POP
81 | 722181214RT7 | Izolace vodovodního potrubí návleková trubice z pěnového polyetylenu, tloušťka stěny 20 mm, d 22 mm | m | 45 |  | 0 |  | 0 |  | 0 | 21 | 0 | 5e-05 | 0 | 0 | 0 | 800-721 | RTS 18/ I | RTS 18/ I | 0.129 | 5.81 |  |  |  |  | POL1_
|  | V položce je kalkulována dodávka izolační trubice, spon a lepicí pásky., viz výkres D.1.4.1-14,15,16,17 | [23 empty] | POP | V položce je kalkulována dodávka izolační trubice, spon a lepicí pásky., viz výkres D.1.4.1-14,15,16,17
82 | 722181214RT8 | Izolace vodovodního potrubí návleková trubice z pěnového polyetylenu, tloušťka stěny 20 mm, d 25 mm | m | 22 |  | 0 |  | 0 |  | 0 | 21 | 0 | 7e-05 | 0 | 0 | 0 | 800-721 | RTS 18/ I | RTS 18/ I | 0.129 | 2.84 |  |  |  |  | POL1_
|  | V položce je kalkulována dodávka izolační trubice, spon a lepicí pásky. | [23 empty] | POP
|  | lambda 0,046 W/mK při 10°C, viz výkres D.1.4.1-14,15,16,17 | [23 empty] | POP
83 | 722181215RU1 | Izolace vodovodního potrubí návleková trubice z pěnového polyetylenu, tloušťka stěny 25 mm, d 32 mm | m | 33 |  | 0 |  | 0 |  | 0 | 21 | 0 | 8e-05 | 0 | 0 | 0 | 800-721 | RTS 18/ I | RTS 18/ I | 0.142 | 4.69 |  |  |  |  | POL1_
|  | V položce je kalkulována dodávka izolační trubice, spon a lepicí pásky., viz výkres D.1.4.1-14,15,16,17 | [23 empty] | POP | V položce je kalkulována dodávka izolační trubice, spon a lepicí pásky., viz výkres D.1.4.1-14,15,16,17
84 | 71340006T00 | Izolační potrubní pouzdro z polyethylenu, pr.42mm; tl.30mm | m | 23 |  | 0 |  | 0 |  | 0 | 21 | 0 | 0 | 0 | 0 | 0 |  | Vlastní | VL2018 | 0 | 0 |  |  |  |  | POL1_
|  | Izolační potrubní pouzdro z polyethylenu se strukturou uzavřených buněk, lamda 10°C = 0,038 W/mK, max. povrchová teplota potrubí 102°C, samozhášivý, neskapávající a nešířící oheň, pr.42mm; tl.30mm, viz výkres D.1.4.1-14,15,16,17 | [23 empty] | POP | Izolační potrubní pouzdro z polyethylenu se strukturou uzavřených buněk, lamda 10°C = 0,038 W/mK, max. povrchová teplota potrubí 102°C, samozhášivý, neskapávající a nešířící oheň, pr.42mm; tl.30mm, viz výkres D.1.4.1-14,15,16,17
85 | 722182001RT1 | Montáž tepelné izolace potrubí samolepicí spoj nebo rychlouzávěr, do DN 25 | m | 229.5 |  | 0 |  | 0 |  | 0 | 21 | 0 | 0 | 0 | 0 | 0 | 800-721 | RTS 18/ I | RTS 18/ I | 0.082 | 18.82 |  |  |  |  | POL1_
|  | , viz výkres D.1.4.1-14,15,16,17 | [23 empty] | POP
86 | 722182004RT1 | Montáž tepelné izolace potrubí samolepicí spoj nebo rychlouzávěr, přes DN 25 do DN 40 | m | 54 |  | 0 |  | 0 |  | 0 | 21 | 0 | 0 | 0 | 0 | 0 | 800-721 | RTS 18/ I | RTS 18/ I | 0.114 | 6.16 |  |  |  |  | POL1_
|  | , viz výkres D.1.4.1-14,15,16,17 | [23 empty] | POP
87 | 722221112R00 | Armatury závitové s jedním závitem včetně dodávky materiálu kulový kohout vypouštěcí a napouštěcí, vnější závit, DN 15, PN 10, mosaz | kus | 3 |  | 0 |  | 0 |  | 0 | 21 | 0 | 0 | 0 | 0 | 0 | 800-721 | RTS 18/ I | RTS 18/ I | 0.083 | 0.25 |  |  |  |  | POL1_
|  | , viz výkres D.1.4.1-14,15,16,17 | [23 empty] | POP
88 | 722231161R00 | Armatury závitové se dvěma závity včetně dodávky materiálu ventil pojistný, , DN 15, PN 16, litina | kus | 1 |  | 0 |  | 0 |  | 0 | 21 | 0 | 0.0015 | 0 | 0 | 0 | 800-721 | RTS 18/ I | RTS 18/ I | 0.165 | 0.17 |  |  |  |  | POL1_
|  | , viz výkres D.1.4.1-14,15,16,17 | [23 empty] | POP
89 | 722237322R00 | Armatury závitové se dvěma závity včetně dodávky materiálu kulový kohout, vnitřní-vnitřní závit, DN 15, PN 42, mosaz | kus | 4 |  | 0 |  | 0 |  | 0 | 21 | 0 | 0.0018 | 0.01 | 0 | 0 | 800-721 | RTS 18/ I | RTS 18/ I | 0.165 | 0.66 |  |  |  |  | POL1_
|  | , viz výkres D.1.4.1-14,15,16,17 | [23 empty] | POP
90 | 722237323R00 | Armatury závitové se dvěma závity včetně dodávky materiálu kulový kohout, vnitřní-vnitřní závit, DN 20, PN 42, mosaz | kus | 28 |  | 0 |  | 0 |  | 0 | 21 | 0 | 0.00031 | 0.01 | 0 | 0 | 800-721 | RTS 18/ I | RTS 18/ I | 0.207 | 5.8 |  |  |  |  | POL1_
|  | , viz výkres D.1.4.1-14,15,16,17 | [23 empty] | POP
91 | 722237325R00 | Armatury závitové se dvěma závity včetně dodávky materiálu kulový kohout, vnitřní-vnitřní závit, DN 32, PN 35, mosaz | kus | 8 |  | 0 |  | 0 |  | 0 | 21 | 0 | 0.00068 | 0.01 | 0 | 0 | 800-721 | RTS 18/ I | RTS 18/ I | 0.269 | 2.15 |  |  |  |  | POL1_
|  | , viz výkres D.1.4.1-14,15,16,17 | [23 empty] | POP
92 | 722237621R00 | Armatury závitové se dvěma závity včetně dodávky materiálu zpětný ventil, vnitřní-vnitřní závit, DN 15, PN 16, mosaz | kus | 1 |  | 0 |  | 0 |  | 0 | 21 | 0 | 0.00011 | 0 | 0 | 0 | 800-721 | RTS 18/ I | RTS 18/ I | 0.165 | 0.17 |  |  |  |  | POL1_
|  | , viz výkres D.1.4.1-14,15,16,17 | [23 empty] | POP
93 | 722237624R00 | Armatury závitové se dvěma závity včetně dodávky materiálu zpětný ventil, vnitřní-vnitřní závit, DN 32, PN 10, mosaz | kus | 2 |  | 0 |  | 0 |  | 0 | 21 | 0 | 0.00035 | 0 | 0 | 0 | 800-721 | RTS 18/ I | RTS 18/ I | 0.269 | 0.54 |  |  |  |  | POL1_
|  | , viz výkres D.1.4.1-14,15,16,17 | [23 empty] | POP
94 | 722235521R00 | Armatury závitové se dvěma závity včetně dodávky materiálu filtr, vnitřní-vnitřní závit, DN 15, PN 20, mosaz | kus | 1 |  | 0 |  | 0 |  | 0 | 21 | 0 | 0 | 0 | 0 | 0 | 800-721 | RTS 18/ I | RTS 18/ I | 0.165 | 0.17 |  |  |  |  | POL1_
|  | , viz výkres D.1.4.1-14,15,16,17 | [23 empty] | POP
95 | 724231125R00 | Příslušenství domovních vodáren měřící manometr (tlakoměr) vodotěsný B 3382 V, D100 | ks | 1 |  | 0 |  | 0 |  | 0 | 21 | 0 | 0.00125 | 0 | 0 | 0 | 800-721 | RTS 18/ I | RTS 18/ I | 0.145 | 0.15 |  |  |  |  | POL1_
|  | , viz výkres D.1.4.1-14,15,16,17 | [23 empty] | POP
96 | 724231172R00 | Příslušenství domovních vodáren měřící teploměr s pevným stonkem a jímkou DTR (rovný), o délce stonku 100 mm | ks | 1 |  | 0 |  | 0 |  | 0 | 21 | 0 | 0.00091 | 0 | 0 | 0 | 800-721 | RTS 18/ I | RTS 18/ I | 0.621 | 0.62 |  |  |  |  | POL1_
|  | , viz výkres D.1.4.1-14,15,16,17 | [23 empty] | POP
97 | 722264321R00 | Vodoměry včetně dodávky materiálu bytový vodoměr, závitový jednovtokový suchoběžný, DN 15, pro teplotu vody do 30°C, montáž horizontálně i vertikálně, jmenovitý průtok 2,5 m3/hod, PN 10, délka 80 mm | kus | 6 |  | 0 |  | 0 |  | 0 | 21 | 0 | 0.00214 | 0.01 | 0 | 0 | 800-721 | RTS 18/ I | RTS 18/ I | 0.372 | 2.23 |  |  |  |  | POL1_
|  | , viz výkres D.1.4.1-14,15,16,17 | [23 empty] | POP
98 | 722264325R00 | Vodoměry včetně dodávky materiálu bytový vodoměr, závitový jednovtokový suchoběžný, DN 15, pro teplotu vody do 90°C, montáž horizontálně i vertikálně, jmenovitý průtok 2,5 m3/hod, PN 10, délka 80 mm | kus | 6 |  | 0 |  | 0 |  | 0 | 21 | 0 | 0.00214 | 0.01 | 0 | 0 | 800-721 | RTS 18/ I | RTS 18/ I | 0.372 | 2.23 |  |  |  |  | POL1_
|  | , viz výkres D.1.4.1-14,15,16,17 | [23 empty] | POP
99 | 722265402T00 | Vodoměr domovní SV DN 20x190, Qn 4,0 | ks | 1 |  | 0 |  | 0 |  | 0 | 21 | 0 | 0.0021 | 0 | 0 | 0 |  | Vlastní | VL2018 | 0 | 0 |  |  |  |  | POL1_
|  | Suchoběžný vícevtokový vodoměr DN 20 | [23 empty] | POP
|  | jmenovitý průtok: Qn= 4 m3/h | [23 empty] | POP
|  | přetěžovací průtok: Qmax= 5 m3/h | [23 empty] | POP
|  | minimální průtok: Qmin= 50 l/h | [23 empty] | POP
|  | rozběhový průtok: Qs= 10 l/h | [23 empty] | POP
|  | max. pracovní tlak: 16 Bar | [23 empty] | POP
|  | teplotní třída T30 | [23 empty] | POP
|  | hmotnost: 1,6 kg | [23 empty] | POP
|  | stavební délka: 190 mm | [23 empty] | POP
|  | montáž: vodorovně číselníkem nahoru | [23 empty] | POP
|  | včetně montáže, viz výkres D.1.4.1-14,15,16,17 | [23 empty] | POP
100 | 722231013T00 | Jemný potrubní filtr se zpětným proplachem DN32 | ks | 1 |  | 0 |  | 0 |  | 0 | 21 | 0 | 0.0038 | 0 | 0 | 0 |  | Vlastní | VL2018 | 0 | 0 |  |  |  |  | POL1_
|  | poréznost 0,1mm, filtrační síto v transparentní jímce, manometr, PN16, Kvs=10,7m3/h, materiál mosaz, vč montáže, viz výkres D.1.4.1-14,15,16,17 | [23 empty] | POP | poréznost 0,1mm, filtrační síto v transparentní jímce, manometr, PN16, Kvs=10,7m3/h, materiál mosaz, vč montáže, viz výkres D.1.4.1-14,15,16,17
101 | 7222312803T00 | Redukční ventil s vyváženou regulační kuželkou a se stupnicí nastavení DN32 | ks | 1 |  | 0 |  | 0 |  | 0 | 21 | 0 | 0.0011 | 0 | 0 | 0 |  | Vlastní | VL2018 | 0 | 0 |  |  |  |  | POL1_
|  | typ média: voda | [23 empty] | POP
|  | Materiál těla: mosaz | [23 empty] | POP
|  | Materiál pouzdra pružiny: syntetický materiál | [23 empty] | POP
|  | Vestavěný filtr: 0.16 mm | [23 empty] | POP
|  | Stupnice nastavení | [23 empty] | POP
|  | Provedení s vyváženou regulační kuželkou | [23 empty] | POP
|  | Rozsah nastavení spínacího tlaku 1.5 ... 6 bar | [23 empty] | POP
|  | Další popis | [23 empty] | POP
|  | • Výstupní tlak se nastavuje otáčením nastavovacího kolečka | [23 empty] | POP
|  | • Nastavený tlak je přímo zobrazen na stupnici | [23 empty] | POP
|  | • Pružina ventilu není v kontaktu s vodou | [23 empty] | POP
|  | • Regulační část ventilu je zhotovena z vysoce odolného syntetického materiálu | [23 empty] | POP
|  | • Ventil lze snadno rozšířit o filtr se zpětným proplachem | [23 empty] | POP
|  | • Vestavěné nerezové sítko | [23 empty] | POP
POP
|  | Max. provozní teplota: 40°C | [23 empty] | POP
|  | včetně manometru 0-10 Bar | [23 empty] | POP
|  | včetně montáže, viz výkres D.1.4.1-14,15,16,17 | [23 empty] | POP
102 | 72230051T00 | Oběhové mokroběžné čerpadlo DN20, Hmax=6m, Qmax=3,5m3/h | ks | 1 |  | 0 |  | 0 |  | 0 | 21 | 0 | 0.002 | 0 | 0 | 0 |  | Vlastní | VL2018 | 0 | 0 |  |  |  |  | POL1_
|  | pracovní teplota:+2 až +65°C | [23 empty] | POP
|  | max.provozní tlak: 10 Bar | [23 empty] | POP
|  | připojení: závitové DN32 | [23 empty] | POP
|  | konstrukční délky: 150 mm | [23 empty] | POP
|  | motor: EC (motor s frekvenčním měničem) | [23 empty] | POP
|  | síťové připojení: 230 V, 50 Hz | [23 empty] | POP
|  | jmenovitý příkon: 3 - 45 W | [23 empty] | POP
|  | jmenovitý proudový příkon: 0,44 A | [23 empty] | POP
|  | materiál čerpadla: 1.4409, GX2CrNiMo19-11-2 | [23 empty] | POP
|  | materiál oběžného kola: plast(PPE-30%GF) | [23 empty] | POP
|  | hmotnost: 2 kg | [23 empty] | POP
|  | včetně montáže, viz výkres D.1.4.1-14,15,16,17 | [23 empty] | POP
103 | 72227120T00 | Expanzní nádoba pro pitnou vodu o objemu 60 l | ks | 1 |  | 0 |  | 0 |  | 0 | 21 | 0 | 0.015 | 0.02 | 0 | 0 |  | Vlastní | VL2018 | 0 | 0 |  |  |  |  | POL1_
|  | vzduchotěsným butylovým vakem dle normy DIN 4807 T 3+5, KTW C a W270 | [23 empty] | POP
|  | jmenovitá odolnost v tlaku: 10 Bar | [23 empty] | POP
|  | jmenovitý objem: 60 litrů | [23 empty] | POP
|  | průměr/výška: 4090/766/mm | [23 empty] | POP
|  | hmotnost: 15 kg | [23 empty] | POP
|  | připojení: závitové DN32 | [23 empty] | POP
|  | včetně průtočné armatury DN32 | [23 empty] | POP
|  | včetně montáže, viz výkres D.1.4.1-14,15,16,17 | [23 empty] | POP
104 | 28349010R | dvířka revizní plná; materiál PVC; š = 200,0 mm; h = 200,0 mm; barva bílá, šedá | kus | 1 |  | 0 |  | 0 |  | 0 | 21 | 0 | 0.0006 | 0 | 0 | 0 | SPCM | RTS 18/ I | RTS 18/ I | 0 | 0 |  |  |  |  | POL3_
|  | , viz výkres D.1.4.1-14,15,16,17 | [23 empty] | POP
105 | 342263410R00 | Úpravy, doplňkové práce a příplatky pro sádrokartonové a sádrovláknité příčky doplňkové práce osazení revizních dvířek do 0,25 m2 | kus | 3 |  | 0 |  | 0 |  | 0 | 21 | 0 | 0.00016 | 0 | 0 | 0 | 801-1 | RTS 18/ I | RTS 18/ I | 0.94 | 2.82 |  |  |  |  | POL1_
|  | Včetně vytvoření otvoru a osazení rámu s dvířky a prošroubování., viz výkres D.1.4.1-14,15,16,17 | [23 empty] | POP
106 | 59591091R | dvířka do sádrokartonu pozink; 400 x 400 mm; s tlačným zámkem | kus | 3 |  | 0 |  | 0 |  | 0 | 21 | 0 | 0.0038 | 0.01 | 0 | 0 | SPCM | RTS 14/ I | RTS 14/ I | 0 | 0 |  |  |  |  | POL3_
|  | , viz výkres D.1.4.1-14,15,16,17 | [23 empty] | POP
107 | 72226433701T00 | Revizní dvířka 250x500 plastová bílá | ks | 2 |  | 0 |  | 0 |  | 0 | 21 | 0 | 0.0005 | 0 | 0 | 0 |  | Vlastní | VL2018 | 0 | 0 |  |  |  |  | POL1_
|  | barva : bílá | [23 empty] | POP
|  | materiál : plast ABS, dveře komůrkový plast, vyztuženy v rozích kovovými úhelníky | [23 empty] | POP
|  | Vnitřní rozměr : 225 x 475 mm | [23 empty] | POP
|  | Venkovní rozměr : 250 x 500 mm | [23 empty] | POP
|  | Hloubka : 30 mm | [23 empty] | POP
|  | včetně montáže, viz výkres D.1.4.1-14,15,16,17 | [23 empty] | POP
108 | 72226433710T00 | Uzamykatlná skříň pro vodoměry plastová bílá | ks | 1 |  | 0 |  | 0 |  | 0 | 21 | 0 | 0.0056 | 0.01 | 0 | 0 |  | Vlastní | VL2018 | 0 | 0 |  |  |  |  | POL1_
|  | barva : bílá | [23 empty] | POP
|  | materiál : plast ABS, dveře komůrkový plast, vyztuženy v rozích kovovými úhelníky | [23 empty] | POP
|  | Venkovní rozměr : 500 x 510 mm | [23 empty] | POP
|  | Hloubka : 230 mm | [23 empty] | POP
|  | včetně montáže, viz výkres D.1.4.1-14,15,16,17 | [23 empty] | POP
109 | 998722102R00 | Přesun hmot pro vnitřní vodovod v objektech výšky do 12 m | t | 1.4268 |  | 0 |  | 0 |  | 0 | 21 | 0 | 0 | 0 | 0 | 0 | 800-721 | RTS 18/ I | RTS 18/ I | 1.374 | 1.96 |  |  |  |  | POL1_
|  | vodorovně do 50 m | [23 empty] | SPI
|  | , viz výkres D.1.4.1-14,15,16,17 | [23 empty] | POP
110 | 998722193R00 | Přesun hmot pro vnitřní vodovod příplatek k ceně za zvětšený přesun přes vymezenou největší dopravní vzdálenost do 500 m | t | 1.4268 |  | 0 |  | 0 |  | 0 | 21 | 0 | 0 | 0 | 0 | 0 | 800-721 | RTS 18/ I | RTS 18/ I | 0.725 | 1.03 |  |  |  |  | POL1_
|  | vodorovně do 50 m | [23 empty] | SPI
|  | , viz výkres D.1.4.1-14,15,16,17 | [23 empty] | POP
Díl: | 725 | Zařizovací předměty |  |  |  | 0 |  | 0 |  | 0 |  | 0 |  | 0.55 |  | 0 |  |  |  |  | 103.93 |  |  |  |  | DIL
111 | 722191111R00 | Přípojky ke strojům a zařízením flexibilní hadice flexibilní hadice k baterii M 10, DN 15, délka 400 mm | soubor | 24 |  | 0 |  | 0 |  | 0 | 21 | 0 | 0 | 0 | 0 | 0 | 800-721 | RTS 18/ I | RTS 18/ I | 0.105 | 2.52 |  |  |  |  | POL1_
|  | , viz výkres D.1.4.1-5,6,14,15 | [23 empty] | POP
112 | 725014131R00 | Klozetové mísy závěsné, bilé, hluboké splachování, zadní, včetně sedátka, šířka 360 mm, hloubka 510 mm, výška 400 mm | ks | 6 |  | 0 |  | 0 |  | 0 | 21 | 0 | 0.01772 | 0.11 | 0 | 0 | 800-721 | RTS 18/ I | RTS 18/ I | 0.973 | 5.84 |  |  |  |  | POL1_
|  | , viz výkres D.1.4.1-5,6,14,15 | [23 empty] | POP
113 | 725119306R00 | Klozetové mísy montáž závěsné | ks | 6 |  | 0 |  | 0 |  | 0 | 21 | 0 | 0.00089 | 0.01 | 0 | 0 | 800-721 | RTS 18/ I | RTS 18/ I | 1.12 | 6.72 |  |  |  |  | POL1_
|  | , viz výkres D.1.4.1-5,6,14,15 | [23 empty] | POP
114 | 28696751R | systém předstěnový pro WC, stavební výška 112 cm; pro suchou instalaci (do sádrokartonu), pro zazdění mokrým procesem; ovládání zepředu; | kus | 6 |  | 0 |  | 0 |  | 0 | 21 | 0 | 0.01297 | 0.08 | 0 | 0 | SPCM | RTS 18/ I | RTS 18/ I | 0 | 0 |  |  |  |  | POL3_
|  | , viz výkres D.1.4.1-5,6,14,15 | [23 empty] | POP
115 | 286967600R | systém předstěnový pro umyvadlo, pro stojánkovou armaturu; pro suchou instalaci (do sádrokartonu), pro zazdění mokrým procesem; h = 112,0 cm; š = 50,0 cm; hl = 7,5 cm | kus | 6 |  | 0 |  | 0 |  | 0 | 21 | 0 | 0.01 | 0.06 | 0 | 0 | SPCM | RTS 18/ I | RTS 18/ I | 0 | 0 |  |  |  |  | POL3_
|  | , viz výkres D.1.4.1-5,6,14,15 | [23 empty] | POP
116 | 725017132R00 | Umyvadlo na šrouby, bílé, šířka 550 mm, hloubka 420 mm | ks | 6 |  | 0 |  | 0 |  | 0 | 21 | 0 | 0.01701 | 0.1 | 0 | 0 | 800-721 | RTS 18/ I | RTS 18/ I | 1.189 | 7.13 |  |  |  |  | POL1_
|  | , viz výkres D.1.4.1-5,6,14,15 | [23 empty] | POP
117 | 55220113.MR | vanička sprchová čtvrtkruh; l = 910,0 mm; š = 910 mm; hl = 185 mm; průměr odpadu 90 mm; akrylátová; bílá; umístění v rohu; samonosná | kus | 4 |  | 0 |  | 0 |  | 0 | 21 | 0 | 0.00837 | 0.03 | 0 | 0 | SPCM | RTS 18/ I | RTS 18/ I | 0 | 0 |  |  |  |  | POL3_
|  | , viz výkres D.1.4.1-5,6,14,15 | [23 empty] | POP
118 | 642938110R | vanička sprchová obdélníková; l = 1 200,0 mm; š = 800 mm; hl = 60 mm; průměr odpadu 90 mm; diturvit; bílá; umístění při stěně, v rohu | kus | 2 |  | 0 |  | 0 |  | 0 | 21 | 0 | 0.0445 | 0.09 | 0 | 0 | SPCM | RTS 18/ I | RTS 18/ I | 0 | 0 |  |  |  |  | POL3_
|  | , viz výkres D.1.4.1-5,6,14,15 | [23 empty] | POP
119 | 725249102R00 | Sprchové kabiny a mísy montáž sprchových mís a vaniček | soubor | 6 |  | 0 |  | 0 |  | 0 | 21 | 0 | 0.00062 | 0 | 0 | 0 | 800-721 | RTS 18/ I | RTS 18/ I | 2.6 | 15.6 |  |  |  |  | POL1_
|  | , viz výkres D.1.4.1-5,6,14,15 | [23 empty] | POP
120 | 286967593R | systém předstěnový pro vanu/sprchu; pro suchou instalaci (do sádrokartonu), pro zazdění mokrým procesem; h = 112,0 cm; š = 50,0 cm; hl = 11,0 cm | kus | 4 |  | 0 |  | 0 |  | 0 | 21 | 0 | 0.008 | 0.03 | 0 | 0 | SPCM | RTS 18/ I | RTS 18/ I | 0 | 0 |  |  |  |  | POL3_
|  | , viz výkres D.1.4.1-5,6,14,15 | [23 empty] | POP
121 | 55231400R | výlevka závěsná, se zadní stěnou; nerez; h = 160 mm; h zadní stěny 450 mm; š = 460 mm; hl. 310 mm; mřížka nerez | kus | 1 |  | 0 |  | 0 |  | 0 | 21 | 0 | 0.0047 | 0 | 0 | 0 | SPCM | RTS 18/ I | RTS 18/ I | 0 | 0 |  |  |  |  | POL3_
|  | , viz výkres D.1.4.1-5,6,14,15 | [23 empty] | POP
122 | 725339101R00 | Výlevky diturvitové montáž diturvitové, bez nádrže a armatur | kus | 1 |  | 0 |  | 0 |  | 0 | 21 | 0 | 0.00309 | 0 | 0 | 0 | 800-721 | RTS 18/ I | RTS 18/ I | 1.25 | 1.25 |  |  |  |  | POL1_
|  | , viz výkres D.1.4.1-5,6,14,15 | [23 empty] | POP
123 | 725814102R00 | Rohové ventily rohový ventil, bez matky, DN 15 x DN 10, mosaz | soubor | 18 |  | 0 |  | 0 |  | 0 | 21 | 0 | 0.00024 | 0 | 0 | 0 | 800-721 | RTS 18/ I | RTS 18/ I | 0.124 | 2.23 |  |  |  |  | POL1_
|  | , viz výkres D.1.4.1-5,6,14,15 | [23 empty] | POP
124 | 725119402R00 | Doplňky Montáž doplňků zařízení záchodů předstěnový systém do sádrokartonu | ks | 18 |  | 0 |  | 0 |  | 0 | 21 | 0 | 0 | 0 | 0 | 0 | 800-721 | RTS 18/ I | RTS 18/ I | 1.9 | 34.2 |  |  |  |  | POL1_
|  | , viz výkres D.1.4.1-5,6,14,15 | [23 empty] | POP
125 | 725814123R00 | Rohové ventily pračkový ventil, bez zpětné klapky, DN 15 x DN 20, mosaz | soubor | 12 |  | 0 |  | 0 |  | 0 | 21 | 0 | 0.00024 | 0 | 0 | 0 | 800-721 | RTS 18/ I | RTS 18/ I | 0.124 | 1.49 |  |  |  |  | POL1_
|  | , viz výkres D.1.4.1-5,6,14,15 | [23 empty] | POP
126 | 725823121RT0 | Baterie umyvadlové a dřezové baterie umyvadlová, stojánková, ruční ovládání s otvíráním odpadu, základní | kus | 6 |  | 0 |  | 0 |  | 0 | 21 | 0 | 0.0013 | 0.01 | 0 | 0 | 800-721 | RTS 18/ I | RTS 18/ I | 0.485 | 2.91 |  |  |  |  | POL1_
|  | , viz výkres D.1.4.1-5,6,14,15 | [23 empty] | POP
127 | 725823114RT1 | Baterie umyvadlové a dřezové baterie dřezová, stojánková, ruční ovládání bez otvírání odpadu, standardní | kus | 6 |  | 0 |  | 0 |  | 0 | 21 | 0 | 0.00164 | 0.01 | 0 | 0 | 800-721 | RTS 18/ I | RTS 18/ I | 0.445 | 2.67 |  |  |  |  | POL1_
|  | , viz výkres D.1.4.1-5,6,14,15 | [23 empty] | POP
128 | 725829202R00 | Baterie umyvadlové a dřezové Montáž baterií umyvadlových a dřezových umyvadlové a dřezové nástěnné | kus | 12 |  | 0 |  | 0 |  | 0 | 21 | 0 | 0.00018 | 0 | 0 | 0 | 800-721 | RTS 18/ I | RTS 18/ I | 0.476 | 5.71 |  |  |  |  | POL1_
|  | , viz výkres D.1.4.1-5,6,14,15 | [23 empty] | POP
129 | 725825111RT1 | Baterie umyvadlové a dřezové baterie umyvadlová, nástěnná, ruční ovládání, standardní | kus | 1 |  | 0 |  | 0 |  | 0 | 21 | 0 | 0.00102 | 0 | 0 | 0 | 800-721 | RTS 18/ I | RTS 18/ I | 0.476 | 0.48 |  |  |  |  | POL1_
|  | , viz výkres D.1.4.1-5,6,14,15 | [23 empty] | POP
130 | 725829202R00 | Baterie umyvadlové a dřezové Montáž baterií umyvadlových a dřezových umyvadlové a dřezové nástěnné | kus | 1 |  | 0 |  | 0 |  | 0 | 21 | 0 | 0.00018 | 0 | 0 | 0 | 800-721 | RTS 18/ I | RTS 18/ I | 0.476 | 0.48 |  |  |  |  | POL1_
|  | , viz výkres D.1.4.1-5,6,14,15 | [23 empty] | POP
131 | 55144133R | baterie sprchová podomítková; ovládání pákové; povrch chrom | kus | 6 |  | 0 |  | 0 |  | 0 | 21 | 0 | 0.0027 | 0.02 | 0 | 0 | SPCM | RTS 18/ I | RTS 18/ I | 0 | 0 |  |  |  |  | POL3_
|  | , viz výkres D.1.4.1-5,6,14,15 | [23 empty] | POP
132 | 725849205R00 | Montáž baterií sprchových podomítkové | kus | 6 |  | 0 |  | 0 |  | 0 | 21 | 0 | 0 | 0 | 0 | 0 | 800-721 | RTS 18/ I | RTS 18/ I | 1.4 | 8.4 |  |  |  |  | POL1_
|  | , viz výkres D.1.4.1-5,6,14,15 | [23 empty] | POP
133 | 725860202R00 | Zápachové uzávěrky (sifony) pro zařizovací předměty D 40, 50 mm x 6/4"; pro dřezy; PP; příslušenství stavitelný kulový kloub | kus | 7 |  | 0 |  | 0 |  | 0 | 21 | 0 | 0.00022 | 0 | 0 | 0 | 800-721 | RTS 18/ I | RTS 18/ I | 0.246 | 1.72 |  |  |  |  | POL1_
|  | , viz výkres D.1.4.1-5,6,14,15 | [23 empty] | POP
134 | 725860213R00 | Zápachové uzávěrky (sifony) pro zařizovací předměty D 32, 40 mm x 5/4"; pro umyvadla; PP; příslušenství krycí růžice odtoku, zpětný uzávěr | kus | 6 |  | 0 |  | 0 |  | 0 | 21 | 0 | 0.0002 | 0 | 0 | 0 | 800-721 | RTS 18/ I | RTS 18/ I | 0.246 | 1.48 |  |  |  |  | POL1_
|  | , viz výkres D.1.4.1-5,6,14,15 | [23 empty] | POP
135 | 725860222R00 | Zápachové uzávěrky (sifony) pro zařizovací předměty uzávěrka zápachová D 40/50 mm x 6/4"; samočistící, pro sprchové kouty; PP, PE; odtok vodorovný, kul. kloub (otáčivý 280°, sklopný 10°); příslušenství | kus | 6 |  | 0 |  | 0 |  | 0 | 21 | 0 | 0.00033 | 0 | 0 | 0 | 800-721 | RTS 18/ I | RTS 18/ I | 0.246 | 1.48 |  |  |  |  | POL1_
|  | , viz výkres D.1.4.1-5,6,14,15 | [23 empty] | POP
136 | 998725102R00 | Přesun hmot pro zařizovací předměty v objektech výšky do 12 m | t | 0.67918 |  | 0 |  | 0 |  | 0 | 21 | 0 | 0 | 0 | 0 | 0 | 800-721 | RTS 18/ I | RTS 18/ I | 1.573 | 1.07 |  |  |  |  | POL1_
|  | vodorovně do 50 m | [23 empty] | SPI
|  | , viz výkres D.1.4.1-5,6,14,15 | [23 empty] | POP
137 | 998725193R00 | Přesun hmot pro zařizovací předměty výpočet z hmotnosti příplatek k ceně za zvětšený přesun přes vymezenou největší dopravní vzdálenost do 500 m | t | 0.67918 |  | 0 |  | 0 |  | 0 | 21 | 0 | 0 | 0 | 0 | 0 | 800-721 | RTS 18/ I | RTS 18/ I | 0.812 | 0.55 |  |  |  |  | POL1_
|  | vodorovně do 50 m | [23 empty] | SPI
|  | , viz výkres D.1.4.1-5,6,14,15 | [23 empty] | POP
[24 empty] | 15 | 21
| Celkem |  |  |  |  | 0 | [17 empty] | 0 | 0 | SUM
END