## Pokyny pro vyplnění
Pokyny pro vyplnění
Ve všech listech tohoto souboru můžete měnit pouze buňky s modrým pozadím. Jedná se o tyto údaje : - údaje o firmě - jednotkové ceny položek zadané na maximálně dvě desetinná místa

## Stavba
#RTSROZP# | Soupis stavebních prací, dodávek a služeb
| Stavba: |  | 19-4180-217 | "OKO" Zlín - Tř. T. Bati - modernizace objektu č.p. 508 a č.p. 5682
| Objekt: |  | SO 01 | Objekt A - č.p. 508
3342 | Rozpočet: |  | 1a | Stavební část - uznatelné
| Zadavatel |  | OBEK SERVIS a.s. |  |  |  | IČO: | 45476781
|  |  | Panelová 289/6 |  |  |  | DIČ: | CZ45476781
|  |  | 19015 | Praha-Satalice
| Projektant: |  | S-projekt plus, a.s. |  |  |  | IČO: | 60734485
|  |  | třída Tomáše Bati 508 |  |  |  | DIČ: | CZ60734485
|  |  | 76273 | Zlín
| Zhotovitel: | [5 empty] | IČO:
DIČ:
Vypracoval:
| Rozpis ceny | [6 empty] | Celkem
HSV | HSV | [6 empty] | 0
PSV | PSV | [6 empty] | 0
MON | MON | [6 empty] | 0
VN | Vedlejší náklady | [6 empty] | 0
ON | Ostatní náklady | [6 empty] | 0
| Celkem | [6 empty] | 0
Rekapitulace daní
0 | Základ pro sníženou DPH |  |  | 15 | % | 0 |  |  | CZK
0 | Snížená DPH |  |  | 15 | % | 0 |  |  | CZK
0 | Základ pro základní DPH |  |  | 21 | % | 0 |  |  | CZK
0 | Základní DPH |  |  | 21 | % | 0 |  |  | CZK
0 | Zaokrouhlení |  |  |  |  | 0 |  |  | CZK
| Cena celkem bez DPH |  |  |  |  | 0 |  |  | CZK
0 | Cena celkem s DPH |  |  |  |  | 0 |  |  | CZK
|  | v |  |  | dne
|  |  | Za zhotovitele |  |  |  | Za objednatele
Rekapitulace dílčích částí
#CASTI>> | Číslo | Název |  |  | Základ pro sníženou DPH | Základ pro základní DPH | DPH celkem | Cena celkem | %
1 | Stavba |  |  |  | 0 | 0 | 0 | 0
2 |  | Stavební objekt |  |  |  |  | 0
2 | SO 01 | Objekt A - č.p. 508 |  |  | 0 | 0 | 0 | 0
3 | 1a | Stavební část - uznatelné |  |  | 0 | 0 | 0 | 0
| Celkem za stavbu |  |  |  | 0 | 0 | 0 | 0 | 0
#POPR | Popis rozpočtu: 1a - Stavební část - uznatelné
| Položky nenavázané na cenovou soustavu (D+M) budou oceněny kompletně včetně přesunu hmot. | [8 empty] | Položky nenavázané na cenovou soustavu (D+M) budou oceněny kompletně včetně přesunu hmot.
| Položky montáže nenavázané na cenovou soustavu budou oceněny kompletně včetně přesunu hmot. | [8 empty] | Položky montáže nenavázané na cenovou soustavu budou oceněny kompletně včetně přesunu hmot.
| Dodávka materiálů (výrobků) nenavázaných na cenovou soustavu bude oceněna včetně přesunu hmot. | [8 empty] | Dodávka materiálů (výrobků) nenavázaných na cenovou soustavu bude oceněna včetně přesunu hmot.
| Poznámka: | [8 empty] | Poznámka:
| PD znamená projektová dokumentace | [8 empty] | PD znamená projektová dokumentace
| D+M znamená dodávka a montáž | [8 empty] | D+M znamená dodávka a montáž
Rekapitulace dílů
| Číslo | Název |  |  | Typ dílu |  |  | Celkem | %
| 1 | Zemní práce |  |  | HSV |  |  | 0
| 2 | Základy a zvláštní zakládání |  |  | HSV |  |  | 0
| 3 | Svislé a kompletní konstrukce |  |  | HSV |  |  | 0
| 4 | Vodorovné konstrukce |  |  | HSV |  |  | 0
| 6 | Úpravy povrchu, podlahy |  |  | HSV |  |  | 0
| 61 | Úpravy povrchů vnitřní |  |  | HSV |  |  | 0
| 62 | Úpravy povrchů vnější |  |  | HSV |  |  | 0
| 63 | Podlahy a podlahové konstrukce |  |  | HSV |  |  | 0
| 64 | Výplně otvorů |  |  | HSV |  |  | 0
| 94 | Lešení a stavební výtahy |  |  | HSV |  |  | 0
| 95 | Dokončovací konstrukce na pozemních stavbách |  |  | HSV |  |  | 0
| 96 | Bourání konstrukcí |  |  | HSV |  |  | 0
| 99 | Staveništní přesun hmot |  |  | HSV |  |  | 0
| 711 | Izolace proti vodě |  |  | PSV |  |  | 0
| 712 | Povlakové krytiny |  |  | PSV |  |  | 0
| 713 | Izolace tepelné |  |  | PSV |  |  | 0
| 762 | Konstrukce tesařské |  |  | PSV |  |  | 0
| 764 | Konstrukce klempířské |  |  | PSV |  |  | 0
| 766 | Konstrukce truhlářské |  |  | PSV |  |  | 0
| 767 | Konstrukce zámečnické |  |  | PSV |  |  | 0
| 771 | Podlahy z dlaždic a obklady |  |  | PSV |  |  | 0
| 776 | Podlahy povlakové |  |  | PSV |  |  | 0
| 777 | Podlahy ze syntetických hmot |  |  | PSV |  |  | 0
| 783 | Nátěry |  |  | PSV |  |  | 0
| D96 | Přesuny suti a vybouraných hmot |  |  | PSU |  |  | 0
| Cena celkem | [6 empty] | 0 | 0
Note on D11: Název
Note on I11: IČO
Note on D12: Ulice
Note on I12: DIČ
Note on D13: PSČ
Note on E13: Místo

## VzorPolozky (hidden)
Položkový rozpočet
S:
O:
R:

## SO 01 1a Pol
Položkový soupis prací a dodávek | [26 empty] | #TypZaznamu#
S: | 19-4180-217 | "OKO" Zlín - Tř. T. Bati - modernizace objektu č.p. 508 a č.p. 5682 | [24 empty] | STA
O: | SO 01 | Objekt A - č.p. 508 | [21 empty] | STA |  |  | OBJ
R: | 1a | Stavební část - uznatelné | [24 empty] | ROZ
P.č. | Číslo položky | Název položky | MJ | Množství | Cena / MJ | Celkem | Dodávka | Dodávka celk. | Montáž | Montáž celk. | DPH | Cena s DPH | Hmotnost / MJ | Hmotnost celk.(t) | Dem. hmotnost / MJ | Dem. hmotnost celk.(t) | Ceník | Cen. soustava / platnost | Cenová úroveň | Nhod / MJ | Nhod celk. | Dodavatel | Typ položky
Díl: | 1 | Zemní práce |  |  |  | 0 |  | 0 |  | 0 |  | 0 |  | 0 |  | 0 |  |  |  |  | 1294.27 | [5 empty] | DIL
1 | 131201112R00 | Hloubení nezapažených jam a zářezů do 1000 m3, v hornině 3, hloubení strojně | m3 | 236.3587 |  | 0 |  | 0 |  | 0 | 21 | 0 | 0 | 0 | 0 | 0 | 800-1 | RTS 20/ I | RTS 20/ I | 0.11 | 26 |  | Práce |  |  |  | POL1_
|  | kromě zářezů se šikmými stěnami pro podzemní vedení, s urovnáním dna do předepsaného profilu a spádu, s případným nutným přemístěním ve výkopišti a dále buď s přemístěním výkopku na přilehlém terénu na vzdálenost do 3 m od okraje jámy nebo s naložením na dopravní prostředek, | [24 empty] | SPI |  | kromě zářezů se šikmými stěnami pro podzemní vedení, s urovnáním dna do předepsaného profilu a spádu, s případným nutným přemístěním ve výkopišti a dále buď s přemístěním výkopku na přilehlém terénu na vzdálenost do 3 m od okraje jámy nebo s naložením na dopravní prostředek,
|  | pohled východní : | [24 empty] | VV | 0
|  | 8,355*13,450 |  | 112.3748 | [22 empty] | VV | 0
|  | 5,400*22,960 |  | 123.984 | [22 empty] | VV | 0
2 | 131201119R00 | Hloubení nezapažených jam a zářezů příplatek za lepivost, v hornině 3, | m3 | 70.9076 |  | 0 |  | 0 |  | 0 | 21 | 0 | 0 | 0 | 0 | 0 | 800-1 | RTS 20/ I | RTS 20/ I | 0.0431 | 3.06 |  | Práce |  |  |  | POL1_
|  | kromě zářezů se šikmými stěnami pro podzemní vedení, s urovnáním dna do předepsaného profilu a spádu, s případným nutným přemístěním ve výkopišti a dále buď s přemístěním výkopku na přilehlém terénu na vzdálenost do 3 m od okraje jámy nebo s naložením na dopravní prostředek, | [24 empty] | SPI |  | kromě zářezů se šikmými stěnami pro podzemní vedení, s urovnáním dna do předepsaného profilu a spádu, s případným nutným přemístěním ve výkopišti a dále buď s přemístěním výkopku na přilehlém terénu na vzdálenost do 3 m od okraje jámy nebo s naložením na dopravní prostředek,
|  | Odkaz na mn. položky pořadí 1 : 236,35877*0,3 |  | 70.9076 | [22 empty] | VV | 5
3 | 132201211R00 | Hloubení rýh šířky přes 60 do 200 cm do 100 m3, v hornině 3, hloubení strojně | m3 | 87.669 |  | 0 |  | 0 |  | 0 | 21 | 0 | 0 | 0 | 0 | 0 | 800-1 | RTS 20/ I | RTS 20/ I | 0.2 | 17.53 |  | Práce |  |  |  | POL1_
|  | zapažených i nezapažených, s urovnáním dna do předepsaného profilu a spádu, s případně nutným přehozením výkopku na vzdálenost do 3 m ve výkopišti, s přehozením výkopku na přilehlém terénu na vzdálenost do 5 m od podélné osy rýhy nebo s naložením výkopku na dopravní prostředek. | [24 empty] | SPI |  | zapažených i nezapažených, s urovnáním dna do předepsaného profilu a spádu, s případně nutným přehozením výkopku na vzdálenost do 3 m ve výkopišti, s přehozením výkopku na přilehlém terénu na vzdálenost do 5 m od podélné osy rýhy nebo s naložením výkopku na dopravní prostředek.
|  | 80% : | [24 empty] | VV | 0
|  | Začátek provozního součtu | [24 empty] | VV
|  | pohled východní : 0,850*33,600*1,500*0,8 |  | 34.272 | [22 empty] | VV | 2
|  | Konec provozního součtu | [24 empty] | VV
|  | 0,850*16,950*(1,500+1,200)*0,8 |  | 31.1202 | [22 empty] | VV | 0
|  | pohled západní : 0,850*(18,370+9,450)*1,500*0,8 |  | 28.3764 | [22 empty] | VV | 0
|  | pohled jižní : 0,850*13,810*1,500*0,8 |  | 14.0862 | [22 empty] | VV | 0
|  | pohled severní : 0,850*13,810*1,500*0,8 |  | 14.0862 | [22 empty] | VV | 0
4 | 132201219R00 | Hloubení rýh šířky přes 60 do 200 cm příplatek za lepivost, v hornině 3, | m3 | 26.3007 |  | 0 |  | 0 |  | 0 | 21 | 0 | 0 | 0 | 0 | 0 | 800-1 | RTS 20/ I | RTS 20/ I | 0.084 | 2.21 |  | Práce |  |  |  | POL1_
|  | zapažených i nezapažených, s urovnáním dna do předepsaného profilu a spádu, s případně nutným přehozením výkopku na vzdálenost do 3 m ve výkopišti, s přehozením výkopku na přilehlém terénu na vzdálenost do 5 m od podélné osy rýhy nebo s naložením výkopku na dopravní prostředek. | [24 empty] | SPI |  | zapažených i nezapažených, s urovnáním dna do předepsaného profilu a spádu, s případně nutným přehozením výkopku na vzdálenost do 3 m ve výkopišti, s přehozením výkopku na přilehlém terénu na vzdálenost do 5 m od podélné osy rýhy nebo s naložením výkopku na dopravní prostředek.
|  | Odkaz na mn. položky pořadí 3 : 87,66900*0,3 |  | 26.3007 | [22 empty] | VV | 5
5 | 139601102R00 | Ruční výkop jam, rýh a šachet v hornině 3 | m3 | 21.9172 |  | 0 |  | 0 |  | 0 | 21 | 0 | 0 | 0 | 0 | 0 | 800-1 | RTS 20/ I | RTS 20/ I | 3.533 | 77.43 |  | Práce |  |  |  | POL1_
|  | s přehozením na vzdálenost do 5 m nebo s naložením na ruční dopravní prostředek | [24 empty] | SPI
|  | 20% : | [24 empty] | VV | 0
|  | Začátek provozního součtu | [24 empty] | VV
|  | pohled východní : 0,850*33,600*1,500*0,2 |  | 8.568 | [22 empty] | VV | 2
|  | Konec provozního součtu | [24 empty] | VV
|  | 0,850*16,950*(1,500+1,200)*0,2 |  | 7.7801 | [22 empty] | VV | 0
|  | pohled západní : 0,850*(18,370+9,450)*1,500*0,2 |  | 7.0941 | [22 empty] | VV | 0
|  | pohled jižní : 0,850*13,810*1,500*0,2 |  | 3.5215 | [22 empty] | VV | 0
|  | pohled severní : 0,850*13,810*1,500*0,2 |  | 3.5215 | [22 empty] | VV | 0
6 | 139711101RT4 | Vykopávka v uzavřených prostorách v hornině 4 | m3 | 103.9919 |  | 0 |  | 0 |  | 0 | 21 | 0 | 0 | 0 | 0 | 0 | 800-1 | RTS 20/ I | RTS 20/ I | 6.298 | 654.94 |  | Práce |  |  |  | POL1_
|  | s naložením výkopku na dopravní prostředek | [24 empty] | SPI
|  | pp02 : | [24 empty] | VV | 0
|  | 32,550*6,050*0,230 |  | 45.2933 | [22 empty] | VV | 0
|  | 6,025*6,050*0,230 |  | 8.3838 | [22 empty] | VV | 0
|  | pp01 : | [24 empty] | VV | 0
|  | POT6 : | [24 empty] | VV | 0
|  | A004 : 218,760*0,230 |  | 50.3148 | [22 empty] | VV | 0
7 | 162601102R00 | Vodorovné přemístění výkopku z horniny 1 až 4, na vzdálenost přes 4 000 do 5 000 m | m3 | 712.7878 |  | 0 |  | 0 |  | 0 | 21 | 0 | 0 | 0 | 0 | 0 | 800-1 | RTS 20/ I | RTS 20/ I | 0.011 | 7.84 |  | Práce |  |  |  | POL1_
|  | po suchu, bez naložení výkopku, avšak se složením bez rozhrnutí, zpáteční cesta vozidla. | [24 empty] | SPI
|  | Odkaz na mn. položky pořadí 1 : 236,35875 |  | 236.3587 | [22 empty] | VV | 5
|  | Odkaz na mn. položky pořadí 3 : 87,66900 |  | 87.669 | [22 empty] | VV | 5
|  | Odkaz na mn. položky pořadí 5 : 21,91725 |  | 21.9172 | [22 empty] | VV | 5
|  | Odkaz na mn. položky pořadí 6 : 103,99191 |  | 103.9919 | [22 empty] | VV | 5
|  | Odkaz na mn. položky pořadí 10 : 262,85085 |  | 262.8508 | [22 empty] | VV | 5
8 | 162201203R00 | Vodorovné přemístění výkopku z horniny 1 až 4, kolečkem, na vzdálenost do 10 m | m3 | 103.9919 |  | 0 |  | 0 |  | 0 | 21 | 0 | 0 | 0 | 0 | 0 | 800-1 | RTS 20/ I | RTS 20/ I | 0.668 | 69.47 |  | Práce |  |  |  | POL1_
|  | bez naložení, avšak s vyprázdněním nádoby na hromadu nebo do dopravního prostředku, | [24 empty] | SPI
|  | Odkaz na mn. položky pořadí 6 : 103,99191 |  | 103.9919 | [22 empty] | VV | 5
9 | 162201210R00 | Vodorovné přemístění výkopku příplatek za každých dalších 10 m z horniny 1 až 4, kolečkem | m3 | 103.9919 |  | 0 |  | 0 |  | 0 | 21 | 0 | 0 | 0 | 0 | 0 | 800-1 | RTS 20/ I | RTS 20/ I | 0.591 | 61.46 |  | Práce |  |  |  | POL1_
|  | bez naložení, avšak s vyprázdněním nádoby na hromadu nebo do dopravního prostředku, | [24 empty] | SPI
|  | Odkaz na mn. položky pořadí 8 : 103,99191 |  | 103.9919 | [22 empty] | VV | 5
10 | 167101102R00 | Nakládání, skládání, překládání neulehlého výkopku nakládání výkopku přes 100 m3, z horniny 1 až 4 | m3 | 262.8508 |  | 0 |  | 0 |  | 0 | 21 | 0 | 0 | 0 | 0 | 0 | 800-1 | RTS 20/ I | RTS 20/ I | 0.053 | 13.93 |  | Práce |  |  |  | POL1_
|  | Odkaz na mn. položky pořadí 11 : 262,85085 |  | 262.8508 | [22 empty] | VV | 5
11 | 174101101R00 | Zásyp sypaninou se zhutněním jam, šachet, rýh nebo kolem objektů v těchto vykopávkách | m3 | 262.8508 |  | 0 |  | 0 |  | 0 | 21 | 0 | 0 | 0 | 0 | 0 | 800-1 | RTS 20/ I | RTS 20/ I | 0.202 | 53.1 |  | Práce |  |  |  | POL1_
|  | z jakékoliv horniny s uložením výkopku po vrstvách, | [24 empty] | SPI
|  | včetně strojního přemístění materiálu pro zásyp ze vzdálenosti do 10 m od okraje zásypu | [24 empty] | POP
|  | pohled východní : 5,400*(13,450+22,960) |  | 196.614 | [22 empty] | VV | 0
|  | 0,610*16,950*1,500 |  | 15.5092 | [22 empty] | VV | 0
|  | pohled západní : 0,610*(18,370+9,450)*1,500 |  | 25.4553 | [22 empty] | VV | 0
|  | pohled jižní : 0,610*13,810*1,500 |  | 12.6362 | [22 empty] | VV | 0
|  | pohled severní : 0,610*13,810*1,500 |  | 12.6362 | [22 empty] | VV | 0
12 | 175101209R00 | Obsyp objektů příplatek za prohození sypaniny | m3 | 262.8508 |  | 0 |  | 0 |  | 0 | 21 | 0 | 0 | 0 | 0 | 0 | 800-1 | RTS 20/ I | RTS 20/ I | 1 | 262.85 |  | Práce |  |  |  | POL1_
|  | sypaninou z vhodných hornin tř. 1 - 4 nebo materiálem, uloženým ve vzdálenosti do 30 m od vnějšího kraje objektu, pro jakoukoliv míru zhutnění, | [24 empty] | SPI |  | sypaninou z vhodných hornin tř. 1 - 4 nebo materiálem, uloženým ve vzdálenosti do 30 m od vnějšího kraje objektu, pro jakoukoliv míru zhutnění,
|  | Odkaz na mn. položky pořadí 11 : 262,85085 |  | 262.8508 | [22 empty] | VV | 5
13 | 181101111R00 | Úprava pláně v zářezech bez rozlišení horniny, se zhutněním - ručně | m2 | 463.0288 |  | 0 |  | 0 |  | 0 | 21 | 0 | 0 | 0 | 0 | 0 | 800-1 | RTS 20/ I | RTS 20/ I | 0.096 | 44.45 |  | Práce |  |  |  | POL1_
|  | vyrovnáním výškových rozdílů, ploch vodorovných a ploch do sklonu 1 : 5. | [24 empty] | SPI
|  | POT4-7 : | [24 empty] | VV | 0
|  | pp02 : | [24 empty] | VV | 0
|  | 32,550*6,050 |  | 196.9275 | [22 empty] | VV | 0
|  | 7,825*6,050 |  | 47.3413 | [22 empty] | VV | 0
|  | pp01 : | [24 empty] | VV | 0
|  | POT6 : | [24 empty] | VV | 0
|  | A004 : 218,760 |  | 218.76 | [22 empty] | VV | 0
14 | 199000002R00 | Poplatky za skládku horniny 1- 4 | m3 | 187.0861 |  | 0 |  | 0 |  | 0 | 21 | 0 | 0 | 0 | 0 | 0 | 800-1 | RTS 20/ I | Indiv | 0 | 0 |  | Práce |  |  |  | POL1_
|  | Odkaz na mn. položky pořadí 1 : 236,35875 |  | 236.3587 | [22 empty] | VV | 5
|  | Odkaz na mn. položky pořadí 3 : 87,66900 |  | 87.669 | [22 empty] | VV | 5
|  | Odkaz na mn. položky pořadí 5 : 21,91725 |  | 21.9172 | [22 empty] | VV | 5
|  | Odkaz na mn. položky pořadí 6 : 103,99191 |  | 103.9919 | [22 empty] | VV | 5
|  | Odkaz na mn. položky pořadí 11 : 262,85085*-1 |  | -262.8508 | [22 empty] | VV | 5
Díl: | 2 | Základy a zvláštní zakládání |  |  |  | 0 |  | 0 |  | 0 |  | 0 |  | 101.02 |  | 0 |  |  |  |  | 47.83 | [5 empty] | DIL
15 | 271571111R00 | Polštáře zhutněné pod základy štěrkopísek tříděný, | m3 | 46.606 |  | 0 |  | 0 |  | 0 | 21 | 0 | 2.1 | 97.87 | 0 | 0 | 800-2 | RTS 20/ I | RTS 20/ I | 0.965 | 44.97 |  | Práce |  |  |  | POL1_
|  | viz. výkres půdorys 2PP : | [24 empty] | VV | 0
|  | Začátek provozního součtu | [24 empty] | VV
|  | POT4 : | [24 empty] | VV | 2
|  | A0001 : 50,240 |  | 50.24 | [22 empty] | VV | 2
|  | A0004 : 7,480 |  | 7.48 | [22 empty] | VV | 2
|  | A0005 : 16,450 |  | 16.45 | [22 empty] | VV | 2
|  | POT5 : | [24 empty] | VV | 2
|  | A0003 : 2,780 |  | 2.78 | [22 empty] | VV | 2
|  | POT6 : | [24 empty] | VV | 2
|  | A0020 : 117,690 |  | 117.69 | [22 empty] | VV | 2
|  | A0021 : 49,770 |  | 49.77 | [22 empty] | VV | 2
|  | POT7 : | [24 empty] | VV | 2
|  | A0002 : 2,890 |  | 2.89 | [22 empty] | VV | 2
|  | Mezisoučet |  | 247.3 | [22 empty] | VV | 3
|  | Konec provozního součtu | [24 empty] | VV
|  | 247,3000*0,100 |  | 24.73 | [22 empty] | VV | 0
|  | viz. výkres půdorys 1PP : | [24 empty] | VV | 0
|  | POT6 : | [24 empty] | VV | 0
|  | A004 : 218,760*0,100 |  | 21.876 | [22 empty] | VV | 0
16 | 273321411R00 | Beton základových desek železový třídy C 25/30 | m3 | 1.2094 |  | 0 |  | 0 |  | 0 | 21 | 0 | 2.525 | 3.05 | 0 | 0 | 801-1 | RTS 20/ I | RTS 20/ I | 0.48 | 0.58 |  | Práce |  |  |  | POL1_
|  | bez dodávky a uložení výztuže | [24 empty] | SPI
|  | viz. výkres půdorys 2PP : | [24 empty] | VV | 0
|  | POT7 : | [24 empty] | VV | 0
|  | A0002 : 2,150*2,250*0,250 |  | 1.2094 | [22 empty] | VV | 0
17 | 273361821R00 | Výztuž základových desek z betonářské oceli 10 505(R) | t | 0.09675 |  | 0 |  | 0 |  | 0 | 21 | 0 | 1.0217 | 0.1 | 0 | 0 | 801-1 | RTS 20/ I | RTS 20/ I | 23.531 | 2.28 |  | Práce |  |  |  | POL1_
|  | včetně distančních prvků | [24 empty] | SPI
|  | Odkaz na mn. položky pořadí 16 : 1,20938*0,08 |  | 0.09675 | [22 empty] | VV | 5
Díl: | 3 | Svislé a kompletní konstrukce |  |  |  | 0 |  | 0 |  | 0 |  | 0 |  | 18.94 |  | 0 |  |  |  |  | 162.79 | [5 empty] | DIL
18 | 310239211RT2 | Zazdívka otvorů o ploše přes 1 m2 do 4 m2 ve zdivu nadzákladovém cihlami pálenými pro jakoukoliv maltu vápenocementovou | m3 | 7.9858 |  | 0 |  | 0 |  | 0 | 21 | 0 | 1.6284 | 13 | 0 | 0 | 801-4 | RTS 20/ I | RTS 20/ I | 3.938 | 31.45 |  | Práce |  |  |  | POL1_
|  | včetně pomocného pracovního lešení | [24 empty] | SPI
|  | 1NP : | [24 empty] | VV | 0
|  | 3,080*(0,686*2+0,483*24)*0,200 |  | 7.9858 | [22 empty] | VV | 0
19 | 310271525R00 | Zazdívka otvorů z pórobetonových tvárnic plochy od 0,25 m2 do 1 m2 , tloušťka zdiva 250 mm | m3 | 0.95232 |  | 0 |  | 0 |  | 0 | 21 | 0 | 0.74797 | 0.71 | 0 | 0 | 801-4 | RTS 20/ I | RTS 20/ I | 7.2624 | 6.92 |  | Práce |  |  |  | POL1_
|  | ve zdivu nadzákladovém, včetně pomocného pracovního lešení | [24 empty] | SPI
|  | viz. výkres půdorys 1NP : | [24 empty] | VV | 0
|  | A109c : 0,208*2,000*0,240 |  | 0.09984 | [22 empty] | VV | 0
|  | 0,288*2,000*0,240 |  | 0.13824 | [22 empty] | VV | 0
|  | viz. výkres půdorys 2NP : | [24 empty] | VV | 0
|  | A203 : 0,208*2,000*0,240 |  | 0.09984 | [22 empty] | VV | 0
|  | 0,288*2,000*0,240 |  | 0.13824 | [22 empty] | VV | 0
|  | viz. výkres půdorys 3NP : | [24 empty] | VV | 0
|  | A303 : 0,208*2,000*0,240 |  | 0.09984 | [22 empty] | VV | 0
|  | 0,288*2,000*0,240 |  | 0.13824 | [22 empty] | VV | 0
|  | viz. výkres půdorys 4NP : | [24 empty] | VV | 0
|  | A403 : 0,208*2,000*0,240 |  | 0.09984 | [22 empty] | VV | 0
|  | 0,288*2,000*0,240 |  | 0.13824 | [22 empty] | VV | 0
20 | 317314140R00 | Podbetonování zhlaví nosníků zdivo šířky 400 mm | kus | 8 |  | 0 |  | 0 |  | 0 | 21 | 0 | 0.0084 | 0.07 | 0 | 0 | 801-4 | RTS 20/ I | RTS 20/ I | 0.149 | 1.19 |  | Práce |  |  |  | POL1_
|  | betonem C 16/20. Tloušťka lože 50 mm, délka 200 mm. | [24 empty] | SPI
|  | viz. výkres střechy - statika : | [24 empty] | VV | 0
|  | A501 : 8,000 |  | 8 | [22 empty] | VV | 0
21 | 319202321R00 | Vyrovnání nerovného povrchu přizděním o tloušťce přes 30 do 80 mm | m2 | 16.524 |  | 0 |  | 0 |  | 0 | 21 | 0 | 0.04946 | 0.82 | 0 | 0 | 801-4 | RTS 20/ I | RTS 20/ I | 0.61 | 10.08 |  | Práce |  |  |  | POL1_
|  | vnitřního i vnějšího zdiva, bez odsekání vadných cihel, bez pomocného lešení, | [24 empty] | SPI
|  | 4NP : | [24 empty] | VV | 0
|  | 0,240*1,350*(27+24) |  | 16.524 | [22 empty] | VV | 0
22 | 319202331R00 | Vyrovnání nerovného povrchu přizděním o tloušťce přes 80 do 150 mm | m2 | 36.936 |  | 0 |  | 0 |  | 0 | 21 | 0 | 0.11757 | 4.34 | 0 | 0 | 801-4 | RTS 20/ I | RTS 20/ I | 0.94 | 34.72 |  | Práce |  |  |  | POL1_
|  | vnitřního i vnějšího zdiva, bez odsekání vadných cihel, bez pomocného lešení, | [24 empty] | SPI
|  | 1NP : | [24 empty] | VV | 0
|  | 0,240*1,350*18 |  | 5.832 | [22 empty] | VV | 0
|  | 2NP : | [24 empty] | VV | 0
|  | 0,240*1,350*(27+18) |  | 14.58 | [22 empty] | VV | 0
|  | 3NP : | [24 empty] | VV | 0
|  | 0,240*1,350*(27+24) |  | 16.524 | [22 empty] | VV | 0
23 | 342172139R00 | Montáž panelů stěnových z ocelového plechu s jádrem z minerální vlny, k ocelovým profilům, stěna jednoduchá, tloušťka 200 mm, viditelné kotvení | m2 | 152 |  | 0 |  | 0 |  | 0 | 21 | 0 | 0 | 0 | 0 | 0 | 801-2 | RTS 20/ I | RTS 20/ I | 0.516 | 78.43 |  | Práce |  |  |  | POL1_
|  | s použitím zvedacího mechanizmu, | [24 empty] | SPI
|  | viz. výpis zámečnických výrobků - Z01 : | [24 empty] | VV | 0
|  | strojovna VZT : | [24 empty] | VV | 0
|  | (13,160+7,030*2)*3,640 |  | 99.0808 | [22 empty] | VV | 0
|  | 7,030*3,095 |  | 21.7579 | [22 empty] | VV | 0
|  | -1,600*1,970 |  | -3.152 | [22 empty] | VV | 0
|  | -0,800*1,970 |  | -1.576 | [22 empty] | VV | 0
|  | výtah : (2,410+2,110)*2*0,530 |  | 4.7912 | [22 empty] | VV | 0
|  | 31,09815 |  | 31.0982 | [22 empty] | VV | 0
24 | 3R101 | Sendvičový stěnový panel tl. 200 mm - dodávka | m2 | 164.16 |  | 0 |  | 0 |  | 0 | 21 | 0 | 0 | 0 | 0 | 0 |  | Vlastní | Indiv | 0 | 0 |  | Práce |  |  |  | POL1_
|  | viz. výpis zámečnických výrobků - Z01 : | [24 empty] | VV | 0
|  | Odkaz na mn. položky pořadí 23 : 152,00000 |  | 152 | [22 empty] | VV | 5
|  | Koeficient : 0,08 |  | 12.16 | [22 empty] | VV | 4
Díl: | 4 | Vodorovné konstrukce |  |  |  | 0 |  | 0 |  | 0 |  | 0 |  | 0.85 |  | 0 |  |  |  |  | 5.65 | [5 empty] | DIL
25 | 411388531R00 | Zabetonování otvorů do 1 m2 ve stropech železobetonových, tvárnicových a prefabrikátových | m3 | 0.153 |  | 0 |  | 0 |  | 0 | 21 | 0 | 2.6975 | 0.41 | 0 | 0 | 801-4 | RTS 20/ I | RTS 20/ I | 21.59 | 3.3 |  | Práce |  |  |  | POL1_
|  | včetně bednění, odbednění a výztuže (s dodáním hmot), z pomocného pracovního lešení o výšce podlahy do 1900 mm a pro zatížení do 1,5 kPa, | [24 empty] | SPI |  | včetně bednění, odbednění a výztuže (s dodáním hmot), z pomocného pracovního lešení o výšce podlahy do 1900 mm a pro zatížení do 1,5 kPa,
|  | viz. výkres č.18 střecha - bourání : | [24 empty] | VV | 0
|  | stávající výlez na střechu : 0,600*1,020*0,250 |  | 0.153 | [22 empty] | VV | 0
26 | 413232221RT2 | Zazdívka zhlaví jakýmikoliv cihlami pálenými válcovaných nosníků výšky přes 150 do 300 mm | kus | 8 |  | 0 |  | 0 |  | 0 | 21 | 0 | 0.0544 | 0.44 | 0 | 0 | 801-4 | RTS 20/ I | RTS 20/ I | 0.2935 | 2.35 |  | Práce |  |  |  | POL1_
|  | viz. výkres střechy - statika : | [24 empty] | VV | 0
|  | A501 : 8,000 |  | 8 | [22 empty] | VV | 0
Díl: | 6 | Úpravy povrchu, podlahy |  |  |  | 0 |  | 0 |  | 0 |  | 0 |  | 0.35 |  | 0 |  |  |  |  | 30.11 | [5 empty] | DIL
27 | 602015187RT7 | Omítky stěn z hotových směsí omítka vrchní tenkovrstvá, silikonová, zatřená, tloušťka vrstvy 2 mm, | m2 | 95.9085 |  | 0 |  | 0 |  | 0 | 21 | 0 | 0.00347 | 0.33 | 0 | 0 | 801-1 | RTS 20/ I | RTS 20/ I | 0.244 | 23.4 |  | Práce |  |  |  | POL1_
|  | po jednotlivých vrstvách | [24 empty] | SPI
|  | Odkaz na mn. položky pořadí 31 : 9,92700 |  | 9.927 | [22 empty] | VV | 5
|  | Odkaz na mn. položky pořadí 47 : 85,98150 |  | 85.9815 | [22 empty] | VV | 5
28 | 602015191R00 | Omítky stěn z hotových směsí Doplňkové práce pro omítky stěn z hotových směsí podkladní nátěr pod tenkovrstvé omítky | m2 | 95.9085 |  | 0 |  | 0 |  | 0 | 21 | 0 | 0.00019 | 0.02 | 0 | 0 | 801-1 | RTS 20/ I | RTS 20/ I | 0.07 | 6.71 |  | Práce |  |  |  | POL1_
|  | po jednotlivých vrstvách | [24 empty] | SPI
|  | Odkaz na mn. položky pořadí 27 : 95,90850 |  | 95.9085 | [22 empty] | VV | 5
Díl: | 61 | Úpravy povrchů vnitřní |  |  |  | 0 |  | 0 |  | 0 |  | 0 |  | 14.59 |  | 0 |  |  |  |  | 494.8 | [5 empty] | DIL
29 | 612425931RT2 | Omítka vápenná vnitřního ostění omítkou štukovou | m2 | 417.8485 |  | 0 |  | 0 |  | 0 | 21 | 0 | 0.03491 | 14.59 | 0 | 0 | 801-4 | RTS 20/ I | RTS 20/ I | 1.1842 | 494.8 |  | Práce |  |  |  | POL1_
|  | okenního nebo dveřního, z pomocného pracovního lešení o výšce podlahy do 1900 mm a pro zatížení do 1,5 kPa, | [24 empty] | SPI |  | okenního nebo dveřního, z pomocného pracovního lešení o výšce podlahy do 1900 mm a pro zatížení do 1,5 kPa,
|  | viz. výkres půdorys 2PP : | [24 empty] | VV | 0
|  | (5,400+2,250*2)*0,400*2 |  | 7.92 | [22 empty] | VV | 0
|  | (1,600+2,560*2)*0,400 |  | 2.688 | [22 empty] | VV | 0
|  | (3,100+2,560*2)*0,400 |  | 3.288 | [22 empty] | VV | 0
|  | (4,650+2,560*2)*0,400 |  | 3.908 | [22 empty] | VV | 0
|  | (1,250+2,100*2)*0,450 |  | 2.4525 | [22 empty] | VV | 0
|  | (1,300+2,560*2)*0,400 |  | 2.568 | [22 empty] | VV | 0
|  | viz. výkres půdorys 1PP : | [24 empty] | VV | 0
|  | (4,950+2,650*2)*0,400*8 |  | 32.8 | [22 empty] | VV | 0
|  | (1,350+1,500)*2*0,400*1 |  | 2.28 | [22 empty] | VV | 0
|  | (5,400+1,950)*2*0,400*2 |  | 11.76 | [22 empty] | VV | 0
|  | (4,950+2,200)*2*0,400*3 |  | 17.16 | [22 empty] | VV | 0
|  | (4,950+2,650*2)*0,400*3 |  | 12.3 | [22 empty] | VV | 0
|  | (4,950+2,400*2)*0,400*2 |  | 7.8 | [22 empty] | VV | 0
|  | viz. výkres půdorys 1NP : | [24 empty] | VV | 0
|  | (1,350+2,925*2)*0,250*12*2 |  | 43.2 | [22 empty] | VV | 0
|  | (5,016+2,925*2)*0,250*1 |  | 2.7165 | [22 empty] | VV | 0
|  | (1,350+1,975)*2*0,200*4 |  | 5.32 | [22 empty] | VV | 0
|  | (1,350+1,975)*2*0,200*9*2 |  | 23.94 | [22 empty] | VV | 0
|  | (1,350+1,975)*2*0,200*3 |  | 3.99 | [22 empty] | VV | 0
|  | (1,350+2,925*2)*0,200*1 |  | 1.44 | [22 empty] | VV | 0
|  | viz. výkres půdorys 2NP : | [24 empty] | VV | 0
|  | (1,350+1,975)*2*0,200*27 |  | 35.91 | [22 empty] | VV | 0
|  | (1,350+1,975)*2*0,200*4 |  | 5.32 | [22 empty] | VV | 0
|  | (1,350+1,975)*2*0,200*9*2 |  | 23.94 | [22 empty] | VV | 0
|  | (1,350+1,975)*2*0,200*3 |  | 3.99 | [22 empty] | VV | 0
|  | (1,350+2,925*2)*0,200*1 |  | 1.44 | [22 empty] | VV | 0
|  | viz. výkres půdorys 3NP : | [24 empty] | VV | 0
|  | (1,350+1,975)*2*0,200*27 |  | 35.91 | [22 empty] | VV | 0
|  | (1,350+1,975)*2*0,200*4 |  | 5.32 | [22 empty] | VV | 0
|  | (1,350+1,975)*2*0,200*12*2 |  | 31.92 | [22 empty] | VV | 0
|  | (1,350+1,975)*2*0,200*3 |  | 3.99 | [22 empty] | VV | 0
|  | (1,350+2,925*2)*0,200*1 |  | 1.44 | [22 empty] | VV | 0
|  | viz. výkres půdorys 4NP : | [24 empty] | VV | 0
|  | (1,350+2,025)*2*0,200*27 |  | 36.45 | [22 empty] | VV | 0
|  | (1,350+2,025)*2*0,200*4 |  | 5.4 | [22 empty] | VV | 0
|  | (1,350+2,025)*2*0,200*12*2 |  | 32.4 | [22 empty] | VV | 0
|  | (1,350+2,025)*2*0,250*3 |  | 5.0625 | [22 empty] | VV | 0
|  | (1,350+2,975*2)*0,250*1 |  | 1.825 | [22 empty] | VV | 0
Díl: | 62 | Úpravy povrchů vnější |  |  |  | 0 |  | 0 |  | 0 |  | 0 |  | 81.95 |  | 0 |  |  |  |  | 3909.22 | [5 empty] | DIL
30 | 620991121R00 | Zakrývání výplní vnějších otvorů z postaveného lešení | m2 | 940.8761 |  | 0 |  | 0 |  | 0 | 21 | 0 | 4e-05 | 0.04 | 0 | 0 | 801-1 | RTS 20/ I | RTS 20/ I | 0.078 | 73.39 |  | Práce |  |  |  | POL1_
|  | s rámy a zárubněmi, zábradlí, předmětů oplechování apod., které se zřizují ještě před úpravami povrchu, před jejich znečištěním při úpravách povrchu nástřikem plastických (lepivých) maltovin | [24 empty] | SPI |  | s rámy a zárubněmi, zábradlí, předmětů oplechování apod., které se zřizují ještě před úpravami povrchu, před jejich znečištěním při úpravách povrchu nástřikem plastických (lepivých) maltovin
|  | O1 : 1,350*2,025*54 |  | 147.6225 | [22 empty] | VV | 0
|  | O2 : 1,350*2,025*4 |  | 10.935 | [22 empty] | VV | 0
|  | O3 : 1,350*1,975*123 |  | 327.9488 | [22 empty] | VV | 0
|  | O4 : 1,350*1,975*8 |  | 21.33 | [22 empty] | VV | 0
|  | O5 : 1,350*1,975*3 |  | 7.9988 | [22 empty] | VV | 0
|  | O6 : 1,350*1,975*1 |  | 2.6662 | [22 empty] | VV | 0
|  | O7 : 1,350*1,500*1 |  | 2.025 | [22 empty] | VV | 0
|  | O8 : 5,000*5,270*1 |  | 26.35 | [22 empty] | VV | 0
|  | O9 : 1,350*2,975*1 |  | 4.0163 | [22 empty] | VV | 0
|  | O10 : 1,350*2,925*3 |  | 11.8462 | [22 empty] | VV | 0
|  | O11 : 5,015*2,925*1 |  | 14.6689 | [22 empty] | VV | 0
|  | O12 : 1,350*2,925*12 |  | 47.385 | [22 empty] | VV | 0
|  | O13 : 1,350*2,925*5 |  | 19.7437 | [22 empty] | VV | 0
|  | O14 : 1,350*2,925*3 |  | 11.8462 | [22 empty] | VV | 0
|  | O15 : 1,350*2,925*4 |  | 15.795 | [22 empty] | VV | 0
|  | O16 : 4,950*2,650*5 |  | 65.5875 | [22 empty] | VV | 0
|  | O17 : 4,950*2,650*3 |  | 39.3525 | [22 empty] | VV | 0
|  | O18 : 4,950*2,650*2 |  | 26.235 | [22 empty] | VV | 0
|  | O19 : 4,950*2,650*1 |  | 13.1175 | [22 empty] | VV | 0
|  | O20 : 4,950*2,400*2 |  | 23.76 | [22 empty] | VV | 0
|  | O21 : 4,950*2,200*1 |  | 10.89 | [22 empty] | VV | 0
|  | O22 : 4,650*2,200*1 |  | 10.23 | [22 empty] | VV | 0
|  | O23 : 4,650*2,200*1 |  | 10.23 | [22 empty] | VV | 0
|  | O24 : 5,400*1,950*2 |  | 21.06 | [22 empty] | VV | 0
|  | O25 : 1,600*2,560*1 |  | 4.096 | [22 empty] | VV | 0
|  | O26 : 3,100*2,560*1 |  | 7.936 | [22 empty] | VV | 0
|  | O27 : 4,650*2,560*1 |  | 11.904 | [22 empty] | VV | 0
|  | O28 : 5,400*2,250*2 |  | 24.3 | [22 empty] | VV | 0
31 | 622319514R00 | Zateplení suterénu extrudovaným polysterenem, tloušťky 140 mm | m2 | 202.585 |  | 0 |  | 0 |  | 0 | 21 | 0 | 0.0095 | 1.92 | 0 | 0 | 801-1 | RTS 20/ I | RTS 20/ I | 0.493 | 99.87 |  | Práce |  |  |  | POL1_
|  | nanesení lepicího tmelu na izolační desky, nalepení desek a zajištění talířovými hmoždinkami (6 ks/m2). Bez povrchové úpravy desek. | [24 empty] | SPI |  | nanesení lepicího tmelu na izolační desky, nalepení desek a zajištění talířovými hmoždinkami (6 ks/m2). Bez povrchové úpravy desek.
|  | pohled východní : 94,000 |  | 94 | [22 empty] | VV | 0
|  | 1,500*16,950 |  | 25.425 | [22 empty] | VV | 0
|  | pohled západní : 1,500*(18,370+9,450) |  | 41.73 | [22 empty] | VV | 0
|  | pohled jižní : 1,500*13,810 |  | 20.715 | [22 empty] | VV | 0
|  | pohled severní : 1,500*13,810 |  | 20.715 | [22 empty] | VV | 0
32 | 622319525RV1 | Zateplení soklu extrudovaným polystyrénem, tloušťky 160 mm, zakončené stěrkou s výztužnou tkaninou | m2 | 9.927 |  | 0 |  | 0 |  | 0 | 21 | 0 | 0.01326 | 0.13 | 0 | 0 | 801-1 | RTS 20/ I | RTS 20/ I | 0.857 | 8.51 |  | Práce |  |  |  | POL1_
|  | nanesení lepicího tmelu na izolační desky, nalepení desek, zajištění talířovými hmoždinkami (6 ks/m2), přebroušení desek, natažení stěrky, vtlačení výztužné tkaniny, přehlazení stěrky. Další vrstvy podle popisu položky. Včetně rohových lišt na hranách budov. | [24 empty] | SPI |  | nanesení lepicího tmelu na izolační desky, nalepení desek, zajištění talířovými hmoždinkami (6 ks/m2), přebroušení desek, natažení stěrky, vtlačení výztužné tkaniny, přehlazení stěrky. Další vrstvy podle popisu položky. Včetně rohových lišt na hranách budov.
|  | pohled východní : 0,300*33,600 |  | 10.08 | [22 empty] | VV | 0
|  | 0,300*16,950 |  | 5.085 | [22 empty] | VV | 0
|  | -0,300*4,950*7 |  | -10.395 | [22 empty] | VV | 0
|  | pohled západní : 0,300*(18,370+9,450) |  | 8.346 | [22 empty] | VV | 0
|  | -0,300*(1,600+3,100+4,650+3,250+4,950) |  | -5.265 | [22 empty] | VV | 0
|  | pohled jižní : 0,300*13,810 |  | 4.143 | [22 empty] | VV | 0
|  | -0,300*5,400*2 |  | -3.24 | [22 empty] | VV | 0
|  | pohled severní : 0,300*13,810 |  | 4.143 | [22 empty] | VV | 0
|  | -0,300*4,950*2 |  | -2.97 | [22 empty] | VV | 0
33 | 622319730RT1 | Zateplení fasády , minerálními deskami s kolmým vláknem, tloušťky 60 mm, kontaktní nátěr a silikonová omítka, hlazená, zrnitost 2 mm | m2 | 106.2896 |  | 0 |  | 0 |  | 0 | 21 | 0 | 0.02203 | 2.34 | 0 | 0 | 801-1 | RTS 20/ I | RTS 20/ I | 1.2758 | 135.6 |  | Práce |  |  |  | POL1_
|  | nanesení lepicího tmelu na izolační desky, nalepení desek, zajištění talířovými hmoždinkami (6 ks/m2), přebroušení desek EPS, nebo kašírování u minerálních desek, natažení stěrky, vtlačení výztužné tkaniny, přehlazení stěrky. Další vrstvy podle popisu položky. | [24 empty] | SPI |  | nanesení lepicího tmelu na izolační desky, nalepení desek, zajištění talířovými hmoždinkami (6 ks/m2), přebroušení desek EPS, nebo kašírování u minerálních desek, natažení stěrky, vtlačení výztužné tkaniny, přehlazení stěrky. Další vrstvy podle popisu položky.
|  | Včetně rohových lišt na hranách budov. | [24 empty] | SPI
|  | atika vnější a spodní strana : | [24 empty] | VV | 0
|  | (0,100+0,320)*(50,620+14,120)*2 |  | 54.3816 | [22 empty] | VV | 0
|  | římsa spodní strana : | [24 empty] | VV | 0
|  | 0,300*(51,900+15,400)*2 |  | 40.38 | [22 empty] | VV | 0
|  | ostění u štítových stěn : | [24 empty] | VV | 0
|  | 0,220*13,100*4 |  | 11.528 | [22 empty] | VV | 0
34 | 622319735RT1 | Zateplení fasády , minerálními deskami s kolmým vláknem, tloušťky 160 mm, kontaktní nátěr a silikonová omítka, hlazená, zrnitost 2 mm | m2 | 984.0878 |  | 0 |  | 0 |  | 0 | 21 | 0 | 0.03046 | 29.98 | 0 | 0 | 801-1 | RTS 20/ I | RTS 20/ I | 1.2758 | 1255.5 |  | Práce |  |  |  | POL1_
|  | nanesení lepicího tmelu na izolační desky, nalepení desek, zajištění talířovými hmoždinkami (6 ks/m2), přebroušení desek EPS, nebo kašírování u minerálních desek, natažení stěrky, vtlačení výztužné tkaniny, přehlazení stěrky. Další vrstvy podle popisu položky. | [24 empty] | SPI |  | nanesení lepicího tmelu na izolační desky, nalepení desek, zajištění talířovými hmoždinkami (6 ks/m2), přebroušení desek EPS, nebo kašírování u minerálních desek, natažení stěrky, vtlačení výztužné tkaniny, přehlazení stěrky. Další vrstvy podle popisu položky.
|  | Včetně rohových lišt na hranách budov. | [24 empty] | SPI
|  | pohled východní : 888,500 |  | 888.5 | [22 empty] | VV | 0
|  | O01 : -1,350*2,025*27 |  | -73.8113 | [22 empty] | VV | 0
|  | O03 : -1,350*1,975*27*2 |  | -143.9775 | [22 empty] | VV | 0
|  | O11 : -5,015*2,925*1 |  | -14.6689 | [22 empty] | VV | 0
|  | O12 : -1,350*2,925*12 |  | -47.385 | [22 empty] | VV | 0
|  | O13 : -1,350*2,925*5 |  | -19.7437 | [22 empty] | VV | 0
|  | O14 : -1,350*2,925*3 |  | -11.8462 | [22 empty] | VV | 0
|  | O15 : -1,350*2,925*4 |  | -15.795 | [22 empty] | VV | 0
|  | O16 : -4,950*2,650*4 |  | -52.47 | [22 empty] | VV | 0
|  | O17 : -4,950*2,650*3 |  | -39.3525 | [22 empty] | VV | 0
|  | O18 : -4,950*2,650*1 |  | -13.1175 | [22 empty] | VV | 0
|  | Mezisoučet |  | 456.3324 | [22 empty] | VV | 1
|  | pohled západní : 803,000 |  | 803 | [22 empty] | VV | 0
|  | O01 : -1,350*2,025*22 |  | -60.1425 | [22 empty] | VV | 0
|  | O02 : -1,350*2,025*2 |  | -5.4675 | [22 empty] | VV | 0
|  | O03 : -1,350*1,975*(22+18+14) |  | -143.9775 | [22 empty] | VV | 0
|  | O04 : -1,350*1,975*2 |  | -5.3325 | [22 empty] | VV | 0
|  | O05 : -1,350*1,975*3 |  | -7.9988 | [22 empty] | VV | 0
|  | O06 : -1,350*1,975*1 |  | -2.6662 | [22 empty] | VV | 0
|  | O08 : -5,000*5,270*1 |  | -26.35 | [22 empty] | VV | 0
|  | O16 : -4,950*2,650*1 |  | -13.1175 | [22 empty] | VV | 0
|  | O18 : -4,950*2,650*1 |  | -13.1175 | [22 empty] | VV | 0
|  | O19 : -4,950*2,650*1 |  | -13.1175 | [22 empty] | VV | 0
|  | O21 : -4,950*2,200*1 |  | -10.89 | [22 empty] | VV | 0
|  | O22 : -4,650*2,200*1 |  | -10.23 | [22 empty] | VV | 0
|  | O23 : -4,650*2,200*1 |  | -10.23 | [22 empty] | VV | 0
|  | O25 : -1,600*2,560*1 |  | -4.096 | [22 empty] | VV | 0
|  | O26 : -3,100*2,560*1 |  | -7.936 | [22 empty] | VV | 0
|  | O27 : -4,650*2,560*1 |  | -11.904 | [22 empty] | VV | 0
|  | Mezisoučet |  | 456.4265 | [22 empty] | VV | 1
|  | pohled severní : 301,000 |  | 301 | [22 empty] | VV | 0
|  | O01 : -1,350*2,025*4 |  | -10.935 | [22 empty] | VV | 0
|  | O03 : -1,350*1,975*12 |  | -31.995 | [22 empty] | VV | 0
|  | O24 : -5,400*1,950*2 |  | -21.06 | [22 empty] | VV | 0
|  | O28 : -5,400*2,250*2 |  | -24.3 | [22 empty] | VV | 0
|  | Mezisoučet |  | 212.71 | [22 empty] | VV | 1
|  | pohled jižní : 260,000 |  | 260 | [22 empty] | VV | 0
|  | O01 : -1,350*2,025*1 |  | -2.7338 | [22 empty] | VV | 0
|  | O02 : -1,350*2,025*2 |  | -5.4675 | [22 empty] | VV | 0
|  | O03 : -1,350*1,975*3 |  | -7.9988 | [22 empty] | VV | 0
|  | O04 : -1,350*1,975*6 |  | -15.9975 | [22 empty] | VV | 0
|  | O09 : -1,350*2,975*1 |  | -4.0163 | [22 empty] | VV | 0
|  | O10 : -1,350*2,925*3 |  | -11.8462 | [22 empty] | VV | 0
|  | O20 : -4,950*2,400*2 |  | -23.76 | [22 empty] | VV | 0
|  | Mezisoučet |  | 188.18 | [22 empty] | VV | 1
|  | z řezu - atika vodorovná : 0,790*51,900*2 |  | 82.002 | [22 empty] | VV | 0
|  | Odkaz na mn. položky pořadí 35 : 325,58162*-1 |  | -325.5816 | [22 empty] | VV | 5
|  | Odkaz na mn. položky pořadí 47 : 85,98150*-1 |  | -85.9815 | [22 empty] | VV | 5
35 | 622319736RT1 | Zateplení fasády , minerálními deskami s kolmým vláknem, tloušťky 180 mm, kontaktní nátěr a silikonová omítka, hlazená, zrnitost 2 mm | m2 | 81.4363 |  | 0 |  | 0 |  | 0 | 21 | 0 | 0.04517 | 3.68 | 0 | 0 | 801-1 | RTS 20/ I | RTS 20/ I | 1.2758 | 103.9 |  | Práce |  |  |  | POL1_
|  | nanesení lepicího tmelu na izolační desky, nalepení desek, zajištění talířovými hmoždinkami (6 ks/m2), přebroušení desek EPS, nebo kašírování u minerálních desek, natažení stěrky, vtlačení výztužné tkaniny, přehlazení stěrky. Další vrstvy podle popisu položky. | [24 empty] | SPI |  | nanesení lepicího tmelu na izolační desky, nalepení desek, zajištění talířovými hmoždinkami (6 ks/m2), přebroušení desek EPS, nebo kašírování u minerálních desek, natažení stěrky, vtlačení výztužné tkaniny, přehlazení stěrky. Další vrstvy podle popisu položky.
|  | Včetně rohových lišt na hranách budov. | [24 empty] | SPI
|  | římsa 1NP spodní část : | [24 empty] | VV | 0
|  | 0,815*18,465*2 |  | 30.098 | [22 empty] | VV | 0
|  | 0,715*50,500 |  | 36.1075 | [22 empty] | VV | 0
|  | 0,515*15,080 |  | 7.7662 | [22 empty] | VV | 0
|  | 0,495*15,080 |  | 7.4646 | [22 empty] | VV | 0
36 | 622319739RT1 | Zateplení fasády , minerálními deskami s kolmým vláknem, tloušťky 240 mm, kontaktní nátěr a silikonová omítka, hlazená, zrnitost 2 mm | m2 | 325.5816 |  | 0 |  | 0 |  | 0 | 21 | 0 | 0.05456 | 17.76 | 0 | 0 | 801-1 | RTS 20/ I | RTS 20/ I | 1.2758 | 415.38 |  | Práce |  |  |  | POL1_
|  | nanesení lepicího tmelu na izolační desky, nalepení desek, zajištění talířovými hmoždinkami (6 ks/m2), přebroušení desek EPS, nebo kašírování u minerálních desek, natažení stěrky, vtlačení výztužné tkaniny, přehlazení stěrky. Další vrstvy podle popisu položky. | [24 empty] | SPI |  | nanesení lepicího tmelu na izolační desky, nalepení desek, zajištění talířovými hmoždinkami (6 ks/m2), přebroušení desek EPS, nebo kašírování u minerálních desek, natažení stěrky, vtlačení výztužné tkaniny, přehlazení stěrky. Další vrstvy podle popisu položky.
|  | Včetně rohových lišt na hranách budov. | [24 empty] | SPI
|  | pohled východní : | [24 empty] | VV | 0
|  | 0,700*13,100*2 |  | 18.34 | [22 empty] | VV | 0
|  | 0,483*13,100*22 |  | 139.2006 | [22 empty] | VV | 0
|  | 0,483*8,860*4 |  | 17.1175 | [22 empty] | VV | 0
|  | pohled západní : | [24 empty] | VV | 0
|  | 0,700*13,100*2 |  | 18.34 | [22 empty] | VV | 0
|  | 0,483*13,100*18 |  | 113.8914 | [22 empty] | VV | 0
|  | 0,483*6,450*6 |  | 18.6921 | [22 empty] | VV | 0
37 | 622319853RT1 | Zateplení ostění , minerálními deskami s podélným vláknem, tloušťky 30 mm, kontaktní nátěr a silikonová omítka | m2 | 6.912 |  | 0 |  | 0 |  | 0 | 21 | 0 | 0.02192 | 0.15 | 0 | 0 | 801-1 | RTS 20/ I | RTS 20/ I | 3.042 | 21.03 |  | Práce |  |  |  | POL1_
|  | nanesení lepicího tmelu na izolační desky, nalepení desek, osazení okenních rohových lišt, natažení stěrky, vtlačení výztužné tkaniny, přehlazení stěrky. Další vrstvy podle popisu položky. Položky pro zateplení minerální deskou obsahují před armovací vrstvou kašírování desek. Včetně rohových lišt, zakončovacích lišt s okapničkou, napojovacích lišt a výztužné tkaniny. | [24 empty] | SPI |  | nanesení lepicího tmelu na izolační desky, nalepení desek, osazení okenních rohových lišt, natažení stěrky, vtlačení výztužné tkaniny, přehlazení stěrky. Další vrstvy podle popisu položky. Položky pro zateplení minerální deskou obsahují před armovací vrstvou kašírování desek. Včetně rohových lišt, zakončovacích lišt s okapničkou, napojovacích lišt a výztužné tkaniny.
|  | viz. půdorys 1NP : | [24 empty] | VV | 0
|  | A109, OP15 : (1,350+2,925*2)*0,240 |  | 1.728 | [22 empty] | VV | 0
|  | A110, OP15 : (1,350+2,925*2)*0,240 |  | 1.728 | [22 empty] | VV | 0
|  | A112, OP15 : (1,350+2,925*2)*0,240 |  | 1.728 | [22 empty] | VV | 0
|  | A111, OP15 : (1,350+2,925*2)*0,240 |  | 1.728 | [22 empty] | VV | 0
38 | 622319564R00 | Zateplení parapetu extrudovaným polystyrénem, tloušťky 40 mm | m2 | 57.39 |  | 0 |  | 0 |  | 0 | 21 | 0 | 0.00973 | 0.56 | 0 | 0 | 801-1 | RTS 20/ I | RTS 20/ I | 1.562 | 89.64 |  | Práce |  |  |  | POL1_
|  | nanesení lepicího tmelu na izolační desky, nalepení desek, natažení stěrky, vtlačení výztužné tkaniny a přehlazení stěrky. Včetně parapetních lišt. | [24 empty] | SPI |  | nanesení lepicího tmelu na izolační desky, nalepení desek, natažení stěrky, vtlačení výztužné tkaniny a přehlazení stěrky. Včetně parapetních lišt.
|  | Začátek provozního součtu | [24 empty] | VV
|  | O1 : 1,350*54 |  | 72.9 | [22 empty] | VV | 2
|  | O2 : 1,350*4 |  | 5.4 | [22 empty] | VV | 2
|  | O3 : 1,350*123 |  | 166.05 | [22 empty] | VV | 2
|  | O4 : 1,350*8 |  | 10.8 | [22 empty] | VV | 2
|  | O5 : 1,350*3 |  | 4.05 | [22 empty] | VV | 2
|  | O6 : 1,350*1 |  | 1.35 | [22 empty] | VV | 2
|  | O7 : 1,350*1 |  | 1.35 | [22 empty] | VV | 2
|  | O21 : 4,950*1 |  | 4.95 | [22 empty] | VV | 2
|  | O22 : 4,650*1 |  | 4.65 | [22 empty] | VV | 2
|  | O23 : 4,650*1 |  | 4.65 | [22 empty] | VV | 2
|  | O24 : 5,400*2 |  | 10.8 | [22 empty] | VV | 2
|  | Mezisoučet |  | 286.95 | [22 empty] | VV | 3
|  | Konec provozního součtu | [24 empty] | VV
|  | 286,9500*0,200 |  | 57.39 | [22 empty] | VV | 0
39 | 622319150RT3 | Povrchová úprava ostění zateplovacího systému , kontaktní nátěr a omítka silikonová | m2 | 381.2656 |  | 0 |  | 0 |  | 0 | 21 | 0 | 0.01169 | 4.46 | 0 | 0 | 801-1 | RTS 20/ I | RTS 20/ I | 2.19 | 834.97 |  | Práce |  |  |  | POL1_
|  | okenní a rohové lišty, výztužná stěrka. Povrchová úprava dle popisu položky. | [24 empty] | SPI
|  | Položka obsahuje: okenní a rohové lišty, výztužnou stěrku, kontaktní nátěr a povrchovou úpravu omítkou. | [24 empty] | POP |  | Položka obsahuje: okenní a rohové lišty, výztužnou stěrku, kontaktní nátěr a povrchovou úpravu omítkou.
|  | pohled východní : | [24 empty] | VV | 0
|  | pásy tl. 240 mm : | [24 empty] | VV | 0
|  | Začátek provozního součtu | [24 empty] | VV
|  | 13,100*2 |  | 26.2 | [22 empty] | VV | 2
|  | 13,100*2*22 |  | 576.4 | [22 empty] | VV | 2
|  | 8,860*2*4 |  | 70.88 | [22 empty] | VV | 2
|  | Mezisoučet |  | 673.48 | [22 empty] | VV | 3
|  | Konec provozního součtu | [24 empty] | VV
|  | 673,4800*0,240 |  | 161.6352 | [22 empty] | VV | 0
|  | -(0,270+1,265+1,315+1,320)*0,160*46 |  | -30.6912 | [22 empty] | VV | 0
|  | -(0,270+1,265+1,315)*0,160*8 |  | -3.648 | [22 empty] | VV | 0
|  | tl. 160 mm u oken : | [24 empty] | VV | 0
|  | O01, O03 : 1,350*2*0,160*81 |  | 34.992 | [22 empty] | VV | 0
|  | O12-O15 : 1,350*0,160*24 |  | 5.184 | [22 empty] | VV | 0
|  | O16 : (4,950+2,650*2)*0,160*4 |  | 6.56 | [22 empty] | VV | 0
|  | O17 : (4,950+2,650*2)*0,160*3 |  | 4.92 | [22 empty] | VV | 0
|  | O18 : (4,950+2,650*2)*0,160*1 |  | 1.64 | [22 empty] | VV | 0
|  | Mezisoučet |  | 180.592 | [22 empty] | VV | 1
|  | pohled západní : | [24 empty] | VV | 0
|  | pásy tl. 240 mm : | [24 empty] | VV | 0
|  | Začátek provozního součtu | [24 empty] | VV
|  | 13,100*2 |  | 26.2 | [22 empty] | VV | 2
|  | 13,100*2*18 |  | 471.6 | [22 empty] | VV | 2
|  | 6,450*2*6 |  | 77.4 | [22 empty] | VV | 2
|  | Mezisoučet |  | 575.2 | [22 empty] | VV | 3
|  | Konec provozního součtu | [24 empty] | VV
|  | 575,2000*0,240 |  | 138.048 | [22 empty] | VV | 0
|  | -(0,270+1,265+1,315+1,320+0,980)*0,160*36 |  | -29.664 | [22 empty] | VV | 0
|  | -(0,270+1,265+7,565)*0,160*2 |  | -2.912 | [22 empty] | VV | 0
|  | -(0,270+1,265+0,810)*0,160*10 |  | -3.752 | [22 empty] | VV | 0
|  | tl. 160 mm u oken : | [24 empty] | VV | 0
|  | O01-O06 : 1,350*2*0,160*84 |  | 36.288 | [22 empty] | VV | 0
|  | O08 : 5,000*2*0,160*1 |  | 1.6 | [22 empty] | VV | 0
|  | O16 : (4,950+2,650*2)*0,160*1 |  | 1.64 | [22 empty] | VV | 0
|  | O18 : (4,950+2,650*2)*0,160*1 |  | 1.64 | [22 empty] | VV | 0
|  | O19 : (4,950+2,650*2)*0,160*1 |  | 1.64 | [22 empty] | VV | 0
|  | O21 : (4,950+2,200)*2*0,160*1 |  | 2.288 | [22 empty] | VV | 0
|  | O22 : (4,650+2,200)*2*0,160*1 |  | 2.192 | [22 empty] | VV | 0
|  | O23 : (4,650+2,200)*2*0,160*1 |  | 2.192 | [22 empty] | VV | 0
|  | O25 : (1,600+2,560*2)*0,160*1 |  | 1.0752 | [22 empty] | VV | 0
|  | O26 : (3,100+2,560*2)*0,160*1 |  | 1.3152 | [22 empty] | VV | 0
|  | O27 : (4,650+2,560*2)*0,160*1 |  | 1.5632 | [22 empty] | VV | 0
|  | Mezisoučet |  | 155.1536 | [22 empty] | VV | 1
|  | pohled severní : | [24 empty] | VV | 0
|  | tl. 160 mm u oken : | [24 empty] | VV | 0
|  | O01 : (1,350+2,025)*2*0,160*4 |  | 4.32 | [22 empty] | VV | 0
|  | O03 : (1,350+1,975)*2*0,160*12 |  | 12.768 | [22 empty] | VV | 0
|  | O24 : (5,400+1,950)*2*0,160*2 |  | 4.704 | [22 empty] | VV | 0
|  | O28 : (5,400+2,250*2)*0,160*2 |  | 3.168 | [22 empty] | VV | 0
|  | Mezisoučet |  | 24.96 | [22 empty] | VV | 1
|  | pohled jižní : | [24 empty] | VV | 0
|  | tl. 160 mm u oken : | [24 empty] | VV | 0
|  | O01 : (1,350+2,025)*2*0,160*1 |  | 1.08 | [22 empty] | VV | 0
|  | O02 : (1,350+2,025)*2*0,160*2 |  | 2.16 | [22 empty] | VV | 0
|  | O03 : (1,350+1,975)*2*0,160*3 |  | 3.192 | [22 empty] | VV | 0
|  | O04 : (1,350+1,975)*2*0,160*6 |  | 6.384 | [22 empty] | VV | 0
|  | O09 : (1,350+2,975*2)*0,160*1 |  | 1.168 | [22 empty] | VV | 0
|  | O10 : (1,350+2,925*2)*0,160*3 |  | 3.456 | [22 empty] | VV | 0
|  | O20 : (4,950+2,400*2)*0,160*2 |  | 3.12 | [22 empty] | VV | 0
|  | Mezisoučet |  | 20.56 | [22 empty] | VV | 1
40 | 622391001R00 | Příplatek za montáž KZS na podhledu, bez dodávky materiálu | m2 | 163.2499 |  | 0 |  | 0 |  | 0 | 21 | 0 | 0 | 0 | 0 | 0 | 801-1 | RTS 20/ I | RTS 20/ I | 0.42474 | 69.34 |  | Práce |  |  |  | POL1_
|  | Nanesení lepicího tmelu na izolační desky, nalepení desek, zajištění talířovými hmoždinkami (6 ks/m2), natažení stěrky, vtlačení výztužné tkaniny (1,15 m2/m2), rohových lišt (0,14 m/m2), přehlazení stěrky, nanesení druhé vyrovnávací stěrky, kontaktní nátěr, tenkovrstvá omítka. | [24 empty] | POP |  | Nanesení lepicího tmelu na izolační desky, nalepení desek, zajištění talířovými hmoždinkami (6 ks/m2), natažení stěrky, vtlačení výztužné tkaniny (1,15 m2/m2), rohových lišt (0,14 m/m2), přehlazení stěrky, nanesení druhé vyrovnávací stěrky, kontaktní nátěr, tenkovrstvá omítka.
|  | Bez dodávky materiálu. | [24 empty] | POP
|  | atika spodní strana : | [24 empty] | VV | 0
|  | 0,320*(50,620+14,120)*2 |  | 41.4336 | [22 empty] | VV | 0
|  | římsa spodní strana : | [24 empty] | VV | 0
|  | 0,300*(51,900+15,400)*2 |  | 40.38 | [22 empty] | VV | 0
|  | římsa 1NP spodní část : | [24 empty] | VV | 0
|  | 0,815*18,465*2 |  | 30.098 | [22 empty] | VV | 0
|  | 0,715*50,500 |  | 36.1075 | [22 empty] | VV | 0
|  | 0,515*15,080 |  | 7.7662 | [22 empty] | VV | 0
|  | 0,495*15,080 |  | 7.4646 | [22 empty] | VV | 0
41 | 622319015R00 | Profily zakládací hliníkové, pro izolaci tl. 160 mm | m | 30.26 |  | 0 |  | 0 |  | 0 | 21 | 0 | 0.00085 | 0.03 | 0 | 0 | 801-1 | RTS 20/ I | RTS 20/ I | 0.2136 | 6.46 |  | Práce |  |  |  | POL1_
|  | pohled východní : 50,355 |  | 50.355 | [22 empty] | VV | 0
|  | O16 : -4,950*4 |  | -19.8 | [22 empty] | VV | 0
|  | O17 : -4,950*3 |  | -14.85 | [22 empty] | VV | 0
|  | O18 : -4,950*1 |  | -4.95 | [22 empty] | VV | 0
|  | pohled západní : (18,370+18,415) |  | 36.785 | [22 empty] | VV | 0
|  | O16 : -4,950 |  | -4.95 | [22 empty] | VV | 0
|  | O18 : -4,950 |  | -4.95 | [22 empty] | VV | 0
|  | O19 : -4,950 |  | -4.95 | [22 empty] | VV | 0
|  | O25 : -1,600 |  | -1.6 | [22 empty] | VV | 0
|  | O26 : -3,100 |  | -3.1 | [22 empty] | VV | 0
|  | O27 : -4,650 |  | -4.65 | [22 empty] | VV | 0
|  | pohled severní : 13,810 |  | 13.81 | [22 empty] | VV | 0
|  | O28 : -5,400*2 |  | -10.8 | [22 empty] | VV | 0
|  | pohled jižní : 13,810 |  | 13.81 | [22 empty] | VV | 0
|  | O20 : -4,950*2 |  | -9.9 | [22 empty] | VV | 0
42 | 622421131R00 | Omítky vnější stěn vápenné nebo vápenocementové hladké, , složitost 1÷ 2 | m2 | 24.4013 |  | 0 |  | 0 |  | 0 | 21 | 0 | 0.04817 | 1.18 | 0 | 0 | 801-1 | RTS 20/ I | RTS 20/ I | 0.743 | 18.13 |  | Práce |  |  |  | POL1_
|  | 1NP : | [24 empty] | VV | 0
|  | 0,125*1,350*18 |  | 3.0375 | [22 empty] | VV | 0
|  | 2NP : | [24 empty] | VV | 0
|  | 0,125*1,350*(27+18) |  | 7.5938 | [22 empty] | VV | 0
|  | 3NP : | [24 empty] | VV | 0
|  | 0,125*1,350*(27+24) |  | 8.6062 | [22 empty] | VV | 0
|  | 4NP : | [24 empty] | VV | 0
|  | 0,075*1,350*(27+24) |  | 5.1638 | [22 empty] | VV | 0
43 | 622421491R00 | Doplňky zateplovacích systémů rohová lišta | m | 696.985 |  | 0 |  | 0 |  | 0 | 21 | 0 | 2e-05 | 0.01 | 0 | 0 | 801-1 | RTS 20/ I | RTS 20/ I | 0.16 | 111.52 |  | Práce |  |  |  | POL1_
|  | pohled východní : 51,900*5 |  | 259.5 | [22 empty] | VV | 0
|  | 17,480+18,830 |  | 36.31 | [22 empty] | VV | 0
|  | pohled západní : 51,900*4 |  | 207.6 | [22 empty] | VV | 0
|  | 18,945*2 |  | 37.89 | [22 empty] | VV | 0
|  | 20,420+17,185 |  | 37.605 | [22 empty] | VV | 0
|  | pohled jižní : 14,120*2 |  | 28.24 | [22 empty] | VV | 0
|  | 15,400*2 |  | 30.8 | [22 empty] | VV | 0
|  | pohled severní : 14,120*2 |  | 28.24 | [22 empty] | VV | 0
|  | 15,400*2 |  | 30.8 | [22 empty] | VV | 0
44 | 622421493R00 | Doplňky zateplovacích systémů dilatační lišta s tkaninou | m | 36.31 |  | 0 |  | 0 |  | 0 | 21 | 0 | 0.00053 | 0.02 | 0 | 0 | 801-1 | RTS 20/ I | RTS 20/ I | 0.16 | 5.81 |  | Práce |  |  |  | POL1_
|  | pohled západní : 12,870+13,570+9,870 |  | 36.31 | [22 empty] | VV | 0
45 | 622421494R00 | Doplňky zateplovacích systémů podparapetní lišta s tkaninou | m | 286.95 |  | 0 |  | 0 |  | 0 | 21 | 0 | 7e-05 | 0.02 | 0 | 0 | 801-1 | RTS 20/ I | RTS 20/ I | 0.16 | 45.91 |  | Práce |  |  |  | POL1_
|  | O1 : 1,350*54 |  | 72.9 | [22 empty] | VV | 0
|  | O2 : 1,350*4 |  | 5.4 | [22 empty] | VV | 0
|  | O3 : 1,350*123 |  | 166.05 | [22 empty] | VV | 0
|  | O4 : 1,350*8 |  | 10.8 | [22 empty] | VV | 0
|  | O5 : 1,350*3 |  | 4.05 | [22 empty] | VV | 0
|  | O6 : 1,350*1 |  | 1.35 | [22 empty] | VV | 0
|  | O7 : 1,350*1 |  | 1.35 | [22 empty] | VV | 0
|  | O21 : 4,950*1 |  | 4.95 | [22 empty] | VV | 0
|  | O22 : 4,650*1 |  | 4.65 | [22 empty] | VV | 0
|  | O23 : 4,650*1 |  | 4.65 | [22 empty] | VV | 0
|  | O24 : 5,400*2 |  | 10.8 | [22 empty] | VV | 0
46 | 622454111R00 | Oprava vnějších omítek cementových v množství opravované plochy do 10 % , hladkých hlazených dřevěným hladítkem | m2 | 1309.6694 |  | 0 |  | 0 |  | 0 | 21 | 0 | 0.01433 | 18.77 | 0 | 0 | 801-4 | RTS 20/ I | RTS 20/ I | 0.18 | 235.74 |  | Práce |  |  |  | POL1_
|  | Cementová jádrová omítka tloušťky 15-20 mm. | [24 empty] | POP
|  | Odkaz na mn. položky pořadí 33 : 984,08776 |  | 984.0878 | [22 empty] | VV | 5
|  | Odkaz na mn. položky pořadí 35 : 325,58162 |  | 325.5816 | [22 empty] | VV | 5
47 | 622473187RT2 | Příplatek za okenní začišťovací lištu včetně dodávky | m | 1761.665 |  | 0 |  | 0 |  | 0 | 21 | 0 | 0.00015 | 0.26 | 0 | 0 | 801-1 | RTS 20/ I | RTS 20/ I | 0.06 | 105.7 |  | Práce |  |  |  | POL1_
|  | O1 : (1,350+2,025)*2*54 |  | 364.5 | [22 empty] | VV | 0
|  | O2 : (1,350+2,025)*2*4 |  | 27 | [22 empty] | VV | 0
|  | O3 : (1,350+1,975)*2*123 |  | 817.95 | [22 empty] | VV | 0
|  | O4 : (1,350+1,975)*2*8 |  | 53.2 | [22 empty] | VV | 0
|  | O5 : (1,350+1,975)*2*3 |  | 19.95 | [22 empty] | VV | 0
|  | O6 : (1,350+1,975)*2*1 |  | 6.65 | [22 empty] | VV | 0
|  | O7 : (1,350+1,500)*2*1 |  | 5.7 | [22 empty] | VV | 0
|  | O8 : (5,000+5,270)*2*1 |  | 20.54 | [22 empty] | VV | 0
|  | O9 : (1,350+2,975*2)*1 |  | 7.3 | [22 empty] | VV | 0
|  | O10 : (1,350+2,925*2)*3 |  | 21.6 | [22 empty] | VV | 0
|  | O11 : (5,015+2,925*2)*1 |  | 10.865 | [22 empty] | VV | 0
|  | O12 : (1,350+2,925*2)*12 |  | 86.4 | [22 empty] | VV | 0
|  | O13 : (1,350+2,925*2)*5 |  | 36 | [22 empty] | VV | 0
|  | O14 : (1,350+2,925*2)*3 |  | 21.6 | [22 empty] | VV | 0
|  | O15 : (1,350+2,925*2)*4 |  | 28.8 | [22 empty] | VV | 0
|  | O16 : (4,950+2,650*2)*5 |  | 51.25 | [22 empty] | VV | 0
|  | O17 : (4,950+2,650*2)*3 |  | 30.75 | [22 empty] | VV | 0
|  | O18 : (4,950+2,650*2)*2 |  | 20.5 | [22 empty] | VV | 0
|  | O19 : (4,950+2,650*2)*1 |  | 10.25 | [22 empty] | VV | 0
|  | O20 : (4,950+2,400*2)*2 |  | 19.5 | [22 empty] | VV | 0
|  | O21 : (4,950+2,200*2)*1 |  | 9.35 | [22 empty] | VV | 0
|  | O22 : (4,650+2,200*2)*1 |  | 9.05 | [22 empty] | VV | 0
|  | O23 : (4,650+2,200*2)*1 |  | 9.05 | [22 empty] | VV | 0
|  | O24 : (5,400+1,950)*2*2 |  | 29.4 | [22 empty] | VV | 0
|  | O25 : (1,600+2,560*2)*1 |  | 6.72 | [22 empty] | VV | 0
|  | O26 : (3,100+2,560*2)*1 |  | 8.22 | [22 empty] | VV | 0
|  | O27 : (4,650+2,560*2)*1 |  | 9.77 | [22 empty] | VV | 0
|  | O28 : (5,400+2,250*2)*2 |  | 19.8 | [22 empty] | VV | 0
48 | 622481211RU1 | Vyztužení povrchových úprav vnějších stěn stěrkou s výztužnou sklotextilní tkaninou, s dodávkou sítě a stěrkového tmelu | m2 | 85.9815 |  | 0 |  | 0 |  | 0 | 21 | 0 | 0.00491 | 0.42 | 0 | 0 | 801-1 | RTS 20/ I | RTS 20/ I | 0.362 | 31.13 |  | Práce |  |  |  | POL1_
|  | viz. detail exteriérové podomítkové žaluzie : | [24 empty] | VV | 0
|  | XPS tl. 30 mm : | [24 empty] | VV | 0
|  | Z05.1 : 1,350*0,330*(3+24+4+27) |  | 25.839 | [22 empty] | VV | 0
|  | Z05.2 : 1,350*0,330*(9+60+12+54) |  | 60.1425 | [22 empty] | VV | 0
49 | 622491141R00 | Nátěr fasády hydrofobní přípravkem polysiloxanovým, 1 x | m2 | 16.545 |  | 0 |  | 0 |  | 0 | 21 | 0 | 0.00019 | 0 | 0 | 0 | 801-1 | RTS 20/ I | RTS 20/ I | 0.047 | 0.78 |  | Práce |  |  |  | POL1_
|  | hydrofobizace vyzrálé fasády složitosti 1 až 3 nátěrem, z lešení | [24 empty] | SPI
|  | pohled východní : 0,500*33,600 |  | 16.8 | [22 empty] | VV | 0
|  | 0,500*16,950 |  | 8.475 | [22 empty] | VV | 0
|  | -0,500*4,950*7 |  | -17.325 | [22 empty] | VV | 0
|  | pohled západní : 0,500*(18,370+9,450) |  | 13.91 | [22 empty] | VV | 0
|  | -0,500*(1,600+3,100+4,650+3,250+4,950) |  | -8.775 | [22 empty] | VV | 0
|  | pohled jižní : 0,500*13,810 |  | 6.905 | [22 empty] | VV | 0
|  | -0,500*5,400*2 |  | -5.4 | [22 empty] | VV | 0
|  | pohled severní : 0,500*13,810 |  | 6.905 | [22 empty] | VV | 0
|  | -0,500*4,950*2 |  | -4.95 | [22 empty] | VV | 0
50 | 622904112R00 | Očištění fasád tlakovou vodou, složitost fasády 1 - 2 | m2 | 1319.5964 |  | 0 |  | 0 |  | 0 | 21 | 0 | 2e-05 | 0.03 | 0 | 0 | 801-1 | RTS 20/ I | RTS 20/ I | 0.11 | 145.16 |  | Práce |  |  |  | POL1_
|  | Odkaz na mn. položky pořadí 31 : 9,92700 |  | 9.927 | [22 empty] | VV | 5
|  | Odkaz na mn. položky pořadí 33 : 984,08776 |  | 984.0878 | [22 empty] | VV | 5
|  | Odkaz na mn. položky pořadí 35 : 325,58162 |  | 325.5816 | [22 empty] | VV | 5
51 | 622904212R00 | Očištění fasád od organických nečistot, složitost fasády 1 - 2 | m2 | 598.4639 |  | 0 |  | 0 |  | 0 | 21 | 0 | 0.00032 | 0.19 | 0 | 0 | 801-1 | RTS 20/ I | RTS 20/ I | 0.16 | 95.75 |  | Práce |  |  |  | POL1_
|  | Odkaz na mn. položky pořadí 30 : 202,58500 |  | 202.585 | [22 empty] | VV | 5
|  | Odkaz na mn. položky pořadí 31 : 9,92700*0,3 |  | 2.9781 | [22 empty] | VV | 5
|  | Odkaz na mn. položky pořadí 33 : 984,08777*0,3 |  | 295.2263 | [22 empty] | VV | 5
|  | Odkaz na mn. položky pořadí 35 : 325,58163*0,3 |  | 97.6745 | [22 empty] | VV | 5
Díl: | 63 | Podlahy a podlahové konstrukce |  |  |  | 0 |  | 0 |  | 0 |  | 0 |  | 388.07 |  | 0 |  |  |  |  | 811.68 | [5 empty] | DIL
52 | 631312511R00 | Mazanina z betonu prostého tl. přes 50 do 80 mm třídy C 12/15, | m3 | 37.2848 |  | 0 |  | 0 |  | 0 | 21 | 0 | 2.525 | 94.14 | 0 | 0 | 801-1 | RTS 20/ I | RTS 20/ I | 3.213 | 119.8 |  | Práce |  |  |  | POL1_
|  | (z kameniva) hlazená dřevěným hladítkem | [24 empty] | SPI
|  | Včetně vytvoření dilatačních spár, bez zaplnění. | [24 empty] | POP
|  | viz. výkres půdorys 2PP : | [24 empty] | VV | 0
|  | Začátek provozního součtu | [24 empty] | VV
|  | POT4 : | [24 empty] | VV | 2
|  | A0001 : 50,240 |  | 50.24 | [22 empty] | VV | 2
|  | A0004 : 7,480 |  | 7.48 | [22 empty] | VV | 2
|  | A0005 : 16,450 |  | 16.45 | [22 empty] | VV | 2
|  | POT5 : | [24 empty] | VV | 2
|  | A0003 : 2,780 |  | 2.78 | [22 empty] | VV | 2
|  | POT6 : | [24 empty] | VV | 2
|  | A0020 : 117,690 |  | 117.69 | [22 empty] | VV | 2
|  | A0021 : 49,770 |  | 49.77 | [22 empty] | VV | 2
|  | POT7 : | [24 empty] | VV | 2
|  | A0002 : 2,890 |  | 2.89 | [22 empty] | VV | 2
|  | Mezisoučet |  | 247.3 | [22 empty] | VV | 3
|  | Konec provozního součtu | [24 empty] | VV
|  | 247,3000*0,080 |  | 19.784 | [22 empty] | VV | 0
|  | viz. výkres půdorys 1PP : | [24 empty] | VV | 0
|  | POT6 : | [24 empty] | VV | 0
|  | A004 : 218,760*0,080 |  | 17.5008 | [22 empty] | VV | 0
53 | 631312711R00 | Mazanina z betonu prostého tl. přes 50 do 80 mm třídy C 25/30, | m3 | 27.7902 |  | 0 |  | 0 |  | 0 | 21 | 0 | 2.525 | 70.17 | 0 | 0 | 801-1 | RTS 20/ I | RTS 20/ I | 3.213 | 89.29 |  | Práce |  |  |  | POL1_
|  | (z kameniva) hlazená dřevěným hladítkem | [24 empty] | SPI
|  | Včetně vytvoření dilatačních spár, bez zaplnění. | [24 empty] | POP
|  | viz. výkres půdorys 2PP : | [24 empty] | VV | 0
|  | Začátek provozního součtu | [24 empty] | VV
|  | POT4 : | [24 empty] | VV | 2
|  | A0001 : 50,240 |  | 50.24 | [22 empty] | VV | 2
|  | A0004 : 7,480 |  | 7.48 | [22 empty] | VV | 2
|  | A0005 : 16,450 |  | 16.45 | [22 empty] | VV | 2
|  | POT5 : | [24 empty] | VV | 2
|  | A0003 : 2,780 |  | 2.78 | [22 empty] | VV | 2
|  | POT6 : | [24 empty] | VV | 2
|  | A0020 : 117,690 |  | 117.69 | [22 empty] | VV | 2
|  | A0021 : 49,770 |  | 49.77 | [22 empty] | VV | 2
|  | Mezisoučet |  | 244.41 | [22 empty] | VV | 3
|  | Konec provozního součtu | [24 empty] | VV
|  | 244,4100*0,060 |  | 14.6646 | [22 empty] | VV | 0
|  | viz. výkres půdorys 1PP : | [24 empty] | VV | 0
|  | POT6 : | [24 empty] | VV | 0
|  | A004 : 218,760*0,060 |  | 13.1256 | [22 empty] | VV | 0
54 | 631313711R00 | Mazanina z betonu prostého tl. přes 80 do 120 mm třídy C 25/30 , | m3 | 0.48375 |  | 0 |  | 0 |  | 0 | 21 | 0 | 2.525 | 1.22 | 0 | 0 | 801-1 | RTS 20/ I | RTS 20/ I | 2.58 | 1.25 |  | Práce |  |  |  | POL1_
|  | (z kameniva) hlazená dřevěným hladítkem | [24 empty] | SPI
|  | Včetně vytvoření dilatačních spár, bez zaplnění. | [24 empty] | POP
|  | viz. výkres půdorys 2PP : | [24 empty] | VV | 0
|  | POT7 : | [24 empty] | VV | 0
|  | A0002 : 2,150*2,250*0,100 |  | 0.48375 | [22 empty] | VV | 0
55 | 631315711R00 | Mazanina z betonu prostého tl. přes 120 do 240 mm třídy C 25/30, | m3 | 83.3706 |  | 0 |  | 0 |  | 0 | 21 | 0 | 2.525 | 210.51 | 0 | 0 | 801-1 | RTS 20/ I | RTS 20/ I | 2.317 | 193.17 |  | Práce |  |  |  | POL1_
|  | (z kameniva) hlazená dřevěným hladítkem | [24 empty] | SPI
|  | Včetně vytvoření dilatačních spár, bez zaplnění. | [24 empty] | POP
|  | viz. výkres půdorys 2PP, statika v.č. 21 : | [24 empty] | VV | 0
|  | Začátek provozního součtu | [24 empty] | VV
|  | POT4 : | [24 empty] | VV | 2
|  | A0001 : 50,240 |  | 50.24 | [22 empty] | VV | 2
|  | A0004 : 7,480 |  | 7.48 | [22 empty] | VV | 2
|  | A0005 : 16,450 |  | 16.45 | [22 empty] | VV | 2
|  | POT5 : | [24 empty] | VV | 2
|  | A0003 : 2,780 |  | 2.78 | [22 empty] | VV | 2
|  | POT6 : | [24 empty] | VV | 2
|  | A0020 : 117,690 |  | 117.69 | [22 empty] | VV | 2
|  | A0021 : 49,770 |  | 49.77 | [22 empty] | VV | 2
|  | Mezisoučet |  | 244.41 | [22 empty] | VV | 3
|  | Konec provozního součtu | [24 empty] | VV
|  | 244,4100*0,180 |  | 43.9938 | [22 empty] | VV | 0
|  | viz. výkres půdorys 1PP : | [24 empty] | VV | 0
|  | POT6 : | [24 empty] | VV | 0
|  | A004 : 218,760*0,180 |  | 39.3768 | [22 empty] | VV | 0
56 | 631319151R00 | Příplatek za přehlazení povrchu tloušťka mazaniny do 80 mm | m3 | 65.075 |  | 0 |  | 0 |  | 0 | 21 | 0 | 0 | 0 | 0 | 0 | 801-1 | RTS 20/ I | RTS 20/ I | 2.7 | 175.7 |  | Práce |  |  |  | POL1_
|  | betonové mazaniny min. B 10 ocelovým hladítkem | [24 empty] | SPI
|  | viz. výkres půdorys 2PP : | [24 empty] | VV | 0
|  | Začátek provozního součtu | [24 empty] | VV
|  | POT4 : | [24 empty] | VV | 2
|  | A0001 : 50,240 |  | 50.24 | [22 empty] | VV | 2
|  | A0004 : 7,480 |  | 7.48 | [22 empty] | VV | 2
|  | A0005 : 16,450 |  | 16.45 | [22 empty] | VV | 2
|  | POT5 : | [24 empty] | VV | 2
|  | A0003 : 2,780 |  | 2.78 | [22 empty] | VV | 2
|  | POT6 : | [24 empty] | VV | 2
|  | A0020 : 117,690 |  | 117.69 | [22 empty] | VV | 2
|  | A0021 : 49,770 |  | 49.77 | [22 empty] | VV | 2
|  | POT7 : | [24 empty] | VV | 2
|  | A0002 : 2,890 |  | 2.89 | [22 empty] | VV | 2
|  | Mezisoučet |  | 247.3 | [22 empty] | VV | 3
|  | Konec provozního součtu | [24 empty] | VV
|  | 247,300*0,080 |  | 19.784 | [22 empty] | VV | 0
|  | (247,300-2,890)*0,060 |  | 14.6646 | [22 empty] | VV | 0
|  | viz. výkres půdorys 1PP : | [24 empty] | VV | 0
|  | POT6 : | [24 empty] | VV | 0
|  | A004 : 218,760*0,080 |  | 17.5008 | [22 empty] | VV | 0
|  | 218,760*0,060 |  | 13.1256 | [22 empty] | VV | 0
57 | 631319155R00 | Příplatek za přehlazení povrchu tloušťka mazaniny od 120 mm do 240 mm | m3 | 83.3706 |  | 0 |  | 0 |  | 0 | 21 | 0 | 0 | 0 | 0 | 0 | 801-1 | RTS 20/ I | RTS 20/ I | 0.675 | 56.28 |  | Práce |  |  |  | POL1_
|  | betonové mazaniny min. B 10 ocelovým hladítkem | [24 empty] | SPI
|  | viz. výkres půdorys 2PP : | [24 empty] | VV | 0
|  | Začátek provozního součtu | [24 empty] | VV
|  | POT4 : | [24 empty] | VV | 2
|  | A0001 : 50,240 |  | 50.24 | [22 empty] | VV | 2
|  | A0004 : 7,480 |  | 7.48 | [22 empty] | VV | 2
|  | A0005 : 16,450 |  | 16.45 | [22 empty] | VV | 2
|  | POT5 : | [24 empty] | VV | 2
|  | A0003 : 2,780 |  | 2.78 | [22 empty] | VV | 2
|  | POT6 : | [24 empty] | VV | 2
|  | A0020 : 117,690 |  | 117.69 | [22 empty] | VV | 2
|  | A0021 : 49,770 |  | 49.77 | [22 empty] | VV | 2
|  | Mezisoučet |  | 244.41 | [22 empty] | VV | 3
|  | Konec provozního součtu | [24 empty] | VV
|  | 244,4100*0,180 |  | 43.9938 | [22 empty] | VV | 0
|  | viz. výkres půdorys 1PP : | [24 empty] | VV | 0
|  | POT6 : | [24 empty] | VV | 0
|  | A004 : 218,760*0,180 |  | 39.3768 | [22 empty] | VV | 0
58 | 631319171R00 | Příplatek za stržení povrchu tloušťka mazaniny do 80 mm | m3 | 24.804 |  | 0 |  | 0 |  | 0 | 21 | 0 | 0 | 0 | 0 | 0 | 801-1 | RTS 20/ I | RTS 20/ I | 0.82 | 20.34 |  | Práce |  |  |  | POL1_
|  | spodní vrstvy mazaniny latí před vložením výztuže nebo pletiva pro tloušťku obou vrstev mazaniny | [24 empty] | SPI
|  | viz. výkres půdorys 2PP : | [24 empty] | VV | 0
|  | Začátek provozního součtu | [24 empty] | VV
|  | POT4 : | [24 empty] | VV | 2
|  | A0001 : 50,240 |  | 50.24 | [22 empty] | VV | 2
|  | A0004 : 7,480 |  | 7.48 | [22 empty] | VV | 2
|  | A0005 : 16,450 |  | 16.45 | [22 empty] | VV | 2
|  | POT5 : | [24 empty] | VV | 2
|  | A0003 : 2,780 |  | 2.78 | [22 empty] | VV | 2
|  | POT6 : | [24 empty] | VV | 2
|  | A0020 : 117,690 |  | 117.69 | [22 empty] | VV | 2
|  | Mezisoučet |  | 194.64 | [22 empty] | VV | 3
|  | Konec provozního součtu | [24 empty] | VV
|  | 194,6400*0,060 |  | 11.6784 | [22 empty] | VV | 0
|  | viz. výkres půdorys 1PP : | [24 empty] | VV | 0
|  | POT6 : | [24 empty] | VV | 0
|  | A004 : 218,760*0,060 |  | 13.1256 | [22 empty] | VV | 0
59 | 631319175R00 | Příplatek za stržení povrchu tloušťka mazaniny od 120 mm do 240 mm | m3 | 127.3644 |  | 0 |  | 0 |  | 0 | 21 | 0 | 0 | 0 | 0 | 0 | 801-1 | RTS 20/ I | RTS 20/ I | 0.205 | 26.11 |  | Práce |  |  |  | POL1_
|  | spodní vrstvy mazaniny latí před vložením výztuže nebo pletiva pro tloušťku obou vrstev mazaniny | [24 empty] | SPI
|  | viz. výkres půdorys 2PP : | [24 empty] | VV | 0
|  | Začátek provozního součtu | [24 empty] | VV
|  | POT4 : | [24 empty] | VV | 2
|  | A0001 : 50,240 |  | 50.24 | [22 empty] | VV | 2
|  | A0004 : 7,480 |  | 7.48 | [22 empty] | VV | 2
|  | A0005 : 16,450 |  | 16.45 | [22 empty] | VV | 2
|  | POT5 : | [24 empty] | VV | 2
|  | A0003 : 2,780 |  | 2.78 | [22 empty] | VV | 2
|  | POT6 : | [24 empty] | VV | 2
|  | A0020 : 117,690 |  | 117.69 | [22 empty] | VV | 2
|  | A0021 : 49,770 |  | 49.77 | [22 empty] | VV | 2
|  | Mezisoučet |  | 244.41 | [22 empty] | VV | 3
|  | Konec provozního součtu | [24 empty] | VV
|  | 244,4100*0,180*2 |  | 87.9876 | [22 empty] | VV | 0
|  | viz. výkres půdorys 1PP : | [24 empty] | VV | 0
|  | POT6 : | [24 empty] | VV | 0
|  | A004 : 218,760*0,180 |  | 39.3768 | [22 empty] | VV | 0
60 | 631361921RT4 | Výztuž mazanin z betonů a z lehkých betonů ze svařovaných sítí průměr drátu 6 mm, velikost oka 100/100 mm | t | 3.8917 |  | 0 |  | 0 |  | 0 | 21 | 0 | 1.0662 | 4.15 | 0 | 0 | 801-1 | RTS 20/ I | RTS 20/ I | 15.231 | 59.27 |  | Práce |  |  |  | POL1_
|  | včetně distančních prvků | [24 empty] | SPI
|  | viz. výkres půdorys 2PP, statika v.č. 21 : | [24 empty] | VV | 0
|  | Začátek provozního součtu | [24 empty] | VV
|  | POT4 : | [24 empty] | VV | 2
|  | A0001 : 50,240 |  | 50.24 | [22 empty] | VV | 2
|  | A0004 : 7,480 |  | 7.48 | [22 empty] | VV | 2
|  | A0005 : 16,450 |  | 16.45 | [22 empty] | VV | 2
|  | POT5 : | [24 empty] | VV | 2
|  | A0003 : 2,780 |  | 2.78 | [22 empty] | VV | 2
|  | POT6 : | [24 empty] | VV | 2
|  | A0020 : 117,690 |  | 117.69 | [22 empty] | VV | 2
|  | A0021 : 49,770 |  | 49.77 | [22 empty] | VV | 2
|  | Mezisoučet |  | 244.41 | [22 empty] | VV | 3
|  | Konec provozního součtu | [24 empty] | VV
|  | 4,400/1000*244,4100*1,25*2 |  | 2.6885 | [22 empty] | VV | 0
|  | viz. výkres půdorys 1PP : | [24 empty] | VV | 0
|  | POT6 : | [24 empty] | VV | 0
|  | A004 : 4,400/1000*218,760*1,25 |  | 1.2032 | [22 empty] | VV | 0
61 | 631361921RT9 | Výztuž mazanin z betonů a z lehkých betonů ze svařovaných sítí průměr drátu 8 mm, velikost oka 150/150 mm | t | 3.1264 |  | 0 |  | 0 |  | 0 | 21 | 0 | 1.0662 | 3.33 | 0 | 0 | 801-1 | RTS 20/ I | RTS 20/ I | 15.231 | 47.62 |  | Práce |  |  |  | POL1_
|  | včetně distančních prvků | [24 empty] | SPI
|  | viz. výkres půdorys 2PP : | [24 empty] | VV | 0
|  | Začátek provozního součtu | [24 empty] | VV
|  | POT4 : | [24 empty] | VV | 2
|  | A0001 : 50,240 |  | 50.24 | [22 empty] | VV | 2
|  | A0004 : 7,480 |  | 7.48 | [22 empty] | VV | 2
|  | A0005 : 16,450 |  | 16.45 | [22 empty] | VV | 2
|  | POT5 : | [24 empty] | VV | 2
|  | A0003 : 2,780 |  | 2.78 | [22 empty] | VV | 2
|  | POT6 : | [24 empty] | VV | 2
|  | A0020 : 117,690 |  | 117.69 | [22 empty] | VV | 2
|  | A0021 : 49,770 |  | 49.77 | [22 empty] | VV | 2
|  | Mezisoučet |  | 244.41 | [22 empty] | VV | 3
|  | Konec provozního součtu | [24 empty] | VV
|  | 5,400/1000*244,4100*1,25 |  | 1.6498 | [22 empty] | VV | 0
|  | viz. výkres půdorys 1PP : | [24 empty] | VV | 0
|  | POT6 : | [24 empty] | VV | 0
|  | A004 : 5,400/1000*218,760*1,25 |  | 1.4766 | [22 empty] | VV | 0
62 | 632451022R00 | Vyrovnávací potěr z cementové malty v pásu o průměrné (střední) tloušťce od 20 do 30 mm | m2 | 61.2698 |  | 0 |  | 0 |  | 0 | 21 | 0 | 0.07426 | 4.55 | 0 | 0 | 801-1 | RTS 20/ I | RTS 20/ I | 0.373 | 22.85 |  | Práce |  |  |  | POL1_
|  | na zdivu jako podklad např. pod izolaci, na parapetech z prefabrikovaných dílců, pod oplechování apod., vodorovný nebo ve spádu do 15°, hlazený dřevěným hladítkem, | [24 empty] | SPI |  | na zdivu jako podklad např. pod izolaci, na parapetech z prefabrikovaných dílců, pod oplechování apod., vodorovný nebo ve spádu do 15°, hlazený dřevěným hladítkem,
|  | Začátek provozního součtu | [24 empty] | VV
|  | O1 : 1,350*54 |  | 72.9 | [22 empty] | VV | 2
|  | O2 : 1,350*4 |  | 5.4 | [22 empty] | VV | 2
|  | O3 : 1,350*123 |  | 166.05 | [22 empty] | VV | 2
|  | O4 : 1,350*8 |  | 10.8 | [22 empty] | VV | 2
|  | O5 : 1,350*3 |  | 4.05 | [22 empty] | VV | 2
|  | O6 : 1,350*1 |  | 1.35 | [22 empty] | VV | 2
|  | O7 : 1,350*1 |  | 1.35 | [22 empty] | VV | 2
|  | O8 : 5,000*1 |  | 5 | [22 empty] | VV | 2
|  | O11 : 5,015*1 |  | 5.015 | [22 empty] | VV | 2
|  | O12 : 1,350*12 |  | 16.2 | [22 empty] | VV | 2
|  | O13 : 1,350*5 |  | 6.75 | [22 empty] | VV | 2
|  | O14 : 1,350*3 |  | 4.05 | [22 empty] | VV | 2
|  | O16 : 4,950*5 |  | 24.75 | [22 empty] | VV | 2
|  | O17 : 4,950*3 |  | 14.85 | [22 empty] | VV | 2
|  | O18 : 4,950*2 |  | 9.9 | [22 empty] | VV | 2
|  | O19 : 4,950*1 |  | 4.95 | [22 empty] | VV | 2
|  | O20 : 4,950*2 |  | 9.9 | [22 empty] | VV | 2
|  | O21 : 4,950*1 |  | 4.95 | [22 empty] | VV | 2
|  | O22 : 4,650*1 |  | 4.65 | [22 empty] | VV | 2
|  | O23 : 4,650*1 |  | 4.65 | [22 empty] | VV | 2
|  | O24 : 5,400*2 |  | 10.8 | [22 empty] | VV | 2
|  | O25 : 1,600*1 |  | 1.6 | [22 empty] | VV | 2
|  | O26 : 3,100*1 |  | 3.1 | [22 empty] | VV | 2
|  | O27 : 4,650*1 |  | 4.65 | [22 empty] | VV | 2
|  | O28 : 5,400*2 |  | 10.8 | [22 empty] | VV | 2
|  | Mezisoučet |  | 408.465 | [22 empty] | VV | 3
|  | Konec provozního součtu | [24 empty] | VV
|  | 408,4650*0,150 |  | 61.2698 | [22 empty] | VV | 0
Díl: | 64 | Výplně otvorů |  |  |  | 0 |  | 0 |  | 0 |  | 0 |  | 4.36 |  | 0 |  |  |  |  | 154.73 | [5 empty] | DIL
63 | 648952421RT3 | Osazení parapetních desek dřevěných včetně dodávky parapetní desky šířky 350 mm | m | 291.95 |  | 0 |  | 0 |  | 0 | 21 | 0 | 0.01493 | 4.36 | 0 | 0 | 801-1 | RTS 20/ I | RTS 20/ I | 0.53 | 154.73 |  | Práce |  |  |  | POL1_
|  | na montážní pěnu, zapravení omítky pod parapetem, těsnění spáry mezi parapetem a rámem okna, dodávka silikonu. | [24 empty] | SPI |  | na montážní pěnu, zapravení omítky pod parapetem, těsnění spáry mezi parapetem a rámem okna, dodávka silikonu.
|  | O1 : 1,350*54 |  | 72.9 | [22 empty] | VV | 0
|  | O2 : 1,350*4 |  | 5.4 | [22 empty] | VV | 0
|  | O3 : 1,350*123 |  | 166.05 | [22 empty] | VV | 0
|  | O4 : 1,350*8 |  | 10.8 | [22 empty] | VV | 0
|  | O5 : 1,350*3 |  | 4.05 | [22 empty] | VV | 0
|  | O6 : 1,350*1 |  | 1.35 | [22 empty] | VV | 0
|  | O7 : 1,350*1 |  | 1.35 | [22 empty] | VV | 0
|  | O8 : 5,000*1 |  | 5 | [22 empty] | VV | 0
|  | O21 : 4,950*1 |  | 4.95 | [22 empty] | VV | 0
|  | O22 : 4,650*1 |  | 4.65 | [22 empty] | VV | 0
|  | O23 : 4,650*1 |  | 4.65 | [22 empty] | VV | 0
|  | O24 : 5,400*2 |  | 10.8 | [22 empty] | VV | 0
Díl: | 94 | Lešení a stavební výtahy |  |  |  | 0 |  | 0 |  | 0 |  | 0 |  | 57.48 |  | 0 |  |  |  |  | 809.18 | [5 empty] | DIL
64 | 941941032R00 | Montáž lešení lehkého pracovního řadového s podlahami šířky od 0,80 do 1,00 m, výšky přes 10 do 30 m | m2 | 2467 |  | 0 |  | 0 |  | 0 | 21 | 0 | 0.01838 | 45.34 | 0 | 0 | 800-3 | RTS 20/ I | RTS 20/ I | 0.123 | 303.44 |  | Práce |  |  |  | POL1_
|  | včetně kotvení | [24 empty] | SPI
|  | Včetně kotvení lešení. | [24 empty] | POP
|  | pohled východní : 53,000*16,500 |  | 874.5 | [22 empty] | VV | 0
|  | pohled západní : 53,000*18,500 |  | 980.5 | [22 empty] | VV | 0
|  | pohled severní : 17,000*19,500 |  | 331.5 | [22 empty] | VV | 0
|  | pohled jižní : 17,000*16,500 |  | 280.5 | [22 empty] | VV | 0
65 | 941941192R00 | Montáž lešení lehkého pracovního řadového s podlahami příplatek za každý další i započatý měsíc použití lešení šířky šířky od 0,80 do 1,00 m a výšky přes 10 do 30 m | m2 | 14802 |  | 0 |  | 0 |  | 0 | 21 | 0 | 0.00082 | 12.14 | 0 | 0 | 800-3 | RTS 20/ I | RTS 20/ I | 0.006 | 88.81 |  | Práce |  |  |  | POL1_
|  | včetně kotvení | [24 empty] | SPI
|  | Odkaz na mn. položky pořadí 63 : 2467,00000*6 |  | 14802 | [22 empty] | VV | 5
66 | 941941832R00 | Demontáž lešení lehkého řadového s podlahami šířky od 0,8 do 1 m, výšky přes 10 do 30 m | m2 | 2467 |  | 0 |  | 0 |  | 0 | 21 | 0 | 0 | 0 | 0 | 0 | 800-3 | RTS 20/ I | RTS 20/ I | 0.105 | 259.04 |  | Práce |  |  |  | POL1_
|  | Odkaz na mn. položky pořadí 63 : 2467,00000 |  | 2467 | [22 empty] | VV | 5
67 | 944944011R00 | Montáž ochranné sítě z umělých vláken | m2 | 2467 |  | 0 |  | 0 |  | 0 | 21 | 0 | 0 | 0 | 0 | 0 | 800-3 | RTS 20/ I | RTS 20/ I | 0.04 | 98.68 |  | Práce |  |  |  | POL1_
|  | Odkaz na mn. položky pořadí 63 : 2467,00000 |  | 2467 | [22 empty] | VV | 5
68 | 944944031R00 | Montáž ochranné sítě příplatek k ceně za každý další i započatý měsíc použití ochranných sítí z umělých vláken | m2 | 14802 |  | 0 |  | 0 |  | 0 | 21 | 0 | 0 | 0 | 0 | 0 | 800-3 | RTS 20/ I | RTS 20/ I | 0 | 0 |  | Práce |  |  |  | POL1_
|  | Odkaz na mn. položky pořadí 64 : 14802,00000 |  | 14802 | [22 empty] | VV | 5
69 | 944944081R00 | Demontáž ochranné sítě z umělých vláken | m2 | 2467 |  | 0 |  | 0 |  | 0 | 21 | 0 | 0 | 0 | 0 | 0 | 800-3 | RTS 20/ I | RTS 20/ I | 0.024 | 59.21 |  | Práce |  |  |  | POL1_
|  | Odkaz na mn. položky pořadí 66 : 2467,00000 |  | 2467 | [22 empty] | VV | 5
Díl: | 95 | Dokončovací konstrukce na pozemních stavbách |  |  |  | 0 |  | 0 |  | 0 |  | 0 |  | 0 |  | 0 |  |  |  |  | 0 | [5 empty] | DIL
70 | 95R001 | Odstranění reklamního poutače ze stávající střechy | kpl | 1 |  | 0 |  | 0 |  | 0 | 21 | 0 | 0 | 0 | 0 | 0 |  | Vlastní | Indiv | 0 | 0 |  | Práce |  |  |  | POL1_
Díl: | 96 | Bourání konstrukcí |  |  |  | 0 |  | 0 |  | 0 |  | 0 |  | 1.17 |  | 876.91 |  |  |  |  | 2741.83 | [5 empty] | DIL
71 | 962031113R00 | Bourání příček z cihel pálených plných, tloušťky 65 mm | m2 | 104.788 |  | 0 |  | 0 |  | 0 | 21 | 0 | 0.00067 | 0.07 | 0.184 | 19.28 | 801-3 | RTS 20/ I | RTS 20/ I | 0.227 | 23.79 |  | Práce |  |  |  | POL1_
|  | nebo vybourání otvorů průřezové plochy přes 4 m2 v příčkách, včetně pomocného lešení o výšce podlahy do 1900 mm a pro zatížení do 1,5 kPa (150 kg/m2), | [24 empty] | SPI |  | nebo vybourání otvorů průřezové plochy přes 4 m2 v příčkách, včetně pomocného lešení o výšce podlahy do 1900 mm a pro zatížení do 1,5 kPa (150 kg/m2),
|  | pp02 : | [24 empty] | VV | 0
|  | (3,250+0,800+1,425+5,225+0,450)*2,750 |  | 30.6625 | [22 empty] | VV | 0
|  | -0,500*2,750 |  | -1.375 | [22 empty] | VV | 0
|  | -0,800*1,970*2 |  | -3.152 | [22 empty] | VV | 0
|  | (4,625*2+0,750*2+0,300+0,250)*2,750 |  | 31.075 | [22 empty] | VV | 0
|  | -0,600*1,970 |  | -1.182 | [22 empty] | VV | 0
|  | pp01 : | [24 empty] | VV | 0
|  | (0,800+0,230+1,030+1,445)*3,000 |  | 10.515 | [22 empty] | VV | 0
|  | (0,775+1,850+1,800*2)*3,300 |  | 20.5425 | [22 empty] | VV | 0
|  | -0,600*1,970 |  | -1.182 | [22 empty] | VV | 0
|  | -0,800*1,970 |  | -1.576 | [22 empty] | VV | 0
|  | 6,200*3,300 |  | 20.46 | [22 empty] | VV | 0
72 | 962031116R00 | Bourání příček z cihel pálených plných, tloušťky 140 mm | m2 | 240.656 |  | 0 |  | 0 |  | 0 | 21 | 0 | 0.00067 | 0.16 | 0.319 | 76.77 | 801-3 | RTS 20/ I | RTS 20/ I | 0.317 | 76.29 |  | Práce |  |  |  | POL1_
|  | nebo vybourání otvorů průřezové plochy přes 4 m2 v příčkách, včetně pomocného lešení o výšce podlahy do 1900 mm a pro zatížení do 1,5 kPa (150 kg/m2), | [24 empty] | SPI |  | nebo vybourání otvorů průřezové plochy přes 4 m2 v příčkách, včetně pomocného lešení o výšce podlahy do 1900 mm a pro zatížení do 1,5 kPa (150 kg/m2),
|  | pp02 : | [24 empty] | VV | 0
|  | (3,250+0,900)*2,750 |  | 11.4125 | [22 empty] | VV | 0
|  | -0,800*1,970 |  | -1.576 | [22 empty] | VV | 0
|  | (15,400+1,275+6,025+0,250)*2,750 |  | 63.1125 | [22 empty] | VV | 0
|  | -0,800*1,970*5 |  | -7.88 | [22 empty] | VV | 0
|  | pp01 : | [24 empty] | VV | 0
|  | (2,700+0,200+0,800+0,750)*3,000 |  | 13.35 | [22 empty] | VV | 0
|  | (6,050*2+3,370*2+3,485)*3,300 |  | 73.6725 | [22 empty] | VV | 0
|  | -0,600*1,970 |  | -1.182 | [22 empty] | VV | 0
|  | -0,800*1,970 |  | -1.576 | [22 empty] | VV | 0
|  | -1,250*1,970 |  | -2.4625 | [22 empty] | VV | 0
|  | (9,130+4,350*2+6,250*2)*3,300 |  | 100.089 | [22 empty] | VV | 0
|  | -0,800*1,970*4 |  | -6.304 | [22 empty] | VV | 0
73 | 962032231R00 | Bourání zdiva nadzákladového z cihel pálených nebo vápenopískových, na maltu vápenou nebo vápenocementovou | m3 | 14.448 |  | 0 |  | 0 |  | 0 | 21 | 0 | 0.00128 | 0.02 | 1.8 | 26.01 | 801-3 | RTS 20/ I | RTS 20/ I | 1.52 | 21.96 |  | Práce |  |  |  | POL1_
|  | nebo vybourání otvorů průřezové plochy přes 4 m2 ve zdivu nadzákladovém, včetně pomocného lešení o výšce podlahy do 1900 mm a pro zatížení do 1,5 kPa (150 kg/m2) | [24 empty] | SPI |  | nebo vybourání otvorů průřezové plochy přes 4 m2 ve zdivu nadzákladovém, včetně pomocného lešení o výšce podlahy do 1900 mm a pro zatížení do 1,5 kPa (150 kg/m2)
|  | viz. výkres č.18 - střecha - bourání : | [24 empty] | VV | 0
|  | bouda na střeše : 16,000*2,950*0,300 |  | 14.16 | [22 empty] | VV | 0
|  | výlez na střechu : (0,900+1,020)*2*0,150*0,500 |  | 0.288 | [22 empty] | VV | 0
74 | 962042321R00 | Bourání zdiva z betonu prostého nadzákladového | m3 | 15.4152 |  | 0 |  | 0 |  | 0 | 21 | 0 | 0.00147 | 0.02 | 2.2 | 33.91 | 801-3 | RTS 20/ I | Indiv | 4.996 | 77.01 |  | Práce |  |  |  | POL1_
|  | nebo vybourání otvorů průřezové plochy přes 4 m2 ve zdivu z betonu prostého, včetně pomocného lešení o výšce podlahy do 1900 mm a pro zatížení do 1,5 kPa (150 kg/m2), | [24 empty] | SPI |  | nebo vybourání otvorů průřezové plochy přes 4 m2 ve zdivu z betonu prostého, včetně pomocného lešení o výšce podlahy do 1900 mm a pro zatížení do 1,5 kPa (150 kg/m2),
|  | np01 : | [24 empty] | VV | 0
|  | (20,645+20,660)*3,065*0,240 |  | 30.384 | [22 empty] | VV | 0
|  | -1,350*2,100*0,240*22 |  | -14.9688 | [22 empty] | VV | 0
75 | 962051116R00 | Bourání příček železobetonových tloušky do 150 mm | m2 | 11.55 |  | 0 |  | 0 |  | 0 | 21 | 0 | 0.00067 | 0.01 | 0.324 | 3.74 | 801-3 | RTS 20/ I | RTS 20/ I | 0.711 | 8.21 |  | Práce |  |  |  | POL1_
|  | nebo vybourání otvorů průřezové plochy přes 4 m2 v příčkách železobetonových, včetně pomocného lešení o výšce podlahy do 1900 mm a pro zatížení do 1,5 kPa (150 kg/m2), | [24 empty] | SPI |  | nebo vybourání otvorů průřezové plochy přes 4 m2 v příčkách železobetonových, včetně pomocného lešení o výšce podlahy do 1900 mm a pro zatížení do 1,5 kPa (150 kg/m2),
|  | pp02 : | [24 empty] | VV | 0
|  | angl. dvorky : (2,050+0,900*2)*1,500*2 |  | 11.55 | [22 empty] | VV | 0
76 | 962052211R00 | Bourání zdiva železobetonového nadzákladového | m3 | 10.361 |  | 0 |  | 0 |  | 0 | 21 | 0 | 0.00147 | 0.02 | 2.4 | 24.87 | 801-3 | RTS 20/ I | RTS 20/ I | 8.5 | 88.07 |  | Práce |  |  |  | POL1_
|  | nebo vybourání otvorů průřezové plochy přes 4 m2 ve zdivu železobetonovém, včetně pomocného lešení o výšce podlahy do 1900 mm a pro zatížení do 1,5 kPa (150 kg/m2), | [24 empty] | SPI |  | nebo vybourání otvorů průřezové plochy přes 4 m2 ve zdivu železobetonovém, včetně pomocného lešení o výšce podlahy do 1900 mm a pro zatížení do 1,5 kPa (150 kg/m2),
|  | pp02 : | [24 empty] | VV | 0
|  | 4,775*2,750*0,300 |  | 3.9394 | [22 empty] | VV | 0
|  | pp01 : | [24 empty] | VV | 0
|  | 3,585*2,650*0,450 |  | 4.2751 | [22 empty] | VV | 0
|  | 1,800*2,650*0,450 |  | 2.1465 | [22 empty] | VV | 0
77 | 963053936R00 | Bourání železobetonových schodišťových ramen samonosných | m2 | 16 |  | 0 |  | 0 |  | 0 | 21 | 0 | 0 | 0 | 0.432 | 6.91 | 801-3 | RTS 20/ I | RTS 20/ I | 3 | 48 |  | Práce |  |  |  | POL1_
|  | pp02 : | [24 empty] | VV | 0
|  | 16,000 |  | 16 | [22 empty] | VV | 0
78 | 965041341RT3 | Bourání podkladů pod dlažby nebo litých celistvých dlažeb a mazanin lehčených, tloušťky do 100 mm, plochy přes 4 m2 | m3 | 51.7961 |  | 0 |  | 0 |  | 0 | 21 | 0 | 0 | 0 | 1.6 | 82.87 | 801-3 | RTS 20/ I | RTS 20/ I | 3.089 | 160 |  | Práce |  |  |  | POL1_
|  | původní střecha : | [24 empty] | VV | 0
|  | pěnobeton : 12,810*49,310*0,080 |  | 50.5329 | [22 empty] | VV | 0
|  | viz. výkres č.18 - střecha - bourání : | [24 empty] | VV | 0
|  | bouda na střeše : | [24 empty] | VV | 0
|  | 15,790*0,080 |  | 1.2632 | [22 empty] | VV | 0
79 | 965042141RT3 | Bourání podkladů pod dlažby nebo litých celistvých dlažeb a mazanin betonových nebo z litého asfaltu, tloušťky do 100 mm, plochy přes 4 m2 | m3 | 50.5329 |  | 0 |  | 0 |  | 0 | 21 | 0 | 0 | 0 | 2.2 | 111.17 | 801-3 | RTS 20/ I | RTS 20/ I | 5.075 | 256.45 |  | Práce |  |  |  | POL1_
|  | původní střecha : | [24 empty] | VV | 0
|  | betonová mazanina : 12,810*49,310*0,060 |  | 37.8997 | [22 empty] | VV | 0
|  | cementový potěr : 12,810*49,310*0,020 |  | 12.6332 | [22 empty] | VV | 0
80 | 965042241RT5 | Bourání podkladů pod dlažby nebo litých celistvých dlažeb a mazanin betonových nebo z litého asfaltu, tloušťky přes 100 mm, plochy přes 4 m2 | m3 | 109.6865 |  | 0 |  | 0 |  | 0 | 21 | 0 | 0 | 0 | 2.2 | 241.31 | 801-3 | RTS 20/ I | RTS 20/ I | 3.767 | 413.19 |  | Práce |  |  |  | POL1_
|  | pp02 : | [24 empty] | VV | 0
|  | 32,550*6,050*0,200 |  | 39.3855 | [22 empty] | VV | 0
|  | 6,025*6,050*0,200 |  | 7.2903 | [22 empty] | VV | 0
|  | pp01 : | [24 empty] | VV | 0
|  | 16,200*6,050*0,200*2 |  | 39.204 | [22 empty] | VV | 0
|  | 19,675*6,050*0,200 |  | 23.8068 | [22 empty] | VV | 0
81 | 965049112RT1 | Bourání podkladů pod dlažby nebo litých celistvých dlažeb a mazanin příplatek za bourání mazanin vyztužených svařovanou sítí, tloušťky přes 100 mm | m3 | 109.6865 |  | 0 |  | 0 |  | 0 | 21 | 0 | 0 | 0 | 0 | 0 | 801-3 | RTS 20/ I | RTS 20/ I | 4.029 | 441.93 |  | Práce |  |  |  | POL1_
|  | Odkaz na mn. položky pořadí 79 : 109,68650 |  | 109.6865 | [22 empty] | VV | 5
82 | 965082933RT1 | Odstranění násypu pod podlahami a ochranného na střechách tloušťky do 200 mm, plochy přes 2 m2 | m3 | 94.7492 |  | 0 |  | 0 |  | 0 | 21 | 0 | 0 | 0 | 1.4 | 132.65 | 801-3 | RTS 20/ I | RTS 20/ I | 1.121 | 106.21 |  | Práce |  |  |  | POL1_
|  | původní střecha : | [24 empty] | VV | 0
|  | škvárový násyp : 12,810*49,310*0,150 |  | 94.7492 | [22 empty] | VV | 0
83 | 967031142R00 | Přisekání rovných ostění ve zdivu cihelném na maltu cementovou | m2 | 291.834 |  | 0 |  | 0 |  | 0 | 21 | 0 | 0 | 0 | 0.059 | 17.22 | 801-3 | RTS 20/ I | RTS 20/ I | 0.59 | 172.18 |  | Práce |  |  |  | POL1_
|  | bez odstupu, po hrubém vybourání otvorů v jakémkoliv zdivu cihelném, včetně pomocného lešení o výšce podlahy do 1900 mm a pro zatížení do 1,5 kPa (150 kg/m2), | [24 empty] | SPI |  | bez odstupu, po hrubém vybourání otvorů v jakémkoliv zdivu cihelném, včetně pomocného lešení o výšce podlahy do 1900 mm a pro zatížení do 1,5 kPa (150 kg/m2),
|  | Začátek provozního součtu | [24 empty] | VV
|  | 2pp : (1,350+1,450)*2*6 |  | 33.6 | [22 empty] | VV | 2
|  | 1pp : (1,350+1,450)*2*51 |  | 285.6 | [22 empty] | VV | 2
|  | 1np : (1,350+2,100)*2*53 |  | 365.7 | [22 empty] | VV | 2
|  | 2np : (1,350+2,100)*2*59 |  | 407.1 | [22 empty] | VV | 2
|  | 3np : (1,350+2,100)*2*59 |  | 407.1 | [22 empty] | VV | 2
|  | 4np : (1,350+2,100)*2*59 |  | 407.1 | [22 empty] | VV | 2
|  | Mezisoučet |  | 1906.2 | [22 empty] | VV | 3
|  | Konec provozního součtu | [24 empty] | VV
|  | 1906,2000*0,150 |  | 285.93 | [22 empty] | VV | 0
|  | pp02 : | [24 empty] | VV | 0
|  | nové otvory : (1,550+2,560)*2*0,450 |  | 3.699 | [22 empty] | VV | 0
|  | (1,000+1,450)*2*0,450 |  | 2.205 | [22 empty] | VV | 0
84 | 968061112R00 | Vyvěšení nebo zavěšení dřevěných křídel oken, plochy do 1,5 m2 | kus | 230 |  | 0 |  | 0 |  | 0 | 21 | 0 | 0 | 0 | 0 | 0 | 801-3 | RTS 20/ I | RTS 20/ I | 0.03 | 6.9 |  | Práce |  |  |  | POL1_
|  | oken, dveří a vrat, s uložením a opětovným zavěšením po provedení stavebních změn, | [24 empty] | SPI
|  | 1np : 53,000 |  | 53 | [22 empty] | VV | 0
|  | 2np : 59,000 |  | 59 | [22 empty] | VV | 0
|  | 3np : 59,000 |  | 59 | [22 empty] | VV | 0
|  | 4np : 59,000 |  | 59 | [22 empty] | VV | 0
85 | 968061113R00 | Vyvěšení nebo zavěšení dřevěných křídel oken, plochy přes 1,5 m2 | kus | 287 |  | 0 |  | 0 |  | 0 | 21 | 0 | 0 | 0 | 0 | 0 | 801-3 | RTS 20/ I | RTS 20/ I | 0.06 | 17.22 |  | Práce |  |  |  | POL1_
|  | oken, dveří a vrat, s uložením a opětovným zavěšením po provedení stavebních změn, | [24 empty] | SPI
|  | 2pp : 6,000 |  | 6 | [22 empty] | VV | 0
|  | 1pp : 51,000 |  | 51 | [22 empty] | VV | 0
|  | 1np : 53,000 |  | 53 | [22 empty] | VV | 0
|  | 2np : 59,000 |  | 59 | [22 empty] | VV | 0
|  | 3np : 59,000 |  | 59 | [22 empty] | VV | 0
|  | 4np : 59,000 |  | 59 | [22 empty] | VV | 0
86 | 968061125R00 | Vyvěšení nebo zavěšení dřevěných křídel dveří, plochy do 2 m2 | kus | 32 |  | 0 |  | 0 |  | 0 | 21 | 0 | 0 | 0 | 0 | 0 | 801-3 | RTS 20/ I | RTS 20/ I | 0.05 | 1.6 |  | Práce |  |  |  | POL1_
|  | oken, dveří a vrat, s uložením a opětovným zavěšením po provedení stavebních změn, | [24 empty] | SPI
|  | vnitřní : | [24 empty] | VV | 0
|  | pp02 : 9,000 |  | 9 | [22 empty] | VV | 0
|  | pp01 : 23,000 |  | 23 | [22 empty] | VV | 0
87 | 968061126R00 | Vyvěšení nebo zavěšení dřevěných křídel dveří, plochy přes 2 m2 | kus | 4 |  | 0 |  | 0 |  | 0 | 21 | 0 | 0 | 0 | 0 | 0 | 801-3 | RTS 20/ I | RTS 20/ I | 0.09 | 0.36 |  | Práce |  |  |  | POL1_
|  | oken, dveří a vrat, s uložením a opětovným zavěšením po provedení stavebních změn, | [24 empty] | SPI
|  | 1pp : 2,000 |  | 2 | [22 empty] | VV | 0
|  | 1np : 2,000 |  | 2 | [22 empty] | VV | 0
88 | 968062355R00 | Vybourání dřevěných rámů oken dvojitých nebo zdvojených, plochy do 2 m2 | m2 | 111.5775 |  | 0 |  | 0 |  | 0 | 21 | 0 | 0.001 | 0.11 | 0.062 | 6.92 | 801-3 | RTS 20/ I | RTS 20/ I | 0.612 | 68.29 |  | Práce |  |  |  | POL1_
|  | včetně pomocného lešení o výšce podlahy do 1900 mm a pro zatížení do 1,5 kPa (150 kg/m2), | [24 empty] | SPI
|  | 2pp : | [24 empty] | VV | 0
|  | 1,350*1,450*6 |  | 11.745 | [22 empty] | VV | 0
|  | 1pp : | [24 empty] | VV | 0
|  | 1,350*1,450*51 |  | 99.8325 | [22 empty] | VV | 0
89 | 968062356R00 | Vybourání dřevěných rámů oken dvojitých nebo zdvojených, plochy do 4 m2 | m2 | 652.05 |  | 0 |  | 0 |  | 0 | 21 | 0 | 0.00092 | 0.6 | 0.054 | 35.21 | 801-3 | RTS 20/ I | RTS 20/ I | 0.465 | 303.2 |  | Práce |  |  |  | POL1_
|  | včetně pomocného lešení o výšce podlahy do 1900 mm a pro zatížení do 1,5 kPa (150 kg/m2), | [24 empty] | SPI
|  | 1np : 1,350*2,100*53 |  | 150.255 | [22 empty] | VV | 0
|  | 2np : 1,350*2,100*59 |  | 167.265 | [22 empty] | VV | 0
|  | 3np : 1,350*2,100*59 |  | 167.265 | [22 empty] | VV | 0
|  | 4np : 1,350*2,100*59 |  | 167.265 | [22 empty] | VV | 0
90 | 968071136R00 | Vyvěšení nebo zavěšení kovových křídel vrat, plochy do 4 m2 | kus | 8 |  | 0 |  | 0 |  | 0 | 21 | 0 | 0 | 0 | 0 | 0 | 801-3 | RTS 20/ I | RTS 20/ I | 0.28 | 2.24 |  | Práce |  |  |  | POL1_
|  | s případným uložením a opětovným zavěšením po provedení stavebních změn, | [24 empty] | SPI
|  | 2pp : 2,000*4 |  | 8 | [22 empty] | VV | 0
91 | 968072455R00 | Vybourání a vyjmutí kovových rámů a rolet rámů, včetně pomocného lešení o výšce podlahy do 1900 mm a pro zatížení do 1,5 kPa (150 kg/m2) dveřních zárubní, plochy do 2 m2 | m2 | 35.854 |  | 0 |  | 0 |  | 0 | 21 | 0 | 0.00117 | 0.04 | 0.076 | 2.72 | 801-3 | RTS 20/ I | RTS 20/ I | 0.939 | 33.67 |  | Práce |  |  |  | POL1_
|  | vnitřní : | [24 empty] | VV | 0
|  | pp02 : 0,800*1,970*8 |  | 12.608 | [22 empty] | VV | 0
|  | 0,600*1,970*1 |  | 1.182 | [22 empty] | VV | 0
|  | pp01 : 1,000*1,970*1 |  | 1.97 | [22 empty] | VV | 0
|  | 0,600*1,970*5 |  | 5.91 | [22 empty] | VV | 0
|  | 0,800*1,970*9 |  | 14.184 | [22 empty] | VV | 0
92 | 968072456R00 | Vybourání a vyjmutí kovových rámů a rolet rámů, včetně pomocného lešení o výšce podlahy do 1900 mm a pro zatížení do 1,5 kPa (150 kg/m2) dveřních zárubní, plochy přes 2 m2 | m2 | 21.8768 |  | 0 |  | 0 |  | 0 | 21 | 0 | 0.001 | 0.02 | 0.063 | 1.38 | 801-3 | RTS 20/ I | RTS 20/ I | 0.718 | 15.71 |  | Práce |  |  |  | POL1_
|  | vnější : | [24 empty] | VV | 0
|  | 1pp : | [24 empty] | VV | 0
|  | 1,350*2,685*2 |  | 7.2495 | [22 empty] | VV | 0
|  | 1np : | [24 empty] | VV | 0
|  | 1,350*2,955*1 |  | 3.9893 | [22 empty] | VV | 0
|  | vnitřní : | [24 empty] | VV | 0
|  | pp01 : 1,450*1,970*2 |  | 5.713 | [22 empty] | VV | 0
|  | 1,250*1,970*2 |  | 4.925 | [22 empty] | VV | 0
93 | 968072558R00 | Vybourání a vyjmutí kovových rámů a rolet rámů, včetně pomocného lešení o výšce podlahy do 1900 mm a pro zatížení do 1,5 kPa (150 kg/m2) vrat, plochy do 5 m2 | m2 | 21.6 |  | 0 |  | 0 |  | 0 | 21 | 0 | 0.00083 | 0.02 | 0.06 | 1.3 | 801-3 | RTS 20/ I | RTS 20/ I | 0.556 | 12.01 |  | Práce |  |  |  | POL1_
|  | 2pp : 2,400*2,250*4 |  | 21.6 | [22 empty] | VV | 0
94 | 968072641R00 | Vybourání a vyjmutí kovových rámů a rolet rámů, včetně pomocného lešení o výšce podlahy do 1900 mm a pro zatížení do 1,5 kPa (150 kg/m2) stěn jakýchkoliv kromě výkladních, jakýchkoliv ploch | m2 | 106.8209 |  | 0 |  | 0 |  | 0 | 21 | 0 | 0.00042 | 0.04 | 0.025 | 2.67 | 801-3 | RTS 20/ I | RTS 20/ I | 0.332 | 35.46 |  | Práce |  |  |  | POL1_
|  | 1np : | [24 empty] | VV | 0
|  | 5,000*13,155 |  | 65.775 | [22 empty] | VV | 0
|  | 9,182*2,700 |  | 24.7914 | [22 empty] | VV | 0
|  | 5,510*2,950 |  | 16.2545 | [22 empty] | VV | 0
95 | 970251100R00 | Řezání železobetonu hloubka řezu 100 mm | m | 12.6 |  | 0 |  | 0 |  | 0 | 21 | 0 | 0 | 0 | 0.00046 | 0.01 | 801-3 | RTS 20/ I | RTS 20/ I | 1 | 12.6 |  | Práce |  |  |  | POL1_
|  | viz. výkres č.12 PP02 - bourání : | [24 empty] | VV | 0
|  | zastřešení nad garážovými vraty : 12,600 |  | 12.6 | [22 empty] | VV | 0
96 | 970251250R00 | Řezání železobetonu hloubka řezu 250 mm | m | 30.16 |  | 0 |  | 0 |  | 0 | 21 | 0 | 0 | 0 | 0.00046 | 0.01 | 801-3 | RTS 20/ I | RTS 20/ I | 2.5 | 75.4 |  | Práce |  |  |  | POL1_
|  | viz. výkres č.17 NP04 - bourání : | [24 empty] | VV | 0
|  | římsa na kratší straně budovy : | [24 empty] | VV | 0
|  | 15,080*2 |  | 30.16 | [22 empty] | VV | 0
97 | 971033561R00 | Vybourání otvorů ve zdivu cihelném z jakýchkoliv cihel pálených na jakoukoliv maltu vápenou nebo vápenocementovou, plochy do 1 m2, tloušťky do 600 mm | m3 | 10.5705 |  | 0 |  | 0 |  | 0 | 21 | 0 | 0.00182 | 0.02 | 1.8 | 19.03 | 801-3 | RTS 20/ I | RTS 20/ I | 5.796 | 61.27 |  | Práce |  |  |  | POL1_
|  | základovém nebo nadzákladovém, | [24 empty] | SPI
|  | Včetně pomocného lešení o výšce podlahy do 1900 mm a pro zatížení do 1,5 kPa (150 kg/m2). | [24 empty] | POP
|  | pp02 : | [24 empty] | VV | 0
|  | 0,450*1,450*0,450*3 |  | 0.88088 | [22 empty] | VV | 0
|  | pp01 : | [24 empty] | VV | 0
|  | 0,450*1,450*0,450*33 |  | 9.6896 | [22 empty] | VV | 0
98 | 971033651R00 | Vybourání otvorů ve zdivu cihelném z jakýchkoliv cihel pálených na jakoukoliv maltu vápenou nebo vápenocementovou, plochy do 4 m2, tloušťky do 600 mm | m3 | 6.2861 |  | 0 |  | 0 |  | 0 | 21 | 0 | 0.00182 | 0.01 | 1.8 | 11.31 | 801-3 | RTS 20/ I | RTS 20/ I | 3.608 | 22.68 |  | Práce |  |  |  | POL1_
|  | základovém nebo nadzákladovém, | [24 empty] | SPI
|  | Včetně pomocného lešení o výšce podlahy do 1900 mm a pro zatížení do 1,5 kPa (150 kg/m2). | [24 empty] | POP
|  | pp02 : | [24 empty] | VV | 0
|  | 1,200*1,450*0,450 |  | 0.783 | [22 empty] | VV | 0
|  | 1,000*1,450*0,450 |  | 0.6525 | [22 empty] | VV | 0
|  | 0,600*2,270*0,450*2 |  | 1.2258 | [22 empty] | VV | 0
|  | pp01 : | [24 empty] | VV | 0
|  | 1,050*1,350*0,450*2 |  | 1.2757 | [22 empty] | VV | 0
|  | 1,800*1,450*0,450*2 |  | 2.349 | [22 empty] | VV | 0
99 | 971052651R00 | Vybourání a prorážení otvorů v železobetonových zdech a příčkách plochy do 4 m2, tloušťky do 600 mm | m3 | 8.0575 |  | 0 |  | 0 |  | 0 | 21 | 0 | 0.00182 | 0.01 | 2.4 | 19.34 | 801-3 | RTS 20/ I | RTS 20/ I | 20.826 | 167.81 |  | Práce |  |  |  | POL1_
|  | základových nebo nadzákladových, | [24 empty] | SPI
|  | Včetně pomocného lešení o výšce podlahy do 1900 mm a pro zatížení do 1,5 kPa (150 kg/m2). | [24 empty] | POP
|  | pp02 : | [24 empty] | VV | 0
|  | 1,000*1,200*0,450 |  | 0.54 | [22 empty] | VV | 0
|  | 1,200*1,200*0,450 |  | 0.648 | [22 empty] | VV | 0
|  | 1,600*2,560*0,450 |  | 1.8432 | [22 empty] | VV | 0
|  | 1,300*1,115*0,450 |  | 0.65228 | [22 empty] | VV | 0
|  | 4,950*1,200*0,450 |  | 2.673 | [22 empty] | VV | 0
|  | 3,150*1,200*0,450 |  | 1.701 | [22 empty] | VV | 0
100 | 973042341R00 | Vysekání výklenků a kapes ve zdivu betonovém kapes plochy do 0,16 m2, hloubky do 150 mm | kus | 8 |  | 0 |  | 0 |  | 0 | 21 | 0 | 0.00049 | 0 | 0.037 | 0.3 | 801-3 | RTS 20/ I | RTS 20/ I | 1.515 | 12.12 |  | Práce |  |  |  | POL1_
|  | Včetně pomocného lešení o výšce podlahy do 1900 mm a pro zatížení do 1,5 kPa (150 kg/m2). | [24 empty] | POP
|  | viz. výkres střechy - statika : | [24 empty] | VV | 0
|  | A501 : 8,000 |  | 8 | [22 empty] | VV | 0
101 | 96R001 | Demontáž střechy stávajícího přístavku na střeše včetně odvozu a likvidace suti | m2 | 15.79 |  | 0 |  | 0 |  | 0 | 21 | 0 | 0 | 0 | 0 | 0 |  | Vlastní | Indiv | 0 | 0 |  | Práce |  |  |  | POL1_
|  | viz. výkres č.18 - střecha - bourání : | [24 empty] | VV | 0
|  | bouda na střeše : | [24 empty] | VV | 0
|  | 15,790 |  | 15.79 | [22 empty] | VV | 0
Díl: | 99 | Staveništní přesun hmot |  |  |  | 0 |  | 0 |  | 0 |  | 0 |  | 0 |  | 0 |  |  |  |  | 1252 | [5 empty] | DIL
102 | 999281211R00 | Přesun hmot pro opravy a údržbu objektů pro opravy a údržbu vnějších plášťů dosavadních objektů výšky do 25 m | t | 668.8059 |  | 0 |  | 0 |  | 0 | 21 | 0 | 0 | 0 | 0 | 0 | 801-4 | RTS 20/ I | RTS 20/ I | 1.872 | 1252 |  | Přesun hmot |  |  |  | POL7_
|  | oborů 801, 803, 811 a 812 | [24 empty] | SPI
Díl: | 711 | Izolace proti vodě |  |  |  | 0 |  | 0 |  | 0 |  | 0 |  | 7.94 |  | 4.99 |  |  |  |  | 474.91 | [5 empty] | DIL
103 | 711112001RZ1 | Provedení izolace proti zemní vlhkosti natěradly za studena na ploše svislé, včetně pomocného lešení o výšce podlahy do 1900 mm a pro zatížení do 1,5 kPa. nátěrem penetračním, 1x nátěr, včetně dodávky penetračního laku ALP | m2 | 202.585 |  | 0 |  | 0 |  | 0 | 21 | 0 | 0.00052 | 0.11 | 0 | 0 | 800-711 | RTS 20/ I | RTS 19/ I | 0.049 | 9.93 |  | Práce |  |  |  | POL1_
|  | OS7 : | [24 empty] | VV | 0
|  | Odkaz na mn. položky pořadí 30 : 202,58500 |  | 202.585 | [22 empty] | VV | 5
104 | 711132311R00 | Provedení izolace proti zemní vlhkosti pásy na sucho svislá, , nopovou fólií včetně uchycovacích prvků | m2 | 202.585 |  | 0 |  | 0 |  | 0 | 21 | 0 | 8e-05 | 0.02 | 0 | 0 | 800-711 | RTS 20/ I | RTS 20/ I | 0.34 | 68.88 |  | Práce |  |  |  | POL1_
|  | OS7 : | [24 empty] | VV | 0
|  | Odkaz na mn. položky pořadí 104 : 202,58500 |  | 202.585 | [22 empty] | VV | 5
105 | 711142559R00 | Provedení izolace proti zemní vlhkosti pásy přitavením svislá, 1 vrstva, bez dodávky izolačních pásů, | m2 | 202.585 |  | 0 |  | 0 |  | 0 | 21 | 0 | 0.00058 | 0.12 | 0 | 0 | 800-711 | RTS 20/ I | RTS 19/ I | 0.266 | 53.89 |  | Práce |  |  |  | POL1_
|  | OS7 : | [24 empty] | VV | 0
|  | Odkaz na mn. položky pořadí 102 : 202,58500 |  | 202.585 | [22 empty] | VV | 5
106 | 711140102R00 | Odstranění izolace proti vodě - pásy přitavením vodorovné, 2 vrstvy | m2 | 511.9812 |  | 0 |  | 0 |  | 0 | 21 | 0 | 0 | 0 | 0.00974 | 4.99 | 800-711 | RTS 20/ I | RTS 20/ I | 0.044 | 22.53 |  | Práce |  |  |  | POL1_
|  | viz. výkresy bouracích prací : | [24 empty] | VV | 0
|  | pp02 : | [24 empty] | VV | 0
|  | 32,550*6,050 |  | 196.9275 | [22 empty] | VV | 0
|  | pp01 : | [24 empty] | VV | 0
|  | 16,200*6,050*2 |  | 196.02 | [22 empty] | VV | 0
|  | 19,675*6,050 |  | 119.0337 | [22 empty] | VV | 0
107 | 711191271R00 | Provedení izolace proti zemní vlhkosti ostatní svislé uložení, podkladní textilie, bez dodávky materiálu | m2 | 202.585 |  | 0 |  | 0 |  | 0 | 21 | 0 | 0 | 0 | 0 | 0 | 800-711 | RTS 20/ I | RTS 20/ I | 0.11 | 22.28 |  | Práce |  |  |  | POL1_
|  | OS7 : | [24 empty] | VV | 0
|  | Odkaz na mn. položky pořadí 104 : 202,58500 |  | 202.585 | [22 empty] | VV | 5
108 | 711212000RU1 | Izolace proti vodě nátěr podkladní pod hydroizolační stěrky | m2 | 104.988 |  | 0 |  | 0 |  | 0 | 21 | 0 | 0.00021 | 0.02 | 0 | 0 | 800-711 | RTS 20/ I | RTS 20/ I | 0.095 | 9.97 |  | Práce |  |  |  | POL1_
|  | Odkaz na mn. položky pořadí 108 : 104,98800 |  | 104.988 | [22 empty] | VV | 5
109 | 711212002RT3 | Izolace proti vodě stěrka hydroizolační proti vlhkosti | m2 | 104.988 |  | 0 |  | 0 |  | 0 | 21 | 0 | 0.0034 | 0.36 | 0 | 0 | 800-711 | RTS 20/ I | RTS 20/ I | 0.385 | 40.42 |  | Práce |  |  |  | POL1_
|  | jednovrstvá | [24 empty] | POP
|  | viz. výkres půdorys 2PP : | [24 empty] | VV | 0
|  | POT5 : | [24 empty] | VV | 0
|  | A0003 : 2,780 |  | 2.78 | [22 empty] | VV | 0
|  | (1,950+1,425)*0,200 |  | 0.675 | [22 empty] | VV | 0
|  | -0,800*0,200 |  | -0.16 | [22 empty] | VV | 0
|  | (0,900+0,900)*1,800 |  | 3.24 | [22 empty] | VV | 0
|  | viz. výkres střechy : | [24 empty] | VV | 0
|  | POS17 : | [24 empty] | VV | 0
|  | A501 : 84,600 |  | 84.6 | [22 empty] | VV | 0
|  | (12,760+7,030)*2*0,350 |  | 13.853 | [22 empty] | VV | 0
110 | 711212601RT2 | Izolace proti vodě doplňky těsnicí pás do spoje podlaha stěna š 100 mm | m | 45.53 |  | 0 |  | 0 |  | 0 | 21 | 0 | 0.00029 | 0.01 | 0 | 0 | 800-711 | RTS 20/ I | RTS 20/ I | 0.11 | 5.01 |  | Práce |  |  |  | POL1_
|  | viz. výkres půdorys 2PP : | [24 empty] | VV | 0
|  | POT5 : | [24 empty] | VV | 0
|  | A0003 : (1,950+1,425)*2 |  | 6.75 | [22 empty] | VV | 0
|  | -0,800 |  | -0.8 | [22 empty] | VV | 0
|  | viz. výkres střechy : | [24 empty] | VV | 0
|  | POS17 : | [24 empty] | VV | 0
|  | A501 : (12,760+7,030)*2 |  | 39.58 | [22 empty] | VV | 0
111 | 711212602RT2 | Izolace proti vodě doplňky těsnicí roh do spoje podlaha stěna | kus | 8 |  | 0 |  | 0 |  | 0 | 21 | 0 | 0.00011 | 0 | 0 | 0 | 800-711 | RTS 20/ I | RTS 20/ I | 0.067 | 0.54 |  | Práce |  |  |  | POL1_
|  | viz. výkres půdorys 2PP : | [24 empty] | VV | 0
|  | POT5 : | [24 empty] | VV | 0
|  | A0003 : 4,000 |  | 4 | [22 empty] | VV | 0
|  | viz. výkres střechy : | [24 empty] | VV | 0
|  | POS17 : | [24 empty] | VV | 0
|  | A501 : 4,000 |  | 4 | [22 empty] | VV | 0
112 | 711212611RT2 | Izolace proti vodě doplňky těsnicí pás šířky 100 mm do svislých koutů | m | 4 |  | 0 |  | 0 |  | 0 | 21 | 0 | 0.00029 | 0 | 0 | 0 | 800-711 | RTS 20/ I | RTS 20/ I | 0.14 | 0.56 |  | Práce |  |  |  | POL1_
|  | viz. výkres půdorys 2PP : | [24 empty] | VV | 0
|  | POT5 : | [24 empty] | VV | 0
|  | A0003 : 0,200*3+2,000 |  | 2.6 | [22 empty] | VV | 0
|  | viz. výkres střechy : | [24 empty] | VV | 0
|  | POS17 : | [24 empty] | VV | 0
|  | A501 : 0,350*4 |  | 1.4 | [22 empty] | VV | 0
113 | 711411001R00 | Provedení izolace proti tlakové vodě natěradly za studena na ploše vodorovné, nátěrem penetračním | m2 | 466.06 |  | 0 |  | 0 |  | 0 | 21 | 0 | 0 | 0 | 0 | 0 | 800-711 | RTS 20/ I | RTS 20/ I | 0.0275 | 12.82 |  | Práce |  |  |  | POL1_
|  | viz. výkres půdorys 2PP : | [24 empty] | VV | 0
|  | POT4 : | [24 empty] | VV | 0
|  | A0001 : 50,240 |  | 50.24 | [22 empty] | VV | 0
|  | A0004 : 7,480 |  | 7.48 | [22 empty] | VV | 0
|  | A0005 : 16,450 |  | 16.45 | [22 empty] | VV | 0
|  | POT5 : | [24 empty] | VV | 0
|  | A0003 : 2,780 |  | 2.78 | [22 empty] | VV | 0
|  | POT6 : | [24 empty] | VV | 0
|  | A0020 : 117,690 |  | 117.69 | [22 empty] | VV | 0
|  | A0021 : 49,770 |  | 49.77 | [22 empty] | VV | 0
|  | POT7 : | [24 empty] | VV | 0
|  | A0002 : 2,890 |  | 2.89 | [22 empty] | VV | 0
|  | viz. výkres půdorys 1PP : | [24 empty] | VV | 0
|  | POT6 : | [24 empty] | VV | 0
|  | A004 : 218,760 |  | 218.76 | [22 empty] | VV | 0
114 | 711412001R00 | Provedení izolace proti tlakové vodě natěradly za studena na ploše svislé, nátěrem penetračním | m2 | 34.794 |  | 0 |  | 0 |  | 0 | 21 | 0 | 0.00017 | 0.01 | 0 | 0 | 800-711 | RTS 20/ I | RTS 20/ I | 0.05 | 1.74 |  | Práce |  |  |  | POL1_
|  | POT4-POT7 : | [24 empty] | VV | 0
|  | pp02 : | [24 empty] | VV | 0
|  | (32,550+6,050)*2*0,200 |  | 15.44 | [22 empty] | VV | 0
|  | (2,150+2,250)*2*0,200 |  | 1.76 | [22 empty] | VV | 0
|  | (7,825+6,050)*2*0,200 |  | 5.55 | [22 empty] | VV | 0
|  | pp01 : | [24 empty] | VV | 0
|  | 60,220*0,200 |  | 12.044 | [22 empty] | VV | 0
115 | 711441559R00 | Provedení izolace proti tlakové vodě pásy přitavením na ploše vodorovné, NAIP | m2 | 932.12 |  | 0 |  | 0 |  | 0 | 21 | 0 | 0.00041 | 0.38 | 0 | 0 | 800-711 | RTS 20/ I | RTS 20/ I | 0.208 | 193.88 |  | Práce |  |  |  | POL1_
|  | POT4-7 : | [24 empty] | VV | 0
|  | Odkaz na mn. položky pořadí 112 : 466,06000 |  | 466.06 | [22 empty] | VV | 5
|  | Koeficient : 1 |  | 466.06 | [22 empty] | VV | 4
116 | 711442559R00 | Provedení izolace proti tlakové vodě pásy přitavením na ploše svislé, NAIP | m2 | 69.588 |  | 0 |  | 0 |  | 0 | 21 | 0 | 0.00058 | 0.04 | 0 | 0 | 800-711 | RTS 20/ I | RTS 20/ I | 0.28 | 19.48 |  | Práce |  |  |  | POL1_
|  | Odkaz na mn. položky pořadí 113 : 34,79400 |  | 34.794 | [22 empty] | VV | 5
|  | Koeficient : 1 |  | 34.794 | [22 empty] | VV | 4
117 | 11163161R | lak asfaltový penetrační modifikovaný a adhezivní; bod hoření nad 40 °C; skupenství při 20°C kapalné; hustota při 15°C do 875 kg/m3; nerozpustný ve vodě; hořlavý; zpracování za studena; černý | kg | 165.9777 |  | 0 |  | 0 |  | 0 | 21 | 0 | 0.001 | 0.17 | 0 | 0 | SPCM | RTS 20/ I | RTS 20/ I | 0 | 0 |  | Specifikace |  |  |  | POL3_
|  | Odkaz na mn. položky pořadí 112 : 466,06000*0,33 |  | 153.7998 | [22 empty] | VV | 5
|  | Odkaz na mn. položky pořadí 113 : 34,79400*0,35 |  | 12.1779 | [22 empty] | VV | 5
118 | 28323113R | fólie izolační zemní drenážní; tloušťka 1,00 mm; výška nopů 20,0 mm; plošná hmotnost 1 000 g/m2; HDPE | m2 | 222.8435 |  | 0 |  | 0 |  | 0 | 21 | 0 | 0.001 | 0.22 | 0 | 0 | SPCM | RTS 20/ I | RTS 20/ I | 0 | 0 |  | Specifikace |  |  |  | POL3_
|  | Odkaz na mn. položky pořadí 103 : 202,58500 |  | 202.585 | [22 empty] | VV | 5
|  | Koeficient : 0,10 |  | 20.2585 | [22 empty] | VV | 4
119 | 62852251R | pás izolační z modifikovaného asfaltu natavitelný; nosná vložka polyesterové rouno; horní strana jemný minerální posyp; spodní strana PE fólie; tl. 4,0 mm | m2 | 1155.4436 |  | 0 |  | 0 |  | 0 | 21 | 0 | 0.0046 | 5.32 | 0 | 0 | SPCM | RTS 20/ I | RTS 20/ I | 0 | 0 |  | Specifikace |  |  |  | POL3_
|  | Odkaz na mn. položky pořadí 114 : 932,12000 |  | 932.12 | [22 empty] | VV | 5
|  | Koeficient : 0,15 |  | 139.818 | [22 empty] | VV | 4
|  | Odkaz na mn. položky pořadí 115 : 69,58800 |  | 69.588 | [22 empty] | VV | 5
|  | Koeficient : 0,20 |  | 13.9176 | [22 empty] | VV | 4
120 | 62852265R | pás izolační z modifikovaného asfaltu natavitelný, mechanicky kotvený; nosná vložka skelná tkanina; horní strana jemný minerální posyp; spodní strana PE fólie; tl. 4,0 mm | m2 | 243.102 |  | 0 |  | 0 |  | 0 | 21 | 0 | 0.0045 | 1.09 | 0 | 0 | SPCM | RTS 20/ I | RTS 20/ I | 0 | 0 |  | Specifikace |  |  |  | POL3_
|  | Odkaz na mn. položky pořadí 104 : 202,58500 |  | 202.585 | [22 empty] | VV | 5
|  | Koeficient : 0,20 |  | 40.517 | [22 empty] | VV | 4
121 | 69366198R | geotextilie PP; funkce separační, ochranná, výztužná, filtrační; plošná hmotnost 300 g/m2; zpevněná oboustranně | m2 | 222.8435 |  | 0 |  | 0 |  | 0 | 21 | 0 | 0.0003 | 0.07 | 0 | 0 | SPCM | RTS 20/ I | RTS 20/ I | 0 | 0 |  | Specifikace |  |  |  | POL3_
|  | Odkaz na mn. položky pořadí 106 : 202,58500 |  | 202.585 | [22 empty] | VV | 5
|  | Koeficient : 0,10 |  | 20.2585 | [22 empty] | VV | 4
122 | 998711103R00 | Přesun hmot pro izolace proti vodě svisle do 60 m | t | 7.9264 |  | 0 |  | 0 |  | 0 | 21 | 0 | 0 | 0 | 0 | 0 | 800-711 | RTS 20/ I | RTS 20/ I | 1.637 | 12.98 |  | Přesun hmot |  |  |  | POL7_
|  | 50 m vodorovně měřeno od těžiště půdorysné plochy skládky do těžiště půdorysné plochy objektu | [24 empty] | SPI
Díl: | 712 | Povlakové krytiny |  |  |  | 0 |  | 0 |  | 0 |  | 0 |  | 6.83 |  | 20.36 |  |  |  |  | 1077.73 | [5 empty] | DIL
123 | 712300831R00 | Odstranění povlakové krytiny a mechu na střechách plochých do 10° povlakové krytiny jednovrstvé, | m2 | 631.6611 |  | 0 |  | 0 |  | 0 | 21 | 0 | 0 | 0 | 0.006 | 3.79 | 800-711 | RTS 20/ I | RTS 20/ I | 0.052 | 32.85 |  | Práce |  |  |  | POL1_
|  | původní střecha : | [24 empty] | VV | 0
|  | lepenka : 12,810*49,310 |  | 631.6611 | [22 empty] | VV | 0
124 | 712300832R00 | Odstranění povlakové krytiny a mechu na střechách plochých do 10° povlakové krytiny dvouvrstvé, | m2 | 631.6611 |  | 0 |  | 0 |  | 0 | 21 | 0 | 0 | 0 | 0.01 | 6.32 | 800-711 | RTS 20/ I | RTS 20/ I | 0.06 | 37.9 |  | Práce |  |  |  | POL1_
|  | původní střecha : | [24 empty] | VV | 0
|  | 12,810*49,310 |  | 631.6611 | [22 empty] | VV | 0
125 | 712300833R00 | Odstranění povlakové krytiny a mechu na střechách plochých do 10° povlakové krytiny třívrstvé, | m2 | 732.096 |  | 0 |  | 0 |  | 0 | 21 | 0 | 0 | 0 | 0.014 | 10.25 | 800-711 | RTS 20/ I | RTS 20/ I | 0.065 | 47.59 |  | Práce |  |  |  | POL1_
|  | původní střecha - oprava : | [24 empty] | VV | 0
|  | 14,100*50,600 |  | 713.46 | [22 empty] | VV | 0
|  | (12,810+49,310)*2*0,150 |  | 18.636 | [22 empty] | VV | 0
126 | 712311101RZ1 | Povlakové krytiny střech do 10° za studena nátěrem 1 x, penetračním nebo asfaltovým lakem, včetně dodávky materiálu | m2 | 849.8274 |  | 0 |  | 0 |  | 0 | 21 | 0 | 0.00033 | 0.28 | 0 | 0 | 800-711 | RTS 20/ I | RTS 20/ I | 0.0275 | 23.37 |  | Práce |  |  |  | POL1_
|  | 50,620*14,120 |  | 714.7544 | [22 empty] | VV | 0
|  | (49,280+12,780)*2*1,000 |  | 124.12 | [22 empty] | VV | 0
|  | -13,160*7,430 |  | -97.7788 | [22 empty] | VV | 0
|  | strojovna VZT : 13,160*7,430 |  | 97.7788 | [22 empty] | VV | 0
|  | 13,160*0,150+7,380*(0,150+0,360)/2*2 |  | 5.7378 | [22 empty] | VV | 0
|  | výtah : (2,410+2,510)*2*0,530 |  | 5.2152 | [22 empty] | VV | 0
127 | 712341559R00 | Povlakové krytiny střech do 10° pásy přitavením v celé ploše, 1 vrstva, bez dodávky pásu | m2 | 849.8274 |  | 0 |  | 0 |  | 0 | 21 | 0 | 0.00035 | 0.3 | 0 | 0 | 800-711 | RTS 20/ I | RTS 20/ I | 0.2 | 169.97 |  | Práce |  |  |  | POL1_
|  | Odkaz na mn. položky pořadí 125 : 849,82740 |  | 849.8274 | [22 empty] | VV | 5
128 | 712373111R00 | Povlakové krytiny střech do 10° termoplasty kotvené do betonu, 6 kotev/m2, tl. izolace do 160 mm, bez dodávky fólie, bez rozlišení tloušťky fólie | m2 | 716.2716 |  | 0 |  | 0 |  | 0 | 21 | 0 | 0 | 0 | 0 | 0 | 800-711 | RTS 20/ I | RTS 20/ I | 0.9146 | 655.1 |  | Práce |  |  |  | POL1_
|  | včetně ukotvení k podkladu hmoždinkami, svaření všech spojů a překrytí kotev fólií. | [24 empty] | POP
|  | 50,620*14,120 |  | 714.7544 | [22 empty] | VV | 0
|  | (49,280+12,780)*2*0,800 |  | 99.296 | [22 empty] | VV | 0
|  | -13,160*7,430 |  | -97.7788 | [22 empty] | VV | 0
129 | 712373121RT1 | Povlakové krytiny střech do 10° termoplasty kotvené do profilovaného plechu nebo do bednění, 6 kotev/m2, pro tl. izolace do 200 mm, bez dodávky fólie, | m2 | 108.7318 |  | 0 |  | 0 |  | 0 | 21 | 0 | 0 | 0 | 0 | 0 | 800-711 | RTS 20/ I | RTS 20/ I | 0.9146 | 99.45 |  | Práce |  |  |  | POL1_
|  | včetně ukotvení k podkladu hmoždinkami, svaření všech spojů a překrytí kotev fólií. | [24 empty] | POP
|  | strojovna VZT : 13,160*7,430 |  | 97.7788 | [22 empty] | VV | 0
|  | 13,160*0,150+7,380*(0,150+0,360)/2*2 |  | 5.7378 | [22 empty] | VV | 0
|  | výtah : (2,410+2,510)*2*0,530 |  | 5.2152 | [22 empty] | VV | 0
130 | 283220012R | fólie izolační střešní hydroizolační; tloušťka 1,50 mm; plošná hmotnost 1 850 g/m2; PVC-P, PES výztuž; µ = 15 000,0 | m2 | 954.2664 |  | 0 |  | 0 |  | 0 | 21 | 0 | 0.00185 | 1.77 | 0 | 0 | SPCM | RTS 20/ I | RTS 20/ I | 0 | 0 |  | Specifikace |  |  |  | POL3_
|  | 50,620*14,120 |  | 714.7544 | [22 empty] | VV | 0
|  | -13,160*7,430 |  | -97.7788 | [22 empty] | VV | 0
|  | Koeficient : 0,15 |  | 92.5463 | [22 empty] | VV | 4
|  | (49,280+12,780)*2*0,800 |  | 99.296 | [22 empty] | VV | 0
|  | Koeficient : 0,20 |  | 19.8592 | [22 empty] | VV | 4
|  | strojovna VZT : 13,160*7,430 |  | 97.7788 | [22 empty] | VV | 0
|  | Koeficient : 0,15 |  | 14.6668 | [22 empty] | VV | 4
|  | 13,160*0,150+7,380*(0,150+0,360)/2*2 |  | 5.7378 | [22 empty] | VV | 0
|  | výtah : (2,410+2,510)*2*0,530 |  | 5.2152 | [22 empty] | VV | 0
|  | Koeficient : 0,20 |  | 2.1906 | [22 empty] | VV | 4
131 | 62852251R | pás izolační z modifikovaného asfaltu natavitelný; nosná vložka polyesterové rouno; horní strana jemný minerální posyp; spodní strana PE fólie; tl. 4,0 mm | m2 | 852.2599 |  | 0 |  | 0 |  | 0 | 21 | 0 | 0.0046 | 3.92 | 0 | 0 | SPCM | RTS 20/ I | RTS 20/ I | 0 | 0 |  | Specifikace |  |  |  | POL3_
|  | parozábrana : | [24 empty] | VV | 0
|  | 50,620*14,120 |  | 714.7544 | [22 empty] | VV | 0
|  | (49,280+12,780)*2*1,000 |  | 124.12 | [22 empty] | VV | 0
|  | -13,160*7,430 |  | -97.7788 | [22 empty] | VV | 0
|  | Koeficient : 0,15 |  | 111.1643 | [22 empty] | VV | 4
132 | 628522691R | pás izolační z modifikovaného asfaltu natavitelný; nosná vložka skelná rohož + Al fólie; horní strana jemný minerální posyp; spodní strana PE fólie; tl. 4,0 mm | m2 | 125.0416 |  | 0 |  | 0 |  | 0 | 21 | 0 | 0.0045 | 0.56 | 0 | 0 | SPCM | RTS 20/ I | RTS 20/ I | 0 | 0 |  | Specifikace |  |  |  | POL3_
|  | parozábrana : | [24 empty] | VV | 0
|  | strojovna VZT : 13,160*7,430 |  | 97.7788 | [22 empty] | VV | 0
|  | 13,160*0,150+7,380*(0,150+0,360)/2*2 |  | 5.7378 | [22 empty] | VV | 0
|  | výtah : (2,410+2,510)*2*0,530 |  | 5.2152 | [22 empty] | VV | 0
|  | Koeficient : 0,15 |  | 16.3098 | [22 empty] | VV | 4
133 | 998712103R00 | Přesun hmot pro povlakové krytiny v objektech výšky přes 12 do 24 m | t | 6.8264 |  | 0 |  | 0 |  | 0 | 21 | 0 | 0 | 0 | 0 | 0 | 800-711 | RTS 20/ I | RTS 20/ I | 1.685 | 11.5 |  | Přesun hmot |  |  |  | POL7_
|  | 50 m vodorovně | [24 empty] | SPI
Díl: | 713 | Izolace tepelné |  |  |  | 0 |  | 0 |  | 0 |  | 0 |  | 33.67 |  | 18.95 |  |  |  |  | 690.06 | [5 empty] | DIL
134 | 713104222R00 | Odstranění tepelné izolace z desek, lamel, rohoží, pásů a foukané izolace plochých střech, připevněné drátem, přibitím, přeistřelením nebo na trny, z minerálních desek, lamel, rohoží a pásů, tloušťky od 100 mm do 200 mm | m2 | 631.6611 |  | 0 |  | 0 |  | 0 | 21 | 0 | 0 | 0 | 0.03 | 18.95 | 800-713 | RTS 20/ I | RTS 20/ I | 0.055 | 34.74 |  | Práce |  |  |  | POL1_
|  | původní střecha - oprava : | [24 empty] | VV | 0
|  | 12,810*49,310 |  | 631.6611 | [22 empty] | VV | 0
135 | 713121111R00 | Montáž tepelné izolace podlah jednovrstvá, bez dodávky materiálu | m2 | 463.17 |  | 0 |  | 0 |  | 0 | 21 | 0 | 0 | 0 | 0 | 0 | 800-713 | RTS 20/ I | RTS 20/ I | 0.08 | 37.05 |  | Práce |  |  |  | POL1_
|  | viz. výkres půdorys 2PP : | [24 empty] | VV | 0
|  | POT4 : | [24 empty] | VV | 0
|  | A0001 : 50,240 |  | 50.24 | [22 empty] | VV | 0
|  | A0004 : 7,480 |  | 7.48 | [22 empty] | VV | 0
|  | A0005 : 16,450 |  | 16.45 | [22 empty] | VV | 0
|  | POT5 : | [24 empty] | VV | 0
|  | A0003 : 2,780 |  | 2.78 | [22 empty] | VV | 0
|  | POT6 : | [24 empty] | VV | 0
|  | A0020 : 117,690 |  | 117.69 | [22 empty] | VV | 0
|  | A0021 : 49,770 |  | 49.77 | [22 empty] | VV | 0
|  | viz. výkres půdorys 1PP : | [24 empty] | VV | 0
|  | POT6 : | [24 empty] | VV | 0
|  | A004 : 218,760 |  | 218.76 | [22 empty] | VV | 0
136 | 713131121R00 | Montáž tepelné izolace stěn přichycením úchytnými dráty a závlačkami | m2 | 202.585 |  | 0 |  | 0 |  | 0 | 21 | 0 | 0.00053 | 0.11 | 0 | 0 | 800-713 | RTS 20/ I | RTS 20/ I | 0.171 | 34.64 |  | Práce |  |  |  | POL1_
|  | Včetně pomocného lešení o výšce podlahy do 1900 mm a pro zatížení do 1,5 kPa. | [24 empty] | POP
|  | OS7 : | [24 empty] | VV | 0
|  | Odkaz na mn. položky pořadí 30 : 202,58500 |  | 202.585 | [22 empty] | VV | 5
137 | 713131131R00 | Montáž tepelné izolace stěn lepením | m2 | 238.2345 |  | 0 |  | 0 |  | 0 | 21 | 0 | 0.003 | 0.71 | 0 | 0 | 800-713 | RTS 20/ I | RTS 20/ I | 0.28 | 66.71 |  | Práce |  |  |  | POL1_
|  | Očištění povrchu stěny od prachu, nařezání izolačních desek na požadovaný rozměr, nanesení lepicího tmelu, osazení desek. | [24 empty] | POP |  | Očištění povrchu stěny od prachu, nařezání izolačních desek na požadovaný rozměr, nanesení lepicího tmelu, osazení desek.
|  | atika vnitřní a horní strana : | [24 empty] | VV | 0
|  | vnitřní : (49,280+12,780)*2*0,650 |  | 80.678 | [22 empty] | VV | 0
|  | horní : (49,950+13,450)*2*0,670 |  | 84.956 | [22 empty] | VV | 0
|  | římsa 1NP : 0,300*18,465*2 |  | 11.079 | [22 empty] | VV | 0
|  | 0,200*50,500 |  | 10.1 | [22 empty] | VV | 0
|  | viz. detail parapetu okna : | [24 empty] | VV | 0
|  | purenit pod parapety : | [24 empty] | VV | 0
|  | T04.1 : 0,310*1,350*1 |  | 0.4185 | [22 empty] | VV | 0
|  | T04.2 : 0,100*1,350*25 |  | 3.375 | [22 empty] | VV | 0
|  | T04.3 : 0,210*1,350*168 |  | 47.628 | [22 empty] | VV | 0
138 | 713131131RT2 | Montáž tepelné izolace stěn lepením | m2 | 175.8713 |  | 0 |  | 0 |  | 0 | 21 | 0 | 0.00294 | 0.52 | 0 | 0 | 800-713 | RTS 20/ I | RTS 20/ I | 0.28 | 49.24 |  | Práce |  |  |  | POL1_
|  | Očištění povrchu stěny od prachu, nařezání izolačních desek na požadovaný rozměr, nanesení lepicího tmelu, osazení desek. | [24 empty] | POP |  | Očištění povrchu stěny od prachu, nařezání izolačních desek na požadovaný rozměr, nanesení lepicího tmelu, osazení desek.
|  | viz. detail exteriérové podomítkové žaluzie : | [24 empty] | VV | 0
|  | K5 tl. 20 mm : | [24 empty] | VV | 0
|  | Z05.1 : 1,350*0,345*(3+24+4+27) |  | 27.0135 | [22 empty] | VV | 0
|  | Z05.2 : 1,350*0,345*(9+60+12+54) |  | 62.8762 | [22 empty] | VV | 0
|  | XPS tl. 30 mm : | [24 empty] | VV | 0
|  | Z05.1 : 1,350*0,330*(3+24+4+27) |  | 25.839 | [22 empty] | VV | 0
|  | Z05.2 : 1,350*0,330*(9+60+12+54) |  | 60.1425 | [22 empty] | VV | 0
139 | 713141125R00 | Montáž tepelné izolace střech na plný podklad desky, na lepidlo | m2 | 532.0196 |  | 0 |  | 0 |  | 0 | 21 | 0 | 0.00033 | 0.18 | 0 | 0 | 800-713 | RTS 20/ I | RTS 20/ I | 0.16 | 85.12 |  | Práce |  |  |  | POL1_
|  | Včetně očištění podkladu od nesoudržných vrstev. | [24 empty] | POP
|  | 49,280*12,780 |  | 629.7984 | [22 empty] | VV | 0
|  | -13,160*7,430 |  | -97.7788 | [22 empty] | VV | 0
140 | 713141323R00 | Montáž tepelné izolace střech na plný podklad dvouvrstvé, tloušťky do 200 mm na kotvy | m2 | 98.96 |  | 0 |  | 0 |  | 0 | 21 | 0 | 0 | 0 | 0 | 0 | 800-713 | RTS 20/ I | RTS 20/ I | 0.45 | 44.53 |  | Práce |  |  |  | POL1_
|  | strojovna VZT : 12,760*7,380 |  | 94.1688 | [22 empty] | VV | 0
|  | výtah : (2,410+2,110)*2*0,530 |  | 4.7912 | [22 empty] | VV | 0
141 | 713141326R00 | Montáž tepelné izolace střech na plný podklad dvouvrstvé, tloušťky do 250 mm na kotvy | m2 | 532.0196 |  | 0 |  | 0 |  | 0 | 21 | 0 | 0 | 0 | 0 | 0 | 800-713 | RTS 20/ I | RTS 20/ I | 0.45 | 239.41 |  | Práce |  |  |  | POL1_
|  | 49,280*12,780 |  | 629.7984 | [22 empty] | VV | 0
|  | -13,160*7,430 |  | -97.7788 | [22 empty] | VV | 0
142 | 713191100RT9 | Izolace tepelné běžných konstrukcí - doplňky položení separační fólie, včetně dodávky PE fólie | m2 | 463.17 |  | 0 |  | 0 |  | 0 | 21 | 0 | 1e-05 | 0 | 0 | 0 | 800-713 | RTS 20/ I | RTS 20/ I | 0.07 | 32.42 |  | Práce |  |  |  | POL1_
|  | POT4-6 : | [24 empty] | VV | 0
|  | Odkaz na mn. položky pořadí 134 : 463,17000 |  | 463.17 | [22 empty] | VV | 5
143 | 28375460R | deska izolační tepelně izol.; extrudovaný polystyren; povrch hladký; součinitel tepelné vodivosti 0,035 W/mK; obj. hmotnost 40,00 kg/m3 | m3 | 2.7084 |  | 0 |  | 0 |  | 0 | 21 | 0 | 0.03 | 0.08 | 0 | 0 | SPCM | RTS 20/ I | RTS 20/ I | 0 | 0 |  | Specifikace |  |  |  | POL3_
|  | viz. detail exteriérové podomítkové žaluzie : | [24 empty] | VV | 0
|  | XPS tl. 30 mm : | [24 empty] | VV | 0
|  | Z05.1 : 1,350*0,330*(3+24+4+27)*0,030 |  | 0.77517 | [22 empty] | VV | 0
|  | Z05.2 : 1,350*0,330*(9+60+12+54)*0,030 |  | 1.8043 | [22 empty] | VV | 0
|  | Koeficient : 0,05 |  | 0.12897 | [22 empty] | VV | 4
144 | 283755011R | deska izolační fasádní; fenolická pěna; rovná hrana; tl. 20,0 mm; kašírování skelná tkanina; součinitel tepelné vodivosti 0,021 W/mK; R = 0,950 m2K/W; obj. hmotnost 35,00 kg/m3 | m2 | 94.3842 |  | 0 |  | 0 |  | 0 | 21 | 0 | 0.0007 | 0.07 | 0 | 0 | SPCM | RTS 20/ I | RTS 20/ I | 0 | 0 |  | Specifikace |  |  |  | POL3_
|  | viz. detail exteriérové podomítkové žaluzie : | [24 empty] | VV | 0
|  | Z05.1 : 1,350*0,345*(3+24+4+27) |  | 27.0135 | [22 empty] | VV | 0
|  | Z05.2 : 1,350*0,345*(9+60+12+54) |  | 62.8762 | [22 empty] | VV | 0
|  | Koeficient : 0,05 |  | 4.4945 | [22 empty] | VV | 4
145 | 28375971R | deska spádová, klín EPS 100; pěnový polystyren; součinitel tepelné vodivosti 0,037 W/mK | m3 | 50.2758 |  | 0 |  | 0 |  | 0 | 21 | 0 | 0.02 | 1.01 | 0 | 0 | SPCM | RTS 20/ I | RTS 20/ I | 0 | 0 |  | Specifikace |  |  |  | POL3_
|  | Odkaz na mn. položky pořadí 138 : 532,01956*0,09 |  | 47.8818 | [22 empty] | VV | 5
|  | Koeficient : 0,05 |  | 2.3941 | [22 empty] | VV | 4
146 | 28376371R | deska izolační tepelně izol.; extrudovaný polystyren; povrch hladký; polodrážka; tl. 80,0 mm; součinitel tepelné vodivosti 0,036 W/mK; R = 2,220 m2K/W; obj. hmotnost 35,00 kg/m3 | m2 | 22.238 |  | 0 |  | 0 |  | 0 | 21 | 0 | 0.0028 | 0.06 | 0 | 0 | SPCM | RTS 20/ I | RTS 20/ I | 0 | 0 |  | Specifikace |  |  |  | POL3_
|  | římsa 1NP : 0,300*18,465*2 |  | 11.079 | [22 empty] | VV | 0
|  | 0,200*50,500 |  | 10.1 | [22 empty] | VV | 0
|  | Koeficient : 0,05 |  | 1.059 | [22 empty] | VV | 4
147 | 28376372R | deska izolační tepelně izol.; extrudovaný polystyren; povrch hladký; polodrážka; tl. 100,0 mm; součinitel tepelné vodivosti 0,036 W/mK; R = 2,780 m2K/W; obj. hmotnost 35,00 kg/m3 | m2 | 486.3285 |  | 0 |  | 0 |  | 0 | 21 | 0 | 0.0035 | 1.7 | 0 | 0 | SPCM | RTS 20/ I | RTS 20/ I | 0 | 0 |  | Specifikace |  |  |  | POL3_
|  | Odkaz na mn. položky pořadí 134 : 463,17000 |  | 463.17 | [22 empty] | VV | 5
|  | Koeficient : 0,05 |  | 23.1585 | [22 empty] | VV | 4
148 | 283769802R | deska izolační střešní; PIR; rovná hrana; tl. 40,0 mm; součinitel tepelné vodivosti 0,027 W/mK; R = 1,480 m2K/W; obj. hmotnost 35,00 kg/m3 | m2 | 53.9926 |  | 0 |  | 0 |  | 0 | 21 | 0 | 0.0014 | 0.08 | 0 | 0 | SPCM | RTS 20/ I | RTS 20/ I | 0 | 0 |  | Specifikace |  |  |  | POL3_
|  | purenit pod parapety : | [24 empty] | VV | 0
|  | T04.1 : 0,310*1,350*1 |  | 0.4185 | [22 empty] | VV | 0
|  | T04.2 : 0,100*1,350*25 |  | 3.375 | [22 empty] | VV | 0
|  | T04.3 : 0,210*1,350*168 |  | 47.628 | [22 empty] | VV | 0
|  | Koeficient : 0,05 |  | 2.5711 | [22 empty] | VV | 4
149 | 60725012R | deska dřevoštěpková třívrstvá pro prostředí vlhké; strana nebroušená; hrana rovná; tl = 15,0 mm | m2 | 222.8435 |  | 0 |  | 0 |  | 0 | 21 | 0 | 0.00908 | 2.02 | 0 | 0 | SPCM | RTS 20/ I | RTS 20/ I | 0 | 0 |  | Specifikace |  |  |  | POL3_
|  | Odkaz na mn. položky pořadí 135 : 202,58500 |  | 202.585 | [22 empty] | VV | 5
|  | Koeficient : 0,10 |  | 20.2585 | [22 empty] | VV | 4
150 | 63151470R | deska izolační střešní; minerální vlákno; tl. 100,0 mm; součinitel tepelné vodivosti 0,038 W/mK; R = 2,600 m2K/W; obj. hmotnost 150,00 kg/m3; hydrofobizováno | m2 | 103.908 |  | 0 |  | 0 |  | 0 | 21 | 0 | 0.01511 | 1.57 | 0 | 0 | SPCM | RTS 20/ I | RTS 20/ I | 0 | 0 |  | Specifikace |  |  |  | POL3_
|  | Odkaz na mn. položky pořadí 139 : 98,96000 |  | 98.96 | [22 empty] | VV | 5
|  | Koeficient : 0,05 |  | 4.948 | [22 empty] | VV | 4
151 | 63151472R | deska izolační střešní; minerální vlákno; tl. 120,0 mm; součinitel tepelné vodivosti 0,038 W/mK; R = 3,150 m2K/W; obj. hmotnost 150,00 kg/m3; hydrofobizováno | m2 | 558.6206 |  | 0 |  | 0 |  | 0 | 21 | 0 | 0.01813 | 10.13 | 0 | 0 | SPCM | RTS 20/ I | RTS 20/ I | 0 | 0 |  | Specifikace |  |  |  | POL3_
|  | Odkaz na mn. položky pořadí 140 : 532,01960 |  | 532.0196 | [22 empty] | VV | 5
|  | Koeficient : 0,05 |  | 26.601 | [22 empty] | VV | 4
152 | 63151500R | deska izolační střešní; minerální vlákno; tl. 80,0 mm; součinitel tepelné vodivosti 0,039 W/mK; R = 2,050 m2K/W; obj. hmotnost 175,00 kg/m3; hydrofobizováno | m2 | 103.908 |  | 0 |  | 0 |  | 0 | 21 | 0 | 0.014 | 1.45 | 0 | 0 | SPCM | RTS 20/ I | RTS 20/ I | 0 | 0 |  | Specifikace |  |  |  | POL3_
|  | Odkaz na mn. položky pořadí 139 : 98,96000 |  | 98.96 | [22 empty] | VV | 5
|  | Koeficient : 0,05 |  | 4.948 | [22 empty] | VV | 4
153 | 63151504R | deska izolační střešní; minerální vlákno; tl. 120,0 mm; součinitel tepelné vodivosti 0,039 W/mK; R = 3,050 m2K/W; obj. hmotnost 175,00 kg/m3; hydrofobizováno | m2 | 558.6206 |  | 0 |  | 0 |  | 0 | 21 | 0 | 0.021 | 11.73 | 0 | 0 | SPCM | RTS 20/ I | RTS 20/ I | 0 | 0 |  | Specifikace |  |  |  | POL3_
|  | Odkaz na mn. položky pořadí 140 : 532,01960 |  | 532.0196 | [22 empty] | VV | 5
|  | Koeficient : 0,05 |  | 26.601 | [22 empty] | VV | 4
154 | 63151540R | deska izolační fasádní; minerální vlákno; orientace vláken rovnoběžná; tl. 60,0 mm; součinitel tepelné vodivosti 0,036 W/mK; R = 1,650 m2K/W; obj. hmotnost 150,00 kg/m3; hydrofobizováno | m2 | 250.1462 |  | 0 |  | 0 |  | 0 | 21 | 0 | 0.009 | 2.25 | 0 | 0 | SPCM | RTS 20/ I | RTS 20/ I | 0 | 0 |  | Specifikace |  |  |  | POL3_
|  | Odkaz na mn. položky pořadí 136 : 238,23450 |  | 238.2345 | [22 empty] | VV | 5
|  | Koeficient : 0,05 |  | 11.9117 | [22 empty] | VV | 4
155 | 998713103R00 | Přesun hmot pro izolace tepelné v objektech výšky do 24 m | t | 33.6705 |  | 0 |  | 0 |  | 0 | 21 | 0 | 0 | 0 | 0 | 0 | 800-713 | RTS 20/ I | RTS 20/ I | 1.966 | 66.2 |  | Přesun hmot |  |  |  | POL7_
|  | 50 m vodorovně | [24 empty] | SPI
Díl: | 762 | Konstrukce tesařské |  |  |  | 0 |  | 0 |  | 0 |  | 0 |  | 2.91 |  | 16.4 |  |  |  |  | 194.91 | [5 empty] | DIL
156 | 762341811R00 | Demontáž bednění a laťování bednění střech rovných, obloukových, o sklonu do 60 stupňů včetně všech nadstřešních konstrukcí z prken hrubých | m2 | 631.6611 |  | 0 |  | 0 |  | 0 | 21 | 0 | 0 | 0 | 0.015 | 9.47 | 800-762 | RTS 20/ I | RTS 20/ I | 0.09 | 56.85 |  | Práce |  |  |  | POL1_
|  | původní střecha - oprava : | [24 empty] | VV | 0
|  | 12,810*49,310 |  | 631.6611 | [22 empty] | VV | 0
157 | 762441111RT3 | Obložení atiky s dodávkou dřevoštěpkových desek, tloušťky 22 mm, 1 vrstva, upevnění přibíjením | m2 | 196.97 |  | 0 |  | 0 |  | 0 | 21 | 0 | 0.01402 | 2.76 | 0 | 0 | 800-762 | RTS 20/ I | RTS 20/ I | 0.295 | 58.11 |  | Práce |  |  |  | POL1_
|  | viz. výpis klempířských výrobků : | [24 empty] | VV | 0
|  | K01 : 0,670*130,000 |  | 87.1 | [22 empty] | VV | 0
|  | K02 : 0,500*31,000 |  | 15.5 | [22 empty] | VV | 0
|  | 0,800*103,000 |  | 82.4 | [22 empty] | VV | 0
|  | K03 : 0,300*27,000 |  | 8.1 | [22 empty] | VV | 0
|  | 0,220*12,000 |  | 2.64 | [22 empty] | VV | 0
|  | 0,300*4,100 |  | 1.23 | [22 empty] | VV | 0
158 | 762595000R00 | Spojovací a ochranné prostředky hřebíky, vruty, impregnace | m3 | 4.1364 |  | 0 |  | 0 |  | 0 | 21 | 0 | 0.00295 | 0.01 | 0 | 0 | 800-762 | RTS 20/ I | RTS 20/ I | 0 | 0 |  | Práce |  |  |  | POL1_
|  | Odkaz na mn. položky pořadí 156 : 196,97000*0,021 |  | 4.1364 | [22 empty] | VV | 5
159 | 762822810R00 | Demontáž stropnic z řeziva průřezové plochy do 144 cm2 | m | 866.52 |  | 0 |  | 0 |  | 0 | 21 | 0 | 0.00016 | 0.14 | 0.008 | 6.93 | 800-762 | RTS 20/ I | RTS 20/ I | 0.086 | 74.52 |  | Práce |  |  |  | POL1_
|  | původní střecha - oprava : | [24 empty] | VV | 0
|  | 12,810*33 |  | 422.73 | [22 empty] | VV | 0
|  | 49,310*9 |  | 443.79 | [22 empty] | VV | 0
160 | 998762103R00 | Přesun hmot pro konstrukce tesařské v objektech výšky do 24 m | t | 2.9124 |  | 0 |  | 0 |  | 0 | 21 | 0 | 0 | 0 | 0 | 0 | 800-762 | RTS 20/ I | RTS 20/ I | 1.863 | 5.43 |  | Přesun hmot |  |  |  | POL7_
|  | 50 m vodorovně | [24 empty] | SPI
Díl: | 764 | Konstrukce klempířské |  |  |  | 0 |  | 0 |  | 0 |  | 0 |  | 0 |  | 1.18 |  |  |  |  | 35.39 | [5 empty] | DIL
161 | 764321820R00 | Demontáž oplechování říms pod nadřímsovým žlabem, rš 500 mm, sklonu do 30° | m | 78.555 |  | 0 |  | 0 |  | 0 | 21 | 0 | 0 | 0 | 0.00426 | 0.33 | 800-764 | RTS 20/ I | RTS 20/ I | 0.069 | 5.42 |  | Práce |  |  |  | POL1_
|  | 1np - římsa : | [24 empty] | VV | 0
|  | 20,645+20,660 |  | 41.305 | [22 empty] | VV | 0
|  | 18,625*2 |  | 37.25 | [22 empty] | VV | 0
162 | 764321850R00 | Demontáž oplechování říms pod nadřímsovým žlabem, rš 900 mm, sklonu do 30° | m | 12.6 |  | 0 |  | 0 |  | 0 | 21 | 0 | 0 | 0 | 0.00617 | 0.08 | 800-764 | RTS 20/ I | RTS 20/ I | 0.1035 | 1.3 |  | Práce |  |  |  | POL1_
|  | pp02 : | [24 empty] | VV | 0
|  | nad vratama do garáže : 12,600 |  | 12.6 | [22 empty] | VV | 0
163 | 764362810R00 | Demontáž střešních otvorů střešních oken a poklopů, na krytině hladké a drážkové, sklonu do 30° | kus | 1 |  | 0 |  | 0 |  | 0 | 21 | 0 | 0 | 0 | 0.02008 | 0.02 | 800-764 | RTS 20/ I | RTS 20/ I | 0.092 | 0.09 |  | Práce |  |  |  | POL1_
|  | výlez : 1,000 |  | 1 | [22 empty] | VV | 0
164 | 764430840R00 | Demontáž oplechování zdí a nadezdívek rš od 330 do 500 mm | m | 129.4 |  | 0 |  | 0 |  | 0 | 21 | 0 | 0 | 0 | 0.0023 | 0.3 | 800-764 | RTS 20/ I | RTS 20/ I | 0.1035 | 13.39 |  | Práce |  |  |  | POL1_
|  | původní střecha - oprava : | [24 empty] | VV | 0
|  | (14,100+50,600)*2 |  | 129.4 | [22 empty] | VV | 0
165 | 764430850R00 | Demontáž oplechování zdí a nadezdívek rš 600 mm | m | 132.12 |  | 0 |  | 0 |  | 0 | 21 | 0 | 0 | 0 | 0.00337 | 0.45 | 800-764 | RTS 20/ I | RTS 20/ I | 0.115 | 15.19 |  | Práce |  |  |  | POL1_
|  | původní střecha - oprava : | [24 empty] | VV | 0
|  | (15,080+50,980)*2 |  | 132.12 | [22 empty] | VV | 0
166 | 764R001 | K01 D+M oplechování střešní atiky, poplastovaný plech tl. 0,6 mm, rš 910 mm, podrobný popis viz. PD | m | 130 |  | 0 |  | 0 |  | 0 | 21 | 0 | 0 | 0 | 0 | 0 |  | Vlastní | Indiv | 0 | 0 |  | Práce |  |  |  | POL1_
|  | viz. výpis klempířských výrobků : | [24 empty] | VV | 0
|  | 130,000 |  | 130 | [22 empty] | VV | 0
167 | 764R002 | K02 D+M oplechování vodorovné římsy na střeše na úrovni +13,500, rš 830 mm, poplastovaný plech tl. 0,6 mm, podrobný popis viz. PD | m | 31 |  | 0 |  | 0 |  | 0 | 21 | 0 | 0 | 0 | 0 | 0 |  | Vlastní | Indiv | 0 | 0 |  | Práce |  |  |  | POL1_
|  | viz. výpis klempířských výrobků : | [24 empty] | VV | 0
|  | 2a) : 31,000 |  | 31 | [22 empty] | VV | 0
168 | 764R003 | K02 D+M oplechování vodorovné římsy na střeše na úrovni +13,500, rš 1130 mm, poplastovaný plech tl. 0,6 mm, podrobný popis viz. PD | m | 103 |  | 0 |  | 0 |  | 0 | 21 | 0 | 0 | 0 | 0 | 0 |  | Vlastní | Indiv | 0 | 0 |  | Práce |  |  |  | POL1_
|  | viz. výpis klempířských výrobků : | [24 empty] | VV | 0
|  | 2b) : 103,000 |  | 103 | [22 empty] | VV | 0
169 | 764R004 | K03 D+M oplechování vodorovné římsy na úrovni +-0,000, poplastovaný plech tl. 0,6 mm, rš 630 mm, podrobný popis viz. PD | m | 27 |  | 0 |  | 0 |  | 0 | 21 | 0 | 0 | 0 | 0 | 0 |  | Vlastní | Indiv | 0 | 0 |  | Práce |  |  |  | POL1_
|  | viz. výpis klempířských výrobků : | [24 empty] | VV | 0
|  | 3a) : 27,000 |  | 27 | [22 empty] | VV | 0
170 | 764R005 | K03 D+M oplechování vodorovné římsy na úrovni +-0,000, poplastovaný plech tl. 0,6 mm, rš 550 mm, podrobný popis viz. PD | m | 12 |  | 0 |  | 0 |  | 0 | 21 | 0 | 0 | 0 | 0 | 0 |  | Vlastní | Indiv | 0 | 0 |  | Práce |  |  |  | POL1_
|  | viz. výpis klempířských výrobků : | [24 empty] | VV | 0
|  | 3b) : 12,000 |  | 12 | [22 empty] | VV | 0
171 | 764R006 | K03 D+M oplechování vodorovné římsy na úrovni +-0,000, poplastovaný plech tl. 0,6 mm, rš 480 mm, podrobný popis viz. PD | m | 4.1 |  | 0 |  | 0 |  | 0 | 21 | 0 | 0 | 0 | 0 | 0 |  | Vlastní | Indiv | 0 | 0 |  | Práce |  |  |  | POL1_
|  | viz. výpis klempířských výrobků : | [24 empty] | VV | 0
|  | 3c) : 4,100 |  | 4.1 | [22 empty] | VV | 0
172 | 764R007 | K04 D+M oplechování atiky strojovny VZT, poplastovaný plech tl. 0,6 mm, rš 400 mm, podrobný popis viz. PD | m | 29 |  | 0 |  | 0 |  | 0 | 21 | 0 | 0 | 0 | 0 | 0 |  | Vlastní | Indiv | 0 | 0 |  | Práce |  |  |  | POL1_
|  | viz. výpis klempířských výrobků : | [24 empty] | VV | 0
|  | 29,000 |  | 29 | [22 empty] | VV | 0
173 | 764R008 | K05 D+M lemování přechodu střechy na atiku strojovny VZT, polastovaný plech tl. 0,6 mm, rš 600 mm, podrobný popis viz. PD | m | 28.5 |  | 0 |  | 0 |  | 0 | 21 | 0 | 0 | 0 | 0 | 0 |  | Vlastní | Indiv | 0 | 0 |  | Práce |  |  |  | POL1_
|  | viz. výpis klempířských výrobků : | [24 empty] | VV | 0
|  | 28,500 |  | 28.5 | [22 empty] | VV | 0
174 | 764R009 | K06 D+M okapnice střechy u podokapního žlabu strojovny VZT, poplastovaný plech tl. 0,6 mm, rš 470 mm, podrobný popis viz. PD | m | 13.5 |  | 0 |  | 0 |  | 0 | 21 | 0 | 0 | 0 | 0 | 0 |  | Vlastní | Indiv | 0 | 0 |  | Práce |  |  |  | POL1_
|  | viz. výpis klempířských výrobků : | [24 empty] | VV | 0
|  | 13,500 |  | 13.5 | [22 empty] | VV | 0
175 | 764R010 | K07 D+M podokapní žlab na střeše strojovny VZT, poplastovaný plech tl. 0,6 mm, 100x100 mm, podrobný popis viz. PD | m | 13.5 |  | 0 |  | 0 |  | 0 | 21 | 0 | 0 | 0 | 0 | 0 |  | Vlastní | Indiv | 0 | 0 |  | Práce |  |  |  | POL1_
|  | viz. výpis klempířských výrobků : | [24 empty] | VV | 0
|  | 13,500 |  | 13.5 | [22 empty] | VV | 0
176 | 764R011 | K08 D+M střešní svod kruhového průřezu ze střechy strojovny VZT, DN 80 mm, poplastovaný plech tl. 0,6 mm, podrobný popis viz. PD | m | 6 |  | 0 |  | 0 |  | 0 | 21 | 0 | 0 | 0 | 0 | 0 |  | Vlastní | Indiv | 0 | 0 |  | Práce |  |  |  | POL1_
|  | viz. výpis klempířských výrobků : | [24 empty] | VV | 0
|  | 6,000 |  | 6 | [22 empty] | VV | 0
177 | 764R012 | K09 D+M lemování stěny na střeše v místě napojení objektu SO01 a SO02, poplastovaný plech tl. 0,6 mm, rš 500 mm, podrobný popis viz. PD | m | 13.6 |  | 0 |  | 0 |  | 0 | 21 | 0 | 0 | 0 | 0 | 0 |  | Vlastní | Indiv | 0 | 0 |  | Práce |  |  |  | POL1_
|  | viz. výpis klempířských výrobků : | [24 empty] | VV | 0
|  | 13,600 |  | 13.6 | [22 empty] | VV | 0
178 | 764R013 | K10a D+M oplechování parapetu okna světlosti 1350 mm, poplastovaný plech tl. 0,6 mm, rš 260 mm, podrobný popis viz. PD | m | 261 |  | 0 |  | 0 |  | 0 | 21 | 0 | 0 | 0 | 0 | 0 |  | Vlastní | Indiv | 0 | 0 |  | Práce |  |  |  | POL1_
|  | viz. výpis klempířských výrobků : | [24 empty] | VV | 0
|  | 261,000 |  | 261 | [22 empty] | VV | 0
179 | 764R014 | K10b D+M oplechování parapetu oken světlostí 4650-5400 mm, poplastovaný plech tl. 0,6 mm, rš 260 mm, podrobný popis viz. PD | m | 31 |  | 0 |  | 0 |  | 0 | 21 | 0 | 0 | 0 | 0 | 0 |  | Vlastní | Indiv | 0 | 0 |  | Práce |  |  |  | POL1_
|  | viz. výpis klempířských výrobků : | [24 empty] | VV | 0
|  | 31,000 |  | 31 | [22 empty] | VV | 0
180 | 764R015 | K15 D+M lemování napojení nadstřešení nad hlavním vstupem na fasádu objektu, poplastovaný plech tl. 0,6 mm, rš 400 mm, podrobný popis viz. PD | m | 8 |  | 0 |  | 0 |  | 0 | 21 | 0 | 0 | 0 | 0 | 0 |  | Vlastní | Indiv | 0 | 0 |  | Práce |  |  |  | POL1_
|  | viz. výpis klempířských výrobků : | [24 empty] | VV | 0
|  | 8,000 |  | 8 | [22 empty] | VV | 0
Díl: | 766 | Konstrukce truhlářské |  |  |  | 0 |  | 0 |  | 0 |  | 0 |  | 0 |  | 0 |  |  |  |  | 0 | [5 empty] | DIL
181 | 766R001 | T04.1 D+M vnitřní parapety, šířka 450 mm, délka 1350 mm, podrobný popis viz. PD | kus | 1 |  | 0 |  | 0 |  | 0 | 21 | 0 | 0 | 0 | 0 | 0 |  | Vlastní | Indiv | 0 | 0 |  | Práce |  |  |  | POL1_
|  | viz. výpis truhlářských výrobků : | [24 empty] | VV | 0
|  | 1,000 |  | 1 | [22 empty] | VV | 0
182 | 766R002 | T04.2 D+M vnitřní parapety, šířka 250 mm, délka 1350 mm, podrobný popis viz. PD | kus | 25 |  | 0 |  | 0 |  | 0 | 21 | 0 | 0 | 0 | 0 | 0 |  | Vlastní | Indiv | 0 | 0 |  | Práce |  |  |  | POL1_
|  | viz. výpis truhlářských výrobků : | [24 empty] | VV | 0
|  | 25,000 |  | 25 | [22 empty] | VV | 0
183 | 766R003 | T04.3 D+M vnitřní parapety, šířka 350 mm, délka 1350 mm, podrobný popis viz. PD | kus | 168 |  | 0 |  | 0 |  | 0 | 21 | 0 | 0 | 0 | 0 | 0 |  | Vlastní | Indiv | 0 | 0 |  | Práce |  |  |  | POL1_
|  | viz. výpis truhlářských výrobků : | [24 empty] | VV | 0
|  | 52,000+58,000+58,000 |  | 168 | [22 empty] | VV | 0
Díl: | 767 | Konstrukce zámečnické |  |  |  | 0 |  | 0 |  | 0 |  | 0 |  | 11.46 |  | 0 |  |  |  |  | 616.34 | [5 empty] | DIL
184 | 767392112R00 | Montáž krytiny střech plechem tvarovaným šroubováním | m2 | 89.9277 |  | 0 |  | 0 |  | 0 | 21 | 0 | 0.00071 | 0.06 | 0 | 0 | 800-767 | RTS 20/ I | RTS 20/ I | 0.34 | 30.58 |  | Práce |  |  |  | POL1_
|  | strojovna VZT : | [24 empty] | VV | 0
|  | 12,760*7,380 |  | 94.1688 | [22 empty] | VV | 0
|  | výtah : -2,010*2,110 |  | -4.2411 | [22 empty] | VV | 0
185 | 767995103R00 | Výroba a montáž atypických kovovových doplňků staveb hmotnosti přes 10 do 20 kg | kg | 294.63 |  | 0 |  | 0 |  | 0 | 21 | 0 | 6e-05 | 0.02 | 0 | 0 | 800-767 | RTS 20/ I | RTS 20/ I | 0.221 | 65.11 |  | Práce |  |  |  | POL1_
|  | viz. statika v.č. 16 : | [24 empty] | VV | 0
|  | 1a - HEA 240 : 6,030*12 |  | 72.36 | [22 empty] | VV | 0
|  | 4b - IPE 120 : 17,890*2 |  | 35.78 | [22 empty] | VV | 0
|  | 4d - IPE 120 : 16,640*2 |  | 33.28 | [22 empty] | VV | 0
|  | 7d - TR HR 50/100/3 : 6,350*11 |  | 69.85 | [22 empty] | VV | 0
|  | 7e - TR HR 50/100/3 : 4,170*1 |  | 4.17 | [22 empty] | VV | 0
|  | 7f - TR HR 50/100/3 : 7,570*1 |  | 7.57 | [22 empty] | VV | 0
|  | 9b - TR HR 60/120/3 : 13,370*2 |  | 26.74 | [22 empty] | VV | 0
|  | 12 - TR HR 100/100/3 : 3,230*12 |  | 38.76 | [22 empty] | VV | 0
|  | 13 - L 50/4 : 6,120 |  | 6.12 | [22 empty] | VV | 0
186 | 767995104R00 | Výroba a montáž atypických kovovových doplňků staveb hmotnosti přes 20 do 50 kg | kg | 2349.88 |  | 0 |  | 0 |  | 0 | 21 | 0 | 5e-05 | 0.12 | 0 | 0 | 800-767 | RTS 20/ I | RTS 20/ I | 0.1 | 234.99 |  | Práce |  |  |  | POL1_
|  | viz. statika v.č. 16 : | [24 empty] | VV | 0
|  | 3a - IPE 140 : 26,190*2 |  | 52.38 | [22 empty] | VV | 0
|  | 4 - IPE 120 : 40,350*3 |  | 121.05 | [22 empty] | VV | 0
|  | 4a - IPE 120 : 34,110*5 |  | 170.55 | [22 empty] | VV | 0
|  | 4c - IPE 120 : 23,090*1 |  | 23.09 | [22 empty] | VV | 0
|  | 5 - ztužení L45/4 : 301,400 |  | 301.4 | [22 empty] | VV | 0
|  | 6c - IPE 220 : 47,160*1 |  | 47.16 | [22 empty] | VV | 0
|  | 6d - IPE 220 : 43,230*1 |  | 43.23 | [22 empty] | VV | 0
|  | 7 - TR HR 50/100/3 : 24,870*2 |  | 49.74 | [22 empty] | VV | 0
|  | 7a - TR HR 50/100/3 : 35,260*2 |  | 70.52 | [22 empty] | VV | 0
|  | 7b - TR HR 50/100/3 : 21,030*8 |  | 168.24 | [22 empty] | VV | 0
|  | 8 - TR HR 100/100/3 : 24,900*4 |  | 99.6 | [22 empty] | VV | 0
|  | 8a - TR HR 100/100/3 : 23,010*4 |  | 92.04 | [22 empty] | VV | 0
|  | 8b - TR HR 100/100/3 : 23,600*2 |  | 47.2 | [22 empty] | VV | 0
|  | 9 - TR HR 60/120/3 : 42,740*6 |  | 256.44 | [22 empty] | VV | 0
|  | 9a - TR HR 60/120/3 : 30,150*4 |  | 120.6 | [22 empty] | VV | 0
|  | 10 - ztužení TR HR 80/80/3 : 509,600 |  | 509.6 | [22 empty] | VV | 0
|  | 11 - TR HR 100/100/3 : 49,790*2 |  | 99.58 | [22 empty] | VV | 0
|  | 11* - TR HR 100/100/3 : 38,730*2 |  | 77.46 | [22 empty] | VV | 0
187 | 767995105R00 | Výroba a montáž atypických kovovových doplňků staveb hmotnosti přes 50 do 100 kg | kg | 488.26 |  | 0 |  | 0 |  | 0 | 21 | 0 | 5e-05 | 0.02 | 0 | 0 | 800-767 | RTS 20/ I | RTS 20/ I | 0.084 | 41.01 |  | Práce |  |  |  | POL1_
|  | viz. statika v.č. 16 : | [24 empty] | VV | 0
|  | 2 - IPE 160 : 86,900*3 |  | 260.7 | [22 empty] | VV | 0
|  | 3 - IPE 140 : 63,210*2 |  | 126.42 | [22 empty] | VV | 0
|  | 6b - IPE 220 : 50,570*2 |  | 101.14 | [22 empty] | VV | 0
188 | 767995106R00 | Výroba a montáž atypických kovovových doplňků staveb hmotnosti přes 100 do 250 kg | kg | 1974.26 |  | 0 |  | 0 |  | 0 | 21 | 0 | 5e-05 | 0.1 | 0 | 0 | 800-767 | RTS 20/ I | RTS 20/ I | 0.052 | 102.66 |  | Práce |  |  |  | POL1_
|  | viz. statika v.č. 16 : | [24 empty] | VV | 0
|  | 2a - IPE 180 : 103,400*5 |  | 517 | [22 empty] | VV | 0
|  | 6 - IPE 220 : 144,100*5 |  | 720.5 | [22 empty] | VV | 0
|  | 6a - IPE 220 : 184,190*4 |  | 736.76 | [22 empty] | VV | 0
189 | 767995108R00 | Výroba a montáž atypických kovovových doplňků staveb hmotnosti přes 500 kg | kg | 3159.72 |  | 0 |  | 0 |  | 0 | 21 | 0 | 5e-05 | 0.16 | 0 | 0 | 800-767 | RTS 20/ I | RTS 20/ I | 0.034 | 107.43 |  | Práce |  |  |  | POL1_
|  | viz. statika v.č. 16 : | [24 empty] | VV | 0
|  | 1 - HEA 240 : 789,930*4 |  | 3159.72 | [22 empty] | VV | 0
190 | 767R001 | O1 D+M okno Al dvoukřídlové 1350x2025 mm | kus | 54 |  | 0 |  | 0 |  | 0 | 21 | 0 | 0 | 0 | 0 | 0 |  | Vlastní | Indiv | 0 | 0 |  | Práce |  |  |  | POL1_
|  | severní : 4,000 |  | 4 | [22 empty] | VV | 0
|  | jižní : 1,000 |  | 1 | [22 empty] | VV | 0
|  | východní : 27,000 |  | 27 | [22 empty] | VV | 0
|  | západní : 22,000 |  | 22 | [22 empty] | VV | 0
191 | 767R002 | O2 D+M okno Al dvoukřídlové 1350x2025 mm s PO, podrobný popis viz. PD | kus | 4 |  | 0 |  | 0 |  | 0 | 21 | 0 | 0 | 0 | 0 | 0 |  | Vlastní | Indiv | 0 | 0 |  | Práce |  |  |  | POL1_
|  | jižní : 2,000 |  | 2 | [22 empty] | VV | 0
|  | západní : 2,000 |  | 2 | [22 empty] | VV | 0
192 | 767R003 | O3 D+M okno Al dvoukřídlové 1350x1975 mm, podrobný popis viz. PD | kus | 123 |  | 0 |  | 0 |  | 0 | 21 | 0 | 0 | 0 | 0 | 0 |  | Vlastní | Indiv | 0 | 0 |  | Práce |  |  |  | POL1_
|  | severní : 4,000+4,000+4,000 |  | 12 | [22 empty] | VV | 0
|  | jižní : 1,000+1,000+1,000 |  | 3 | [22 empty] | VV | 0
|  | východní : 27,000+27,000 |  | 54 | [22 empty] | VV | 0
|  | západní : 14,000+22,000+18,000 |  | 54 | [22 empty] | VV | 0
193 | 767R004 | O4 D+M okno Al dvoukřídlové 1350x1975 mm s PO, podrobný popis viz. PD | kus | 8 |  | 0 |  | 0 |  | 0 | 21 | 0 | 0 | 0 | 0 | 0 |  | Vlastní | Indiv | 0 | 0 |  | Práce |  |  |  | POL1_
|  | jižní : 2,000+2,000+2,000 |  | 6 | [22 empty] | VV | 0
|  | západní : 2,000 |  | 2 | [22 empty] | VV | 0
194 | 767R005 | O5 D+M okno Al dvoukřídlové 1350x1975 mm s PO, podrobný popis viz. PD | kus | 3 |  | 0 |  | 0 |  | 0 | 21 | 0 | 0 | 0 | 0 | 0 |  | Vlastní | Indiv | 0 | 0 |  | Práce |  |  |  | POL1_
|  | západní : 3,000 |  | 3 | [22 empty] | VV | 0
195 | 767R006 | O6 D+M okno Al dvoukřídlové 1350x1975 mm s PO, podrobný popis viz. PD | kus | 1 |  | 0 |  | 0 |  | 0 | 21 | 0 | 0 | 0 | 0 | 0 |  | Vlastní | Indiv | 0 | 0 |  | Práce |  |  |  | POL1_
|  | západní : 1,000 |  | 1 | [22 empty] | VV | 0
196 | 767R007 | O7 D+M okno Al jednokřídlové 1350x1500 mm s PO, podrobný popis viz. PD | kus | 1 |  | 0 |  | 0 |  | 0 | 21 | 0 | 0 | 0 | 0 | 0 |  | Vlastní | Indiv | 0 | 0 |  | Práce |  |  |  | POL1_
|  | východní : 1,000 |  | 1 | [22 empty] | VV | 0
197 | 767R008 | O8 D+M okno Al ve schodišti 5000x5270 mm, podrobný popis viz. PD | kus | 1 |  | 0 |  | 0 |  | 0 | 21 | 0 | 0 | 0 | 0 | 0 |  | Vlastní | Indiv | 0 | 0 |  | Práce |  |  |  | POL1_
|  | západní : 1,000 |  | 1 | [22 empty] | VV | 0
198 | 767R009 | O9 D+M dveře Al dvoukřídlové s nadsvětlíkem 1350x2975 mm s PO, podrobný popis viz. PD | kus | 1 |  | 0 |  | 0 |  | 0 | 21 | 0 | 0 | 0 | 0 | 0 |  | Vlastní | Indiv | 0 | 0 |  | Práce |  |  |  | POL1_
|  | jižní : 1,000 |  | 1 | [22 empty] | VV | 0
199 | 767R010 | O10 D+M dveře Al dvoukřídlové s nadsvětlíkem 1350x2925 mm s PO, podrobný popis viz. PD | kus | 3 |  | 0 |  | 0 |  | 0 | 21 | 0 | 0 | 0 | 0 | 0 |  | Vlastní | Indiv | 0 | 0 |  | Práce |  |  |  | POL1_
|  | jižní : 1,000+1,000+1,000 |  | 3 | [22 empty] | VV | 0
200 | 767R011 | O11 D+M prosklená Al fasádní stěna se vstupními automatickými dveřmi 5015x2925 mm, podrobný popis viz. PD | kus | 1 |  | 0 |  | 0 |  | 0 | 21 | 0 | 0 | 0 | 0 | 0 |  | Vlastní | Indiv | 0 | 0 |  | Práce |  |  |  | POL1_
|  | východní : 1,000 |  | 1 | [22 empty] | VV | 0
201 | 767R012 | O12 D+M prosklená Al fasádní stěna pevná 1350x2925 mm, podrobný popis viz. PD | kus | 12 |  | 0 |  | 0 |  | 0 | 21 | 0 | 0 | 0 | 0 | 0 |  | Vlastní | Indiv | 0 | 0 |  | Práce |  |  |  | POL1_
|  | východní : 12,000 |  | 12 | [22 empty] | VV | 0
202 | 767R013 | O13 D+M prosklená Al fasádní stěna pevná 1350x2925 mm s PO, podrobný popis viz. PD | kus | 5 |  | 0 |  | 0 |  | 0 | 21 | 0 | 0 | 0 | 0 | 0 |  | Vlastní | Indiv | 0 | 0 |  | Práce |  |  |  | POL1_
|  | východní : 5,000 |  | 5 | [22 empty] | VV | 0
203 | 767R014 | O14 D+M prosklená Al fasádní stěna pevná se sklápěcím nadsvětlíkem 1350x2925 mm, podrobný popis viz. PD | kus | 3 |  | 0 |  | 0 |  | 0 | 21 | 0 | 0 | 0 | 0 | 0 |  | Vlastní | Indiv | 0 | 0 |  | Práce |  |  |  | POL1_
|  | východní : 3,000 |  | 3 | [22 empty] | VV | 0
204 | 767R015 | O15 D+M vstupní prosklené automatické dveře s pevným nadsvětlíkem 1350x2925 mm, podrobný popis viz. PD | kus | 4 |  | 0 |  | 0 |  | 0 | 21 | 0 | 0 | 0 | 0 | 0 |  | Vlastní | Indiv | 0 | 0 |  | Práce |  |  |  | POL1_
|  | východní : 4,000 |  | 4 | [22 empty] | VV | 0
205 | 767R016 | O16 D+M prosklená Al fasádní stěna s větracím křídlem 4950x2650 mm, podrobný popis viz. PD | kus | 5 |  | 0 |  | 0 |  | 0 | 21 | 0 | 0 | 0 | 0 | 0 |  | Vlastní | Indiv | 0 | 0 |  | Práce |  |  |  | POL1_
|  | východní : 4,000 |  | 4 | [22 empty] | VV | 0
|  | západní : 1,000 |  | 1 | [22 empty] | VV | 0
206 | 767R017 | O17 D+M prosklená Al fasádní stěna se vstupními automatickými dveřmi 4950x2650 mm, podrobný popis viz. PD | kus | 3 |  | 0 |  | 0 |  | 0 | 21 | 0 | 0 | 0 | 0 | 0 |  | Vlastní | Indiv | 0 | 0 |  | Práce |  |  |  | POL1_
|  | východní : 3,000 |  | 3 | [22 empty] | VV | 0
207 | 767R018 | O18 D+M prosklená Al fasádní stěna se vstupními automatickými dveřmi a jedním křídlem s PO, 4950x2650 mm, podrobný popis viz. PD | kus | 2 |  | 0 |  | 0 |  | 0 | 21 | 0 | 0 | 0 | 0 | 0 |  | Vlastní | Indiv | 0 | 0 |  | Práce |  |  |  | POL1_
|  | východní : 1,000 |  | 1 | [22 empty] | VV | 0
|  | západní : 1,000 |  | 1 | [22 empty] | VV | 0
208 | 767R019 | O19 D+M prosklená Al fasádní stěna pevná s PO 4950x2650 mm, podrobný popis viz. PD | kus | 1 |  | 0 |  | 0 |  | 0 | 21 | 0 | 0 | 0 | 0 | 0 |  | Vlastní | Indiv | 0 | 0 |  | Práce |  |  |  | POL1_
|  | západní : 1,000 |  | 1 | [22 empty] | VV | 0
209 | 767R020 | O20 D+M prosklená Al fasádní stěna se vstupními automatickými dveřmi 4950x2400 mm s PO, podrobný popis viz. PD | kus | 2 |  | 0 |  | 0 |  | 0 | 21 | 0 | 0 | 0 | 0 | 0 |  | Vlastní | Indiv | 0 | 0 |  | Práce |  |  |  | POL1_
|  | jižní : 2,000 |  | 2 | [22 empty] | VV | 0
210 | 767R021 | O21 D+M prosklená Al fasádní stěna pevná s větracím křídlem 4950x2200 mm, podrobný popis viz. PD | kus | 1 |  | 0 |  | 0 |  | 0 | 21 | 0 | 0 | 0 | 0 | 0 |  | Vlastní | Indiv | 0 | 0 |  | Práce |  |  |  | POL1_
|  | západní : 1,000 |  | 1 | [22 empty] | VV | 0
211 | 767R022 | O22 D+M prosklená Al fasádní stěna pevná s jedním křídlem s PO 4650x2200 mm, podrobný popis viz. PD | kus | 1 |  | 0 |  | 0 |  | 0 | 21 | 0 | 0 | 0 | 0 | 0 |  | Vlastní | Indiv | 0 | 0 |  | Práce |  |  |  | POL1_
|  | západní : 1,000 |  | 1 | [22 empty] | VV | 0
212 | 767R023 | O23 D+M prosklená Al fasádní stěna pevná 4650x2200 mm s PO, podrobný popis viz. PD | kus | 1 |  | 0 |  | 0 |  | 0 | 21 | 0 | 0 | 0 | 0 | 0 |  | Vlastní | Indiv | 0 | 0 |  | Práce |  |  |  | POL1_
|  | západní : 1,000 |  | 1 | [22 empty] | VV | 0
213 | 767R024 | O24 D+M prosklená Al fasádní stěna pevná 5400x1950 mm, podrobný popis viz. PD | kus | 2 |  | 0 |  | 0 |  | 0 | 21 | 0 | 0 | 0 | 0 | 0 |  | Vlastní | Indiv | 0 | 0 |  | Práce |  |  |  | POL1_
|  | severní : 2,000 |  | 2 | [22 empty] | VV | 0
214 | 767R025 | O25 D+M prosklená Al fasádní stěna pevná s větracím křídlem 1600x2560 mm, podrobný popis viz. PD | kus | 1 |  | 0 |  | 0 |  | 0 | 21 | 0 | 0 | 0 | 0 | 0 |  | Vlastní | Indiv | 0 | 0 |  | Práce |  |  |  | POL1_
|  | západní : 1,000 |  | 1 | [22 empty] | VV | 0
215 | 767R026 | O26 D+M prosklená Al fasádní stěna pevná s větracím křídlem 3100x2560 mm, podrobný popis viz. PD | kus | 1 |  | 0 |  | 0 |  | 0 | 21 | 0 | 0 | 0 | 0 | 0 |  | Vlastní | Indiv | 0 | 0 |  | Práce |  |  |  | POL1_
|  | západní : 1,000 |  | 1 | [22 empty] | VV | 0
216 | 767R027 | O27 D+M prosklená Al fasádní stěna se vstupními dveřmi 4650x2560 mm s PO, podrobný popis viz. PD | kus | 1 |  | 0 |  | 0 |  | 0 | 21 | 0 | 0 | 0 | 0 | 0 |  | Vlastní | Indiv | 0 | 0 |  | Práce |  |  |  | POL1_
|  | západní : 1,000 |  | 1 | [22 empty] | VV | 0
217 | 767R028 | O28 D+M prosklená Al fasádní stěna se vstupními automatickými dveřmi 5400x2250 mm, podrobný popis viz. PD | kus | 2 |  | 0 |  | 0 |  | 0 | 21 | 0 | 0 | 0 | 0 | 0 |  | Vlastní | Indiv | 0 | 0 |  | Práce |  |  |  | POL1_
|  | severní : 2,000 |  | 2 | [22 empty] | VV | 0
218 | 767R029 | Z02.1 D+M kovové vnější dvoukřídlové dveře 1600 x 1970 mm, podrobný popis viz. PD | kus | 1 |  | 0 |  | 0 |  | 0 | 21 | 0 | 0 | 0 | 0 | 0 |  | Vlastní | Indiv | 0 | 0 |  | Práce |  |  |  | POL1_
|  | viz. výpis zámečnických výrobků : | [24 empty] | VV | 0
|  | 1,000 |  | 1 | [22 empty] | VV | 0
219 | 767R030 | Z02.2 D+M kovové vnější jednokřídlové dveře 800 x 1970 mm, podrobný popis viz. PD | kus | 1 |  | 0 |  | 0 |  | 0 | 21 | 0 | 0 | 0 | 0 | 0 |  | Vlastní | Indiv | 0 | 0 |  | Práce |  |  |  | POL1_
|  | viz. výpis zámečnických výrobků : | [24 empty] | VV | 0
|  | 1,000 |  | 1 | [22 empty] | VV | 0
220 | 767R031 | Z02.3 D+M kovové vnější jednokřídlové dveře 600 x 1970 mm, podrobný popis viz. PD | kus | 1 |  | 0 |  | 0 |  | 0 | 21 | 0 | 0 | 0 | 0 | 0 |  | Vlastní | Indiv | 0 | 0 |  | Práce |  |  |  | POL1_
|  | viz. výpis zámečnických výrobků : | [24 empty] | VV | 0
|  | 1,000 |  | 1 | [22 empty] | VV | 0
221 | 767R032 | Z05.1 D+M vnější horizontální předokenní hliníkové žaluzie 1350 x 2000 mm, podrobný popis viz. PD | kus | 58 |  | 0 |  | 0 |  | 0 | 21 | 0 | 0 | 0 | 0 | 0 |  | Vlastní | Indiv | 0 | 0 |  | Práce |  |  |  | POL1_
|  | viz. výpis zámečnických výrobků : | [24 empty] | VV | 0
|  | 3,000+24,000+4,000+27,000 |  | 58 | [22 empty] | VV | 0
222 | 767R033 | Z05.2 D+M vnější horizontální předokenní hliníkové žaluzie 1350 x 1975 mm, podrobný popis viz. PD | kus | 135 |  | 0 |  | 0 |  | 0 | 21 | 0 | 0 | 0 | 0 | 0 |  | Vlastní | Indiv | 0 | 0 |  | Práce |  |  |  | POL1_
|  | viz. výpis zámečnických výrobků : | [24 empty] | VV | 0
|  | 9,000+60,000+12,000+54,000 |  | 135 | [22 empty] | VV | 0
223 | 767R034 | Z05.3 D+M vnější vertikální předokenní hliníkové lamely - pevná protisluneční clona 5000 x 5260 mm, podrobný popis viz. PD | kus | 1 |  | 0 |  | 0 |  | 0 | 21 | 0 | 0 | 0 | 0 | 0 |  | Vlastní | Indiv | 0 | 0 |  | Práce |  |  |  | POL1_
|  | viz. výpis zámečnických výrobků : | [24 empty] | VV | 0
|  | 1,000 |  | 1 | [22 empty] | VV | 0
224 | 767R035 | Z17.1 D+M ukončovací profil k nopové fólii (u soklu), podrobný popis viz. PD | m | 105 |  | 0 |  | 0 |  | 0 | 21 | 0 | 0 | 0 | 0 | 0 |  | Vlastní | Indiv | 0 | 0 |  | Práce |  |  |  | POL1_
|  | viz. výpis zámečnických výrobků : | [24 empty] | VV | 0
|  | 105,000 |  | 105 | [22 empty] | VV | 0
225 | 767R036 | Z17.2 D+M ukončovací profil k tepelné izolaci (ve střeše strojovny VZT), podrobný popis viz. PD | m | 13.2 |  | 0 |  | 0 |  | 0 | 21 | 0 | 0 | 0 | 0 | 0 |  | Vlastní | Indiv | 0 | 0 |  | Práce |  |  |  | POL1_
|  | viz. výpis zámečnických výrobků : | [24 empty] | VV | 0
|  | 13,200 |  | 13.2 | [22 empty] | VV | 0
226 | 767R037 | Z18 D+M vynášecí rám pro chladící jednotky VZT, 90,00 kg/kus, podrobný popis viz. PD | kus | 2 |  | 0 |  | 0 |  | 0 | 21 | 0 | 0 | 0 | 0 | 0 |  | Vlastní | Indiv | 0 | 0 |  | Práce |  |  |  | POL1_
|  | viz. výpis zámečnických výrobků : | [24 empty] | VV | 0
|  | 2,000 |  | 2 | [22 empty] | VV | 0
227 | 767R038 | D+M podlaha strojovny ze slzičkového plechu | m2 | 89.9277 |  | 0 |  | 0 |  | 0 | 21 | 0 | 0 | 0 | 0 | 0 |  | Vlastní | Indiv | 0 | 0 |  | Práce |  |  |  | POL1_
|  | viz. statika v.č. 16 : | [24 empty] | VV | 0
|  | strojovna VZT : | [24 empty] | VV | 0
|  | 12,760*7,380 |  | 94.1688 | [22 empty] | VV | 0
|  | výtah : -2,010*2,110 |  | -4.2411 | [22 empty] | VV | 0
228 | 767R039 | D+M protipožární nátěr OK strojovny VZT na EI30, podrobný popis viz. PD | kg | 8263.71 |  | 0 |  | 0 |  | 0 | 21 | 0 | 0 | 0 | 0 | 0 |  | Vlastní | Indiv | 0 | 0 |  | Práce |  |  |  | POL1_
|  | PO4 | [24 empty] | POP
|  | viz. statika v.č. 16 : | [24 empty] | VV | 0
|  | 8263,710 |  | 8263.71 | [22 empty] | VV | 0
229 | 13231064R1 | Úhelník rovnoramenný L jakost S235 45x45x4 mm, 11375 | t | 0.31647 |  | 0 |  | 0 |  | 0 | 21 | 0 | 1 | 0.32 | 0 | 0 |  | Vlastní | RTS 20/ I | 0 | 0 |  | Specifikace |  |  |  | POL3_
|  | viz. statika v.č. 16 : | [24 empty] | VV | 0
|  | 5 - ztužení L45/4 : 301,400/1000 |  | 0.3014 | [22 empty] | VV | 0
|  | Koeficient : 0,05 |  | 0.01507 | [22 empty] | VV | 4
230 | 13330310R | tyč ocelová L (úhelník) válcovaná za tepla S235 (11375); rovnoramenná; tl = 4,00 mm; a = 50,0 mm; b = 50,0 mm | t | 0.00643 |  | 0 |  | 0 |  | 0 | 21 | 0 | 1 | 0.01 | 0 | 0 | SPCM | RTS 20/ I | RTS 20/ I | 0 | 0 |  | Specifikace |  |  |  | POL3_
|  | viz. statika v.č. 16 : | [24 empty] | VV | 0
|  | 13 - L 50/4 : 6,120/1000 |  | 0.00612 | [22 empty] | VV | 0
|  | Koeficient : 0,05 |  | 0.00031 | [22 empty] | VV | 4
231 | 13383420R | tyč ocelová profilová válcovaná za tepla S235 (11375); průřez IPE; výška 120 mm | t | 0.40294 |  | 0 |  | 0 |  | 0 | 21 | 0 | 1 | 0.4 | 0 | 0 | SPCM | RTS 20/ I | RTS 20/ I | 0 | 0 |  | Specifikace |  |  |  | POL3_
|  | viz. statika v.č. 16 : | [24 empty] | VV | 0
|  | 4 - IPE 120 : 40,350/1000*3 |  | 0.12105 | [22 empty] | VV | 0
|  | 4a - IPE 120 : 34,110/1000*5 |  | 0.17055 | [22 empty] | VV | 0
|  | 4b - IPE 120 : 17,890/1000*2 |  | 0.03578 | [22 empty] | VV | 0
|  | 4c - IPE 120 : 23,090/1000*1 |  | 0.02309 | [22 empty] | VV | 0
|  | 4d - IPE 120 : 16,640/1000*2 |  | 0.03328 | [22 empty] | VV | 0
|  | Koeficient : 0,05 |  | 0.01919 | [22 empty] | VV | 4
232 | 13383425R | tyč ocelová profilová válcovaná za tepla S235 (11375); průřez IPE; výška 140 mm | t | 0.18774 |  | 0 |  | 0 |  | 0 | 21 | 0 | 1 | 0.19 | 0 | 0 | SPCM | RTS 20/ I | RTS 20/ I | 0 | 0 |  | Specifikace |  |  |  | POL3_
|  | viz. statika v.č. 16 : | [24 empty] | VV | 0
|  | 3 - IPE 140 : 63,210/1000*2 |  | 0.12642 | [22 empty] | VV | 0
|  | 3a - IPE 140 : 26,190/1000*2 |  | 0.05238 | [22 empty] | VV | 0
|  | Koeficient : 0,05 |  | 0.00894 | [22 empty] | VV | 4
233 | 13383430R | tyč ocelová profilová válcovaná za tepla S235 (11375); průřez IPE; výška 160 mm | t | 0.27374 |  | 0 |  | 0 |  | 0 | 21 | 0 | 1 | 0.27 | 0 | 0 | SPCM | RTS 20/ I | RTS 20/ I | 0 | 0 |  | Specifikace |  |  |  | POL3_
|  | viz. statika v.č. 16 : | [24 empty] | VV | 0
|  | 2 - IPE 160 : 86,900/1000*3 |  | 0.2607 | [22 empty] | VV | 0
|  | Koeficient : 0,05 |  | 0.01304 | [22 empty] | VV | 4
234 | 13482710R | tyč ocelová profilová válcovaná za tepla S235 (11375); průřez IPE; výška 180 mm | t | 0.54285 |  | 0 |  | 0 |  | 0 | 21 | 0 | 1 | 0.54 | 0 | 0 | SPCM | RTS 20/ I | RTS 20/ I | 0 | 0 |  | Specifikace |  |  |  | POL3_
|  | viz. statika v.č. 16 : | [24 empty] | VV | 0
|  | 2a - IPE180 : 103,400/1000*5 |  | 0.517 | [22 empty] | VV | 0
|  | Koeficient : 0,05 |  | 0.02585 | [22 empty] | VV | 4
235 | 13482720R | tyč ocelová profilová válcovaná za tepla S235 (11375); průřez IPE; výška 220 mm | t | 1.7312 |  | 0 |  | 0 |  | 0 | 21 | 0 | 1 | 1.73 | 0 | 0 | SPCM | RTS 20/ I | RTS 20/ I | 0 | 0 |  | Specifikace |  |  |  | POL3_
|  | viz. statika v.č. 16 : | [24 empty] | VV | 0
|  | 6 - IPE 220 : 144,100/1000*5 |  | 0.7205 | [22 empty] | VV | 0
|  | 6a - IPE 220 : 184,190/1000*4 |  | 0.73676 | [22 empty] | VV | 0
|  | 6b - IPE 220 : 50,570/1000*2 |  | 0.10114 | [22 empty] | VV | 0
|  | 6c - IPE 220 : 47,160/1000*1 |  | 0.04716 | [22 empty] | VV | 0
|  | 6d - IPE 220 : 43,230/1000*1 |  | 0.04323 | [22 empty] | VV | 0
|  | Koeficient : 0,05 |  | 0.08244 | [22 empty] | VV | 4
236 | 13486325R | tyč ocelová profilová válcovaná za tepla S235 (11375); průřez HEA; výška 240 mm | t | 3.3937 |  | 0 |  | 0 |  | 0 | 21 | 0 | 1 | 3.39 | 0 | 0 | SPCM | RTS 20/ I | RTS 20/ I | 0 | 0 |  | Specifikace |  |  |  | POL3_
|  | viz. statika v.č. 16 : | [24 empty] | VV | 0
|  | 1 - HEA 240 : 789,930/1000*4 |  | 3.1597 | [22 empty] | VV | 0
|  | 1a - HEA 240 : 6,030/1000*12 |  | 0.07236 | [22 empty] | VV | 0
|  | Koeficient : 0,05 |  | 0.1616 | [22 empty] | VV | 4
237 | 14587291R | profil ocelový tenkostěnný uzavřený svařovaný jak. S235; čtvercový; tl = 3,00 mm; a = 80,0 mm; b = 80,0 mm | t | 0.53508 |  | 0 |  | 0 |  | 0 | 21 | 0 | 1 | 0.54 | 0 | 0 | SPCM | RTS 20/ I | RTS 20/ I | 0 | 0 |  | Specifikace |  |  |  | POL3_
|  | viz. statika v.č. 16 : | [24 empty] | VV | 0
|  | 10 - ztužení TR HR 80/80/3 : 509,600/1000 |  | 0.5096 | [22 empty] | VV | 0
|  | Koeficient : 0,05 |  | 0.02548 | [22 empty] | VV | 4
238 | 14587295R | profil ocelový tenkostěnný uzavřený svařovaný jak. S235; čtvercový; tl = 3,00 mm; a = 100,0 mm; b = 100,0 mm | t | 0.47737 |  | 0 |  | 0 |  | 0 | 21 | 0 | 1 | 0.48 | 0 | 0 | SPCM | RTS 20/ I | RTS 20/ I | 0 | 0 |  | Specifikace |  |  |  | POL3_
|  | viz. statika v.č. 16 : | [24 empty] | VV | 0
|  | 8 - TR HR 100/100/3 : 24,900/1000*4 |  | 0.0996 | [22 empty] | VV | 0
|  | 8a - TR HR 100/100/3 : 23,010/1000*4 |  | 0.09204 | [22 empty] | VV | 0
|  | 8b - TR HR 100/100/3 : 23,600/1000*2 |  | 0.0472 | [22 empty] | VV | 0
|  | 11 - TR HR 100/100/3 : 49,790/1000*2 |  | 0.09958 | [22 empty] | VV | 0
|  | 11* - TR HR 100/100/3 : 38,730/1000*2 |  | 0.07746 | [22 empty] | VV | 0
|  | 12 - TR HR 100/100/3 : 3,230/1000*12 |  | 0.03876 | [22 empty] | VV | 0
|  | Koeficient : 0,05 |  | 0.02273 | [22 empty] | VV | 4
239 | 14587793R | profil ocelový tenkostěnný uzavřený svařovaný jak. S235; obdélníkový; tl = 3,00 mm; a = 100,0 mm; b = 50,0 mm | t | 0.38859 |  | 0 |  | 0 |  | 0 | 21 | 0 | 1 | 0.39 | 0 | 0 | SPCM | RTS 20/ I | RTS 20/ I | 0 | 0 |  | Specifikace |  |  |  | POL3_
|  | viz. statika v.č. 16 : | [24 empty] | VV | 0
|  | 7 - TR HR 50/100/3 : 24,870/1000*2 |  | 0.04974 | [22 empty] | VV | 0
|  | 7a - TR HR 50/100/3 : 35,260/1000*2 |  | 0.07052 | [22 empty] | VV | 0
|  | 7b - TR HR 50/100/3 : 21,030/1000*8 |  | 0.16824 | [22 empty] | VV | 0
|  | 7d - TR HR 50/100/3 : 6,350/1000*11 |  | 0.06985 | [22 empty] | VV | 0
|  | 7e - TR HR 50/100/3 : 4,170/1000*1 |  | 0.00417 | [22 empty] | VV | 0
|  | 7f - TR HR 50/100/3 : 7,570/1000*1 |  | 0.00757 | [22 empty] | VV | 0
|  | Koeficient : 0,05 |  | 0.0185 | [22 empty] | VV | 4
240 | 14587795R | profil ocelový tenkostěnný uzavřený svařovaný jak. S235; obdélníkový; tl = 3,00 mm; a = 120,0 mm; b = 60,0 mm | t | 0.42397 |  | 0 |  | 0 |  | 0 | 21 | 0 | 1 | 0.42 | 0 | 0 | SPCM | RTS 20/ I | RTS 20/ I | 0 | 0 |  | Specifikace |  |  |  | POL3_
|  | viz. statika v.č. 16 : | [24 empty] | VV | 0
|  | 9 - TR HR 60/120/3 : 42,740/1000*6 |  | 0.25644 | [22 empty] | VV | 0
|  | 9a - TR HR 60/120/3 : 30,150/1000*4 |  | 0.1206 | [22 empty] | VV | 0
|  | 9b - TR HR 60/120/3 : 13,370/1000*2 |  | 0.02674 | [22 empty] | VV | 0
|  | Koeficient : 0,05 |  | 0.02019 | [22 empty] | VV | 4
241 | 15484132R1 | Profil trapézový TR 50/250x1,00mm Aluzink | m2 | 107.9132 |  | 0 |  | 0 |  | 0 | 21 | 0 | 0.00981 | 1.06 | 0 | 0 |  | Vlastní | RTS 20/ I | 0 | 0 |  | Specifikace |  |  |  | POL3_
|  | Odkaz na mn. položky pořadí 183 : 89,92770 |  | 89.9277 | [22 empty] | VV | 5
|  | Koeficient : 0,20 |  | 17.9855 | [22 empty] | VV | 4
242 | 55399999R | výrobek kovový zámečnický, atypický | kg | 1239.5565 |  | 0 |  | 0 |  | 0 | 21 | 0 | 0.001 | 1.24 | 0 | 0 | SPCM | RTS 20/ I | RTS 20/ I | 0 | 0 |  | Specifikace |  |  |  | POL3_
|  | viz. statika v.č. 16 : | [24 empty] | VV | 0
|  | 8263,710*0,15 |  | 1239.5565 | [22 empty] | VV | 0
243 | 998767103R00 | Přesun hmot pro kovové stavební doplňk. konstrukce v objektech výšky do 24 m | t | 11.4584 |  | 0 |  | 0 |  | 0 | 21 | 0 | 0 | 0 | 0 | 0 | 800-767 | RTS 20/ I | RTS 20/ I | 3.016 | 34.56 |  | Přesun hmot |  |  |  | POL7_
|  | 50 m vodorovně | [24 empty] | SPI
Díl: | 771 | Podlahy z dlaždic a obklady |  |  |  | 0 |  | 0 |  | 0 |  | 0 |  | 4.48 |  | 0 |  |  |  |  | 608.2 | [5 empty] | DIL
244 | 771101115R00 | Příprava podkladu před kladením dlažeb vyrovnání podkladů samonivelační hmotou tl. do 10 mm | m2 | 389.2237 |  | 0 |  | 0 |  | 0 | 21 | 0 | 0 | 0 | 0 | 0 | 800-771 | RTS 20/ I | RTS 20/ I | 0.255 | 99.25 |  | Práce |  |  |  | POL1_
|  | viz. výkres půdorys 2PP : | [24 empty] | VV | 0
|  | POT4 : | [24 empty] | VV | 0
|  | A0001 : 50,240 |  | 50.24 | [22 empty] | VV | 0
|  | A0004 : 7,480 |  | 7.48 | [22 empty] | VV | 0
|  | A0005 : 16,450 |  | 16.45 | [22 empty] | VV | 0
|  | pp01 : | [24 empty] | VV | 0
|  | 16,200*6,050*2 |  | 196.02 | [22 empty] | VV | 0
|  | 19,675*6,050 |  | 119.0337 | [22 empty] | VV | 0
245 | 771101210R00 | Příprava podkladu pod dlažby penetrace podkladu pod dlažby | m2 | 392.0038 |  | 0 |  | 0 |  | 0 | 21 | 0 | 0.00021 | 0.08 | 0 | 0 | 800-771 | RTS 20/ I | RTS 20/ I | 0.05 | 19.6 |  | Práce |  |  |  | POL1_
|  | Odkaz na mn. položky pořadí 247 : 392,00375 |  | 392.0038 | [22 empty] | VV | 5
246 | 771475014R00 | Montáž soklíků z dlaždic keramických výšky 100 mm, soklíků vodorovných, kladených do flexibilního tmele | m | 217.65 |  | 0 |  | 0 |  | 0 | 21 | 0 | 0.00032 | 0.07 | 0 | 0 | 800-771 | RTS 20/ I | RTS 20/ I | 0.236 | 51.37 |  | Práce |  |  |  | POL1_
|  | pp02 : | [24 empty] | VV | 0
|  | (32,550+6,050)*2 |  | 77.2 | [22 empty] | VV | 0
|  | pp01 : | [24 empty] | VV | 0
|  | (16,200+6,050)*2*2 |  | 89 | [22 empty] | VV | 0
|  | (19,675+6,050)*2 |  | 51.45 | [22 empty] | VV | 0
247 | 771479001R00 | Řezání dlaždic pro soklíky | m | 217.65 |  | 0 |  | 0 |  | 0 | 21 | 0 | 0 | 0 | 0 | 0 | 800-771 | RTS 20/ I | RTS 20/ I | 0.154 | 33.52 |  | Práce |  |  |  | POL1_
|  | Odkaz na mn. položky pořadí 245 : 217,65000 |  | 217.65 | [22 empty] | VV | 5
248 | 771575109R00 | Montáž podlah z dlaždic keramických 300 x 300 mm, režných nebo glazovaných, hladkých, kladených do flexibilního tmele | m2 | 392.0038 |  | 0 |  | 0 |  | 0 | 21 | 0 | 0.00504 | 1.98 | 0 | 0 | 800-771 | RTS 20/ I | RTS 20/ I | 0.978 | 383.38 |  | Práce |  |  |  | POL1_
|  | viz. výkres půdorys 2PP : | [24 empty] | VV | 0
|  | POT4 : | [24 empty] | VV | 0
|  | A0001 : 50,240 |  | 50.24 | [22 empty] | VV | 0
|  | A0004 : 7,480 |  | 7.48 | [22 empty] | VV | 0
|  | A0005 : 16,450 |  | 16.45 | [22 empty] | VV | 0
|  | POT5 : | [24 empty] | VV | 0
|  | A0003 : 2,780 |  | 2.78 | [22 empty] | VV | 0
|  | pp01 : | [24 empty] | VV | 0
|  | 16,200*6,050*2 |  | 196.02 | [22 empty] | VV | 0
|  | 19,675*6,050 |  | 119.0337 | [22 empty] | VV | 0
249 | 771578011RT3 | Zvláštní úpravy spár spára podlaha-stěna silikonem | m | 217.65 |  | 0 |  | 0 |  | 0 | 21 | 0 | 4e-05 | 0.01 | 0 | 0 | 800-771 | RTS 20/ I | RTS 20/ I | 0.07 | 15.24 |  | Práce |  |  |  | POL1_
|  | vč. dodávky a montáže silikonu. | [24 empty] | POP
|  | Odkaz na mn. položky pořadí 245 : 217,65000 |  | 217.65 | [22 empty] | VV | 5
250 | 771579793R00 | Příplatky k položkám montáže podlah keramických příplatek za spárovací hmotu - plošně | m2 | 392.0038 |  | 0 |  | 0 |  | 0 | 21 | 0 | 0.0012 | 0.47 | 0 | 0 | 800-771 | RTS 20/ I | RTS 20/ I | 0 | 0 |  | Práce |  |  |  | POL1_
|  | Odkaz na mn. položky pořadí 247 : 392,00375 |  | 392.0038 | [22 empty] | VV | 5
251 | 58581982R | stěrka vyrovnávací pro vlhké prostředí; cementová; pro podlahy; samonivelační; pro interier; tl. vrstvy do 10,0 mm | kg | 1868.274 |  | 0 |  | 0 |  | 0 | 21 | 0 | 0.001 | 1.87 | 0 | 0 | SPCM | RTS 20/ I | RTS 20/ I | 0 | 0 |  | Specifikace |  |  |  | POL3_
|  | viz. výkres půdorys 2PP : | [24 empty] | VV | 0
|  | Začátek provozního součtu | [24 empty] | VV
|  | POT4 : | [24 empty] | VV | 2
|  | A0001 : 50,240 |  | 50.24 | [22 empty] | VV | 2
|  | A0004 : 7,480 |  | 7.48 | [22 empty] | VV | 2
|  | A0005 : 16,450 |  | 16.45 | [22 empty] | VV | 2
|  | pp01 : | [24 empty] | VV | 2
|  | 16,200*6,050*2 |  | 196.02 | [22 empty] | VV | 2
|  | 19,675*6,050 |  | 119.0337 | [22 empty] | VV | 2
|  | Mezisoučet |  | 389.2237 | [22 empty] | VV | 3
|  | Konec provozního součtu | [24 empty] | VV
|  | 389,22375*1,600*3 |  | 1868.274 | [22 empty] | VV | 0
252 | 771R102 | Dlažba 300x300 mm protiskluzná dle výběru investora - dodávka | m2 | 434.4572 |  | 0 |  | 0 |  | 0 | 21 | 0 | 0 | 0 | 0 | 0 |  | Vlastní | Indiv | 0 | 0 |  | Specifikace |  |  |  | POL3_
|  | POT4,5 : | [24 empty] | VV | 0
|  | Odkaz na mn. položky pořadí 247 : 392,00375 |  | 392.0038 | [22 empty] | VV | 5
|  | Odkaz na mn. položky pořadí 245 : 217,65000*0,1 |  | 21.765 | [22 empty] | VV | 5
|  | Koeficient : 0,05 |  | 20.6884 | [22 empty] | VV | 4
253 | 998771103R00 | Přesun hmot pro podlahy z dlaždic v objektech výšky do 24 m | t | 4.4751 |  | 0 |  | 0 |  | 0 | 21 | 0 | 0 | 0 | 0 | 0 | 800-771 | RTS 20/ I | RTS 20/ I | 1.305 | 5.84 |  | Přesun hmot |  |  |  | POL7_
|  | 50 m vodorovně | [24 empty] | SPI
Díl: | 776 | Podlahy povlakové |  |  |  | 0 |  | 0 |  | 0 |  | 0 |  | 0 |  | 0.26 |  |  |  |  | 27.68 | [5 empty] | DIL
254 | 776511810R00 | Odstranění povlakových podlah z nášlapné plochy lepených, bez podložky, z ploch přes 20 m2 | m2 | 263.59 |  | 0 |  | 0 |  | 0 | 21 | 0 | 0 | 0 | 0.001 | 0.26 | 800-775 | RTS 20/ I | RTS 20/ I | 0.105 | 27.68 |  | Práce |  |  |  | POL1_
|  | pp01 : | [24 empty] | VV | 0
|  | 009 : 65,570 |  | 65.57 | [22 empty] | VV | 0
|  | 018 : 54,720 |  | 54.72 | [22 empty] | VV | 0
|  | 019 : 11,100 |  | 11.1 | [22 empty] | VV | 0
|  | 020 : 15,160 |  | 15.16 | [22 empty] | VV | 0
|  | 023 : 17,530 |  | 17.53 | [22 empty] | VV | 0
|  | 024 : 10,440 |  | 10.44 | [22 empty] | VV | 0
|  | 025 : 21,580 |  | 21.58 | [22 empty] | VV | 0
|  | 026 : 33,130 |  | 33.13 | [22 empty] | VV | 0
|  | 027 : 34,360 |  | 34.36 | [22 empty] | VV | 0
Díl: | 777 | Podlahy ze syntetických hmot |  |  |  | 0 |  | 0 |  | 0 |  | 0 |  | 0.04 |  | 0 |  |  |  |  | 3.95 | [5 empty] | DIL
255 | 777101101R00 | Příprava podkladu vysávání podlah průmyslovým vysavačem | m2 | 84.6 |  | 0 |  | 0 |  | 0 | 21 | 0 | 0 | 0 | 0 | 0 | 800-773 | RTS 20/ I | RTS 20/ I | 0.016 | 1.35 |  | Práce |  |  |  | POL1_
|  | Odkaz na mn. položky pořadí 255 : 84,60000 |  | 84.6 | [22 empty] | VV | 5
256 | 777695113R00 | Nátěry akrylátové podlah betonových, 1 x | m2 | 84.6 |  | 0 |  | 0 |  | 0 | 21 | 0 | 0.0005 | 0.04 | 0 | 0 | 800-773 | RTS 20/ I | RTS 20/ I | 0.03 | 2.54 |  | Práce |  |  |  | POL1_
|  | viz. výkres střechy : | [24 empty] | VV | 0
|  | POS17 : | [24 empty] | VV | 0
|  | A501 : 84,600 |  | 84.6 | [22 empty] | VV | 0
257 | 998777103R00 | Přesun hmot pro podlahy syntetické v objektech výšky do 24 m | t | 0.0423 |  | 0 |  | 0 |  | 0 | 21 | 0 | 0 | 0 | 0 | 0 | 800-773 | RTS 20/ I | RTS 20/ I | 1.375 | 0.06 |  | Přesun hmot |  |  |  | POL7_
|  | 50 m vodorovně | [24 empty] | SPI
Díl: | 783 | Nátěry |  |  |  | 0 |  | 0 |  | 0 |  | 0 |  | 0 |  | 0 |  |  |  |  | 1.12 | [5 empty] | DIL
258 | 783R001 | D+M nátěr epoxidový betonových podlah odolný olejům a ropným látkám, nepropustný a protiskluzový | m2 | 3.57 |  | 0 |  | 0 |  | 0 | 21 | 0 | 0.00047 | 0 | 0 | 0 |  | Vlastní | Indiv | 0.315 | 1.12 |  | Práce |  |  |  | POL1_
|  | včetně penetrace. | [24 empty] | POP
|  | viz. výkres půdorys 2PP : | [24 empty] | VV | 0
|  | POT7 : | [24 empty] | VV | 0
|  | A0002 : 2,890 |  | 2.89 | [22 empty] | VV | 0
|  | (1,650+1,750)*2*0,100 |  | 0.68 | [22 empty] | VV | 0
Díl: | D96 | Přesuny suti a vybouraných hmot |  |  |  | 0 |  | 0 |  | 0 |  | 0 |  | 0 |  | 0 |  |  |  |  | 4558.13 | [5 empty] | DIL
259 | 979087212R00 | Nakládání na dopravní prostředky suti | t | 939.0461 |  | 0 |  | 0 |  | 0 | 21 | 0 | 0 | 0 | 0 | 0 | 822-1 | RTS 20/ I | RTS 20/ I | 0.099 | 92.97 |  | Přesun suti |  |  |  | POL8_
|  | pro vodorovnou dopravu | [24 empty] | SPI
260 | 979011111R00 | Svislá doprava suti a vybouraných hmot za prvé podlaží nad nebo pod základním podlažím | t | 939.0461 |  | 0 |  | 0 |  | 0 | 21 | 0 | 0 | 0 | 0 | 0 | 801-3 | RTS 20/ I | RTS 20/ I | 0.933 | 876.13 |  | Přesun suti |  |  |  | POL8_
261 | 979011121R00 | Svislá doprava suti a vybouraných hmot příplatek za každé další podlaží | t | 2817.1382 |  | 0 |  | 0 |  | 0 | 21 | 0 | 0 | 0 | 0 | 0 | 801-3 | RTS 20/ I | RTS 20/ I | 0.65 | 1831.14 |  | Přesun suti |  |  |  | POL8_
262 | 979081111R00 | Odvoz suti a vybouraných hmot na skládku do 1 km | t | 939.0461 |  | 0 |  | 0 |  | 0 | 21 | 0 | 0 | 0 | 0 | 0 | 801-3 | RTS 20/ I | RTS 20/ I | 0.49 | 460.13 |  | Přesun suti |  |  |  | POL8_
|  | Včetně naložení na dopravní prostředek a složení na skládku, bez poplatku za skládku. | [24 empty] | POP
263 | 979081121R00 | Odvoz suti a vybouraných hmot na skládku příplatek za každý další 1 km | t | 4695.2303 |  | 0 |  | 0 |  | 0 | 21 | 0 | 0 | 0 | 0 | 0 | 801-3 | RTS 20/ I | RTS 20/ I | 0 | 0 |  | Přesun suti |  |  |  | POL8_
264 | 979082111R00 | Vnitrostaveništní doprava suti a vybouraných hmot do 10 m | t | 939.0461 |  | 0 |  | 0 |  | 0 | 21 | 0 | 0 | 0 | 0 | 0 | 801-3 | RTS 20/ I | RTS 20/ I | 0.942 | 884.58 |  | Přesun suti |  |  |  | POL8_
265 | 979082121R00 | Vnitrostaveništní doprava suti a vybouraných hmot příplatek k ceně za každých dalších 5 m | t | 3756.1842 |  | 0 |  | 0 |  | 0 | 21 | 0 | 0 | 0 | 0 | 0 | 801-3 | RTS 20/ I | RTS 20/ I | 0.11 | 413.18 |  | Přesun suti |  |  |  | POL8_
266 | 979990001R00 | Poplatek za skládku stavební suti | t | 939.0461 |  | 0 |  | 0 |  | 0 | 21 | 0 | 0 | 0 | 0 | 0 | 801-3 | RTS 20/ I | Indiv | 0 | 0 |  | Přesun suti |  |  |  | POL8_
[25 empty] | 15 | 21 | DPH
| Celkem |  |  |  |  | 0 | [18 empty] | 0 | 0 | SUM
END
Note on S6: Jedná se o informaci, zda se jedná o položku, která je do rozpočtu zadána z cenové soustavy RTS, nebo vlastní.
Note on T6: Jedná se o název CÚ, která je zadána u položky rozpočtu