## SLP_rekapitulace
KRYCÍ LIST ROZPOČTU - NEUZNATELNÉ NÁKLADY
"OKO" Zlín - Tř. T. Bati - modernizace objektu č.p. 508 a č.p. 5682, SO 02 Objekt B - č.p. 5682, SO 03 Objekt C, D1.4h.1 Zařízení slaboproudé elektrotechniky
|  | Materiál | Montáž | Celková cena
|  | CZK | CZK | CZK
Strukturovaná kabeláž
| Materiál celkem | 0
| Montáž celkem |  | 0
| Celková cena (bez DPH) |  |  | 0
Kamerový systém
| Materiál celkem | 0
| Montáž celkem |  | 0
| Celková cena (bez DPH) |  |  | 0
Přístupový systém
| Materiál celkem | 0
| Montáž celkem |  | 0
| Celková cena (bez DPH) |  |  | 0
Elektrická zabazpečovací signalizace
| Materiál celkem | 0
| Montáž celkem |  | 0
| Celková cena (bez DPH) |  |  | 0
CELKEM ZA SLABOPROUDÉ ROZVODY
| Materiál celkem | 0
| Montáž celkem |  | 0
| Celková cena (bez DPH) |  |  | 0
Specifikace má kontrolní charakter, rozhodující je výkresová dokumentace
V níže uvedené specifikaci zařízení jsou uvedené typy výrobků a zařízení pouze jako příklad určující minimální mez standardu výrobků. Tato specifikace materiálu byla vypracována na základě znalostí a podkladů známých v době jejího zhotovení. Je specifikací předběžnou a proto není konečným podkladem pro objednávky a dodávky. Ze strany projektanta není námitek v případě záměny výrobků, které jsou uvedeny v projektu za předpokladu, že budou dodrženy veškeré standardy a technické parametry, zejména hlučnost, výkon, váha a rozměry jsou hodnoty maximální. Záměně výrobků musí předcházet vzorkování a odsouhlasení od investora. Dále při záměně výrobků je nutno dořešit či prověřit veškeré vazby na navazující profese. Dokumentace tvoří jeden celek a je nutno, zvláště při stanovení ceny, se s ní komplexně seznámit. Tato dokumentace je dokumentací pro výběr dodavatele a nenahrazuje dokumentaci prováděcí a dodavatelskou. Při zpracování nabídky je nutné vycházet ze všech částí dokumentace (zadávací dokumenty, technické zprávy, výkresové dokumentace a specifikace materiálu). Povinností dodavatele je překontrolovat specifikaci materiálu a případný chybějící materiál nebo výkony doplnit a ocenit. Součástí ceny musí být veškeré náklady, aby cena byla konečná a zahrnovala celou dodávku a montáž akce. Dodávka akce se předpokládá včetně dopravy na stavbu a místo určení, kompletní montáže, veškerého souvisejícího doplňkového, podružného a montážního materiálu tak, aby celé zařízení bylo funkční a splňovalo všechny předpisy, které se na ně vztahují. Součástí ceny (zahrnuto v jednotkových cenách - pokud není uvedeno v samostaté položce) je mimo jiné: jiné materiály, montáž atd. neuvedené samostatně, ale které je nutné zahrnout do celkového rozsahu prací podle výkresů a praxe dodavatele, stavební přípomoce, požární zatěsnění prostupů potrubí při průchodu požárními úseky, montáž, demontáž a udržování montážního lešení s pracovními podlážkami včetně těch nad 2 m výšky, přesun hmot a suti, uložení suti na skládku vč. poplatku, doprava, zpevněné montážní plochy, veškeré pomocné nosné konstrukce, štítky pro řádné a trvalé značení komponent, závěsy, nátěry, materiály a práce nezbytné z důvodu koordinace s ostatními profesemi, speciální nářadí a nástroje, speciální opatření při provádění prací, náklady související s výstavbou v zimním období, průběžný úklid staveniště a přilehlých komunikací, likvidace odpadů, dočasná dopravní omezení apod. a jakékoliv další prvky, zařízení, práce a pomocné materiály, neuvedené v tomto soupisu výkonů, které jsou ale nezbytně nutné k dodání, instalaci, dokončení a provozování díla které je provedeno řádně a je plně funkční a je v souladu s projektovou dokumentací a se zákony a předpisy platnými v České republice.

## SK
Soupis prací, dodávek a služeb
"OKO" Zlín - Tř. T. Bati - modernizace objektu č.p. 508 a č.p. 5682, SO 02 Objekt B - č.p. 5682, SO 03 Objekt C, D1.4h.1 Zařízení slaboproudé elektrotechniky
Pol. | Popis | DPH | Počet | Jednotka | Materiál / ks | Materiál celkem | Montáž / ks | Montáž celkem
[5 empty] | CZK | CZK | CZK | CZK
Strukturovaná kabeláž - SK
| Zařízení - RD-B01 |  |  |  |  | 0 |  | 0
1 | Stojanový rozvadec,42U,š.800mm,hl.800mm, prosklené dveře, odnímatelné bočnice, vč. zemnící svorky a montážních šroubů a ostatního příslušenství |  | 1 | ks |  | 0 |  | 0
2 | 19" policka s perf.,hl. 350mm, šroub.,zátež 50kg,1U,RAL 7035 |  | 2 | ks |  | 0 |  | 0
3 | Osvětlovací jednotka LED 230V AC / 12V DC, 12W |  | 1 | ks |  | 0 |  | 0
4 | Vertikální vyvazovací oko |  | 20 | ks |  | 0 |  | 0
5 | Záslepka 19" |  | 1 | ks |  | 0 |  | 0
6 | Horní/spodní ventil.jednotka,3x ventilátor,termostat,4U |  | 1 | ks |  | 0 |  | 0
7 | Patch panel 24xRJ45 Cat.6a, plně osazený |  | 1 | ks |  | 0 |  | 0
8 | 19" vyvaz.panel, 5xvelké tvrdé plastové oko, 1U, barva šedá |  | 1 | ks |  | 0 |  | 0
9 | Průchozí panel s kartáčem 1U |  | 1 | ks |  | 0 |  | 0
10 | Patch kabel Cat.6a 1m |  | 10 | ks |  | 0 |  | 0
11 | Patch kabel Cat.6a 2m |  | 5 | ks |  | 0 |  | 0
12 | ORMP 1U 24x vč. (2x kazeta s víkem, 4x držák svárů, průchodky), vč. mont. Sady do rozvaděče |  | 1 | ks |  | 0 |  | 0
13 | ORMP 1U 12x vč. (1x kazeta s víkem, 2x držák svárů, průchodky), vč. mont. Sady do rozvaděče |  | 2 | ks |  | 0 |  | 0
14 | Adaptér SC/APC |  | 24 | ks |  | 0 |  | 0
15 | Pigtail SC/APC, SM, 9/125, 1,5m |  | 24 | ks |  | 0 |  | 0
16 | SC/APC-LC/PC optický patchcord 09/125 2m simplex |  | 24 | ks |  | 0 |  | 0
17 | 19" nap.panel 8x230V CSN,vypínac,prepetova ochrana, tep.pojistka, 3m |  | 1 | ks |  | 0 |  | 0
18 | Switch 16x Gbit LAN, 4x Gbit SFP port, POE+, vč. SFP modulů |  | 1 | ks |  | 0 |  | 0
19 | Switch 24x Gbit SFP port, 2 x 10GBASE-T port, 4 x 10G SFP+ port, vč. SFP modulů |  | 1 | ks |  | 0 |  | 0
20 | SMC1500I-2UC - Záložní zdroj, 1500VA, 900W, 2U, rack mount, 230V, LCD, SmartConnect |  | 1 | ks |  | 0 |  | 0
Zařízení RD-B1
21 | Nástěnný rozvaděč 18U, hl. 600mm, prosklené dveře, vč. zemnící svorky a montážních šroubů a ostatního příslušenství |  | 1 | ks |  | 0 |  | 0
22 | Vertikální vyvazovací oko |  | 5 | ks |  | 0 |  | 0
23 | Patch panel 24xRJ45 Cat.6a, plně osazený |  | 4 | ks |  | 0 |  | 0
24 | 19" vyvaz.panel, 5xvelké tvrdé plastové oko, 1U, barva šedá |  | 4 | ks |  | 0 |  | 0
25 | Patch kabel Cat.6a 1m |  | 5 | ks |  | 0 |  | 0
26 | 19" nap.panel 5x230V CSN,vypínac,prepetova ochrana, tep.pojistka, 3m |  | 1 | ks |  | 0 |  | 0
27 | ORMP 1U 12x vč. (1x kazeta s víkem, 2x držák svárů, průchodky), vč. mont. Sady do rozvaděče |  | 1 | ks |  | 0 |  | 0
28 | Adaptér SC/APC |  | 6 | ks |  | 0 |  | 0
29 | Pigtail SC/APC, SM, 9/125, 1,5m |  | 6 | ks |  | 0 |  | 0
30 | SC/APC-LC/PC optický patchcord 09/125 2m simplex |  | 6 | ks |  | 0 |  | 0
31 | Switch 16x Gbit LAN, 4x Gbit SFP port, POE+, vč. SFP modulů |  | 1 | ks |  | 0 |  | 0
32 | Záložní napájecí zdroj 230V, 400W / 650VA |  | 1 | ks |  | 0 |  | 0
Zařízení RD-B2
33 | Nástěnný rozvaděč 18U, hl. 600mm, prosklené dveře, vč. zemnící svorky a montážních šroubů a ostatního příslušenství |  | 1 | ks |  | 0 |  | 0
34 | Vertikální vyvazovací oko |  | 5 | ks |  | 0 |  | 0
35 | Patch panel 24xRJ45 Cat.6a, plně osazený |  | 3 | ks |  | 0 |  | 0
36 | 19" vyvaz.panel, 5xvelké tvrdé plastové oko, 1U, barva šedá |  | 3 | ks |  | 0 |  | 0
37 | 19" nap.panel 5x230V CSN,vypínac,prepetova ochrana, tep.pojistka, 3m |  | 1 | ks |  | 0 |  | 0
38 | ORMP 1U 12x vč. (1x kazeta s víkem, 2x držák svárů, průchodky), vč. mont. Sady do rozvaděče |  | 1 | ks |  | 0 |  | 0
39 | Adaptér SC/APC |  | 6 | ks |  | 0 |  | 0
40 | Pigtail SC/APC, SM, 9/125, 1,5m |  | 6 | ks |  | 0 |  | 0
41 | SC/APC-LC/PC optický patchcord 09/125 2m simplex |  | 6 | ks |  | 0 |  | 0
Ostatní zařízení
42 | Datová zásuvka do parapetního žlabu, 2x modul RJ45 Cat.6a, vč. montážní desky a krycího rámečku, bílá |  | 108 | kpl |  | 0 |  | 0
43 | Datová zásuvka 1x RJ45 Cat.6a, pod omítku, bílá |  | 1 | ks |  | 0 |  | 0
44 | Datová zásuvka 2xRJ45 Cat.6a, pod omítku, bílá |  | 5 | ks |  | 0 |  | 0
45 | Interkom 2N IP Vario - 3x1 tlačítko |  | 1 | ks |  | 0 |  | 0
46 | 2N Vario Stříška se zápustnou krabicí pro 1 modul |  | 1 | ks |  | 0 |  | 0
47 | Drobný montážní a instalační materiál, konektory, instalační krabice apod. |  | 1 | kpl |  | 0 |  | 0
48 | DL-1G-RJ45-POE-AB, Kombinovaná hrubá/jemná přep. ochrana, CAT6 s napájením POE ST1+2+3, vč. instační krabice |  | 5 | ks |  | 0 |  | 0
Trasy
49 | Kabel UTP 4p.Cat.6a LSOH |  | 8080 | m |  | 0 |  | 0
50 | Venkovní kabel FTP 4p.Cat.6 PE, |  | 310 | m |  | 0 |  | 0
51 | Optický kabel LT MiDia SAFE, 12 vl. G.657A, LS0H plašť, OD 10 mm |  | 115 | m |  | 0 |  | 0
52 | Kabel SYKFY 10x2x0,5 |  | 115 | m |  | 0 |  | 0
53 | Kabelový žlab drátěný 50x50, komplet vč. spoj. a úchyt. materiálu |  | 55 | m |  | 0 |  | 0
54 | Kabelový žlab drátěný 100x50, komplet vč. spoj. a úchyt. materiálu |  | 65 | m |  | 0 |  | 0
55 | Kabelový žlab drátěný 150x50, komplet vč. spoj. a úchyt. materiálu |  | 40 | m |  | 0 |  | 0
56 | Elektroinstalační trubka PVC tuhá, 20mm, vč. příchytného materiálu |  | 80 | m |  | 0 |  | 0
57 | Elektroinstalační trubka PVC tuhá, 50mm, vč. příchytného a spoj. materiálu |  | 75 | m |  | 0 |  | 0
58 | Elektroinstalační trubka PVC ohebná, 20mm, pod omítku |  | 70 | m |  | 0 |  | 0
59 | Elektroinstalační trubka PVC ohebná, 50mm |  | 50 | m |  | 0 |  | 0
60 | Chránička HDPE 40, dodávka, uložení do výkopu s NN, výstražná fólie |  | 110 | m |  | 0 |  | 0
61 | Ukončení datových kabelů v rozvaděčích |  | 1 | kpl |  | 0 |  | 0
62 | Drobný montážní a instalační materiál, ostatní práce, izolace venkovních prostupů proti vlhku |  | 1 | kpl |  | 0 |  | 0
63 | Pomocné montážní práce: zednické výpomoci, bourací práce, průrazy |  | 1 | kpl |  |  |  | 0
64 | Protipožární ucpávky |  | 1 | kpl |  |  |  | 0
| Ostatní |  |  |  |  | 0 |  | 0
65 | Svár na optickém vlákně v rozvaděči vč. ochrany svárů |  | 36 | ks |  |  |  | 0
66 | Měření optického vlákna |  | 36 | ks |  |  |  | 0
67 | Měření a kontrola metalického vedení |  | 1 | kpl |  |  |  | 0
68 | Zpracování protokolů z měření, revize SK, dokumentace skutečného provedení |  | 1 | kpl |  |  |  | 0
69 | Ostatní rozpočtové náklady |  | 1 | kpl |  |  |  | 0
CELKEM
| Materiál celkem |  |  |  |  | 0
| Montáž celkem | [6 empty] | 0
| Konečná cena (bez DPH) | [6 empty] | 0
Pozn.: Standardy aktivních prvků - stanoveno výrobcem Cisco Systems.

## CCTV
Soupis prací, dodávek a služeb
"OKO" Zlín - Tř. T. Bati - modernizace objektu č.p. 508 a č.p. 5682, SO 02 Objekt B - č.p. 5682, SO 03 Objekt C, D1.4h.1 Zařízení slaboproudé elektrotechniky
Pol. | Popis | DPH | Počet | Jednotka | Materiál / ks | Materiál celkem | Montáž / ks | Montáž celkem
[5 empty] | CZK | CZK | CZK | CZK
Kamerový systém (CCTV)
Zařízení
1 | KB1 / Kamera s širokým úhlem záběru, DS-2CD2163G0-I (2.8mm) 6Mpx, Snímací senzor 1/2.9" Progressive Scan CMOS, Citlivost 0,01 Lux @ (F1.2, AGC zap.), 0 Lux s IR Čas závěrky 1/3 s - 1/10 000 s, Objektiv 2,8 mm @ F2,0 (2,8 mm, 4 mm, 6 mm, volitelně), Úhel záběru 2,8 mm (97 °), 4 mm (78 °), 6 mm (60 °), Video komprese H.265, H.265+, H.264+, H.264, Max. rozlišení 3072 × 2048 px, Slot pro SD kartu Micro SD/SDHC/SDXC až 128 GB, Provozní teplota -30°C ~ 60°C (Vlhkost: až 95 %, nekondenzující), Napájení 12 V DC ± 25%, PoE (Power over Ethernet - 802.3af) Příkon Max. 9 W, Krytí IP67, Antivandal IK10, IR přísvit až 30 m, Nastavení Horizontální: 0° - 355°, Vertikální: 0° - 75°, Rotace: 0-355°, Rozměry Φ 111 × 82,4mm, Hmotnost 500 g |  | 1 | ks |  | 0 |  | 0
2 | KB1 / DS-1280ZJ-DM18, Instalační kryt určený pro montáž dome kamer DS-2CD21xx, DS-2CE56xxt-VPIR. Kryt nabízí skrytou montáž kabelů. |  | 1 | ks |  | 0 |  | 0
3 | KB2 / DS-2CD2665FWD-IZS(2.8-12mm), 6Mpx, Objektiv 2.8-12mm (114°-34°), micro SDXC, audio, alarm IO 1/2.4" progressive scan CMOS sensor, venkovní válečková antivandal Den/Noc kamera s IR přísvitem a motorzoom objektivem, max. rozlišení 6Mpx/20fps, citlivost 0.008 Lux @(F1.6, AGC ZAP), komprese H.265+/H.265/H.264+/H.264/MJPEG, ICR, 3D DNR, 120dB WDR, BLC, HLC, AGC, ONVIF, Hik-connect, slot na micro SDXC kartu (až 128GB), NAS, ANR, detekce pohybu, detekce zakrytí, překročení čáry, narušení zóny, detekce obličeje, 1x RJ-45 10/100M auto, 1/1 audio vstup/výstup, 1/1 alarmový vstup/výstup, CVBS výstup (pouze pro nastavení), provozní teploty -30°~60°, dosah IR 50m, napájení 12V DC/14.5W, PoE/18W, IP67, IK10 |  | 1 | ks |  | 0 |  | 0
4 | KB2 / DS-1260ZJ, Zadní kryt pro skrytou montáž kabelů pro kamery Hikvision, materiál: hliník, barva: bílá, Kompatibilní modely: DS-2CE16xyT-AVFI(T)R3, DS-2CE16xyT-AIR3Z, DS-2CD2Txy, DS-2CD26x2, DS-2CD26x6G1-IZ(S), DS-2CD4A20F-IZS, DS-2CD16xy43G0-I(Z) |  | 1 | ks |  | 0 |  | 0
5 | KB3 / DS-2CD63C2F-IVS(2mm) 12 Mpx venkovní Fisheye kamera s montáží do podhledu, 1/1.7’’ Progressive Scan CMOS, ICR, citlivost: 0.05Lux @ (F1.2,AGC ZAP) 0.3Lux @ (F2.8,AGC ZAP, 0 lux s IR, rozlišení: 4000 x 3072, objektiv: 2mm @F2.4, úhel záběru 360°, H.264/MPEG4/MJPEG, dual-stream, snímkování: režim 1: 1×fisheye (4000×3072, 20fps; 3072×3072,2560×2560 , 25fps) nebo 4×PTZ (1600×1200, 12fps) + režim 2 a 3, viz popis kamery, podpora režimu Multi-kanál, D-WDR, 3D-DNR, Slot na Micro SD 128GB, Dosah IR 15m, Audio 1x vstup/1x výstup, poplachové I/O 1/1, antivandal odolnost: IEC60068-2-75Eh, 20J; EN50102, až IK10, napájení 12VDC/1A PoE, IP 66 |  | 1 | ks |  | 0 |  | 0
6 | KB3 / DS-1273ZJ-DM25, Držák na stěnu pro fisheye kamery Hikvision, materiál: hliník, barva: bílá, Kompatibilní modely: DS-2CD63xyFWD-I(V)S |  | 1 | ks |  | 0 |  | 0
7 | KB3 / DS-1275ZJ, Držák na sloup, materiál: hliník ,barva: bílá, pro průměr sloupu: 67 - 127 mm, Kompatibilní modely: DS-1260ZJ, J-BOX01HK2, DS-1280ZJ-S, DS-1280ZJ-M, DS-1280ZJ-DM8, držáky na zeď |  | 1 | ks |  | 0 |  | 0
8 | DS-9632NI-I8 32 kanálový síťový digitální videorekordér, záznam video&audio, komprese H.265/H.264/MPEG4, vstupní/odchozí šířka pásma 320Mbps nebo 200Mbps při RAID/256Mbps nebo 200Mbps při RAID (Až 12Mpx rozlišení záznamu kamer). Až 32 kamer v živém zobrazení. HDMI, VGA & CVBS výstup. 2*USB 2.0. RS485. RS232. 2 Gigabit NIC. 8x SATA rozhraní, každý HDD až 10TB, podpora SOFT. RAID 0.1.5.10, Výklopný přední panel pro snadnou instalaci HDD, Poplachový I/O: 16/4, napájení: 100~240V AC, 30W(bez HDD) , 2U/19" |  | 1 | ks |  | 0 |  | 0
9 | DR-HDD-4TB 4TB pevný disk WD PURPLE určený pro kamerové systémy a provoz 24/7 - s kompresí H.264+ 14 dní nepřetržítého záznamu |  | 4 | ks |  | 0 |  | 0
| Ostatní |  |  |  |  | 0
10 | Naprogramování, konfigurace systému |  | 1 | kpl |  | 0 |  | 0
11 | Kamerové zkoušky, dokumentace skutečného provedení |  | 1 | kpl |  | 0 |  | 0
12 | Ostatní rozpočtové náklady |  | 1 | kpl |  | 0 |  | 0
CELKEM
| Materiál celkem |  |  |  |  | 0
| Montáž celkem | [6 empty] | 0
| Konečná cena (bez DPH) | [6 empty] | 0
Pozn.: Kabely a kabelové trasy jsou součástí dodávky SK.

## ACS
Soupis prací, dodávek a služeb
"OKO" Zlín - Tř. T. Bati - modernizace objektu č.p. 508 a č.p. 5682, SO 02 Objekt B - č.p. 5682, SO 03 Objekt C, D1.4h.1 Zařízení slaboproudé elektrotechniky
Pol. | Popis | DPH | Počet | Jednotka | Materiál / ks | Materiál celkem | Montáž / ks | Montáž celkem
[5 empty] | CZK | CZK | CZK | CZK
Přístupový systém - ACS
Zařízení
1 | AL40E-TCP-POW, sestava AL40E-TCP a POW12-3 (bez AKU) - 230V/13,8V-3A |  | 1 | ks |  | 0 |  | 0
2 | AL20-TCP, sestava AL20+DH485E ve společném krytu, připojení LAN |  | 4 | ks |  | 0 |  | 0
3 | POW12-3, zálohovací zdroj - 230V/13,8V-3A (bez AKU) |  | 3 | ks |  | 0 |  | 0
4 | TP1270, akumulátor 12V/7Ah |  | 4 | ks |  | 0 |  | 0
5 | EDK4B, čtečka - EMmarin, antivandal (černá) |  | 10 | ks |  | 0 |  | 0
6 | RD5B, personifikátor - EMmarin, připojení USB-C (kabel 100cm) |  | 1 | ks |  | 0 |  | 0
7 | RDX_START, RDX - ZDARMA software pro přihlašování do PC ke čtečkám RD5 |  | 1 | ks |  | 0 |  | 0
8 | 41N512 SLIM, zámek - SLIM nízkoodběrový otvírač, reverzní, 12V DC (200mA) |  | 6 | ks |  | 0 |  | 0
9 | SW APS100_SQL, Přístupy - 100 osob, SQL verze / instalace na PC investora |  | 1 | ks |  | 0 |  | 0
10 | SW APS+100, Přístup - rozšíření o 100 osob / instalace na PC investora |  | 1 | ks |  | 0 |  | 0
Trasy
11 | Kabel UTP cat.5e LSOH |  | 260 | m |  | 0 |  | 0
12 | Kabel CYSY 2x1 |  | 45 | m |  | 0 |  | 0
13 | Elektroinstalační trubka PVC tuhá, 25mm, vč. příchytného materiálu |  | 60 | m |  | 0 |  | 0
14 | Elektroinstalační trubka PVC ohebná, 20mm, pod omítku |  | 30 | m |  | 0 |  | 0
15 | Drobný montážní a instalační materiál, ostatní práce |  | 1 | kpl |  | 0 |  | 0
16 | Pomocné montážní práce: zednické výpomoci, bourací práce, průrazy |  | 4 | hod |  | 0 |  | 0
Ostatní
17 | Instalace software, práce konzultanta |  | 1 | kpl |  | 0 |  | 0
18 | Instalační práce |  | 1 | kpl |  | 0 |  | 0
19 | Ostatní rozpočtové náklady |  | 1 | kpl |  | 0 |  | 0
CELKEM
| Materiál celkem |  |  |  |  | 0
| Montáž celkem | [6 empty] | 0
| Konečná cena (bez DPH) | [6 empty] | 0
Pozn.: Páteřní kabelové trasy jsou součástí dodávky SK.

## EZS
Soupis prací, dodávek a služeb
"OKO" Zlín - Tř. T. Bati - modernizace objektu č.p. 508 a č.p. 5682, SO 02 Objekt B - č.p. 5682, SO 03 Objekt C, D1.4h.1 Zařízení slaboproudé elektrotechniky
Pol. | Popis | DPH | Počet | Jednotka | Materiál / ks | Materiál celkem | Montáž / ks | Montáž celkem
[5 empty] | CZK | CZK | CZK | CZK
Elektrická zabazpečovací signalizace - EZS
Zařízení
1 | Ústředna EZS, 5 vstupů na desce (10 zón v ATZ zapojení), rozšiřitelná na maximálně 32 drátových nebo bezdrátových vstupů, podpora max. 15 klávesnic, dělitelná na 2 podsystémy, 2PGM výstupy (rozšiřitelné do max. 16PGM), 32 uživatelských kódů, paměť na 256 událostí, výstup na sirénu až 2A, správa a údržba z klávesnice nebo pomocí SW, vč. komunikátoru GSM/GPRS s propojovacím kabelem, AKU 7Ah |  | 1 | kpl |  | 0 |  | 0
2 | LCD klávesnice |  | 1 | ks |  | 0 |  | 0
3 | Povrchový magnetický kontakt |  | 1 | ks |  | 0 |  | 0
4 | Piezosiréna vnitřní |  | 1 | ks |  | 0 |  | 0
Trasy
5 | Kabel SYKFY 3x2x0,5 |  | 20 | m |  | 0 |  | 0
6 | Kabel UTP cat.5e |  | 10 | m |  | 0 |  | 0
7 | Lišta vkládací bílá 20x10 |  | 15 | m |  | 0 |  | 0
8 | Drobný montážní a instalační materiál, ostatní práce |  | 1 | kpl |  | 0 |  | 0
Ostatní
9 | Seznámení obsluhy s provozem na zařízení |  | 1 | kpl | 0 | 0 |  | 0
10 | Naprogramování, konfigurace, odzkoušení systému, kontrola provozuschopnosti |  | 1 | kpl | 0 | 0 |  | 0
11 | Ostatní rozpočtové náklady |  | 1 | kpl | 0 | 0 |  | 0
CELKEM
| Materiál celkem |  |  |  |  | 0
| Montáž celkem | [6 empty] | 0
| Konečná cena (bez DPH) | [6 empty] | 0
Pozn.: Páteřní kabelové trasy jsou součástí dodávky SK.