## REKAP
REKAPITULACE - uznatelné | uznatelné | neuznatelné
"A" - SO 01 - Elektrorozvody 2PP | 0
"A" - SO 01 - Elektrorozvody 1PP | 0
"A" - SO 01 - Elektrorozvody 1NP | 0
"A" - SO 01 - Elektrorozvody 2NP | 0
"A" - SO 01 - Elektrorozvody 3NP | 0
"A" - SO 01 - Elektrorozvody 4NP | 0
"A" - SO 01 - Elektrorozvody střecha a ochr.před bleskem | 0
CELKEM | 0 | 0
SUM | 0
2020-04-09

## A_STR
|  |  |  | Jednotková cena |  | Cena |  | Cena celkem | Mezisoučty
| Popis výkonu | Jednotka | Množství | Dodávka Kč | Montáž Kč | Dodávka Kč | Montáž Kč | Kč | Kč
"A" - SO 01 - Elektrorozvody střecha a ochr.před bleskem
V jednotlivých cenách musí být zahrnuty: náklady na odvoz, skladovné, veškeré přesuny materiálu, odvoz na mezideponii, opětovné naložení a převoz, protiprašná opatření,
trvalý úklid všech prostor dotčených stavbou, dokumentace skutečného provedení, pomocné ocelové konstrukce, výměny apd., vyhotovení řádů a manuálů
Elektrorozvody
Rozvaděč RM510
11.001 | rozvodnice 730x1950x550, zapuštěná, uzamykatelná, IP40/20, vč. přípojnic TN-S a ostatního příslušenství, Ik=10kA, dveřní kontakt, osvětlení | kpl | 1 |  |  | 0 | 0 | 0
11.002 | pojistkový odpínač pro válcové vložky 3P, do 125A | ks | 2 |  |  | 0 | 0 | 0
11.003 | Jistič 3P, 250A | ks | 1 |  |  | 0 | 0 | 0
11.004 | Pojistkový 3P odpínač včetně válcových pojistek, do 40A | ks | 8 |  |  | 0 | 0 | 0
11.005 | Pojistkový 3P odpínač včetně válcových pojistek do 125A | ks | 3 |  |  | 0 | 0 | 0
11.006 | Digitální elektroměr 3f do 80A s dálkovým přenosem, montáž na DIN lištu | kpl | 1 |  |  | 0 | 0 | 0
11.007 | Svodič přepětí 3P | kpl | 1 |  |  | 0 | 0 | 0
11.008 | Popisné štítky včetně popisu | ks | 14 |  |  | 0 | 0 | 0
viz výkres rozváděče
| Rozvaděč RM510 CELKEM | [7 empty] | 0
Rozvaděč RM520
11.009 | rozvodnice 730x1950x550, zapuštěná, uzamykatelná, IP40/20, vč. přípojnic TN-S a ostatního příslušenství, Ik=10kA, dveřní kontakt, osvětlení | kpl | 1 |  |  | 0 | 0 | 0
11.01 | pojistkový odpínač pro válcové vložky 3P, do 125A | ks | 1 |  |  | 0 | 0 | 0
11.011 | Jistič 3P, 250A | ks | 1 |  |  | 0 | 0 | 0
11.012 | Pojistkový 3P odpínač včetně válcových pojistek, do 40A | ks | 18 |  |  | 0 | 0 | 0
11.013 | Pojistkový 3P odpínač včetně válcových pojistek do 125A | ks | 3 |  |  | 0 | 0 | 0
11.014 | Digitální elektroměr 3f do 80A s dálkovým přenosem, montáž na DIN lištu | kpl | 1 |  |  | 0 | 0 | 0
11.015 | Svodič přepětí 3P-N | kpl | 1 |  |  | 0 | 0 | 0
11.016 | Popisné štítky včetně popisu | ks | 14 |  |  | 0 | 0 | 0
viz výkres rozváděče
| Rozvaděč RM520 CELKEM | [7 empty] | 0
Rozvaděč RM530
11.017 | rozvodnice 730x1950x550, zapuštěná, uzamykatelná, IP40/20, vč. přípojnic TN-S a ostatního příslušenství, Ik=10kA, dveřní kontakt, osvětlení | kpl | 1 |  |  | 0 | 0 | 0
11.018 | pojistkový odpínač pro válcové vložky 3P, do 125A | ks | 1 |  |  | 0 | 0 | 0
11.019 | Jistič 1P, do 10A | ks | 10 |  |  | 0 | 0 | 0
11.02 | Jistič 3P, do 16A | ks | 4 |  |  | 0 | 0 | 0
11.021 | Chránič proudový 4P do 16A | ks | 3 |  |  | 0 | 0 | 0
11.022 | Časové relé - zpožděný odpad, 230V/6A | ks | 3 |  |  | 0 | 0 | 0
11.023 | Spínací hodiny 1kanál, 230V/6A | ks | 2 |  |  | 0 | 0 | 0
11.024 | soumrakový spínač včetně čidla | ks | 10 |  |  | 0 | 0 | 0
11.025 | jistič 1P, 10A/B | ks | 10 |  |  | 0 | 0 | 0
11.026 | Digitální elektroměr 3f do 80A s dálkovým přenosem, montáž na DIN lištu | kpl | 5 |  |  | 0 | 0 | 0
11.027 | Svodič přepětí 3P+N | kpl | 5 |  |  | 0 | 0 | 0
11.028 | zmnožovací relé pro ovládání LOGO nájemců (21 bezpotenciálových vývodů) | ks | 7 |  |  | 0 | 0 | 0
11.029 | Popisné štítky včetně popisu | ks | 14 |  |  | 0 | 0 | 0
viz výkres rozváděče
| Rozvaděč RM530 CELKEM | [7 empty] | 0
Rozvaděč RPO504
11.03 | rozvodnice 300x400x150, zapuštěná, uzamykatelná, IP40/20, vč. přípojnic TN-S a ostatního příslušenství, Ik=10kA | kpl | 1 |  |  | 0 | 0 | 0
11.031 | pojistkový odpínač pro válcové vložky 3P, do 125A | ks | 1 |  |  | 0 | 0 | 0
11.032 | Jistič 3P, do 25A | ks | 1 |  |  | 0 | 0 | 0
11.033 | jistič 1P, 6A/B | ks | 16 |  |  | 0 | 0 | 0
11.034 | bezpečnostní trafo 230/24V AC | ks | 8 |  |  | 0 | 0 | 0
11.035 | stykač 24V/50Hz | ks | 8 |  |  | 0 | 0 | 0
11.036 | Svodič přepětí 3P+N | kpl | 1 |  |  | 0 | 0 | 0
11.037 | Popisné štítky včetně popisu | ks | 18 |  |  | 0 | 0 | 0
| Rozvaděč RPO504 CELKEM | [7 empty] | 0
Přístroje
Přístroje řady ... vč. rámečku a krytu
11.038 | Přepínač střídavý, řazení 6, 230V/10AX, IP20, bílá | ks | 2 |  |  | 0 | 0 | 0
11.039 | Přepínač křížový, řazení 7, 230V/10AX, IP20, bílá | ks | 1 |  |  | 0 | 0 | 0
11.04 | Zásuvková skříň, IP44, 1x400V/16A, 2x230V/16A, vč. jističů a proudového chrániče - Ires=30mA | ks | 1 |  |  | 0 | 0 | 0
Kabely hlavní trasy
Dodávka a montáž kabelů vč. upevnění-pevné uložení a ukončení
11.041 | CYKY-J 5x1,5 | m | 50 |  |  | 0 | 0 | 0
11.042 | CYKY-J 5x2,5 | m | 50 |  |  | 0 | 0 | 0
11.043 | CYKY-J 5x4 | m | 40 |  |  | 0 | 0 | 0
11.044 | CYKY-J 5x6 | m | 40 |  |  | 0 | 0 | 0
11.045 | CYY 6 | m | 46 |  |  | 0 | 0 | 0
11.046 | CYY 10 | m | 45 |  |  | 0 | 0 | 0
11.047 | CYY 16 | m | 45 |  |  | 0 | 0 | 0
11.048 | Kabelové štítky včetně popisu | ks | 50 |  |  | 0 | 0 | 0
| Kabely hlavní trasy CELKEM | [7 empty] | 0
Kabely - osvětlení
Dodávka a montáž kabelů vč. upevnění-pevné uložení a ukončení
11.049 | CYKY-O 2x1,5 | m | 30 |  |  | 0 | 0 | 0
11.05 | CYKY-O 3x1,5 | m | 130 |  |  | 0 | 0 | 0
11.051 | CYKY-J 3x1,5 | m | 60 |  |  | 0 | 0 | 0
11.052 | CYKY-J 4x1,5 | m | 50 |  |  | 0 | 0 | 0
11.053 | CYKY-J 5x1,5 | m | 20 |  |  | 0 | 0 | 0
11.054 | CYKY-J 7x1,5 | m | 12 |  |  | 0 | 0 | 0
11.055 | CYKY-J 3x2,5 | m | 40 |  |  | 0 | 0 | 0
11.056 | CYKY-J 5x2,5 | m | 30 |  |  | 0 | 0 | 0
11.057 | Kabelové štítky včetně popisu | ks | 40 |  |  | 0 | 0 | 0
| Kabely - osvětlení CELKEM | [7 empty] | 0
Kabely s funkční schopností při požáru
Dodávka a montáž kabelů vč. upevnění-pevné uložení a ukončení
Kabel celoplastový, Cu jádro, třída reakce na oheň B2ca,s1,d1, pro pevné uložení, v obyčejném i vlhkém prostředí, na hořlavých podkladech, funkční schopnost při požáru po dobu 60 minut, resp. 90 minut
11.058 | Požární ucpávka rozebiratelná, odolnost EI 60 DP1, 80% | m2 | 1 |  |  | 0 | 0 | 0
11.059 | Protipožární tmel odolnost EI 60 DP1, 80% | kg | 1 |  |  | 0 | 0 | 0
| Kabely s funkční schopností při požáru CELKEM | [7 empty] | 0
Úložný materiál
Dodávka a montáž nosných konstrukcí vč. upevňovacího materiálu a příslušenství (spojky, kolena, držáky, …)
11.06 | Kabelový žlab, 62/50mm | m | 15 |  |  | 0 | 0 | 0
11.061 | Kabelový žlab, 125/100mm | m | 15 |  |  | 0 | 0 | 0
11.062 | Stoupací žebřík, 125/60mm | m | 10 |  |  | 0 | 0 | 0
11.063 | Odbočná krabice, vč. svorkovnice a víčka, na povrch, IP54 - Kopos 8110 KA | ks | 12 |  |  | 0 | 0 | 0
11.064 | Plastová trubka tuhá, prům. 36mm | m | 30 |  |  | 0 | 0 | 0
11.065 | Plastová trubka ohebná, prům. 36mm | m | 10 |  |  | 0 | 0 | 0
11.066 | Vyfrézování a zapravení drážek pro uložení kabelů pod omítkou | m | 30 |  |  | 0 | 0 | 0
11.067 | Vysekání kapes pro osazení krabic | ks | 6 |  |  | 0 | 0 | 0
11.068 | Nosná konstrukce do 20 kg, včetně nátěru, pro montáž svítidel | ks | 6 |  |  | 0 | 0 | 0
11.069 | Nosná konstrukce do 5 kg, žárový pozink (pro vypínače VZT střecha) | ks | 22 |  |  | 0 | 0 | 0
| Úložný materiál CELKEM | [7 empty] | 0
Systém vyhřívání střešních vtoků
11.07 | CYKY-J 3x2,5 | m | 98 |  |  | 0 | 0 | 0
11.071 | CYKY-J 5x2,5 | m | 20 |  |  | 0 | 0 | 0
11.072 | řídicí jednotka vč. napájecího zdroje | ks | 1 |  |  | 0 | 0 | 0
11.073 | senzor teploty a vlhkosti | ks | 1 |  |  | 0 | 0 | 0
11.074 | ampérmetr analogový 0-10A na dveře rozvaděče | ks | 2 |  |  | 0 | 0 | 0
11.075 | DEVIREG 850 řídící jednotka + napájecí zdroj | ks | 1 |  |  | 0 | 0 | 0
| Systém vyhřívání střešních vtoků CELKEM | [7 empty] | 0
Nouzové osvětlení
11.076 | ES1 Nouzové svítidlo stropní, LED, krytí min IP44, doba nezávislosti 1hod | ks | 2 |  |  | 0 | 0 | 0
11.077 | ENP1 Nouzové svítidlo nástěnné s piktogramen, LED, krytí min IP44, doba nezávislosti 1hod | ks | 2 |  |  | 0 | 0 | 0
| Nouzové osvětlení CELKEM | [7 empty] | 0
Svítidla
Svítidla vč. světelných zdrojů, poplatků za likvidaci elektroodpadu, závěsů a upevňovacích konstrukcí
11.078 | OL127 Prachotěsné LED svítidlo 2700 lm 28W, krytí IP65, stropní | ks | 4 |  |  | 0 | 0 | 0
| Svítidla CELKEM | [7 empty] | 0
Zapojení spotřebičů
11.079 | spotřebiče/zařízení 1 fázové | ks | 10 |  |  | 0 | 0 | 0
11.08 | spotřebiče/zařízení 3 fázové | ks | 28 |  |  | 0 | 0 | 0
| Zapojení spotřebičů CELKEM | [7 empty] | 0
Ochrana před bleskem
11.081 | Drát AlMgSi D=8mm AlMgSi T/4 (0,135kg/m) na atice | m | 150 |  |  | 0 | 0 | 0
11.082 | Drát AlMgSi D=8mm AlMgSi T/4 (0,135kg/m) na podpěrách | m | 42 |  |  | 0 | 0 | 0
11.083 | Drát AlMgSi D=8mm AlMgSi T/4 (0,135kg/m) na fasádě | m | 140 |  |  | 0 | 0 | 0
OCELOVÝ PÁSEK POZINKOVANÝ
11.084 | Páska 30x4 páska 30x4 (0,95 kg/m), pevně | m | 180 |  |  | 0 | 0 | 0
11.085 | Vodič FeZn D=10 - vývod ze zemnící soustavy pro napojení na jímací soustavu a ochrany proti korozi dle ČSN 33 20005-54 ed.2 | ks | 10 |  |  | 0 | 0 | 0
JÍMACÍ TYČ
11.086 | Jímací tyč AlMgSi do výšky 2,0m včetně připojovací svorky a podstavce na plochou střechu | ks | 8 |  |  | 0 | 0 | 0
11.087 | Jímací tyč AlMgSi do výšky 4,0m včetně připojovací svorky a podstavce na plochou střechu | ks | 2 |  |  | 0 | 0 | 0
PODPĚRA VEDENÍ
11.088 | Na ploché střechy,, plast se štěrkovou výplní o 144mm | ks | 450 |  |  | 0 | 0 | 0
11.089 | Na opláštění budov, včetně příslušenství | ks | 350 |  |  | 0 | 0 | 0
SVORKA HROMOSVODNÍ
11.09 | SS spojovací | ks | 20 |  |  | 0 | 0 | 0
11.091 | SP připojivací | ks | 25 |  |  | 0 | 0 | 0
11.092 | SK křížová | ks | 30 |  |  | 0 | 0 | 0
11.093 | SU univerzální | ks | 40 |  |  | 0 | 0 | 0
11.094 | SZ svorka zkušební | ks | 10 |  |  | 0 | 0 | 0
11.095 | SR 2b svorka páska-páska | ks | 30 |  |  | 0 | 0 | 0
11.096 | Svár včetně ochrany proti korozi dle ČSN 33 20005-54 ed.2 | ks | 10 |  |  | 0 | 0 | 0
EKVIPOTENCIONÁLNÍ SVORKOVNICE
11.097 | EPS2 s krytem | ks | 1 |  |  | 0 | 0 | 0
OCHRANNÝ ÚHELNÍK A DRŽÁKY
11.098 | OU , ochranný úhelník, L 1700mm | ks | 10 |  |  | 0 | 0 | 0
MONTÁŽNÍ PRÁCE
11.099 | Štítek pro označení svodu | m | 10 |  |  | 0 | 0 | 0
11.1 | Tvarování mont. dílu | ks | 10 |  |  | 0 | 0 | 0
HLOUBENÍ KABELOVÉ RÝHY
11.101 | zemina třídy3, šíře 350mm, hloubka 700mm | m | 150 |  |  | 0 | 0 | 0
ZÁHOZ KABELOVÉ RÝHY
11.102 | zemina třídy3, šíře 350mm, hloubka 700mm | m | 150 |  |  | 0 | 0 | 0
| Ochrana před bleskem CELKEM | [7 empty] | 0
Hodinové zúčtovací sazby
11.103 | Koordinace postupu prací s ostatními profesemi | hod | 4 |  |  | 0 | 0 | 0
11.104 | Zabezpečení pracoviště | hod | 8 |  |  | 0 | 0 | 0
11.105 | Zkušební provoz | hod | 4 |  |  | 0 | 0 | 0
11.106 | Vypracování výchozí revize vč. revizní zprávy | hod | 5 |  |  | 0 | 0 | 0
11.107 | Spolupráce s revizním technikem | hod | 2 |  |  | 0 | 0 | 0
| Hodinové zúčtovací sazby CELKEM | [7 empty] | 0
| Elektrorozvody - celkem | [6 empty] | 0

## A_4NP
|  |  |  | Jednotková cena |  | Cena |  | Cena celkem | Mezisoučty
| Popis výkonu | Jednotka | Množství | Dodávka Kč | Montáž Kč | Dodávka Kč | Montáž Kč | Kč | Kč
"A" - SO 01 - Elektrorozvody 4NP
V jednotlivých cenách musí být zahrnuty: náklady na odvoz, skladovné, veškeré přesuny materiálu, odvoz na mezideponii, opětovné naložení a převoz, protiprašná opatření,
trvalý úklid všech prostor dotčených stavbou, dokumentace skutečného provedení, pomocné ocelové konstrukce, výměny apd., vyhotovení řádů a manuálů
Elektrorozvody
Rozvaděče
Dodávka a montáž rozvaděčů na stavbě včetně definitivního usazení, svorky, označovací šťítky, nesmazatelný popis, pouzdro na výkresy, popisové štítky
Rozvaděč RE410
12.001 | rozvodnice 730x1950x550, zapuštěná, uzamykatelná, IP40/20, vč. přípojnic TN-S a ostatního příslušenství, Ik=10kA, dveřní kontakt, osvětlení | kpl | 1 |  |  | 0 | 0 | 0
12.002 | pojistkový odpínač pro válcové vložky 3P, do 63A | ks | 1 |  |  | 0 | 0 | 0
12.003 | Jistič 3P, 125A | ks | 1 |  |  | 0 | 0 | 0
12.004 | Jistič 3P, do 32A | ks | 6 |  |  | 0 | 0 | 0
12.005 | jistič 1P, 16A/B | ks | 3 |  |  | 0 | 0 | 0
12.006 | jistič 1P, 10A/C | ks | 6 |  |  | 0 | 0 | 0
12.007 | prostorová rezerva elektroměru | kpl | 3 |  |  | 0 | 0 | 0
12.008 | Digitální elektroměr 3f do 80A s dálkovým přenosem, montáž na DIN lištu | kpl | 3 |  |  | 0 | 0 | 0
12.009 | Svodič přepětí 3P+N | kpl | 1 |  |  | 0 | 0 | 0
12.01 | Popisné štítky včetně popisu | ks | 14 |  |  | 0 | 0 | 0
viz výkres rozváděče
| Rozvaděč RE410 CELKEM | [7 empty] | 0
Rozvaděč RE420
12.011 | dtto RE410 | ks | 1 |  |  | 0 | 0 | 0
| Rozvaděč RE420 CELKEM | [7 empty] | 0
Rozvaděč RPO404
12.012 | rozvodnice 300x400x150, zapuštěná, uzamykatelná, IP40/20, vč. přípojnic TN-S a ostatního příslušenství, Ik=10kA | kpl | 1 |  |  | 0 | 0 | 0
12.013 | pojistkový odpínač pro válcové vložky 3P, do 125A | ks | 1 |  |  | 0 | 0 | 0
12.014 | Jistič 3P, 125A | ks | 0 |  |  | 0 | 0 | 0
12.015 | Jistič 3P, do 25A | ks | 1 |  |  | 0 | 0 | 0
12.016 | Jistič 3P, do 80A | ks | 0 |  |  | 0 | 0 | 0
12.017 | jistič 1P, 6A/B | ks | 18 |  |  | 0 | 0 | 0
12.018 | bezpečnostní trafo 230/24V AC | ks | 9 |  |  | 0 | 0 | 0
12.019 | stykač 24V/50Hz | ks | 4 |  |  | 0 | 0 | 0
12.02 | Svodič přepětí 3P+N | kpl | 1 |  |  | 0 | 0 | 0
12.021 | Popisné štítky včetně popisu | ks | 18 |  |  | 0 | 0 | 0
| Rozvaděč RPO404 CELKEM | [7 empty] | 0
Rozvaděč RMS411
12.022 | rozvodnice 750x750x150, zapuštěná, uzamykatelná, IP40/20, vč. přípojnic TN-S a ostatního příslušenství, Ik=10kA | kpl | 1 |  |  | 0 | 0 | 0
12.023 | pojistkový odpínač pro válcové vložky 3P, do 125A | ks | 1 |  |  | 0 | 0 | 0
12.024 | Jistič 3P, do 25A | ks | 0 |  |  | 0 | 0 | 0
12.025 | jistič 1P, 10A/B | ks | 7 |  |  | 0 | 0 | 0
12.026 | jistič 1P, 16A/B | ks | 5 |  |  | 0 | 0 | 0
12.027 | chráníč se zkratovou odolností 16A/30mA | ks | 5 |  |  | 0 | 0 | 0
12.028 | Svodič přepětí 3P, "C" | kpl | 1 |  |  | 0 | 0 | 0
12.029 | vypínač 1P / 20A | ks | 6 |  |  | 0 | 0 | 0
12.03 | Spínač 16A | ks | 6 |  |  | 0 | 0 | 0
12.031 | Popisné štítky včetně popisu | ks | 18 |  |  | 0 | 0 | 0
| Rozvaděč RMS411 CELKEM | [7 empty] | 0
Rozvaděč RMS412, RMS421, RMS422, RMS423
12.032 | dtto RMS411 | ks | 4 |  |  | 0 | 0 | 0
| Rozvaděč RMS412, RMS421, RMS422, RMS423 CELKEM | [7 empty] | 0
Přístroje
Přístroje řady ... vč. rámečku a krytu
12.033 | Jednopólový spínač, řazení 1, 230V/10AX, IP20, bílá | ks | 30 |  |  | 0 | 0 | 0
12.034 | Tlačítkový ovládač, 230V/10AX, IP20, bílá | ks | 2 |  |  | 0 | 0 | 0
12.035 | Jednopólový spínač, řazení 1, 230V/10AX, IP44, bílá | ks | 2 |  |  | 0 | 0 | 0
12.036 | Zásuvka 230V/16A, IP44, bílá, p.om. | kpl | 4 |  |  | 0 | 0 | 0
Zásuvky do parapetního kanálu včetně přístrojové krabice
12.037 | Zásuvka 230V/16A, IP20, do parapetního kanálu, bílá | kpl | 78 |  |  | 0 | 0 | 0
12.038 | Zásuvka 230V/16A, IP20, do parapetního kanálu, červená | kpl | 39 |  |  | 0 | 0 | 0
12.039 | Zásuvka 230V/16A, IP20, do parapetního kanálu, červená, s ochranou proti přepětí, 3. stupeň | kpl | 39 |  |  | 0 | 0 | 0
12.04 | Infrapasívní spínač, 230V/10A, IP44, spínání min. 500 W - LED, montáž na strop nebo stěnu | ks | 18 |  |  | 0 | 0 | 0
12.041 | Doběhové relé ... pro ventilátor, montáž pod vypínač | ks | 0 |  |  | 0 | 0 | 0
| Přístroje CELKEM | [7 empty] | 0
Kabely hlavní trasy
Dodávka a montáž kabelů vč. upevnění-pevné uložení a ukončení
12.042 | CYY 6 | m | 120 |  |  | 0 | 0 | 0
12.043 | CYY 10 | m | 0 |  |  | 0 | 0 | 0
12.044 | CYY 16 | m | 15 |  |  | 0 | 0 | 0
12.045 | Kabelové štítky včetně popisu | ks | 12 |  |  | 0 | 0 | 0
| Kabely hlavní trasy CELKEM | [7 empty] | 0
Kabely - osvětlení
Dodávka a montáž kabelů vč. upevnění-pevné uložení a ukončení
12.046 | CYKY-O 2x1,5 | m | 60 |  |  | 0 | 0 | 0
12.047 | CYKY-O 3x1,5 | m | 150 |  |  | 0 | 0 | 0
12.048 | CYKY-J 3x1,5 | m | 120 |  |  | 0 | 0 | 0
12.049 | CYKY-J 4x1,5 | m | 40 |  |  | 0 | 0 | 0
12.05 | CYKY-J 5x1,5 | m | 30 |  |  | 0 | 0 | 0
12.051 | CYKY-J 7x1,5 | m | 60 |  |  | 0 | 0 | 0
12.052 | CYKY-J 3x2,5 | m | 640 |  |  | 0 | 0 | 0
12.053 | CYKY-J 5x6 | m | 110 |  |  | 0 | 0 | 0
12.054 | Kabelové štítky včetně popisu | ks | 180 |  |  | 0 | 0 | 0
| Kabely - osvětlení CELKEM | [7 empty] | 0
Kabely s funkční schopností při požáru
Dodávka a montáž kabelů vč. upevnění-pevné uložení a ukončení
Kabel celoplastový, Cu jádro, třída reakce na oheň B2ca,s1,d1, pro pevné uložení, v obyčejném i vlhkém prostředí, na hořlavých podkladech, funkční schopnost při požáru po dobu 60 minut, resp. 90 minut
12.055 | Požární ucpávka rozebiratelná, odolnost EI 60 DP1, 80% | m2 | 1 |  |  | 0 | 0 | 0
12.056 | Protipožární tmel odolnost EI 60 DP1, 80% | kg | 1 |  |  | 0 | 0 | 0
| Kabely s funkční schopností při požáru CELKEM | [7 empty] | 0
Kabely v prostorech PÚ vybraných druhů staveb
Dodávka a montáž kabelů vč. upevnění-pevné uložení a ukončení
Kabel celoplastový, Cu jádro, třída reakce na oheň B2ca,s1,d1, pro pevné uložení, v obyčejném i vlhkém prostředí, na hořlavých podkladech
12.057 | 1-CXKH-R 2x1,5 | m | 0 |  |  | 0 | 0 | 0
12.058 | 1-CXKH-R 3x1,5 | m | 60 |  |  | 0 | 0 | 0
12.059 | 1-CXKH-R 5x1,5 | m | 25 |  |  | 0 | 0 | 0
| Kabely v prostorech PÚ vybraných druhů staveb CELKEM | [7 empty] | 0
Úložný materiál
Dodávka a montáž nosných konstrukcí vč. upevňovacího materiálu a příslušenství (spojky, kolena, držáky, …)
12.06 | Kabelový žlab, 62/50mm | m | 40 |  |  | 0 | 0 | 0
12.061 | Kabelový žlab, 125/100mm | m | 0 |  |  | 0 | 0 | 0
12.062 | Stoupací žebřík, 125/60mm | m | 120 |  |  | 0 | 0 | 0
12.063 | Parapetní kanál plastový dvoukomorový, min 150x65 mm, s vnitřní oddělovací přepážkou, vč. víka, spojek, rohů a dělicí přepážky, nosné konstrukce | m | 130 |  |  | 0 | 0 | 0
12.064 | Přístrojová krabice - Kopos KP 68 | ks | 48 |  |  | 0 | 0 | 0
12.065 | Odbočná krabice, vč. svorkovnice a víčka, pod omítku - Kopos KU 68-1903 | ks | 20 |  |  | 0 | 0 | 0
12.066 | Odbočná krabice, vč. svorkovnice a víčka, na povrch, IP54 - Kopos 8110 KA | ks | 12 |  |  | 0 | 0 | 0
12.067 | Plastová trubka tuhá, prům. 36mm | ks | 80 |  |  | 0 | 0 | 0
12.068 | Plastová trubka ohebná, prům. 36mm | ks | 95 |  |  | 0 | 0 | 0
12.069 | Vyfrézování a zapravení drážek pro uložení kabelů pod omítkou | m | 60 |  |  | 0 | 0 | 0
12.07 | Vysekání kapes pro osazení krabic | ks | 10 |  |  | 0 | 0 | 0
12.071 | Nosná konstrukce do 10 kg, včetně nátěru | ks | 50 |  |  | 0 | 0 | 0
| Úložný materiál CELKEM | [7 empty] | 0
Nouzové osvětlení
12.072 | ES1 Nouzové svítidlo stropní, LED, krytí min IP44, doba nezávislosti 1hod | ks | 13 |  |  | 0 | 0 | 0
12.073 | EN1 Nouzové svítidlo nástěnné, LED, krytí min IP44, doba nezávislosti 1hod | ks | 4 |  |  | 0 | 0 | 0
12.074 | ENP1 Nouzové svítidlo nástěnné s piktogramen, LED, krytí min IP44, doba nezávislosti 1hod | ks | 13 |  |  | 0 | 0 | 0
| Nouzové osvětlení CELKEM | [7 empty] | 0
Svítidla
Svítidla vč. světelných zdrojů, poplatků za likvidaci elektroodpadu, závěsů a upevňovacích konstrukcí
12.075 | LN15 PYTHON 290 1k5 840 IP20 montáž na povrch LED svítidlo(; 14 W) | ks | 6 |  |  | 0 | 0 | 0
12.076 | G23 HAMSA G1 2k3 840 14W 2 300lm do stropních podhledů M600 | ks | 6 |  |  | 0 | 0 | 0
12.077 | G42 HAMSA G1 4k2 840 28W 4 260lm do stropních podhledů M600 | ks | 111 |  |  | 0 | 0 | 0
ks
12.078 | OL127 Prachotěsné LED svítidlo 2700 lm 28W, krytí IP65, stropní | ks | 2 |  |  | 0 | 0 | 0
12.079 | H23 HAMSA L G2 LED 2k3 840 IP20 Vestavné interiérové LED svítidlo - downlight 300x1200( 2300 lm; 13.0 W) | ks | 10 |  |  | 0 | 0 | 0
12.08 | O11 BUFO 2k0 840 IP20 Přisazené interiérové LED svítidlo - downlight (2000 lm; 26.0 W) | ks | 20 |  |  | 0 | 0 | 0
| Svítidla CELKEM | [7 empty] | 0
Zapojení spotřebičů
12.081 | spotřebiče 1 fázové | ks | 17 |  |  | 0 | 0 | 0
12.082 | spotřebiče 3 fázové | ks | 3 |  |  | 0 | 0 | 0
| Zapojení spotřebičů CELKEM | [7 empty] | 0
Hodinové zúčtovací sazby
12.083 | Koordinace postupu prací s ostatními profesemi | hod | 4 |  |  | 0 | 0 | 0
12.084 | Zabezpečení pracoviště | hod | 2 |  |  | 0 | 0 | 0
12.085 | Zkušební provoz | hod | 8 |  |  | 0 | 0 | 0
12.086 | Měření poměrů v síti, výpadky, zkreslení, nastavení kompenzace | kpl | 0 |  |  | 0 | 0 | 0
12.087 | Zaškolení obsluhy | hod | 4 |  |  | 0 | 0 | 0
12.088 | Vypracování výchozí revize vč. revizní zprávy | hod | 4 |  |  | 0 | 0 | 0
12.089 | Spolupráce s revizním technikem | hod | 2 |  |  | 0 | 0 | 0
| Hodinové zúčtovací sazby CELKEM | [7 empty] | 0
| Elektrorozvody - celkem | [6 empty] | 0
viz výkres 4NP objekt "A" SO01

## A_3NP
|  |  |  | Jednotková cena |  | Cena |  | Cena celkem | Mezisoučty
| Popis výkonu | Jednotka | Množství | Dodávka Kč | Montáž Kč | Dodávka Kč | Montáž Kč | Kč | Kč
"A" - SO 01 - Elektrorozvody 3NP
V jednotlivých cenách musí být zahrnuty: náklady na odvoz, skladovné, veškeré přesuny materiálu, odvoz na mezideponii, opětovné naložení a převoz, protiprašná opatření,
trvalý úklid všech prostor dotčených stavbou, dokumentace skutečného provedení, pomocné ocelové konstrukce, výměny apd., vyhotovení řádů a manuálů
Elektrorozvody
Rozvaděče
Dodávka a montáž rozvaděčů na stavbě včetně definitivního usazení, svorky, označovací šťítky, nesmazatelný popis, pouzdro na výkresy, popisové štítky
Rozvaděč RE310
13.001 | rozvodnice 730x1950x550, zapuštěná, uzamykatelná, IP40/20, vč. přípojnic TN-S a ostatního příslušenství, Ik=10kA, dveřní kontakt, osvětlení | kpl | 1 |  |  | 0 | 0 | 0
13.002 | pojistkový odpínač pro válcové vložky 3P, do 63A | ks | 1 |  |  | 0 | 0 | 0
13.003 | Jistič 3P, 125A | ks | 1 |  |  | 0 | 0 | 0
13.004 | Jistič 3P, do 32A | ks | 6 |  |  | 0 | 0 | 0
13.005 | jistič 1P, 16A/B | ks | 3 |  |  | 0 | 0 | 0
13.006 | jistič 1P, 10A/C | ks | 6 |  |  | 0 | 0 | 0
13.007 | prostorová rezerva elektroměru | kpl | 3 |  |  | 0 | 0 | 0
13.008 | Digitální elektroměr 3f do 80A s dálkovým přenosem, montáž na DIN lištu | kpl | 3 |  |  | 0 | 0 | 0
13.009 | Svodič přepětí 3P | kpl | 1 |  |  | 0 | 0 | 0
13.01 | Popisné štítky včetně popisu | ks | 14 |  |  | 0 | 0 | 0
viz výkres rozváděče
| Rozvaděč RE310 CELKEM | [7 empty] | 0
Rozvaděč RE320
13.011 | dtto RE310 | ks | 1 |  |  | 0 | 0 | 0
| Rozvaděč RE320 CELKEM | [7 empty] | 0
Rozvaděč RPO304
13.012 | rozvodnice 300x400x150, zapuštěná, uzamykatelná, IP40/20, vč. přípojnic TN-S a ostatního příslušenství, Ik=10kA | kpl | 1 |  |  | 0 | 0 | 0
13.013 | pojistkový odpínač pro válcové vložky 3P, do 125A | ks | 1 |  |  | 0 | 0 | 0
13.014 | Jistič 3P, do 25A | ks | 1 |  |  | 0 | 0 | 0
13.015 | jistič 1P, 6A/B | ks | 16 |  |  | 0 | 0 | 0
13.016 | bezpečnostní trafo 230/24V AC | ks | 8 |  |  | 0 | 0 | 0
13.017 | stykač 24V/50Hz | ks | 4 |  |  | 0 | 0 | 0
13.018 | Svodič přepětí 3P | kpl | 1 |  |  | 0 | 0 | 0
13.019 | Popisné štítky včetně popisu | ks | 18 |  |  | 0 | 0 | 0
| Rozvaděč RPO304 CELKEM | [7 empty] | 0
Rozvaděč RMS311
13.02 | rozvodnice 300x400x150, zapuštěná, uzamykatelná, IP40/20, vč. přípojnic TN-S a ostatního příslušenství, Ik=10kA | kpl | 10 |  |  | 0 | 0 | 0
13.021 | jistič 1P, 10A/B | kpl | 10 |  |  | 0 | 0 | 0
13.022 | pojistkový odpínač pro válcové vložky 3P, do 125A | ks | 5 |  |  | 0 | 0 | 0
13.023 | Jistič 3P, do 25A | ks | 5 |  |  | 0 | 0 | 0
13.024 | jistič 1P, 10A/B | ks | 2 |  |  | 0 | 0 | 0
13.025 | jistič 1P, 16A/B | ks | 14 |  |  | 0 | 0 | 0
13.026 | chráníč se zkratovou odolností 16A/30mA | ks | 2 |  |  | 0 | 0 | 0
13.027 | Svodič přepětí 3P, "C" | kpl | 1 |  |  | 0 | 0 | 0
13.028 | Popisné štítky včetně popisu | ks | 10 |  |  | 0 | 0 | 0
| Rozvaděč RMS311 CELKEM | [7 empty] | 0
Rozvaděč RMS312, RMS313, RMS314, RMS315, RMS321,RMS322, RMS323, RMS324, RMS325
13.029 | dtto RE311 | ks | 9 |  |  | 0 | 0 | 0
| Rozvaděč RMS312, RMS313, RMS314, RMS315, RMS321,RMS322, RMS323, RMS324, RMS325 CELKEM | [7 empty] | 0
Přístroje
Přístroje řady ... vč. rámečku a krytu
13.03 | Jednopólový spínač, řazení 1, 230V/10AX, IP20, bílá | ks | 0 |  |  | 0 | 0 | 0
13.031 | Dvoupólový spínač, řazení 2, 230V/10AX, IP20, bílá | ks | 0 |  |  | 0 | 0 | 0
13.032 | Přepínač sériový, řazení 5, 230V/10AX, IP20, bílá | ks | 0 |  |  | 0 | 0 | 0
13.033 | Přepínač střídavý, řazení 6, 230V/10AX, IP20, bílá | ks | 6 |  |  | 0 | 0 | 0
13.034 | Přepínač střídavý, dvojitý, řazení 6+6, 230V/10AX, IP20, bílá | ks | 12 |  |  | 0 | 0 | 0
13.035 | Přepínač křížový, řazení 7, 230V/10AX, IP20, bílá | ks | 0 |  |  | 0 | 0 | 0
13.036 | Tlačítkový ovládač, 230V/10AX, IP20,bílá | ks | 2 |  |  | 0 | 0 | 0
13.037 | Trojpólový spínač, 400V/16A, IP20, se signalizační doutnavkou, bílá | ks | 0 |  |  | 0 | 0 | 0
13.038 | Jednopólový spínač, řazení 1, 230V/10AX, IP44, bílá | ks | 2 |  |  | 0 | 0 | 0
13.039 | Jednopólový spínač, řazení 1, 230V/10AX, IP54, bílá, se signalizační doutnavkou | ks | 2 |  |  | 0 | 0 | 0
13.04 | Jednopólový spínač, řazení 1, 230V/10AX, IP66 | ks | 0 |  |  | 0 | 0 | 0
13.041 | Dvoutlačítkový ovládač, IP44 | ks | 0 |  |  | 0 | 0 | 0
13.042 | Dvoutlačítkový ovládač, IP66 | ks | 0 |  |  | 0 | 0 | 0
13.043 | Bezpečnostní tlačítko, hřib, červené, vypínací kontakt | ks | 0 |  |  | 0 | 0 | 0
13.044 | Zásuvka 230V/16A, IP20, bílá | kpl | 0 |  |  | 0 | 0 | 0
13.045 | Zásuvka 230V/16A, IP20, karmínová | kpl | 0 |  |  | 0 | 0 | 0
13.046 | Zásuvka 230V/16A, IP20, s ochranou proti přepětí, 3.stupeň, karmínová | kpl | 0 |  |  | 0 | 0 | 0
13.047 | Zásuvka 230V/16A, IP44, bílá, p.om. ohřev TV | kpl | 14 |  |  | 0 | 0 | 0
13.048 | Zásuvka 400V/16A, IP44 | kpl | 0 |  |  | 0 | 0 | 0
Zásuvky do parapetního kanálu včetně přístrojové krabice
13.049 | Zásuvka 230V/16A, IP20, do parapetního kanálu, bílá | kpl | 44 |  |  | 0 | 0 | 0
13.05 | Zásuvka 230V/16A, IP20, do parapetního kanálu, červená | kpl | 22 |  |  | 0 | 0 | 0
13.051 | Zásuvka 230V/16A, IP20, do parapetního kanálu, červená, s ochranou proti přepětí, 3. stupeň | kpl | 22 |  |  | 0 | 0 | 0
13.052 | Infrapasívní spínač, 230V/10A, IP44, spínání min. 500 W - LED, montáž na strop nebo stěnu | ks | 25 |  |  | 0 | 0 | 0
13.053 | Doběhové relé ... pro ventilátor, montáž pod vypínač | ks | 0 |  |  | 0 | 0 | 0
13.054 | Zásuvková skříň, IP44, 1x400V/32A, 1x400V/16A, 2x230V/16A, vč. jističů a proudového chrániče - Ires=30mA | ks | 0 |  |  | 0 | 0 | 0
| Přístroje CELKEM | [7 empty] | 0
Kabely hlavní trasy
Dodávka a montáž kabelů vč. upevnění-pevné uložení a ukončení
13.055 | CYY 6 | m | 56 |  |  | 0 | 0 | 0
13.056 | CYY 10 | m | 60 |  |  | 0 | 0 | 0
13.057 | CYY 16 | m | 12 |  |  | 0 | 0 | 0
13.058 | Kabelové štítky včetně popisu | ks | 150 |  |  | 0 | 0 | 0
13.059 | CYKY-O 2x1,5 | m | 60 |  |  | 0 | 0 | 0
13.06 | CYKY-O 3x1,5 | m | 150 |  |  | 0 | 0 | 0
13.061 | CYKY-J 3x1,5 | m | 120 |  |  | 0 | 0 | 0
13.062 | CYKY-J 4x1,5 | m | 40 |  |  | 0 | 0 | 0
13.063 | CYKY-J 5x1,5 | m | 30 |  |  | 0 | 0 | 0
13.064 | CYKY-J 7x1,5 | m | 60 |  |  | 0 | 0 | 0
13.065 | CYKY-J 3x2,5 | m | 640 |  |  | 0 | 0 | 0
13.066 | CYKY-J 5x6 | m | 110 |  |  | 0 | 0 | 0
13.067 | Kabelové štítky včetně popisu | ks | 180 |  |  | 0 | 0 | 0
| Kabely hlavní trasy CELKEM | [7 empty] | 0
Kabely s funkční schopností při požáru
Dodávka a montáž kabelů vč. upevnění-pevné uložení a ukončení
Kabel celoplastový, Cu jádro, třída reakce na oheň B2ca,s1,d1, pro pevné uložení, v obyčejném i vlhkém prostředí, na hořlavých podkladech, funkční schopnost při požáru po dobu 60 minut, resp. 90 minut
13.068 | Požární ucpávka rozebiratelná, odolnost EI 60 DP1, 80% | m2 | 1 |  |  | 0 | 0 | 0
13.069 | Protipožární tmel odolnost EI 60 DP1, 80% | kg | 1 |  |  | 0 | 0 | 0
| Kabely s funkční schopností při požáru CELKEM | [7 empty] | 0
Kabely v prostorech PÚ vybraných druhů staveb
Dodávka a montáž kabelů vč. upevnění-pevné uložení a ukončení
Kabel celoplastový, Cu jádro, třída reakce na oheň B2ca,s1,d1, pro pevné uložení, v obyčejném i vlhkém prostředí, na hořlavých podkladech
1.23 | 1-CXKH-R 2x1,5 | m |  |  |  | 0 | 0 | 0
13.07 | 1-CXKH-R 3x1,5 | m | 95 |  |  | 0 | 0 | 0
13.071 | 1-CXKH-R 5x1,5 | m | 25 |  |  | 0 | 0 | 0
| Kabely v prostorech PÚ vybraných druhů staveb CELKEM | [7 empty] | 0
Úložný materiál
Dodávka a montáž nosných konstrukcí vč. upevňovacího materiálu a příslušenství (spojky, kolena, držáky, …)
13.072 | Kabelový žlab, 62/50mm | m | 40 |  |  | 0 | 0 | 0
13.073 | Kabelový žlab, 125/100mm | m | 120 |  |  | 0 | 0 | 0
3.057 | Kabelový žlab, 250/100mm | m |  |  |  | 0 | 0 | 0
13.074 | Stoupací žebřík, 125/60mm | m | 45 |  |  | 0 | 0 | 0
13.075 | Stoupací žebřík, 200/60mm | m | 0 |  |  | 0 | 0 | 0
13.076 | Parapetní kanál plastový dvoukomorový, min 160x65 mm, s vnitřní oddělovací přepážkou, vč. víka, spojek, rohů a dělicí přepážky, nosné konstrukce | m | 140 |  |  | 0 | 0 | 0
13.077 | Přístrojová krabice - Kopos KP 68 | ks | 60 |  |  | 0 | 0 | 0
13.078 | Odbočná krabice, vč. svorkovnice a víčka, pod omítku - Kopos KU 68-1903 | ks | 60 |  |  | 0 | 0 | 0
13.079 | Odbočná krabice, vč. svorkovnice a víčka, na povrch, IP54 - Kopos 8110 KA | ks | 40 |  |  | 0 | 0 | 0
13.08 | Plastová trubka tuhá, prům. 36mm | ks | 80 |  |  | 0 | 0 | 0
13.081 | Plastová trubka ohebná, prům. 36mm | ks | 95 |  |  | 0 | 0 | 0
13.082 | Vyfrézování a zapravení drážek pro uložení kabelů pod omítkou | m | 60 |  |  | 0 | 0 | 0
13.083 | Vysekání kapes pro osazení krabic | ks | 10 |  |  | 0 | 0 | 0
13.084 | Nosná konstrukce do 10 kg, včetně nátěru | ks | 50 |  |  | 0 | 0 | 0
| Úložný materiál CELKEM | [7 empty] | 0
Nouzové osvětlení
13.085 | ES1 Nouzové svítidlo stropní, LED, krytí min IP44, doba nezávislosti 1hod | ks | 6 |  |  | 0 | 0 | 0
13.086 | EP1 Nouzové svítidlo stropní s piktogramen, LED, krytí min IP44, doba nezávislosti 1hod | ks | 0 |  |  | 0 | 0 | 0
13.087 | EN1 Nouzové svítidlo nástěnné, LED, krytí min IP44, doba nezávislosti 1hod | ks | 2 |  |  | 0 | 0 | 0
13.088 | ENP1 Nouzové svítidlo nástěnné s piktogramen, LED, krytí min IP44, doba nezávislosti 1hod | ks | 16 |  |  | 0 | 0 | 0
| Nouzové osvětlení CELKEM | [7 empty] | 0
Svítidla
Svítidla vč. světelných zdrojů, poplatků za likvidaci elektroodpadu, závěsů a upevňovacích konstrukcí
13.089 | LN15 PYTHON 290 1k5 840 IP20 montáž na povrch LED svítidlo(; 14 W) | ks | 6 |  |  | 0 | 0 | 0
13.09 | LN27 PYTHON 430 2k7 840 IP20 montáž na povrch LED svítidlo(; 24 W) | ks | 0 |  |  | 0 | 0 | 0
13.091 | GS23 HAMSA G1 2k3 840 14W 2 300lm do stropních podhledů M600 | ks | 15 |  |  | 0 | 0 | 0
13.092 | G31 HAMSA G1 3k1 840 20W 3 120lm do stropních podhledů M600 | ks | 8 |  |  | 0 | 0 | 0
13.093 | GS42 HAMSA G1 4k2 840 28W 4 260lm do stropních podhledů M600(sestra) | ks | 40 |  |  | 0 | 0 | 0
13.094 | GL42 HAMSA G1 4k2 840 28W 4 260lm do stropních podhledů M600(lékař) | ks | 35 |  |  | 0 | 0 | 0
13.095 | G53 HAMSA G1 5k3 840 38W 5 350lm do stropních podhledů M600 | ks | 0 |  |  | 0 | 0 | 0
13.096 | GS58 HAMSA G1 5k8 840 42W 5 800lm do stropních podhledů M600 (sestra) | ks | 6 |  |  | 0 | 0 | 0
13.097 | GL58 HAMSA G1 5k8 840 42W 5 800lm do stropních podhledů M600 )(lékař) | ks | 6 |  |  | 0 | 0 | 0
13.098 | OL127 Prachotěsné LED svítidlo 2700 lm 28W, krytí IP65, stropní | ks | 2 |  |  | 0 | 0 | 0
13.099 | H23 HAMSA L G2 LED 2k3 840 IP20 Vestavné interiérové LED svítidlo - downlight 300x1200( 2300 lm; 13.0 W) | ks | 10 |  |  | 0 | 0 | 0
13.1 | O1 EDL LED G1 194M 2k0 840 IP20 Vestavné interiérové LED svítidlo - downlight (1807 lm; 19.0 W) | ks | 0 |  |  | 0 | 0 | 0
13.101 | O2 EDL LED G1 228M XD 5k0 840 Vestavné interiérové LED svítidlo-downlight, sklo, IP65 (1678 lm; 19.0 W) | ks | 0 |  |  | 0 | 0 | 0
13.102 | O11 BUFO 2k0 840 IP20 Přisazené interiérové LED svítidlo - downlight (2000 lm; 26.0 W) | ks | 11 |  |  | 0 | 0 | 0
| Svítidla CELKEM | [7 empty] | 0
Zapojení spotřebičů
13.103 | spotřebiče 1 fázové | ks | 35 |  |  | 0 | 0 | 0
13.104 | spotřebiče 3 fázové | ks | 4 |  |  | 0 | 0 | 0
| Zapojení spotřebičů CELKEM | [7 empty] | 0
Hodinové zúčtovací sazby
13.105 | Koordinace postupu prací s ostatními profesemi | hod | 4 |  |  | 0 | 0 | 0
13.106 | Zabezpečení pracoviště | hod | 4 |  |  | 0 | 0 | 0
13.107 | Zkušební provoz | hod | 8 |  |  | 0 | 0 | 0
13.108 | Měření poměrů v síti, výpadky, zkreslení, nastavení kompenzace | kpl | 0 |  |  | 0 | 0 | 0
13.109 | Zaškolení obsluhy | hod | 6 |  |  | 0 | 0 | 0
13.11 | Vypracování výchozí revize vč. revizní zprávy | hod | 6 |  |  | 0 | 0 | 0
13.111 | Spolupráce s revizním technikem | hod | 2 |  |  | 0 | 0 | 0
| Hodinové zúčtovací sazby CELKEM | [7 empty] | 0
| Elektrorozvody - celkem | [6 empty] | 0
viz výkres 3NP objekt "A" SO01

## A_2NP
|  |  |  | Jednotková cena |  | Cena |  | Cena celkem | Mezisoučty
| Popis výkonu | Jednotka | Množství | Dodávka Kč | Montáž Kč | Dodávka Kč | Montáž Kč | Kč | Kč
"A" - SO 01 - Elektrorozvody 2NP
V jednotlivých cenách musí být zahrnuty: náklady na odvoz, skladovné, veškeré přesuny materiálu, odvoz na mezideponii, opětovné naložení a převoz, protiprašná opatření,
trvalý úklid všech prostor dotčených stavbou, dokumentace skutečného provedení, pomocné ocelové konstrukce, výměny apd., vyhotovení řádů a manuálů
Elektrorozvody
Rozvaděče
Dodávka a montáž rozvaděčů na stavbě včetně definitivního usazení, svorky, označovací šťítky, nesmazatelný popis, pouzdro na výkresy, popisové štítky
Rozvaděč RE210
14.001 | rozvodnice 730x1950x550, zapuštěná, uzamykatelná, IP40/20, vč. přípojnic TN-S a ostatního příslušenství, Ik=10kA, dveřní kontakt, osvětlení | kpl | 1 |  |  | 0 | 0 | 0
14.002 | pojistkový odpínač pro válcové vložky 3P, do 63A | ks | 1 |  |  | 0 | 0 | 0
14.003 | Jistič 3P, 125A | ks | 1 |  |  | 0 | 0 | 0
14.004 | Jistič 3P, do 32A | ks | 6 |  |  | 0 | 0 | 0
14.005 | jistič 1P, 16A/B | ks | 3 |  |  | 0 | 0 | 0
14.006 | jistič 1P, 10A/C | ks | 6 |  |  | 0 | 0 | 0
14.007 | prostorová rezerva elektroměru | kpl | 3 |  |  | 0 | 0 | 0
14.008 | Digitální elektroměr 3f do 80A s dálkovým přenosem, montáž na DIN lištu | kpl | 3 |  |  | 0 | 0 | 0
14.009 | Svodič přepětí 3P | kpl | 1 |  |  | 0 | 0 | 0
14.01 | Popisné štítky včetně popisu | ks | 14 |  |  | 0 | 0 | 0
viz výkres rozváděče
| Rozvaděč RE210 CELKEM | [7 empty] | 0
Rozvaděč RE220
14.011 | dtto RE210 | ks | 1 |  |  | 0 | 0 | 0
| Rozvaděč RE220 CELKEM | [7 empty] | 0
Rozvaděč RPO204
14.012 | rozvodnice 300x400x150, zapuštěná, uzamykatelná, IP40/20, vč. přípojnic TN-S a ostatního příslušenství, Ik=10kA | kpl | 1 |  |  | 0 | 0 | 0
14.013 | pojistkový odpínač pro válcové vložky 3P, do 125A | ks | 1 |  |  | 0 | 0 | 0
14.014 | Jistič 3P, do 25A | ks | 1 |  |  | 0 | 0 | 0
14.015 | jistič 1P, 6A/B | ks | 16 |  |  | 0 | 0 | 0
14.016 | bezpečnostní trafo 230/24V AC | ks | 8 |  |  | 0 | 0 | 0
14.017 | stykač 24V/50Hz | ks | 4 |  |  | 0 | 0 | 0
14.018 | Svodič přepětí 3P | kpl | 1 |  |  | 0 | 0 | 0
14.019 | Popisné štítky včetně popisu | ks | 18 |  |  | 0 | 0 | 0
| Rozvaděč RPO204 CELKEM | [7 empty] | 0
Rozvaděč RMS211
14.02 | rozvodnice 300x400x150, zapuštěná, uzamykatelná, IP40/20, vč. přípojnic TN-S a ostatního příslušenství, Ik=10kA | kpl | 10 |  |  | 0 | 0 | 0
14.021 | jistič 1P, 10A/B | kpl | 10 |  |  | 0 | 0 | 0
14.022 | pojistkový odpínač pro válcové vložky 3P, do 125A | ks | 5 |  |  | 0 | 0 | 0
14.023 | Jistič 3P, do 25A | ks | 5 |  |  | 0 | 0 | 0
14.024 | jistič 1P, 10A/B | ks | 2 |  |  | 0 | 0 | 0
14.025 | jistič 1P, 16A/B | ks | 14 |  |  | 0 | 0 | 0
14.026 | chráníč se zkratovou odolností 16A/30mA | ks | 2 |  |  | 0 | 0 | 0
14.027 | Svodič přepětí 3P, "C" | kpl | 1 |  |  | 0 | 0 | 0
14.028 | Popisné štítky včetně popisu | ks | 10 |  |  | 0 | 0 | 0
| Rozvaděč RMS211 CELKEM | [7 empty] | 0
Rozvaděč RMS212, RMS213, RMS214, RMS215, RMS221,RMS222, RMS223, RMS224, RMS225
14.029 | dtto RE211 | ks | 9 |  |  | 0 | 0 | 0
| Rozvaděč RMS212, RMS213, RMS214, RMS215, RMS221,RMS222, RMS223, RMS224, RMS225 CELKEM | [7 empty] | 0
Přístroje
Přístroje řady ... vč. rámečku a krytu
14.03 | Jednopólový spínač, řazení 1, 230V/10AX, IP20, bílá | ks | 50 |  |  | 0 | 0 | 0
14.031 | Dvoupólový spínač, řazení 2, 230V/10AX, IP20, bílá | ks | 0 |  |  | 0 | 0 | 0
14.032 | Přepínač sériový, řazení 5, 230V/10AX, IP20, bílá | ks | 0 |  |  | 0 | 0 | 0
14.033 | Přepínač střídavý, řazení 6, 230V/10AX, IP20, bílá | ks | 6 |  |  | 0 | 0 | 0
14.034 | Přepínač střídavý, dvojitý, řazení 6+6, 230V/10AX, IP20, bílá | ks | 12 |  |  | 0 | 0 | 0
14.035 | Přepínač křížový, řazení 7, 230V/10AX, IP20, bílá | ks | 0 |  |  | 0 | 0 | 0
14.036 | Tlačítkový ovládač, 230V/10AX, IP20,bílá | ks | 2 |  |  | 0 | 0 | 0
14.037 | Trojpólový spínač, 400V/16A, IP20, se signalizační doutnavkou, bílá | ks | 0 |  |  | 0 | 0 | 0
14.038 | Jednopólový spínač, řazení 1, 230V/10AX, IP44, bílá | ks | 2 |  |  | 0 | 0 | 0
14.039 | Jednopólový spínač, řazení 1, 230V/10AX, IP54, bílá, se signalizační doutnavkou | ks | 2 |  |  | 0 | 0 | 0
14.04 | Jednopólový spínač, řazení 1, 230V/10AX, IP66 | ks | 0 |  |  | 0 | 0 | 0
14.041 | Dvoutlačítkový ovládač, IP44 | ks | 0 |  |  | 0 | 0 | 0
14.042 | Dvoutlačítkový ovládač, IP66 | ks | 0 |  |  | 0 | 0 | 0
14.043 | Bezpečnostní tlačítko, hřib, červené, vypínací kontakt | ks | 0 |  |  | 0 | 0 | 0
14.044 | Zásuvka 230V/16A, IP20, bílá | kpl | 0 |  |  | 0 | 0 | 0
14.045 | Zásuvka 230V/16A, IP20, karmínová | kpl | 0 |  |  | 0 | 0 | 0
14.046 | Zásuvka 230V/16A, IP20, s ochranou proti přepětí, 3.stupeň, karmínová | kpl | 0 |  |  | 0 | 0 | 0
14.047 | Zásuvka 230V/16A, IP44, bílá, p.om. ohřev TV | kpl | 14 |  |  | 0 | 0 | 0
14.048 | Zásuvka 400V/16A, IP44 | kpl | 0 |  |  | 0 | 0 | 0
Zásuvky do parapetního kanálu včetně přístrojové krabice
14.049 | Zásuvka 230V/16A, IP20, do parapetního kanálu, bílá | kpl | 44 |  |  | 0 | 0 | 0
14.05 | Zásuvka 230V/16A, IP20, do parapetního kanálu, červená | kpl | 22 |  |  | 0 | 0 | 0
14.051 | Zásuvka 230V/16A, IP20, do parapetního kanálu, červená, s ochranou proti přepětí, 3. stupeň | kpl | 22 |  |  | 0 | 0 | 0
14.052 | Infrapasívní spínač, 230V/10A, IP44, spínání min. 500 W - LED, montáž na strop nebo stěnu | ks | 25 |  |  | 0 | 0 | 0
14.053 | Doběhové relé ... pro ventilátor, montáž pod vypínač | ks | 1 |  |  | 0 | 0 | 0
14.054 | Zásuvková skříň, IP44, 1x400V/32A, 1x400V/16A, 2x230V/16A, vč. jističů a proudového chrániče - Ires=30mA | ks | 0 |  |  | 0 | 0 | 0
| Přístroje CELKEM | [7 empty] | 0
Kabely hlavní trasy
Dodávka a montáž kabelů vč. upevnění-pevné uložení a ukončení
14.055 | CYY 6 | m | 120 |  |  | 0 | 0 | 0
14.056 | CYY 10 | m | 60 |  |  | 0 | 0 | 0
14.057 | CYY 16 | m | 12 |  |  | 0 | 0 | 0
14.058 | Kabelové štítky včetně popisu | ks | 150 |  |  | 0 | 0 | 0
| Kabely hlavní trasy CELKEM | [7 empty] | 0
14.059 | CYKY-O 2x1,5 | m | 60 |  |  | 0 | 0 | 0
14.06 | CYKY-O 3x1,5 | m | 150 |  |  | 0 | 0 | 0
14.061 | CYKY-J 3x1,5 | m | 120 |  |  | 0 | 0 | 0
14.062 | CYKY-J 4x1,5 | m | 40 |  |  | 0 | 0 | 0
14.063 | CYKY-J 5x1,5 | m | 30 |  |  | 0 | 0 | 0
14.064 | CYKY-J 7x1,5 | m | 60 |  |  | 0 | 0 | 0
14.065 | CYKY-J 3x2,5 | m | 640 |  |  | 0 | 0 | 0
14.066 | CYKY-J 5x6 | m | 110 |  |  | 0 | 0 | 0
14.067 | Kabelové štítky včetně popisu | ks | 180 |  |  | 0 | 0 | 0
| Kabely hlavní trasy CELKEM CELKEM | [7 empty] | 0
Kabely s funkční schopností při požáru
Dodávka a montáž kabelů vč. upevnění-pevné uložení a ukončení
Kabel celoplastový, Cu jádro, třída reakce na oheň B2ca,s1,d1, pro pevné uložení, v obyčejném i vlhkém prostředí, na hořlavých podkladech, funkční schopnost při požáru po dobu 60 minut, resp. 90 minut
14.068 | Požární ucpávka rozebiratelná, odolnost EI 60 DP1, 80% | m2 | 1 |  |  | 0 | 0 | 0
14.069 | Protipožární tmel odolnost EI 60 DP1, 80% | kg | 1 |  |  | 0 | 0 | 0
| Kabely s funkční schopností při požáru CELKEM | [7 empty] | 0
Kabely v prostorech PÚ vybraných druhů staveb
Dodávka a montáž kabelů vč. upevnění-pevné uložení a ukončení
Kabel celoplastový, Cu jádro, třída reakce na oheň B2ca,s1,d1, pro pevné uložení, v obyčejném i vlhkém prostředí, na hořlavých podkladech
1.23 | 1-CXKH-R 2x1,5 | m |  |  |  | 0 | 0 | 0
14.07 | 1-CXKH-R 3x1,5 | m | 160 |  |  | 0 | 0 | 0
14.071 | 1-CXKH-R 5x1,5 | m | 25 |  |  | 0 | 0 | 0
| Kabely v prostorech PÚ vybraných druhů staveb CELKEM | [7 empty] | 0
Úložný materiál
Dodávka a montáž nosných konstrukcí vč. upevňovacího materiálu a příslušenství (spojky, kolena, držáky, …)
14.072 | Kabelový žlab, 62/50mm | m | 40 |  |  | 0 | 0 | 0
14.073 | Kabelový žlab, 125/100mm | m | 120 |  |  | 0 | 0 | 0
14.074 | Kabelový žlab, 250/100mm | m | 120 |  |  | 0 | 0 | 0
14.075 | Stoupací žebřík, 125/60mm | m | 45 |  |  | 0 | 0 | 0
14.076 | Stoupací žebřík, 200/60mm | m | 0 |  |  | 0 | 0 | 0
14.077 | Parapetní kanál plastový dvoukomorový, min 160x65 mm, s vnitřní oddělovací přepážkou, vč. víka, spojek, rohů a dělicí přepážky, nosné konstrukce | m | 140 |  |  | 0 | 0 | 0
14.078 | Přístrojová krabice - Kopos KP 68 | ks | 60 |  |  | 0 | 0 | 0
14.079 | Odbočná krabice, vč. svorkovnice a víčka, pod omítku - Kopos KU 68-1903 | ks | 60 |  |  | 0 | 0 | 0
14.08 | Odbočná krabice, vč. svorkovnice a víčka, na povrch, IP54 - Kopos 8110 KA | ks | 40 |  |  | 0 | 0 | 0
14.081 | Plastová trubka tuhá, prům. 36mm | ks | 80 |  |  | 0 | 0 | 0
14.082 | Plastová trubka ohebná, prům. 36mm | ks | 95 |  |  | 0 | 0 | 0
14.083 | Vyfrézování a zapravení drážek pro uložení kabelů pod omítkou | m | 60 |  |  | 0 | 0 | 0
14.084 | Vysekání kapes pro osazení krabic | ks | 10 |  |  | 0 | 0 | 0
14.085 | Nosná konstrukce do 10 kg, včetně nátěru | ks | 50 |  |  | 0 | 0 | 0
| Úložný materiál CELKEM | [7 empty] | 0
Nouzové osvětlení
14.086 | ES1 Nouzové svítidlo stropní, LED, krytí min IP44, doba nezávislosti 1hod | ks | 6 |  |  | 0 | 0 | 0
14.087 | EP1 Nouzové svítidlo stropní s piktogramen, LED, krytí min IP44, doba nezávislosti 1hod | ks | 0 |  |  | 0 | 0 | 0
14.088 | EN1 Nouzové svítidlo nástěnné, LED, krytí min IP44, doba nezávislosti 1hod | ks | 2 |  |  | 0 | 0 | 0
14.089 | ENP1 Nouzové svítidlo nástěnné s piktogramen, LED, krytí min IP44, doba nezávislosti 1hod | ks | 16 |  |  | 0 | 0 | 0
| Nouzové osvětlení CELKEM | [7 empty] | 0
Svítidla
Svítidla vč. světelných zdrojů, poplatků za likvidaci elektroodpadu, závěsů a upevňovacích konstrukcí
14.09 | LN15 PYTHON 290 1k5 840 IP20 montáž na povrch LED svítidlo(; 14 W) | ks | 6 |  |  | 0 | 0 | 0
14.091 | LN27 PYTHON 430 2k7 840 IP20 montáž na povrch LED svítidlo(; 24 W) | ks | 0 |  |  | 0 | 0 | 0
14.092 | GS23 HAMSA G1 2k3 840 14W 2 300lm do stropních podhledů M600 | ks | 15 |  |  | 0 | 0 | 0
14.093 | G31 HAMSA G1 3k1 840 20W 3 120lm do stropních podhledů M600 | ks | 8 |  |  | 0 | 0 | 0
14.094 | GS42 HAMSA G1 4k2 840 28W 4 260lm do stropních podhledů M600(sestra) | ks | 37 |  |  | 0 | 0 | 0
14.095 | GL42 HAMSA G1 4k2 840 28W 4 260lm do stropních podhledů M600(lékař) | ks | 35 |  |  | 0 | 0 | 0
14.096 | G53 HAMSA G1 5k3 840 38W 5 350lm do stropních podhledů M600 | ks | 0 |  |  | 0 | 0 | 0
14.097 | GS58 HAMSA G1 5k8 840 42W 5 800lm do stropních podhledů M600 (sestra) | ks | 6 |  |  | 0 | 0 | 0
14.098 | GL58 HAMSA G1 5k8 840 42W 5 800lm do stropních podhledů M600 )(lékař) | ks | 6 |  |  | 0 | 0 | 0
14.099 | OL127 Prachotěsné LED svítidlo 2700 lm 28W, krytí IP65, stropní | ks | 2 |  |  | 0 | 0 | 0
14.1 | H23 HAMSA L G2 LED 2k3 840 IP20 Vestavné interiérové LED svítidlo - downlight 300x1200( 2300 lm; 13.0 W) | ks | 10 |  |  | 0 | 0 | 0
14.101 | O1 EDL LED G1 194M 2k0 840 IP20 Vestavné interiérové LED svítidlo - downlight (1807 lm; 19.0 W) | ks | 0 |  |  | 0 | 0 | 0
14.102 | O2 EDL LED G1 228M XD 5k0 840 Vestavné interiérové LED svítidlo-downlight, sklo, IP65 (1678 lm; 19.0 W) | ks | 0 |  |  | 0 | 0 | 0
14.103 | O11 BUFO 2k0 840 IP20 Přisazené interiérové LED svítidlo - downlight (2000 lm; 26.0 W) | ks | 11 |  |  | 0 | 0 | 0
| Svítidla CELKEM | [7 empty] | 0
Zapojení spotřebičů
14.104 | spotřebiče 1 fázové | ks | 35 |  |  | 0 | 0 | 0
14.105 | spotřebiče 3 fázové | ks | 4 |  |  | 0 | 0 | 0
| Zapojení spotřebičů CELKEM | [7 empty] | 0
Hodinové zúčtovací sazby
14.106 | Koordinace postupu prací s ostatními profesemi | hod | 4 |  |  | 0 | 0 | 0
14.107 | Zabezpečení pracoviště | hod | 4 |  |  | 0 | 0 | 0
14.108 | Zkušební provoz | hod | 8 |  |  | 0 | 0 | 0
14.109 | Měření poměrů v síti, výpadky, zkreslení, nastavení kompenzace | kpl | 0 |  |  | 0 | 0 | 0
14.11 | Zaškolení obsluhy | hod | 6 |  |  | 0 | 0 | 0
14.111 | Vypracování výchozí revize vč. revizní zprávy | hod | 6 |  |  | 0 | 0 | 0
14.112 | Spolupráce s revizním technikem | hod | 2 |  |  | 0 | 0 | 0
| Hodinové zúčtovací sazby CELKEM | [7 empty] | 0
| Elektrorozvody - celkem | [6 empty] | 0
viz výkres 2NP objekt "A" SO01

## A_1NP
|  |  |  | Jednotková cena |  | Cena |  | Cena celkem | Mezisoučty
| Popis výkonu | Jednotka | Množství | Dodávka Kč | Montáž Kč | Dodávka Kč | Montáž Kč | Kč | Kč
"A" - SO 01 - Elektrorozvody 1NP
V jednotlivých cenách musí být zahrnuty: náklady na odvoz, skladovné, veškeré přesuny materiálu, odvoz na mezideponii, opětovné naložení a převoz, protiprašná opatření,
trvalý úklid všech prostor dotčených stavbou, dokumentace skutečného provedení, pomocné ocelové konstrukce, výměny apd., vyhotovení řádů a manuálů
Elektrorozvody
Rozvaděče
Dodávka a montáž rozvaděčů na stavbě včetně definitivního usazení, svorky, označovací šťítky, nesmazatelný popis, pouzdro na výkresy, popisové štítky
Rozvaděč RE110
15.001 | rozvodnice 730x1950x550, zapuštěná, uzamykatelná, IP40/20, vč. přípojnic TN-S a ostatního příslušenství, Ik=10kA, dveřní kontakt, osvětlení | kpl | 1 |  |  | 0 | 0 | 0
15.002 | pojistkový odpínač pro válcové vložky 3P, do 63A | ks | 1 |  |  | 0 | 0 | 0
15.003 | Jistič 3P, 125A | ks | 1 |  |  | 0 | 0 | 0
15.004 | Jistič 3P, do 32A | ks | 3 |  |  | 0 | 0 | 0
15.005 | jistič 1P, 16A/B | ks | 3 |  |  | 0 | 0 | 0
15.006 | jistič 1P, 10A/C | ks | 23 |  |  | 0 | 0 | 0
15.007 | prostorová rezerva elektroměru | kpl | 3 |  |  | 0 | 0 | 0
15.008 | Digitální elektroměr 3f do 80A s dálkovým přenosem, montáž na DIN lištu | kpl | 3 |  |  | 0 | 0 | 0
15.009 | Svodič přepětí 3P | kpl | 1 |  |  | 0 | 0 | 0
15.01 | Popisné štítky včetně popisu | ks | 14 |  |  | 0 | 0 | 0
viz výkres rozváděče
| Rozvaděč RE110 CELKEM | [7 empty] | 0
Rozvaděč RE120
15.011 | rozvodnice 730x1950x550, zapuštěná, uzamykatelná, IP40/20, vč. přípojnic TN-S a ostatního příslušenství, Ik=10kA, dveřní kontakt, osvětlení | kpl | 1 |  |  | 0 | 0 | 0
15.012 | pojistkový odpínač pro válcové vložky 3P, do 63A | ks | 1 |  |  | 0 | 0 | 0
15.013 | Jistič 3P, 125A | ks | 1 |  |  | 0 | 0 | 0
15.014 | Jistič 3P, do 32A | ks | 3 |  |  | 0 | 0 | 0
15.015 | jistič 1P, 16A/B | ks | 3 |  |  | 0 | 0 | 0
15.016 | jistič 1P, 10A/C | ks | 16 |  |  | 0 | 0 | 0
15.017 | prostorová rezerva elektroměru | kpl | 3 |  |  | 0 | 0 | 0
15.018 | Digitální elektroměr 3f do 80A s dálkovým přenosem, montáž na DIN lištu | kpl | 3 |  |  | 0 | 0 | 0
15.019 | Svodič přepětí 3P | kpl | 1 |  |  | 0 | 0 | 0
15.02 | Popisné štítky včetně popisu | ks | 14 |  |  | 0 | 0 | 0
viz výkres rozváděče
| Rozvaděč RE120 CELKEM | [7 empty] | 0
Rozvaděč RPO104
15.021 | rozvodnice 300x400x150, zapuštěná, uzamykatelná, IP40/20, vč. přípojnic TN-S a ostatního příslušenství, Ik=10kA | kpl | 1 |  |  | 0 | 0 | 0
15.022 | pojistkový odpínač pro válcové vložky 3P, do 125A | ks | 1 |  |  | 0 | 0 | 0
15.023 | Jistič 3P, do 25A | ks | 1 |  |  | 0 | 0 | 0
15.024 | jistič 1P, 6A/B | ks | 10 |  |  | 0 | 0 | 0
15.025 | jistič 1P, 10A/B | ks | 10 |  |  | 0 | 0 | 0
15.026 | bezpečnostní trafo 230/24V AC | ks | 5 |  |  | 0 | 0 | 0
15.027 | stykač 24V/50Hz | ks | 5 |  |  | 0 | 0 | 0
15.028 | Svodič přepětí 3P | kpl | 1 |  |  | 0 | 0 | 0
15.029 | Popisné štítky včetně popisu | ks | 14 |  |  | 0 | 0 | 0
| Rozvaděč RPO104 CELKEM | [7 empty] | 0
Přístroje
Přístroje řady ... vč. rámečku a krytu
15.03 | Jednopólový spínač, řazení 1, 230V/10AX, IP20, bílá | ks | 10 |  |  | 0 | 0 | 0
15.031 | Dvoupólový spínač, řazení 2, 230V/10AX, IP20, bílá | ks | 0 |  |  | 0 | 0 | 0
15.032 | Přepínač sériový, řazení 5, 230V/10AX, IP20, bílá | ks | 0 |  |  | 0 | 0 | 0
15.033 | Přepínač střídavý, řazení 6, 230V/10AX, IP20, bílá | ks | 6 |  |  | 0 | 0 | 0
15.034 | Přepínač střídavý, dvojitý, řazení 6+6, 230V/10AX, IP20, bílá | ks | 8 |  |  | 0 | 0 | 0
15.035 | Přepínač křížový, řazení 7, 230V/10AX, IP20, bílá | ks | 0 |  |  | 0 | 0 | 0
15.036 | Tlačítkový ovládač, 230V/10AX, IP20, s orientační doutnavkou, bílá | ks | 4 |  |  | 0 | 0 | 0
15.037 | Trojpólový spínač, 400V/16A, IP20, se signalizační doutnavkou, bílá | ks | 0 |  |  | 0 | 0 | 0
15.038 | Jednopólový spínač, řazení 1, 230V/10AX, IP44, bílá | ks | 2 |  |  | 0 | 0 | 0
15.039 | Jednopólový spínač, řazení 1, 230V/10AX, IP54, bílá, se signalizační doutnavkou | ks | 2 |  |  | 0 | 0 | 0
15.04 | Jednopólový spínač, řazení 1, 230V/10AX, IP66 | ks | 0 |  |  | 0 | 0 | 0
15.041 | Dvoutlačítkový ovládač, IP44 | ks | 0 |  |  | 0 | 0 | 0
15.042 | Dvoutlačítkový ovládač, IP66 | ks | 0 |  |  | 0 | 0 | 0
15.043 | Bezpečnostní tlačítko, hřib, červené, vypínací kontakt | ks | 0 |  |  | 0 | 0 | 0
15.044 | Zásuvka 230V/16A, IP20, bílá | kpl | 4 |  |  | 0 | 0 | 0
15.045 | Zásuvka 230V/16A, IP20, karmínová | kpl | 2 |  |  | 0 | 0 | 0
15.046 | Zásuvka 230V/16A, IP20, s ochranou proti přepětí, 3.stupeň, karmínová | kpl | 2 |  |  | 0 | 0 | 0
15.047 | Zásuvka 230V/16A, IP44, bílá | kpl | 0 |  |  | 0 | 0 | 0
15.048 | Zásuvka 400V/16A, IP44 | kpl | 0 |  |  | 0 | 0 | 0
Zásuvky do parapetního kanálu včetně přístrojové krabice
15.049 | Zásuvka 230V/16A, IP20, do parapetního kanálu, bílá | kpl | 4 |  |  | 0 | 0 | 0
15.05 | Zásuvka 230V/16A, IP20, do parapetního kanálu, červená | kpl | 2 |  |  | 0 | 0 | 0
15.051 | Zásuvka 230V/16A, IP20, do parapetního kanálu, červená, s ochranou proti přepětí, 3. stupeň | kpl | 2 |  |  | 0 | 0 | 0
15.052 | Infrapasívní spínač, 230V/10A, IP44, spínání min. 500 W - LED, montáž na strop nebo stěnu | ks | 12 |  |  | 0 | 0 | 0
15.053 | Doběhové relé ... pro ventilátor, montáž pod vypínač | ks | 2 |  |  | 0 | 0 | 0
15.054 | Zásuvková skříň, IP44, 1x400V/32A, 1x400V/16A, 2x230V/16A, vč. jističů a proudového chrániče - Ires=30mA | ks | 0 |  |  | 0 | 0 | 0
| Přístroje CELKEM | [7 empty] | 0
Kabely hlavní trasy
Dodávka a montáž kabelů vč. upevnění-pevné uložení a ukončení
15.055 | CYY 6 | m | 20 |  |  | 0 | 0 | 0
15.056 | CYY 10 | m | 40 |  |  | 0 | 0 | 0
15.057 | CYY 16 | m | 15 |  |  | 0 | 0 | 0
15.058 | Kabelové štítky včetně popisu | ks | 75 |  |  | 0 | 0 | 0
| Kabely hlavní trasy CELKEM | [7 empty] | 0
15.059 | CYKY-O 2x1,5 | m | 60 |  |  | 0 | 0 | 0
15.06 | CYKY-O 3x1,5 | m | 150 |  |  | 0 | 0 | 0
15.061 | CYKY-J 3x1,5 | m | 120 |  |  | 0 | 0 | 0
15.062 | CYKY-J 4x1,5 | m | 40 |  |  | 0 | 0 | 0
15.063 | CYKY-J 5x1,5 | m | 30 |  |  | 0 | 0 | 0
15.064 | CYKY-J 7x1,5 | m | 60 |  |  | 0 | 0 | 0
15.065 | CYKY-J 3x2,5 | m | 320 |  |  | 0 | 0 | 0
15.066 | CYKY-J 5x6 | m | 110 |  |  | 0 | 0 | 0
15.067 | Kabelové štítky včetně popisu | ks | 180 |  |  | 0 | 0 | 0
| Kabely hlavní trasy CELKEM CELKEM | [7 empty] | 0
Kabely s funkční schopností při požáru
Dodávka a montáž kabelů vč. upevnění-pevné uložení a ukončení
Kabel celoplastový, Cu jádro, třída reakce na oheň B2ca,s1,d1, pro pevné uložení, v obyčejném i vlhkém prostředí, na hořlavých podkladech, funkční schopnost při požáru po dobu 60 minut, resp. 90 minut
15.068 | Požární ucpávka rozebiratelná, odolnost EI 60 DP1, 80% | m2 | 1 |  |  | 0 | 0 | 0
15.069 | Protipožární tmel odolnost EI 60 DP1, 80% | kg | 1 |  |  | 0 | 0 | 0
| Kabely s funkční schopností při požáru CELKEM | [7 empty] | 0
Kabely v prostorech PÚ vybraných druhů staveb
Dodávka a montáž kabelů vč. upevnění-pevné uložení a ukončení
Kabel celoplastový, Cu jádro, třída reakce na oheň B2ca,s1,d1, pro pevné uložení, v obyčejném i vlhkém prostředí, na hořlavých podkladech
1.23 | 1-CXKH-R 2x1,5 | m |  |  |  | 0 | 0 | 0
15.07 | 1-CXKH-R 3x1,5 | m | 160 |  |  | 0 | 0 | 0
15.071 | 1-CXKH-R 5x1,5 | m | 25 |  |  | 0 | 0 | 0
| Kabely v prostorech PÚ vybraných druhů staveb CELKEM | [7 empty] | 0
Úložný materiál
Dodávka a montáž nosných konstrukcí vč. upevňovacího materiálu a příslušenství (spojky, kolena, držáky, …)
15.072 | Kabelový žlab, 62/50mm | m | 40 |  |  | 0 | 0 | 0
15.073 | Kabelový žlab, 125/100mm | m | 0 |  |  | 0 | 0 | 0
15.074 | Kabelový žlab, 250/100mm | m | 0 |  |  | 0 | 0 | 0
15.075 | Stoupací žebřík, 125/60mm | m | 20 |  |  | 0 | 0 | 0
15.076 | Stoupací žebřík, 200/60mm | m | 0 |  |  | 0 | 0 | 0
15.077 | Parapetní kanál plastový dvoukomorový, min 160x65 mm, s vnitřní oddělovací přepážkou, vč. víka, spojek, rohů a dělicí přepážky, nosné konstrukce | m | 10 |  |  | 0 | 0 | 0
15.078 | Přístrojová krabice - Kopos KP 68 | ks | 20 |  |  | 0 | 0 | 0
15.079 | Odbočná krabice, vč. svorkovnice a víčka, pod omítku - Kopos KU 68-1903 | ks | 20 |  |  | 0 | 0 | 0
15.08 | Odbočná krabice, vč. svorkovnice a víčka, na povrch, IP54 - Kopos 8110 KA | ks | 10 |  |  | 0 | 0 | 0
15.081 | Plastová trubka tuhá, prům. 36mm | ks | 80 |  |  | 0 | 0 | 0
15.082 | Plastová trubka ohebná, prům. 36mm | ks | 95 |  |  | 0 | 0 | 0
15.083 | Vyfrézování a zapravení drážek pro uložení kabelů pod omítkou | m | 20 |  |  | 0 | 0 | 0
15.084 | Vysekání kapes pro osazení krabic | ks | 10 |  |  | 0 | 0 | 0
15.085 | Nosná konstrukce do 10 kg, včetně nátěru | ks | 50 |  |  | 0 | 0 | 0
| Úložný materiál CELKEM | [7 empty] | 0
Nouzové osvětlení
15.086 | ES1 Nouzové svítidlo stropní, LED, krytí min IP44, doba nezávislosti 1hod | ks | 9 |  |  | 0 | 0 | 0
15.087 | EP1 Nouzové svítidlo stropní s piktogramen, LED, krytí min IP44, doba nezávislosti 1hod | ks | 0 |  |  | 0 | 0 | 0
15.088 | EN1 Nouzové svítidlo nástěnné, LED, krytí min IP44, doba nezávislosti 1hod | ks | 8 |  |  | 0 | 0 | 0
15.089 | ENP1 Nouzové svítidlo nástěnné s piktogramen, LED, krytí min IP44, doba nezávislosti 1hod | ks | 5 |  |  | 0 | 0 | 0
| Nouzové osvětlení CELKEM | [7 empty] | 0
Svítidla
Svítidla vč. světelných zdrojů, poplatků za likvidaci elektroodpadu, závěsů a upevňovacích konstrukcí
15.09 | LN15 PYTHON 290 1k5 840 IP20 montáž na povrch LED svítidlo(; 14 W) | ks | 6 |  |  | 0 | 0 | 0
15.091 | LN27 PYTHON 430 2k7 840 IP20 montáž na povrch LED svítidlo(; 24 W) | ks | 0 |  |  | 0 | 0 | 0
15.092 | G23 HAMSA G1 2k3 840 14W 2 300lm do stropních podhledů M600 | ks | 6 |  |  | 0 | 0 | 0
15.093 | GP31 HAMSA G1 3k1 840 20W 3 120lm do stropních podhledů M600 | ks | 10 |  |  | 0 | 0 | 0
15.094 | GS42 HAMSA G1 4k2 840 28W 4 260lm do stropních podhledů M600(sestra) | ks | 46 |  |  | 0 | 0 | 0
15.095 | GL42 HAMSA G1 4k2 840 28W 4 260lm do stropních podhledů M600(lékař) | ks | 35 |  |  | 0 | 0 | 0
15.096 | G53 HAMSA G1 5k3 840 38W 5 350lm do stropních podhledů M600 | ks | 0 |  |  | 0 | 0 | 0
15.097 | GS58 HAMSA G1 5k8 840 42W 5 800lm do stropních podhledů M600 (sestra) | ks | 6 |  |  | 0 | 0 | 0
15.098 | GL58 HAMSA G1 5k8 840 42W 5 800lm do stropních podhledů M600 )(lékař) | ks | 6 |  |  | 0 | 0 | 0
15.099 | OL127 Prachotěsné LED svítidlo 2700 lm 28W, krytí IP65, stropní | ks | 2 |  |  | 0 | 0 | 0
15.1 | H23 HAMSA L G2 LED 2k3 840 IP20 Vestavné interiérové LED svítidlo - downlight 300x1200( 2300 lm; 13.0 W) | ks | 10 |  |  | 0 | 0 | 0
15.101 | O1 EDL LED G1 194M 2k0 840 IP20 Vestavné interiérové LED svítidlo - downlight (1807 lm; 19.0 W) | ks | 0 |  |  | 0 | 0 | 0
15.102 | O2 EDL LED G1 228M XD 5k0 840 Vestavné interiérové LED svítidlo-downlight, sklo, IP65 (1678 lm; 19.0 W) | ks | 0 |  |  | 0 | 0 | 0
15.103 | O11 BUFO 2k0 840 IP20 Přisazené interiérové LED svítidlo - downlight (2000 lm; 26.0 W) | ks | 11 |  |  | 0 | 0 | 0
15.104 | O30 TARA 3k0 840 IP64 Přisazené interiérové LED svítidlo - downlight (3000 lm; 33.0 W) | ks | 5 |  |  | 0 | 0 | 0
| Svítidla CELKEM | [7 empty] | 0
Zapojení spotřebičů
15.105 | spotřebiče 1 fázové | ks | 35 |  |  | 0 | 0 | 0
15.106 | spotřebiče 3 fázové | ks | 10 |  |  | 0 | 0 | 0
| Zapojení spotřebičů CELKEM | [7 empty] | 0
Hodinové zúčtovací sazby
15.107 | Koordinace postupu prací s ostatními profesemi | hod | 4 |  |  | 0 | 0 | 0
15.108 | Zabezpečení pracoviště | hod | 8 |  |  | 0 | 0 | 0
15.109 | Zkušební provoz | hod | 8 |  |  | 0 | 0 | 0
15.11 | Měření poměrů v síti, výpadky, zkreslení, nastavení kompenzace | kpl | 0 |  |  | 0 | 0 | 0
15.111 | Zaškolení obsluhy | hod | 6 |  |  | 0 | 0 | 0
15.112 | Vypracování výchozí revize vč. revizní zprávy | hod | 6 |  |  | 0 | 0 | 0
15.113 | Spolupráce s revizním technikem | hod | 2 |  |  | 0 | 0 | 0
| Hodinové zúčtovací sazby CELKEM | [7 empty] | 0
| Elektrorozvody - celkem | [6 empty] | 0
viz výkres 1NP objekt "A" SO01

## A_1PP
|  |  |  | Jednotková cena |  | Cena |  | Cena celkem | Mezisoučty
| Popis výkonu | Jednotka | Množství | Dodávka Kč | Montáž Kč | Dodávka Kč | Montáž Kč | Kč | Kč
"A" - SO 01 - Elektrorozvody 1PP
V jednotlivých cenách musí být zahrnuty: náklady na odvoz, skladovné, veškeré přesuny materiálu, odvoz na mezideponii, opětovné naložení a převoz, protiprašná opatření,
trvalý úklid všech prostor dotčených stavbou, dokumentace skutečného provedení, pomocné ocelové konstrukce, výměny apd., vyhotovení řádů a manuálů
Elektrorozvody
Rozvaděče
Dodávka a montáž rozvaděčů na stavbě včetně definitivního usazení, svorky, označovací šťítky, nesmazatelný popis, pouzdro na výkresy, popisové štítky
Rozvaděč RE010
16.001 | rozvodnice 730x1950x550, zapuštěná, uzamykatelná, IP40/20, vč. přípojnic TN-S a ostatního příslušenství, Ik=10kA, dveřní kontakt, osvětlení | kpl | 1 |  |  | 0 | 0 | 0
16.002 | pojistkový odpínač pro válcové vložky 3P, do 63A | ks | 1 |  |  | 0 | 0 | 0
16.003 | Jistič 3P, 125A | ks | 4 |  |  | 0 | 0 | 0
16.004 | Jistič 3P, do 32A | ks | 3 |  |  | 0 | 0 | 0
16.005 | jistič 1P, 16A/B | ks | 3 |  |  | 0 | 0 | 0
16.006 | jistič 1P, 10A/C | ks | 6 |  |  | 0 | 0 | 0
16.007 | prostorová rezerva elektroměru | kpl | 2 |  |  | 0 | 0 | 0
16.008 | Digitální elektroměr 3f do 80A s dálkovým přenosem, montáž na DIN lištu | kpl | 2 |  |  | 0 | 0 | 0
16.009 | Svodič přepětí 3P | kpl | 1 |  |  | 0 | 0 | 0
16.01 | Popisné štítky včetně popisu | ks | 8 |  |  | 0 | 0 | 0
viz výkres rozváděče
| Rozvaděč RE010 CELKEM | [7 empty] | 0
Rozvaděč RPO004
16.011 | rozvodnice 300x400x150, zapuštěná, uzamykatelná, IP40/20, vč. přípojnic TN-S a ostatního příslušenství, Ik=10kA | kpl | 1 |  |  | 0 | 0 | 0
16.012 | pojistkový odpínač pro válcové vložky 3P, do 125A | ks | 1 |  |  | 0 | 0 | 0
16.013 | Jistič 3P, 125A | ks | 0 |  |  | 0 | 0 | 0
16.014 | Jistič 3P, do 25A | ks | 1 |  |  | 0 | 0 | 0
16.015 | Jistič 3P, do 80A | ks | 0 |  |  | 0 | 0 | 0
16.016 | jistič 1P, 6A/B | ks | 10 |  |  | 0 | 0 | 0
16.017 | bezpečnostní trafo 230/24V AC | ks | 5 |  |  | 0 | 0 | 0
16.018 | stykač 24V/50Hz | ks | 5 |  |  | 0 | 0 | 0
16.019 | Svodič přepětí 3P | kpl | 1 |  |  | 0 | 0 | 0
16.02 | Popisné štítky včetně popisu | ks | 18 |  |  | 0 | 0 | 0
| Rozvaděč RPO004 CELKEM | [7 empty] | 0
Přístroje
Přístroje řady ... vč. rámečku a krytu
16.021 | Jednopólový spínač, řazení 1, 230V/10AX, IP20, bílá | ks | 6 |  |  | 0 | 0 | 0
16.022 | Dvoupólový spínač, řazení 2, 230V/10AX, IP20, bílá | ks | 0 |  |  | 0 | 0 | 0
16.023 | Přepínač sériový, řazení 5, 230V/10AX, IP20, bílá | ks | 0 |  |  | 0 | 0 | 0
16.024 | Přepínač střídavý, řazení 6, 230V/10AX, IP20, bílá | ks | 4 |  |  | 0 | 0 | 0
16.025 | Přepínač střídavý, dvojitý, řazení 6+6, 230V/10AX, IP20, bílá | ks | 4 |  |  | 0 | 0 | 0
16.026 | Přepínač křížový, řazení 7, 230V/10AX, IP20, bílá | ks | 0 |  |  | 0 | 0 | 0
16.027 | Tlačítkový ovládač, 230V/10AX, IP20, s orientační doutnavkou, bílá | ks | 4 |  |  | 0 | 0 | 0
16.028 | Trojpólový spínač, 400V/16A, IP20, se signalizační doutnavkou, bílá | ks | 0 |  |  | 0 | 0 | 0
16.029 | Jednopólový spínač, řazení 1, 230V/10AX, IP44, bílá | ks | 2 |  |  | 0 | 0 | 0
16.03 | Jednopólový spínač, řazení 1, 230V/10AX, IP54, bílá, se signalizační doutnavkou | ks | 2 |  |  | 0 | 0 | 0
16.031 | Jednopólový spínač, řazení 1, 230V/10AX, IP66 | ks | 0 |  |  | 0 | 0 | 0
16.032 | Dvoutlačítkový ovládač, IP44 | ks | 0 |  |  | 0 | 0 | 0
16.033 | Dvoutlačítkový ovládač, IP66 | ks | 0 |  |  | 0 | 0 | 0
16.034 | Bezpečnostní tlačítko, hřib, červené, vypínací kontakt | ks | 0 |  |  | 0 | 0 | 0
16.035 | Zásuvka 230V/16A, IP20, bílá | kpl | 4 |  |  | 0 | 0 | 0
16.036 | Zásuvka 230V/16A, IP20, karmínová | kpl | 2 |  |  | 0 | 0 | 0
16.037 | Zásuvka 230V/16A, IP20, s ochranou proti přepětí, 3.stupeň, karmínová | kpl | 2 |  |  | 0 | 0 | 0
16.038 | Zásuvka 230V/16A, IP44, bílá | kpl | 0 |  |  | 0 | 0 | 0
16.039 | Zásuvka 400V/16A, IP44 | kpl | 0 |  |  | 0 | 0 | 0
16.04 | Tlačítkový ovladač TOTAL STOP / CENTRAL STOP kontakty 3/3 | kpl | 1 |  |  | 0 | 0 | 0
16.041 | 1-CXKH-V P60-R J 7x2,5, vč. upevnění - pro připojení TOTAL-STOP/CENTRAL STOP | m | 1 |  |  | 0 | 0 | 0
Zásuvky do parapetního kanálu včetně přístrojové krabice
16.042 | Zásuvka 230V/16A, IP20, do parapetního kanálu, bílá | kpl | 12 |  |  | 0 | 0 | 0
16.043 | Zásuvka 230V/16A, IP20, do parapetního kanálu, červená | kpl | 2 |  |  | 0 | 0 | 0
16.044 | Zásuvka 230V/16A, IP20, do parapetního kanálu, červená, s ochranou proti přepětí, 3. stupeň | kpl | 2 |  |  | 0 | 0 | 0
16.045 | Infrapasívní spínač, 230V/10A, IP44, spínání min. 500 W - LED, montáž na strop nebo stěnu | ks | 4 |  |  | 0 | 0 | 0
16.046 | Doběhové relé ... pro ventilátor, montáž pod vypínač | ks | 0 |  |  | 0 | 0 | 0
16.047 | Zásuvková skříň, IP44, 1x400V/32A, 1x400V/16A, 2x230V/16A, vč. jističů a proudového chrániče - Ires=30mA | ks | 0 |  |  | 0 | 0 | 0
| Přístroje CELKEM | [7 empty] | 0
Kabely hlavní trasy
Dodávka a montáž kabelů vč. upevnění-pevné uložení a ukončení
16.048 | CYY 6 | m | 20 |  |  | 0 | 0 | 0
16.049 | CYY 10 | m | 40 |  |  | 0 | 0 | 0
16.05 | CYY 16 | m | 15 |  |  | 0 | 0 | 0
16.051 | Kabelové štítky včetně popisu | ks | 75 |  |  | 0 | 0 | 0
| Kabely hlavní trasy CELKEM | [7 empty] | 0
Kabely - osvětlení
Dodávka a montáž kabelů vč. upevnění-pevné uložení a ukončení
16.052 | CYKY-O 2x1,5 | m | 25 |  |  | 0 | 0 | 0
16.053 | CYKY-O 3x1,5 | m | 25 |  |  | 0 | 0 | 0
16.054 | CYKY-J 3x1,5 | m | 30 |  |  | 0 | 0 | 0
16.055 | CYKY-J 4x1,5 | m | 15 |  |  | 0 | 0 | 0
16.056 | CYKY-J 5x1,5 | m | 9 |  |  | 0 | 0 | 0
16.057 | CYKY-J 7x1,5 | m | 18 |  |  | 0 | 0 | 0
16.058 | CYKY-J 3x2,5 | m | 180 |  |  | 0 | 0 | 0
16.059 | CYKY-J 5x2,5 | m | 0 |  |  | 0 | 0 | 0
16.06 | Kabelové štítky včetně popisu | ks | 48 |  |  | 0 | 0 | 0
| Kabely - osvětlení CELKEM | [7 empty] | 0
Kabely s funkční schopností při požáru
Dodávka a montáž kabelů vč. upevnění-pevné uložení a ukončení
Kabel celoplastový, Cu jádro, třída reakce na oheň B2ca,s1,d1, pro pevné uložení, v obyčejném i vlhkém prostředí, na hořlavých podkladech, funkční schopnost při požáru po dobu 60 minut, resp. 90 minut
16.061 | Požární ucpávka rozebiratelná, odolnost EI 60 DP1, 80% | m2 | 1 |  |  | 0 | 0 | 0
16.062 | Protipožární tmel odolnost EI 60 DP1, 80% | kg | 1 |  |  | 0 | 0 | 0
| Kabely s funkční schopností při požáru CELKEM | [7 empty] | 0
Kabely v prostorech PÚ vybraných druhů staveb
Dodávka a montáž kabelů vč. upevnění-pevné uložení a ukončení
Kabel celoplastový, Cu jádro, třída reakce na oheň B2ca,s1,d1, pro pevné uložení, v obyčejném i vlhkém prostředí, na hořlavých podkladech
1.23 | 1-CXKH-R 2x1,5 | m |  |  |  | 0 | 0 | 0
16.063 | 1-CXKH-R 3x1,5 | m | 60 |  |  | 0 | 0 | 0
16.064 | 1-CXKH-R 5x1,5 | m | 20 |  |  | 0 | 0 | 0
| Kabely v prostorech PÚ vybraných druhů staveb CELKEM | [7 empty] | 0
Úložný materiál
Dodávka a montáž nosných konstrukcí vč. upevňovacího materiálu a příslušenství (spojky, kolena, držáky, …)
16.065 | Kabelový žlab, 62/50mm | m | 20 |  |  | 0 | 0 | 0
16.066 | Kabelový žlab, 125/100mm | m | 0 |  |  | 0 | 0 | 0
16.067 | Kabelový žlab, 250/100mm | m | 0 |  |  | 0 | 0 | 0
16.068 | Stoupací žebřík, 125/60mm | m | 10 |  |  | 0 | 0 | 0
16.069 | Stoupací žebřík, 200/60mm | m | 0 |  |  | 0 | 0 | 0
16.07 | Parapetní kanál plastový dvoukomorový, min 160x65 mm, s vnitřní oddělovací přepážkou, vč. víka, spojek, rohů a dělicí přepážky, nosné konstrukce | m | 10 |  |  | 0 | 0 | 0
16.071 | Přístrojová krabice - Kopos KP 68 | ks | 20 |  |  | 0 | 0 | 0
16.072 | Odbočná krabice, vč. svorkovnice a víčka, pod omítku - Kopos KU 68-1903 | ks | 20 |  |  | 0 | 0 | 0
16.073 | Odbočná krabice, vč. svorkovnice a víčka, na povrch, IP54 - Kopos 8110 KA | ks | 10 |  |  | 0 | 0 | 0
16.074 | Plastová trubka tuhá, prům. 36mm | ks | 80 |  |  | 0 | 0 | 0
16.075 | Plastová trubka ohebná, prům. 36mm | ks | 95 |  |  | 0 | 0 | 0
16.076 | Vyfrézování a zapravení drážek pro uložení kabelů pod omítkou | m | 20 |  |  | 0 | 0 | 0
16.077 | Vysekání kapes pro osazení krabic | ks | 10 |  |  | 0 | 0 | 0
16.078 | Nosná konstrukce do 10 kg, včetně nátěru | ks | 50 |  |  | 0 | 0 | 0
| Úložný materiál CELKEM | [7 empty] | 0
Nouzové osvětlení
16.079 | ES1 Nouzové svítidlo stropní, LED, krytí min IP44, doba nezávislosti 1hod | ks | 2 |  |  | 0 | 0 | 0
16.08 | EP1 Nouzové svítidlo stropní s piktogramen, LED, krytí min IP44, doba nezávislosti 1hod | ks | 0 |  |  | 0 | 0 | 0
16.081 | EN1 Nouzové svítidlo nástěnné, LED, krytí min IP44, doba nezávislosti 1hod | ks | 6 |  |  | 0 | 0 | 0
16.082 | ENP1 Nouzové svítidlo nástěnné s piktogramen, LED, krytí min IP44, doba nezávislosti 1hod | ks | 4 |  |  | 0 | 0 | 0
| Nouzové osvětlení CELKEM | [7 empty] | 0
Svítidla
Svítidla vč. světelných zdrojů, poplatků za likvidaci elektroodpadu, závěsů a upevňovacích konstrukcí
16.083 | LN15 PYTHON 290 1k5 840 IP20 montáž na povrch LED svítidlo(; 14 W) | ks | 0 |  |  | 0 | 0 | 0
16.084 | LN27 PYTHON 430 2k7 840 IP20 montáž na povrch LED svítidlo(; 24 W) | ks | 0 |  |  | 0 | 0 | 0
16.085 | OL127 Prachotěsné LED svítidlo 2700 lm 28W, krytí IP65, stropní | ks | 3 |  |  | 0 | 0 | 0
ks
16.086 | O1 EDL LED G1 194M 2k0 840 IP20 Vestavné interiérové LED svítidlo - downlight (1807 lm; 19.0 W) | ks | 0 |  |  | 0 | 0 | 0
16.087 | O2 EDL LED G1 228M XD 5k0 840 Vestavné interiérové LED svítidlo-downlight, sklo, IP65 (1678 lm; 19.0 W) | ks | 0 |  |  | 0 | 0 | 0
16.088 | O11 BUFO 2k0 840 IP20 Přisazené interiérové LED svítidlo - downlight (2000 lm; 26.0 W) | ks | 4 |  |  | 0 | 0 | 0
| Svítidla CELKEM | [7 empty] | 0
Zapojení spotřebičů
16.089 | spotřebiče 3 fázové | ks | 10 |  |  | 0 | 0 | 0
| Zapojení spotřebičů CELKEM | [7 empty] | 0
Hodinové zúčtovací sazby
16.09 | Koordinace postupu prací s ostatními profesemi | hod | 4 |  |  | 0 | 0 | 0
16.091 | Zabezpečení pracoviště | hod | 2 |  |  | 0 | 0 | 0
16.092 | Zkušební provoz | hod | 2 |  |  | 0 | 0 | 0
16.093 | Měření poměrů v síti, výpadky, zkreslení, nastavení kompenzace | kpl | 0 |  |  | 0 | 0 | 0
16.094 | Zaškolení obsluhy | hod | 3 |  |  | 0 | 0 | 0
16.095 | Vypracování výchozí revize vč. revizní zprávy | hod | 3 |  |  | 0 | 0 | 0
16.096 | Spolupráce s revizním technikem | hod | 2 |  |  | 0 | 0 | 0
| Hodinové zúčtovací sazby CELKEM | [7 empty] | 0
Větrání CHÚC
16.097 | Bezpečnostní centrála …..., pro přetlakové odvětrání CHUC, včetně diferenčního senzoru přetlaku 20 až 200 Pa, jedna větrací skupina Výkon —5,5 kW/400V, 230V Vstupní/výstupní síťové napětí —400 VAC, 50 Hz /400V/230 VAC Výstupní kmitočet —Proměnný (5-400Hz), nominál 50Hz Fázové provedení —3f/3f-1f Vstup připojovacích kabelů —Horní část; option zespodu Jmenovité napětí akumulátorů —576 VDC Počet větví akumulátorů —2 Doba zálohy —45 minut Počet akumulátorů v jedné větvi —48 Rozměr a počet skříní (vxšxh) mm —1 x 1500x600x400 Rozměr a počet externích aku skříní (vxšxh) mm —- Hmotnost skříně UPFD —1x 320 kg Příslušenství —4,3" LCD TFT dotyková obrazovka + 1x Ethernet Standardizace Elektromagnetická kompatibilita (CEE 89/336) —Standard EN 50091-2 Bezpečnost (CEE 73/23) —Standard EN 50091-1 Prostředí Provozní teplota UPFD —5÷35°C (akumulátory do 25°C) Doporučený teplotní rozsah —12÷25°C Teplota skladování —0÷35°C Relativní vlhkost (bez kondenzace) —≤95% Nadmořská výška —Max.1000m | kpl | 1 |  |  | 0 | 0 | 0
Bezpečnostní tlačítko ... s resetem a ukazateli "POŽÁR," "OK," a "PORUCHA"
Karta …. - pro zasílání signálu poplach nebo porucha, 2 x přepínací kontakt, max. 230 V, 8A
klapkový pohon …….., 24V, velikost klapky do 0,8m2, doba přestavení 2,5s (přívodní klapka)
klapkový pohon ………., 24V, velikost klapky do lm2, doba přestavení 35s (výstupní regulovaná klapka)
| Větrání CHÚC CELKEM | [7 empty] | 0
| Elektrorozvody - celkem | [6 empty] | 0
viz výkres 1PP objekt "A" SO01

## A_2PP
|  |  |  | Jednotková cena |  | Cena |  | Cena celkem | Mezisoučty
| Popis výkonu | Jednotka | Množství | Dodávka Kč | Montáž Kč | Dodávka Kč | Montáž Kč | Kč | Kč
"A" - SO 01 - Elektrorozvody 2PP
V jednotlivých cenách musí být zahrnuty: náklady na odvoz, skladovné, veškeré přesuny materiálu, odvoz na mezideponii, opětovné naložení a převoz, protiprašná opatření,
trvalý úklid všech prostor dotčených stavbou, dokumentace skutečného provedení, pomocné ocelové konstrukce, výměny apd., vyhotovení řádů a manuálů
Elektrorozvody
Rozvaděče
Dodávka a montáž rozvaděčů na stavbě včetně definitivního usazení, svorky, označovací šťítky, nesmazatelný popis, pouzdro na výkresy, popisové štítky
Rozvaděč RM101
17.001 | rozvodnice 730x1950x550, zapuštěná, uzamykatelná, IP40/20, vč. přípojnic TN-S a ostatního příslušenství, Ik=10kA | kpl | 1 |  |  | 0 | 0 | 0
17.002 | pojistkový odpínač pro válcové vložky 3P, do 125A | ks | 1 |  |  | 0 | 0 | 0
17.003 | Jistič 3P, 125A | ks | 1 |  |  | 0 | 0 | 0
17.004 | Jistič 3P, do 25A | ks | 2 |  |  | 0 | 0 | 0
17.005 | Jistič 3P, do 80A | ks | 2 |  |  | 0 | 0 | 0
17.006 | jistič 1P, 16A/B | ks | 10 |  |  | 0 | 0 | 0
17.007 | jistič 1P, 10A/B | ks | 8 |  |  | 0 | 0 | 0
17.008 | jistič 1P, 6A/B | ks | 4 |  |  | 0 | 0 | 0
17.009 | Digitální elektroměr 3f do 80A s dálkovým přenosem, montáž na DIN lištu | kpl | 2 |  |  | 0 | 0 | 0
17.01 | Svodič přepětí 3P | kpl | 1 |  |  | 0 | 0 | 0
17.011 | Popisné štítky včetně popisu | ks | 14 |  |  | 0 | 0 | 0
| Rozvaděč RM101 CELKEM | [7 empty] | 0
Rozvaděč RH100
17.012 | rozváděč skříňový, 800x2000x400, uzamykatelný, IP40/20, vč. přípojnic TN-S, dveřního kontaktu a ostatního příslušenství | ks | 5 |  |  | 0 | 0 | 0
17.013 | osvětlení rozváděče | ks | 14 |  |  | 0 | 0 | 0
17.014 | Jistič s podpěťovou spouští do 400A | ks | 2 |  |  | 0 | 0 | 0
17.015 | Vypínač s podpěťovou spouští do 400A | ks | 1 |  |  | 0 | 0 | 0
17.016 | pojistkový odpínač pro válcové vložky 1P, OPV10S-1 | ks | 3 |  |  | 0 | 0 | 0
17.017 | pojistkový odpínač pro válcové vložky 3P, OPV14S-3 | ks | 3 |  |  | 0 | 0 | 0
17.018 | válcová pojistková vložka 10A, gG | ks | 3 |  |  | 0 | 0 | 0
17.019 | válcová pojistková vložka 63A, gG | ks | 9 |  |  | 0 | 0 | 0
17.02 | svodič přepětí, 2. stupeň - kategorie "B", "C", 4P, signalizační kontakt | kpl | 1 |  |  | 0 | 0 | 0
17.021 | vypínač 3P, 400V, 125A | ks | 2 |  |  | 0 | 0 | 0
17.022 | jistič 3P, 32A/B | ks | 2 |  |  | 0 | 0 | 0
17.023 | jistič 3P, 16A/B | ks | 5 |  |  | 0 | 0 | 0
17.024 | jistič 3P, 32A/C | ks | 2 |  |  | 0 | 0 | 0
17.025 | jistič 3P, 25A/C | ks | 1 |  |  | 0 | 0 | 0
17.026 | jistič 1P, 16A/B | ks | 6 |  |  | 0 | 0 | 0
17.027 | jistič 1P, 10A/B | ks | 32 |  |  | 0 | 0 | 0
17.028 | jistič 1P, 6A/B | ks | 5 |  |  | 0 | 0 | 0
17.029 | jistič 1P, 16A/D | ks | 3 |  |  | 0 | 0 | 0
17.03 | vypínač 3P, 400V, 16A | ks | 5 |  |  | 0 | 0 | 0
17.031 | stykač 4Z, 400V, 16A, AC5a | ks | 32 |  |  | 0 | 0 | 0
17.032 | impulsní relé 230V/10A | ks | 5 |  |  | 0 | 0 | 0
17.033 | proudový chránič s nadproudovou ochranou 2P, 16A/B, 30 mA | ks | 5 |  |  | 0 | 0 | 0
17.034 | přepínač 1-0-2, 230V, 6A | ks | 12 |  |  | 0 | 0 | 0
17.035 | signálka 230V | ks | 20 |  |  | 0 | 0 | 0
| Rozvaděč RH100 CELKEM | [7 empty] | 0
Kompenzace účiníku
17.036 | Kompenzační rozvaděč nástěnný, chráněný, 80 kVAr/440V, 10 stupňů | sada | 1 |  |  | 0 | 0 | 0
| Kompenzace účiníku CELKEM | [7 empty] | 0
Rozvaděč RMS103
17.037 | rozvodnice 600x600x150, zapuštěná, uzamykatelná, IP40/20, vč. přípojnic TN-S a ostatního příslušenství | ks | 1 |  |  | 0 | 0 | 0
17.038 | svodič přepětí, 2. stupeň - kategorie "C", 4P, signalizační kontakt | ks | 1 |  |  | 0 | 0 | 0
17.039 | vypínač 3P, 400V, 63A | ks | 1 |  |  | 0 | 0 | 0
17.04 | jistič 3P, 16A/C | ks | 3 |  |  | 0 | 0 | 0
17.041 | jistič 1P, 16A/B | ks | 4 |  |  | 0 | 0 | 0
17.042 | jistič 1P, 10A/B | ks | 4 |  |  | 0 | 0 | 0
17.043 | jistič 1P, 13A/C | ks | 4 |  |  | 0 | 0 | 0
17.044 | proudový chránič s nadproudovou ochranou 2P, 16A/B, 30 mA | ks | 2 |  |  | 0 | 0 | 0
17.045 | impulsní relé 230V/10A | ks | 2 |  |  | 0 | 0 | 0
17.046 | signálka 230V | ks | 6 |  |  | 0 | 0 | 0
| Rozvaděč RMS103 CELKEM | [7 empty] | 0
Rozvaděč RD105
17.047 | rozvodnice 600x600x150, zapuštěná, uzamykatelná, IP40/20, vč. přípojnic TN-S a ostatního příslušenství | ks | 1 |  |  | 0 | 0 | 0
17.048 | svodič přepětí, 2. stupeň - kategorie "C", 4P, signalizační kontakt | ks | 1 |  |  | 0 | 0 | 0
17.049 | jistič 3P, 400V, 25A | ks | 1 |  |  | 0 | 0 | 0
17.05 | jistič 1P, 16A/C | ks | 6 |  |  | 0 | 0 | 0
17.051 | jistič 1P, 16A/B | ks | 12 |  |  | 0 | 0 | 0
17.052 | jistič 1P, 10A/B | ks | 6 |  |  | 0 | 0 | 0
17.053 | jistič 1P, 6A/B | ks | 1 |  |  | 0 | 0 | 0
17.054 | proudový chránič s nadproudovou ochranou 2P, 16A/B, 30 mA | ks | 0 |  |  | 0 | 0 | 0
17.055 | impulsní relé 230V/10A | ks | 0 |  |  | 0 | 0 | 0
17.056 | signálka 230V | ks | 1 |  |  | 0 | 0 | 0
| Rozvaděč RD105 CELKEM | [7 empty] | 0
Rozvaděč RPO0004
17.057 | rozvodnice 300x400x150, zapuštěná, uzamykatelná, IP40/20, vč. přípojnic TN-S a ostatního příslušenství, Ik=10kA | kpl | 1 |  |  | 0 | 0 | 0
17.058 | pojistkový odpínač pro válcové vložky 3P, do 125A | ks | 1 |  |  | 0 | 0 | 0
17.059 | Jistič 3P, 125A | ks | 0 |  |  | 0 | 0 | 0
17.06 | Jistič 3P, do 20A | ks | 10 |  |  | 0 | 0 | 0
17.061 | jistič 1P, 10A/B | ks | 10 |  |  | 0 | 0 | 0
17.062 | Jistič 3P, do 80A | ks | 5 |  |  | 0 | 0 | 0
17.063 | jistič 1P, 6A/B | ks | 10 |  |  | 0 | 0 | 0
17.064 | bezpečnostní trafo 230/24V AC | ks | 5 |  |  | 0 | 0 | 0
17.065 | stykač 24V/50Hz | ks | 5 |  |  | 0 | 0 | 0
17.066 | Svodič přepětí 3P | kpl | 1 |  |  | 0 | 0 | 0
17.067 | Popisné štítky včetně popisu | ks | 18 |  |  | 0 | 0 | 0
| Rozvaděč RPO0004 CELKEM | [7 empty] | 0
Přístroje
Zásuvky do parapetního kanálu včetně přístrojové krabice
17.068 | Zásuvka 230V/16A, IP20, do parapetního kanálu, bílá | kpl | 16 |  |  | 0 | 0 | 0
17.069 | Zásuvka 230V/16A, IP20, do parapetního kanálu, červená | kpl | 8 |  |  | 0 | 0 | 0
17.07 | Zásuvka 230V/16A, IP20, do parapetního kanálu, červená, s ochranou proti přepětí, 3. stupeň | kpl | 8 |  |  | 0 | 0 | 0
17.071 | Tlačítkový ovladač TOTAL STOP / CENTRAL STOP kontakty 3/3 | kpl | 1 |  |  | 0 | 0 | 0
17.072 | 1-CXKH-V P60-R J 7x2,5, vč. upevnění - pro připojení TOTAL-STOP/CENTRAL STOP | m | 1 |  |  | 0 | 0 | 0
17.073 | Vypínač dvoupólový, 230V/10A, IP65 | ks | 2 |  |  | 0 | 0 | 0
17.074 | Vypínač dvoupólový, 230V/16A, IP65 | ks | 6 |  |  | 0 | 0 | 0
17.075 | Vypínač třípólový, 400V/10A, IP65 | ks | 2 |  |  | 0 | 0 | 0
17.076 | Vypínač třípólový, 400V/40A, IP65 | ks | 1 |  |  | 0 | 0 | 0
17.077 | Prostorový termostat, 1x přepínací kontakt, 230V/6A, IP54 | ks | 3 |  |  | 0 | 0 | 0
17.078 | Infrapasívní spínač, 230V/10A, IP44, spínání min. 500 W - LED, montáž na strop nebo stěnu | ks | 4 |  |  | 0 | 0 | 0
17.079 | Doběhové relé ... pro ventilátor, montáž pod vypínač | ks | 3 |  |  | 0 | 0 | 0
17.08 | Zásuvková skříň, IP44, 1x400V/32A, 1x400V/16A, 2x230V/16A, vč. jističů a proudového chrániče - Ires=30mA | ks | 0 |  |  | 0 | 0 | 0
| Přístroje CELKEM | [7 empty] | 0
Kabely hlavní trasy
Dodávka a montáž kabelů vč. upevnění-pevné uložení a ukončení
17.081 | CYKY-J 5x4 | m | 0 |  |  | 0 | 0 | 0
17.082 | CYKY-J 5x6 | m | 230 |  |  | 0 | 0 | 0
17.083 | CYKY-J 5x10 | m | 0 |  |  | 0 | 0 | 0
17.084 | CYKY-J 5x16 | m | 0 |  |  | 0 | 0 | 0
17.085 | 1-CYKY 5x25 | m | 54 |  |  | 0 | 0 | 0
17.086 | 1-CYKY 5x35 | m | 64 |  |  | 0 | 0 | 0
17.087 | 1-CYKY 5x50 | m | 0 |  |  | 0 | 0 | 0
17.088 | 1-CYKY 5x70 | m | 0 |  |  | 0 | 0 | 0
17.089 | 1-CYKY 5x95 | m | 45 |  |  | 0 | 0 | 0
17.09 | CYY 6 | m | 130 |  |  | 0 | 0 | 0
17.091 | CYY 10 | m | 90 |  |  | 0 | 0 | 0
17.092 | CYY 16 | m | 110 |  |  | 0 | 0 | 0
17.093 | Kabelové štítky včetně popisu | ks | 350 |  |  | 0 | 0 | 0
| Kabely hlavní trasy CELKEM | [7 empty] | 0
Kabely - osvětlení
Dodávka a montáž kabelů vč. upevnění-pevné uložení a ukončení
17.094 | CYKY-O 2x1,5 | m | 20 |  |  | 0 | 0 | 0
17.095 | CYKY-O 3x1,5 | m | 10 |  |  | 0 | 0 | 0
17.096 | CYKY-J 3x1,5 | m | 60 |  |  | 0 | 0 | 0
17.097 | CYKY-J 4x1,5 | m | 15 |  |  | 0 | 0 | 0
17.098 | CYKY-J 5x1,5 | m | 80 |  |  | 0 | 0 | 0
17.099 | CYKY-J 7x1,5 | m | 18 |  |  | 0 | 0 | 0
17.1 | CYKY-J 3x2,5 | m | 80 |  |  | 0 | 0 | 0
17.101 | CYKY-J 5x2,5 | m | 45 |  |  | 0 | 0 | 0
17.102 | Kabelové štítky včetně popisu | ks | 60 |  |  | 0 | 0 | 0
| Kabely - osvětlení CELKEM | [7 empty] | 0
Kabely v prostorech PÚ vybraných druhů staveb
Dodávka a montáž kabelů vč. upevnění-pevné uložení a ukončení
Kabel celoplastový, Cu jádro, třída reakce na oheň B2ca,s1,d1, pro pevné uložení, v obyčejném i vlhkém prostředí, na hořlavých podkladech
17.109 | 1-CXKH-R 2x1,5 | m | 90 |  |  | 0 | 0 | 0
17.11 | 1-CXKH-R 3x1,5 | m | 100 |  |  | 0 | 0 | 0
17.111 | 1-CXKH-R 7x1,5 | m | 95 |  |  | 0 | 0 | 0
17.112 | 1-CXKH-R 3x2,5 | m | 80 |  |  | 0 | 0 | 0
17.113 | Protipožární tmel odolnost EI 60 DP1, 80% | kg | 4 |  |  | 0 | 0 | 0
17.114 | Požární ucpávka rozebiratelná do 20/160cm, odolnost do EI 60 DP1, 80% | ks | 2 |  |  | 0 | 0 | 0
17.115 | Požární ucpávka rozebiratelná do 40/70cm, odolnost do EI 60 DP1, 80% | ks | 4 |  |  | 0 | 0 | 0
17.116 | Požární ucpávka rozebiratelná do 20/30cm, odolnost do EI 60 DP1, 50% | ks | 3 |  |  | 0 | 0 | 0
| Kabely v prostorech PÚ vybraných druhů staveb CELKEM | [7 empty] | 0
Úložný materiál
Dodávka a montáž nosných konstrukcí vč. upevňovacího materiálu a příslušenství (spojky, kolena, držáky, …)
17.117 | Kabelový žlab, 62/50mm | m | 145 |  |  | 0 | 0 | 0
17.118 | Kabelový žlab, 125/100mm | m | 130 |  |  | 0 | 0 | 0
17.119 | Kabelový žlab, 250/100mm | m | 190 |  |  | 0 | 0 | 0
17.12 | Stoupací žebřík, 125/60mm | m | 45 |  |  | 0 | 0 | 0
17.121 | Stoupací žebřík, 200/60mm | m | 90 |  |  | 0 | 0 | 0
17.122 | Parapetní kanál plastový dvoukomorový, min 160x65 mm, s vnitřní oddělovací přepážkou, vč. víka, spojek, rohů a dělicí přepážky, nosné konstrukce | m | 35 |  |  | 0 | 0 | 0
17.123 | Kanál podlahový, tříkomorový,včetně příslušenství, délka 3m | ks | 0 |  |  | 0 | 0 | 0
17.124 | Krabice podlahová vč. víka - pro osazení 12 ks zásuvek | ks | 0 |  |  | 0 | 0 | 0
1.28 | Přístrojová krabice - Kopos KP 68 | ks |  |  |  | 0 | 0 | 0
17.125 | Odbočná krabice, vč. svorkovnice a víčka, pod omítku - Kopos KU 68-1903 | ks | 20 |  |  | 0 | 0 | 0
17.126 | Odbočná krabice, vč. svorkovnice a víčka, na povrch, IP54 - Kopos 8110 KA | ks | 80 |  |  | 0 | 0 | 0
17.127 | Plastová trubka tuhá, prům. 36mm | ks | 120 |  |  | 0 | 0 | 0
17.128 | Plastová trubka ohebná, prům. 36mm | ks | 80 |  |  | 0 | 0 | 0
17.129 | Vyfrézování a zapravení drážek pro uložení kabelů pod omítkou | m | 160 |  |  | 0 | 0 | 0
17.13 | Vysekání kapes pro osazení krabic | ks | 20 |  |  | 0 | 0 | 0
17.131 | Nosná konstrukce do 10 kg, včetně nátěru | ks | 50 |  |  | 0 | 0 | 0
17.132 | Nosná konstrukce do 50 kg, včetně nátěru | ks | 5 |  |  | 0 | 0 | 0
17.133 | Nosná konstrukce do 20 kg, včetně nátěru, pro montáž svítidel | ks | 65 |  |  | 0 | 0 | 0
17.134 | Nosná konstrukce pro přípojnicové rozvody, nosnost 120 kg/m, včetně nátěru | m | 80 |  |  | 0 | 0 | 0
17.135 | Nosná konstrukce do 5 kg, žárový pozink (pro vypínače VZT střecha) | ks | 11 |  |  | 0 | 0 | 0
17.136 | Zhotovení prostupu konstrukcí střechy do DN30 včetně ocelové chráničky DN30, osazení, utěsnění, utěsnění po zatažení kabelů proti vodě, dodávka a montáž | ks | 15 |  |  | 0 | 0 | 0
| Úložný materiál CELKEM | [7 empty] | 0
Záložní zdroj ovládání PBZ
17.137 | záložní zdroj UPS UPS 230-024, včetně police k upevnění na stěně | ks | 1 |  |  | 0 | 0 | 0
| Záložní zdroj ovládání PBZ CELKEM | [7 empty] | 0
Rozvaděč R-EPS_PZ (PBZ)
17.138 | rozvodnice 300x400x150, zapuštěná, uzamykatelná, IP40/20, vč. přípojnic TN-S a ostatního příslušenství, Ik=10kA | kpl | 1 |  |  | 0 | 0 | 0
17.139 | pojistkový odpínač pro válcové vložky 3P, do 125A | ks | 1 |  |  | 0 | 0 | 0
17.14 | Jistič 3P, 125A | ks | 0 |  |  | 0 | 0 | 0
17.141 | Jistič 3P, do 25A | ks | 1 |  |  | 0 | 0 | 0
17.142 | Jistič 1P, 10A/B | ks | 11 |  |  | 0 | 0 | 0
17.143 | jistič 1P, 6A/B | ks | 5 |  |  | 0 | 0 | 0
17.144 | bezpečnostní trafo 230/24V AC | ks | 1 |  |  | 0 | 0 | 0
17.145 | stykač 24V/50Hz | ks | 1 |  |  | 0 | 0 | 0
17.146 | Svodič přepětí 3P | kpl | 1 |  |  | 0 | 0 | 0
17.147 | Popisné štítky včetně popisu | ks | 18 |  |  | 0 | 0 | 0
| Rozvaděč R-EPS_PZ (PBZ) CELKEM | [7 empty] | 0
Nouzové osvětlení
17.148 | ES1 Nouzové svítidlo stropní, LED, krytí min IP44, doba nezávislosti 1hod | ks | 4 |  |  | 0 | 0 | 0
17.149 | EP1 Nouzové svítidlo stropní s piktogramen, LED, krytí min IP44, doba nezávislosti 1hod | ks | 4 |  |  | 0 | 0 | 0
17.15 | EN1 Nouzové svítidlo nástěnné, LED, krytí min IP44, doba nezávislosti 1hod | ks | 2 |  |  | 0 | 0 | 0
17.151 | ENP1 Nouzové svítidlo nástěnné s piktogramen, LED, krytí min IP44, doba nezávislosti 1hod | ks | 5 |  |  | 0 | 0 | 0
| Nouzové osvětlení CELKEM | [7 empty] | 0
Svítidla
Svítidla vč. světelných zdrojů, poplatků za likvidaci elektroodpadu, závěsů a upevňovacích konstrukcí
17.152 | OL127 Prachotěsné LED svítidlo 2700 lm 28W, krytí IP65, stropní | ks | 12 |  |  | 0 | 0 | 0
| Svítidla CELKEM | [7 empty] | 0
Zapojení spotřebičů
17.153 | spotřebiče 1 fázové | ks | 100 |  |  | 0 | 0 | 0
17.154 | spotřebiče 3 fázové | ks | 200 |  |  | 0 | 0 | 0
| Zapojení spotřebičů CELKEM | [7 empty] | 0
Pospojování
17.155 | EPS2 s krytem | ks | 5 |  |  | 0 | 0 | 0
| Pospojování CELKEM | [7 empty] | 0
Hodinové zúčtovací sazby
17.156 | Koordinace postupu prací s ostatními profesemi | hod | 4 |  |  | 0 | 0 | 0
17.157 | Zabezpečení pracoviště | hod | 8 |  |  | 0 | 0 | 0
17.158 | Zkušební provoz | hod | 10 |  |  | 0 | 0 | 0
17.159 | Měření poměrů v síti, výpadky, zkreslení, nastavení kompenzace | kpl | 1 |  |  | 0 | 0 | 0
17.16 | Zaškolení obsluhy | hod | 12 |  |  | 0 | 0 | 0
17.161 | Vypracování výchozí revize vč. revizní zprávy | hod | 10 |  |  | 0 | 0 | 0
17.162 | Spolupráce s revizním technikem | hod | 4 |  |  | 0 | 0 | 0
| Hodinové zúčtovací sazby CELKEM | [7 empty] | 0
| Elektrorozvody - celkem | [6 empty] | 0
viz výkres 2PP objekt "A" SO01