## Pokyny pro vyplnění
Pokyny pro vyplnění
Ve všech listech tohoto souboru můžete měnit pouze buňky s modrým pozadím. Jedná se o tyto údaje : - údaje o firmě - jednotkové ceny položek zadané na maximálně dvě desetinná místa

## Stavba
#RTSROZP# | Položkový rozpočet stavby
| Stavba: |  | 19-4180-217 | "OKO" Zlín - Tř. T. Bati - modernizace objektu č.p. 508 a č.p. 5682
| Objekt: |  | SO 03 | Objekt C - podzemní parkoviště
3292 | Rozpočet: |  | 1b | Stavební část - neuznatelné
| Objednatel: |  | OBEK SERVIS a.s. |  |  |  | IČO: | 45476781
|  |  | Panelová 289/6 |  |  |  | DIČ: | CZ45476781
|  |  | 19015 | Praha-Satalice
| Projektant: |  | S-projekt plus, a.s. |  |  |  | IČO: | 60734485
|  |  | třída Tomáše Bati 508 |  |  |  | DIČ: | CZ60734485
|  |  | 76273 | Zlín
| Zhotovitel: | [5 empty] | IČO:
DIČ:
Vypracoval:
| Rozpis ceny | [6 empty] | Celkem
HSV | HSV | [6 empty] | 0
PSV | PSV | [6 empty] | 0
MON | MON | [6 empty] | 0
VN | Vedlejší náklady | [6 empty] | 0
ON | Ostatní náklady | [6 empty] | 0
| Celkem | [6 empty] | 0
Rekapitulace daní
0 | Základ pro sníženou DPH |  |  | 15 | % | 0 |  |  | CZK
0 | Snížená DPH |  |  | 15 | % | 0 |  |  | CZK
0 | Základ pro základní DPH |  |  | 21 | % | 0 |  |  | CZK
0 | Základní DPH |  |  | 21 | % | 0 |  |  | CZK
0 | Zaokrouhlení |  |  |  |  | 0 |  |  | CZK
| Cena celkem bez DPH |  |  |  |  | 0 |  |  | CZK
0 | Cena celkem s DPH |  |  |  |  | 0 |  |  | CZK
|  | v |  |  | dne
|  |  | Za zhotovitele |  |  |  | Za objednatele
Rekapitulace dílčích částí
#CASTI>> | Číslo | Název |  |  | Základ pro sníženou DPH | Základ pro základní DPH | DPH celkem | Cena celkem | %
1 | Stavba |  |  |  | 0 | 0 | 0 | 0
2 | SO 03 | Objekt C - podzemní parkoviště |  |  | 0 | 0 | 0 | 0
3 | 1b | Stavební část - neuznatelné |  |  | 0 | 0 | 0 | 0
| Celkem za stavbu |  |  |  | 0 | 0 | 0 | 0 | 0
#POPR | Popis rozpočtu: 1b - Stavební část - neuznatelné
| Položky nenavázané na cenovou soustavu (D+M) budou oceněny kompletně včetně přesunu hmot. | [8 empty] | Položky nenavázané na cenovou soustavu (D+M) budou oceněny kompletně včetně přesunu hmot.
| Položky montáže nenavázané na cenovou soustavu budou oceněny kompletně včetně přesunu hmot. | [8 empty] | Položky montáže nenavázané na cenovou soustavu budou oceněny kompletně včetně přesunu hmot.
| Dodávka materiálů (výrobků) nenavázaných na cenovou soustavu bude oceněna včetně přesunu hmot. | [8 empty] | Dodávka materiálů (výrobků) nenavázaných na cenovou soustavu bude oceněna včetně přesunu hmot.
| Poznámka: | [8 empty] | Poznámka:
| PD znamená projektová dokumentace | [8 empty] | PD znamená projektová dokumentace
| D+M znamená dodávka a montáž | [8 empty] | D+M znamená dodávka a montáž
| Poznámky k výpisu výrobků: | [8 empty] | Poznámky k výpisu výrobků:
| - veškeré výrobky budou před dodáním zaměřeny na stavbě | [8 empty] | - veškeré výrobky budou před dodáním zaměřeny na stavbě
| - veškeré povrchové úpravy budou schváleny před dodávkou | [8 empty] | - veškeré povrchové úpravy budou schváleny před dodávkou
| - barevnost jednotlivých výrobků je ve standardu. Bude upřesněno před realizací. | [8 empty] | - barevnost jednotlivých výrobků je ve standardu. Bude upřesněno před realizací.
| - vzorky výrobků budou předloženy před dodáním k odsouhlasení investorovi | [8 empty] | - vzorky výrobků budou předloženy před dodáním k odsouhlasení investorovi
| - veškeré výplně otvorů a značení musí splňovat požadavky vyhlášky č.398/2009 ministerstva pro místní rozvoj o obecných technických požadavcích zabezpečujících bezbariérové užívání staveb – kontrastní značení prosklených vstupních stěn | [8 empty] | - veškeré výplně otvorů a značení musí splňovat požadavky vyhlášky č.398/2009 ministerstva pro místní rozvoj o obecných technických požadavcích zabezpečujících bezbariérové užívání staveb – kontrastní značení prosklených vstupních stěn
| - jednotlivé výrobky a konstrukce budou také odpovídat rozsahu vyh. 268/2009 ministerstva pro místní rozvoj o technických požadavcích na stavby | [8 empty] | - jednotlivé výrobky a konstrukce budou také odpovídat rozsahu vyh. 268/2009 ministerstva pro místní rozvoj o technických požadavcích na stavby
| - splňují základní požadavky dle nařízení vlády č. 163/2002 Sb. ve znění nařízení vlády č. 312/2005 Sb. a že výrobek je za podmínek obvyklého použití bezpečný | [8 empty] | - splňují základní požadavky dle nařízení vlády č. 163/2002 Sb. ve znění nařízení vlády č. 312/2005 Sb. a že výrobek je za podmínek obvyklého použití bezpečný
| - vně objektu pozinkované konstrukce: min. v tl. 120µm + př. 1x reaktivní +1x základní + 1x email | [8 empty] | - vně objektu pozinkované konstrukce: min. v tl. 120µm + př. 1x reaktivní +1x základní + 1x email
| - typ generálního klíče určí investor | [8 empty] | - typ generálního klíče určí investor
| - ve výpisu u vybraných výrobků jsou požadavky na: Součinitel prostupu tepla, Zvuková neprůzvučnost, Požadavek PBŘ - PO, Třída reakce na oheň | [8 empty] | - ve výpisu u vybraných výrobků jsou požadavky na: Součinitel prostupu tepla, Zvuková neprůzvučnost, Požadavek PBŘ - PO, Třída reakce na oheň
| Pokud nejsou vyplněny, má se za to, že tyto výrobky jsou ve standardu a nejsou na ně kladeny upřesňující požadavky. | [8 empty] | Pokud nejsou vyplněny, má se za to, že tyto výrobky jsou ve standardu a nejsou na ně kladeny upřesňující požadavky.
| - veškeré výplně otvorů a značení musí splňovat požadavky vyhlášky č.398/2009 ministerstva pro místní rozvoj o obecných technických požadavcích zabezpečujících bezbariérové užívání staveb – kontrastní značení prosklených vstupních stěn | [8 empty] | - veškeré výplně otvorů a značení musí splňovat požadavky vyhlášky č.398/2009 ministerstva pro místní rozvoj o obecných technických požadavcích zabezpečujících bezbariérové užívání staveb – kontrastní značení prosklených vstupních stěn
| - jednotlivé výrobky a konstrukce budou také odpovídat rozsahu vyhl. 268/2009 ministerstva pro místní rozvoj o technických požadavcích na stavby | [8 empty] | - jednotlivé výrobky a konstrukce budou také odpovídat rozsahu vyhl. 268/2009 ministerstva pro místní rozvoj o technických požadavcích na stavby
| - splňují základní požadavky dle nařízení vlády č. 163/2002 Sb., kterým se stanoví technické požadavky na vybrané stavební výrobky ve znění nařízení vlády č. 312/2005 Sb. a že výrobek je za podmínek obvyklého použití bezpečný | [8 empty] | - splňují základní požadavky dle nařízení vlády č. 163/2002 Sb., kterým se stanoví technické požadavky na vybrané stavební výrobky ve znění nařízení vlády č. 312/2005 Sb. a že výrobek je za podmínek obvyklého použití bezpečný
| - vně objektu pozinkované konstrukce: min. v tl. 120µm + př. 1x reaktivní +1x základní + 1x email | [8 empty] | - vně objektu pozinkované konstrukce: min. v tl. 120µm + př. 1x reaktivní +1x základní + 1x email
| - otvíravá okna s otevíráním výše než 1800mm nad podlahou budou vybavena pákovým ovladačem, tato výška bude snížena v případech, kdy obsluhu znesnadňuje interiérové vybavení, parapet, topné těleso příp. jiná překážka před oknem, pak budou pákové ovladače osazeny dle vyhlášky č.398/2009 | [8 empty] | - otvíravá okna s otevíráním výše než 1800mm nad podlahou budou vybavena pákovým ovladačem, tato výška bude snížena v případech, kdy obsluhu znesnadňuje interiérové vybavení, parapet, topné těleso příp. jiná překážka před oknem, pak budou pákové ovladače osazeny dle vyhlášky č.398/2009
| - při zabudovávání výplní otvorů bude dodržena ČSN 74 6077 Okna a vnější dveře - požadavky na zabudování) z 04/2014 | [8 empty] | - při zabudovávání výplní otvorů bude dodržena ČSN 74 6077 Okna a vnější dveře - požadavky na zabudování) z 04/2014
| Výplně otvorů musí splnit ČSN P CEN/TS 14383-4 (73 4400) Prevence kriminality-Plánování městské výstavby a navrhování budov-část 4: Obchodní a administrativní budovy. | [8 empty] | Výplně otvorů musí splnit ČSN P CEN/TS 14383-4 (73 4400) Prevence kriminality-Plánování městské výstavby a navrhování budov-část 4: Obchodní a administrativní budovy.
Rekapitulace dílů
| Číslo | Název |  |  | Typ dílu |  |  | Celkem | %
| 1 | Zemní práce |  |  | HSV |  |  | 0
| 2 | Základy a zvláštní zakládání |  |  | HSV |  |  | 0
| 3 | Svislé a kompletní konstrukce |  |  | HSV |  |  | 0
| 4 | Vodorovné konstrukce |  |  | HSV |  |  | 0
| 62 | Úpravy povrchů vnější |  |  | HSV |  |  | 0
| 63 | Podlahy a podlahové konstrukce |  |  | HSV |  |  | 0
| 95 | Dokončovací konstrukce na pozemních stavbách |  |  | HSV |  |  | 0
| 99 | Staveništní přesun hmot |  |  | HSV |  |  | 0
| 711 | Izolace proti vodě |  |  | PSV |  |  | 0
| 712 | Povlakové krytiny |  |  | PSV |  |  | 0
| 713 | Izolace tepelné |  |  | PSV |  |  | 0
| 767 | Konstrukce zámečnické |  |  | PSV |  |  | 0
| 777 | Podlahy ze syntetických hmot |  |  | PSV |  |  | 0
| 783 | Nátěry |  |  | PSV |  |  | 0
| 799 | Ostatní |  |  | PSV |  |  | 0
| Cena celkem | [6 empty] | 0 | 0
Note on D11: Název
Note on I11: IČO
Note on D12: Ulice
Note on I12: DIČ
Note on D13: PSČ
Note on E13: Místo

## VzorPolozky (hidden)
Položkový rozpočet
S:
O:
R:

## SO 03 1b Pol
Položkový rozpočet | [26 empty] | #TypZaznamu#
S: | 19-4180-217 | "OKO" Zlín - Tř. T. Bati - modernizace objektu č.p. 508 a č.p. 5682 | [24 empty] | STA
O: | SO 03 | Objekt C - podzemní parkoviště | [21 empty] | STA |  |  | OBJ
R: | 1b | Stavební část - neuznatelné | [24 empty] | ROZ
P.č. | Číslo položky | Název položky | MJ | Množství | Cena / MJ | Celkem | Dodávka | Dodávka celk. | Montáž | Montáž celk. | DPH | Cena s DPH | Hmotnost / MJ | Hmotnost celk.(t) | Dem. hmotnost / MJ | Dem. hmotnost celk.(t) | Ceník | Cen. soustava / platnost | Cenová úroveň | Nhod / MJ | Nhod celk. | Dodavatel | Typ položky
Díl: | 1 | Zemní práce |  |  |  | 0 |  | 0 |  | 0 |  | 0 |  | 461.51 |  | 0 |  |  |  |  | 1152.78 | [5 empty] | DIL
1 | 131201113R00 | Hloubení nezapaž. jam hor.3 do 10000 m3, STROJNĚ | m3 | 899.44 |  | 0 |  | 0 |  | 0 | 21 | 0 | 0 | 0 | 0 | 0 |  | RTS 20/ I | RTS 20/ I | 0.1 | 89.94 |  | Práce |  |  |  | POL1_
|  | viz. výkres základů : | [24 empty] | VV | 0
|  | 1700,000*0,5 |  | 850 | [22 empty] | VV | 0
|  | pilotovací rovina : 20,600*24,000*0,100 |  | 49.44 | [22 empty] | VV | 0
2 | 131201119R00 | Příplatek za lepivost - hloubení nezap.jam v hor.3 | m3 | 269.832 |  | 0 |  | 0 |  | 0 | 21 | 0 | 0 | 0 | 0 | 0 |  | RTS 20/ I | RTS 20/ I | 0.0431 | 11.63 |  | Práce |  |  |  | POL1_
|  | Odkaz na mn. položky pořadí 1 : 899,44000*0,3 |  | 269.832 | [22 empty] | VV | 5
3 | 131201203R00 | Hloubení zapažených jam v hor.3 do 10000 m3 | m3 | 850 |  | 0 |  | 0 |  | 0 | 21 | 0 | 0 | 0 | 0 | 0 |  | RTS 20/ I | RTS 20/ I | 0.754 | 640.9 |  | Práce |  |  |  | POL1_
|  | viz. výkres základů : | [24 empty] | VV | 0
|  | 1700,000*0,5 |  | 850 | [22 empty] | VV | 0
4 | 131201209R00 | Příplatek za lepivost - hloubení zapaž.jam v hor.3 | m3 | 255 |  | 0 |  | 0 |  | 0 | 21 | 0 | 0 | 0 | 0 | 0 |  | RTS 20/ I | RTS 20/ I | 0.107 | 27.29 |  | Práce |  |  |  | POL1_
|  | Odkaz na mn. položky pořadí 3 : 850,00000*0,3 |  | 255 | [22 empty] | VV | 5
5 | 132201210R00 | Hloubení rýh š.do 200 cm hor.3 do 50 m3,STROJNĚ | m3 | 45.1143 |  | 0 |  | 0 |  | 0 | 21 | 0 | 0 | 0 | 0 | 0 |  | RTS 20/ I | RTS 20/ I | 0.365 | 16.47 |  | Práce |  |  |  | POL1_
|  | viz. výkres základů : | [24 empty] | VV | 0
|  | viz. statika v.č. 22 : | [24 empty] | VV | 0
|  | ZP1 : 0,900*0,600*53,900 |  | 29.106 | [22 empty] | VV | 0
|  | ZP2 : 0,900*0,770*23,100 |  | 16.0083 | [22 empty] | VV | 0
6 | 132201219R00 | Příplatek za lepivost - hloubení rýh 200cm v hor.3 | m3 | 13.5343 |  | 0 |  | 0 |  | 0 | 21 | 0 | 0 | 0 | 0 | 0 |  | RTS 20/ I | RTS 20/ I | 0.084 | 1.14 |  | Práce |  |  |  | POL1_
|  | Odkaz na mn. položky pořadí 5 : 45,11430*0,3 |  | 13.5343 | [22 empty] | VV | 5
7 | 133201101R00 | Hloubení šachet v hor.3 do 100 m3 | m3 | 2.916 |  | 0 |  | 0 |  | 0 | 21 | 0 | 0 | 0 | 0 | 0 |  | RTS 20/ I | RTS 20/ I | 3.131 | 9.13 |  | Práce |  |  |  | POL1_
|  | viz. statika v.č. 22 : | [24 empty] | VV | 0
|  | HP : 0,900*0,900*0,600*6 |  | 2.916 | [22 empty] | VV | 0
8 | 133201109R00 | Příplatek za lepivost - hloubení šachet v hor.3 | m3 | 0.8748 |  | 0 |  | 0 |  | 0 | 21 | 0 | 0 | 0 | 0 | 0 |  | RTS 20/ I | RTS 20/ I | 0.474 | 0.41 |  | Práce |  |  |  | POL1_
|  | Odkaz na mn. položky pořadí 7 : 2,91600*0,3 |  | 0.8748 | [22 empty] | VV | 5
9 | 162301101R00 | Vodorovné přemístění výkopku z hor.1-4 do 500 m | m3 | 459.5895 |  | 0 |  | 0 |  | 0 | 21 | 0 | 0 | 0 | 0 | 0 |  | RTS 20/ I | RTS 20/ I | 0.011 | 5.06 |  | Práce |  |  |  | POL1_
|  | zemina : | [24 empty] | VV | 0
|  | pro zpětný zásyp : 4,230*(17,450+22,400+11,625+2,850) |  | 229.7947 | [22 empty] | VV | 0
|  | Koeficient: 1 |  | 229.7947 | [22 empty] | VV | 4
10 | 162701101R00 | Vodorovné přemístění výkopku z hor.1-4 do 6000 m | m3 | 1705.2466 |  | 0 |  | 0 |  | 0 | 21 | 0 | 0 | 0 | 0 | 0 |  | RTS 20/ I | RTS 20/ I | 0.011 | 18.76 |  | Práce |  |  |  | POL1_
|  | Odkaz na mn. položky pořadí 1 : 899,44000 |  | 899.44 | [22 empty] | VV | 5
|  | Odkaz na mn. položky pořadí 3 : 850,00000 |  | 850 | [22 empty] | VV | 5
|  | Odkaz na mn. položky pořadí 5 : 45,11430 |  | 45.1143 | [22 empty] | VV | 5
|  | Odkaz na mn. položky pořadí 7 : 2,91600 |  | 2.916 | [22 empty] | VV | 5
|  | Odkaz na mn. položky pořadí 11 : 137,57109 |  | 137.5711 | [22 empty] | VV | 5
|  | Odkaz na mn. položky pořadí 12 : 229,79475*-1 |  | -229.7947 | [22 empty] | VV | 5
11 | 167101102R00 | Nakládání výkopku z hor.1-4 v množství nad 100 m3 | m3 | 137.5711 |  | 0 |  | 0 |  | 0 | 21 | 0 | 0 | 0 | 0 | 0 |  | RTS 20/ I | RTS 20/ I | 0.053 | 7.29 |  | Práce |  |  |  | POL1_
|  | viz. statika v.č. 11 : | [24 empty] | VV | 0
|  | z pilot : | [24 empty] | VV | 0
|  | Pi1 : 3,14*0,385*0,385*10,000*6 |  | 27.9256 | [22 empty] | VV | 0
|  | Pi2 : 3,14*0,385*0,385*10,000*9 |  | 41.8884 | [22 empty] | VV | 0
|  | Pi2* : 3,14*0,385*0,385*10,000*6 |  | 27.9256 | [22 empty] | VV | 0
|  | Pi3 : 3,14*0,310*0,310*4,250*16 |  | 20.5193 | [22 empty] | VV | 0
|  | hluchý vrt pro piloty Pi3 DN620 (záporové pažení) : | [24 empty] | VV | 0
|  | 3,14*0,310*0,310*4,000*16 |  | 19.3123 | [22 empty] | VV | 0
12 | 167101102R00 | Nakládání výkopku z hor.1-4 v množství nad 100 m3 | m3 | 229.7947 |  | 0 |  | 0 |  | 0 | 21 | 0 | 0 | 0 | 0 | 0 |  | RTS 20/ I | RTS 20/ I | 0.053 | 12.18 |  | Práce |  |  |  | POL1_
|  | zemina : | [24 empty] | VV | 0
|  | pro zpětný zásyp : 4,230*(17,450+22,400+11,625+2,850) |  | 229.7947 | [22 empty] | VV | 0
13 | 171101121R00 | Uložení sypaniny z hornin nesoudržných kamenitých | m3 | 197.049 |  | 0 |  | 0 |  | 0 | 21 | 0 | 0 | 0 | 0 | 0 |  | RTS 20/ I | RTS 20/ I | 0.05 | 9.85 |  | Práce |  |  |  | POL1_
|  | viz. výkres základů, řezy : | [24 empty] | VV | 0
|  | pilotovací rovina : 20,600*24,000*0,100 |  | 49.44 | [22 empty] | VV | 0
|  | skladba PTG : | [24 empty] | VV | 0
|  | C0001 : 15,400*21,300*0,350 |  | 114.807 | [22 empty] | VV | 0
|  | 15,400*21,300*0,100 |  | 32.802 | [22 empty] | VV | 0
14 | 174101101R00 | Zásyp jam, rýh, šachet se zhutněním | m3 | 247.1758 |  | 0 |  | 0 |  | 0 | 21 | 0 | 0 | 0 | 0 | 0 |  | RTS 20/ I | RTS 20/ I | 0.202 | 49.93 |  | Práce |  |  |  | POL1_
|  | včetně strojního přemístění materiálu pro zásyp ze vzdálenosti do 10 m od okraje zásypu | [24 empty] | POP
|  | štěrkopísek : | [24 empty] | VV | 0
|  | hluchý vrt pro piloty Pi3 DN620 (záporové pažení) : | [24 empty] | VV | 0
|  | 3,14*0,310*0,310*3,600*16 |  | 17.381 | [22 empty] | VV | 0
|  | zemina : | [24 empty] | VV | 0
|  | 4,230*(17,450+22,400+11,625+2,850) |  | 229.7947 | [22 empty] | VV | 0
15 | 175101209R00 | Příplatek za prohození sypaniny pro obsyp objektu | m3 | 229.7947 |  | 0 |  | 0 |  | 0 | 21 | 0 | 0 | 0 | 0 | 0 |  | RTS 20/ I | RTS 20/ I | 0.997 | 229.11 |  | Práce |  |  |  | POL1_
|  | Odkaz na mn. položky pořadí 12 : 229,79475 |  | 229.7947 | [22 empty] | VV | 5
16 | 181101102R00 | Úprava pláně v zářezech v hor. 1-4, se zhutněním | m2 | 1316.04 |  | 0 |  | 0 |  | 0 | 21 | 0 | 0 | 0 | 0 | 0 |  | RTS 20/ I | RTS 20/ I | 0.018 | 23.69 |  | Práce |  |  |  | POL1_
|  | viz. výkres základů : | [24 empty] | VV | 0
|  | 30,000*22,000 |  | 660 | [22 empty] | VV | 0
|  | skladba PTG : | [24 empty] | VV | 0
|  | C0001 : 15,400*21,300*2 |  | 656.04 | [22 empty] | VV | 0
17 | 199000002R00 | Poplatek za skládku horniny 1- 4 | m3 | 1705.2466 |  | 0 |  | 0 |  | 0 | 21 | 0 | 0 | 0 | 0 | 0 |  | RTS 20/ I | Indiv | 0 | 0 |  | Práce |  |  |  | POL1_
|  | Odkaz na mn. položky pořadí 10 : 1705,24664 |  | 1705.2466 | [22 empty] | VV | 5
18 | 151827301RAS | Záporové pažení, hor.3, IPE 270, hl. do 5 m pažiny dř. fošny tl. 100 mm, kotvy pramencové, napnutí, injektáž | m2 | 83.16 |  | 0 |  | 0 |  | 0 | 21 | 0 | 0.13815 | 11.49 | 0 | 0 |  | Vlastní | RTS 20/ I | 0 | 0 |  | Agregovaná položka |  |  |  | POL2_
|  | Zápory budou z profilu IPE 270 v osových vzdálenostech max. 1,5 m a budou vkládány do velkoprofilových vrtů DN 620 mm (tyto piloty jsou vykázány samostatnou položkou). | [24 empty] | POP |  | Zápory budou z profilu IPE 270 v osových vzdálenostech max. 1,5 m a budou vkládány do velkoprofilových vrtů DN 620 mm (tyto piloty jsou vykázány samostatnou položkou).
|  | Zápora se ve spodní části vrtu pod úrovní definitivního dna jámy zabetonuje (zabetonování vykázáno samostatnou položkou), nad úrovní dna jámy je profil zápory zasypán štěrkem. Kotvy jsou navrženy jako dočasné 2 pramencové z oceli 1570/1770 MPa. Sklon kotev je 25 stupňů. Volná délka kotvy je 3,50 m a délka kořene je 8,00 m. Průměr vrtů pro kotvy bude 90-110 mm, způsob pažení vrtu dle technologických možností dodavatele. Do vyčištěného vrtu vyplněného cementovou zálivkou se vloží svazek kotevních lan s injektážní trubkou omanžetovanou v kořenové části kotvy. Injektáž kořene kotvy bude prováděna vzestupným způsobem. Převázky zápor jsou uvažovány jako zapuštěné (tj. v rovině zápor, nevystupují před líc pažení) z profilu 2x UPE 270. Kotvení k záporám je navrženo pomocí ocelových kotevních desek přivařených k přírubám zápor (desky přivařené předem před osazováním zápory). Alternativně je možno přivařovat prvky převázek přímo k záporám s vyřezáváním spodních pásnic převázek. | [24 empty] | POP |  | Zápora se ve spodní části vrtu pod úrovní definitivního dna jámy zabetonuje (zabetonování vykázáno samostatnou položkou), nad úrovní dna jámy je profil zápory zasypán štěrkem. Kotvy jsou navrženy jako dočasné 2 pramencové z oceli 1570/1770 MPa. Sklon kotev je 25 stupňů. Volná délka kotvy je 3,50 m a délka kořene je 8,00 m. Průměr vrtů pro kotvy bude 90-110 mm, způsob pažení vrtu dle technologických možností dodavatele. Do vyčištěného vrtu vyplněného cementovou zálivkou se vloží svazek kotevních lan s injektážní trubkou omanžetovanou v kořenové části kotvy. Injektáž kořene kotvy bude prováděna vzestupným způsobem. Převázky zápor jsou uvažovány jako zapuštěné (tj. v rovině zápor, nevystupují před líc pažení) z profilu 2x UPE 270. Kotvení k záporám je navrženo pomocí ocelových kotevních desek přivařených k přírubám zápor (desky přivařené předem před osazováním zápory). Alternativně je možno přivařovat prvky převázek přímo k záporám s vyřezáváním spodních pásnic převázek.
|  | Pažiny jsou navrženy z výdřevy tl. 100 mm vkládané mezi nosníky zápor. Pažiny se vkládají postupně, zároveň s hloubením jámy a aktivují se doklínováním k přírubám nosníků. | [24 empty] | POP |  | Pažiny jsou navrženy z výdřevy tl. 100 mm vkládané mezi nosníky zápor. Pažiny se vkládají postupně, zároveň s hloubením jámy a aktivují se doklínováním k přírubám nosníků.
|  | viz. výkres základů, řez : | [24 empty] | VV | 0
|  | 3,600*23,100 |  | 83.16 | [22 empty] | VV | 0
19 | 58337310R | Štěrkopísek frakce 0-4 tř.B | t | 69.7863 |  | 0 |  | 0 |  | 0 | 21 | 0 | 1 | 69.79 | 0 | 0 | SPCM | RTS 20/ I | RTS 20/ I | 0 | 0 |  | Specifikace |  |  |  | POL3_
|  | viz. výkres základů, řezy : | [24 empty] | VV | 0
|  | skladba PTG : | [24 empty] | VV | 0
|  | C0001 : 15,400*21,300*0,100*1,850 |  | 60.6837 | [22 empty] | VV | 0
|  | Koeficient: 0,15 |  | 9.1026 | [22 empty] | VV | 4
20 | 58337333R | Štěrkopísek frakce 0-32 A | t | 279.6223 |  | 0 |  | 0 |  | 0 | 21 | 0 | 1 | 279.62 | 0 | 0 | SPCM | RTS 20/ I | RTS 20/ I | 0 | 0 |  | Specifikace |  |  |  | POL3_
|  | viz. výkres základů : | [24 empty] | VV | 0
|  | hluchý vrt pro piloty Pi3 DN620 (záporové pažení) : | [24 empty] | VV | 0
|  | 3,14*0,310*0,310*3,600*16*1,850 |  | 32.1549 | [22 empty] | VV | 0
|  | Koeficient: 0,10 |  | 3.2155 | [22 empty] | VV | 4
|  | skladba PTG : | [24 empty] | VV | 0
|  | C0001 : 15,400*21,300*0,350*1,850 |  | 212.393 | [22 empty] | VV | 0
|  | Koeficient: 0,15 |  | 31.8589 | [22 empty] | VV | 4
21 | 58337368R | Štěrkopísek frakce 0-63 tř.A | t | 100.6104 |  | 0 |  | 0 |  | 0 | 21 | 0 | 1 | 100.61 | 0 | 0 | SPCM | RTS 20/ I | RTS 20/ I | 0 | 0 |  | Specifikace |  |  |  | POL3_
|  | viz. výkres základů : | [24 empty] | VV | 0
|  | pilotovací rovina : 20,600*24,000*0,100*1,850 |  | 91.464 | [22 empty] | VV | 0
|  | Koeficient: 0,10 |  | 9.1464 | [22 empty] | VV | 4
Díl: | 2 | Základy a zvláštní zakládání |  |  |  | 0 |  | 0 |  | 0 |  | 0 |  | 154.02 |  | 0 |  |  |  |  | 326.86 | [5 empty] | DIL
22 | 264321411R00 | Vrty zapažené do 650 mm hl.do 5 m hor.3 | m | 64 |  | 0 |  | 0 |  | 0 | 21 | 0 | 0.0393 | 2.52 | 0 | 0 |  | RTS 20/ I | RTS 20/ I | 0.94 | 60.16 |  | Práce |  |  |  | POL1_
|  | hluchý vrt pro piloty Pi3 DN620 (záporové pažení) : | [24 empty] | VV | 0
|  | 4,000*16 |  | 64 | [22 empty] | VV | 0
23 | 271571111R00 | Polštář základu ze štěrkopísku tříděného | m3 | 7.416 |  | 0 |  | 0 |  | 0 | 21 | 0 | 2.1 | 15.57 | 0 | 0 |  | RTS 20/ I | RTS 20/ I | 0.965 | 7.16 |  | Práce |  |  |  | POL1_
|  | viz. statika v.č. 22 : | [24 empty] | VV | 0
|  | HP : 0,900*0,900*0,100*6 |  | 0.486 | [22 empty] | VV | 0
|  | ZP1 : 0,900*0,100*53,900 |  | 4.851 | [22 empty] | VV | 0
|  | ZP2 : 0,900*0,100*23,100 |  | 2.079 | [22 empty] | VV | 0
24 | 273351215R00 | Bednění stěn základových desek - zřízení | m2 | 15.9 |  | 0 |  | 0 |  | 0 | 21 | 0 | 0.0392 | 0.62 | 0 | 0 |  | RTS 20/ I | RTS 20/ I | 1.6 | 25.44 |  | Práce |  |  |  | POL1_
|  | viz. statika v.č. 11, 22 : | [24 empty] | VV | 0
|  | PD002 : 76,200*0,200 |  | 15.24 | [22 empty] | VV | 0
|  | viz. statika v.č. 12 : | [24 empty] | VV | 0
|  | anglický dvorek : (0,950*2+1,400)*0,200 |  | 0.66 | [22 empty] | VV | 0
25 | 273351216R00 | Bednění stěn základových desek - odstranění | m2 | 15.9 |  | 0 |  | 0 |  | 0 | 21 | 0 | 0 | 0 | 0 | 0 |  | RTS 20/ I | RTS 20/ I | 0.32 | 5.09 |  | Práce |  |  |  | POL1_
|  | Včetně očištění, vytřídění a uložení bedního materiálu. | [24 empty] | POP
|  | Odkaz na mn. položky pořadí 24 : 15,90000 |  | 15.9 | [22 empty] | VV | 5
26 | 274321411R00 | Železobeton základových pasů C 25/30- XC2, XA1 - Cl 0.4 - Dmax 22mm - S3 | m3 | 38.0804 |  | 0 |  | 0 |  | 0 | 21 | 0 | 2.525 | 96.15 | 0 | 0 |  | RTS 20/ I | RTS 20/ I | 0.48 | 18.28 |  | Práce |  |  |  | POL1_
|  | viz. statika v.č. 11, 22 : | [24 empty] | VV | 0
|  | ZP1 : 0,900*0,500*53,900 |  | 24.255 | [22 empty] | VV | 0
|  | ZP2 : 0,900*0,500*23,100 |  | 10.395 | [22 empty] | VV | 0
|  | 0,550*0,270*23,100 |  | 3.4303 | [22 empty] | VV | 0
27 | 274351215R00 | Bednění stěn základových pasů - zřízení | m2 | 85.9166 |  | 0 |  | 0 |  | 0 | 21 | 0 | 0.03916 | 3.36 | 0 | 0 |  | RTS 20/ I | RTS 20/ I | 1.05 | 90.21 |  | Práce |  |  |  | POL1_
|  | viz. statika v.č. 11, 22 : | [24 empty] | VV | 0
|  | ZP1 : 0,500*2*53,900 |  | 53.9 | [22 empty] | VV | 0
|  | ZP2 : 0,900*0,770*2*23,100 |  | 32.0166 | [22 empty] | VV | 0
28 | 274351216R00 | Bednění stěn základových pasů - odstranění | m2 | 85.9166 |  | 0 |  | 0 |  | 0 | 21 | 0 | 0 | 0 | 0 | 0 |  | RTS 20/ I | RTS 20/ I | 0.32 | 27.49 |  | Práce |  |  |  | POL1_
|  | Včetně očištění, vytřídění a uložení bednicího materiálu. | [24 empty] | POP
|  | Odkaz na mn. položky pořadí 27 : 85,91660 |  | 85.9166 | [22 empty] | VV | 5
29 | 274354043R00 | Bednění prostupu základem do 0,10 m2, dl.1,0 m | kus | 2 |  | 0 |  | 0 |  | 0 | 21 | 0 | 0.00444 | 0.01 | 0 | 0 |  | RTS 20/ I | RTS 20/ I | 0.4 | 0.8 |  | Práce |  |  |  | POL1_
|  | viz. výkres půdorys základů : | [24 empty] | VV | 0
|  | 2,000 |  | 2 | [22 empty] | VV | 0
30 | 274361821R00 | Výztuž základ. pasů z betonářské oceli 10505 (R) | t | 3.0464 |  | 0 |  | 0 |  | 0 | 21 | 0 | 1.0212 | 3.11 | 0 | 0 |  | RTS 20/ I | RTS 20/ I | 23.531 | 71.69 |  | Práce |  |  |  | POL1_
|  | Odkaz na mn. položky pořadí 26 : 38,08038*0,08 |  | 3.0464 | [22 empty] | VV | 5
31 | 275321411R00 | Železobeton základových patek C 25/30- XC2, XA1 - Cl 0.4 - Dmax 22mm - S3 | m3 | 2.43 |  | 0 |  | 0 |  | 0 | 21 | 0 | 2.525 | 6.14 | 0 | 0 |  | RTS 20/ I | RTS 20/ I | 0.48 | 1.17 |  | Práce |  |  |  | POL1_
|  | viz. statika v.č. 11, 22 : | [24 empty] | VV | 0
|  | HP : 0,900*0,900*0,500*6 |  | 2.43 | [22 empty] | VV | 0
32 | 275351215R00 | Bednění stěn základových patek - zřízení | m2 | 10.8 |  | 0 |  | 0 |  | 0 | 21 | 0 | 0.0392 | 0.42 | 0 | 0 |  | RTS 20/ I | RTS 20/ I | 1.05 | 11.34 |  | Práce |  |  |  | POL1_
|  | viz. statika v.č. 11, 22 : | [24 empty] | VV | 0
|  | HP : (0,900+0,900)*2*0,500*6 |  | 10.8 | [22 empty] | VV | 0
33 | 275351216R00 | Bednění stěn základových patek - odstranění | m2 | 10.8 |  | 0 |  | 0 |  | 0 | 21 | 0 | 0 | 0 | 0 | 0 |  | RTS 20/ I | RTS 20/ I | 0.32 | 3.46 |  | Práce |  |  |  | POL1_
|  | Včetně očištění, vytřídění a uložení bednícího materiálu. | [24 empty] | POP
|  | Odkaz na mn. položky pořadí 32 : 10,80000 |  | 10.8 | [22 empty] | VV | 5
34 | 275361821R00 | Výztuž základ. patek z betonářské oceli 10 505 (R) | t | 0.1944 |  | 0 |  | 0 |  | 0 | 21 | 0 | 1.0212 | 0.2 | 0 | 0 |  | RTS 20/ I | RTS 20/ I | 23.531 | 4.57 |  | Práce |  |  |  | POL1_
|  | Odkaz na mn. položky pořadí 31 : 2,43000*0,08 |  | 0.1944 | [22 empty] | VV | 5
35 | 2R001 | D+M pažená vrtaná žb pilota DN 770 mm, beton C25/30 XC2, XA1 - Cl 0.4 - Dmax 22mm - S3 výztuž B500, délka 10000 mm | kus | 21 |  | 0 |  | 0 |  | 0 | 21 | 0 | 0 | 0 | 0 | 0 |  | Vlastní | Indiv | 0 | 0 |  | Práce |  |  |  | POL1_
|  | viz. statika v.č. 11, 21 : | [24 empty] | VV | 0
|  | Pi1 : 6,000 |  | 6 | [22 empty] | VV | 0
|  | Pi2 : 9,000 |  | 9 | [22 empty] | VV | 0
|  | Pi2* : 6,000 |  | 6 | [22 empty] | VV | 0
36 | 2R002 | D+M pažená vrtaná žb pilota DN 620 mm, beton C25/30 XC2, XA1 - Cl 0.4 - Dmax 22mm - S3 výztuž B500, délka 4250 mm | kus | 16 |  | 0 |  | 0 |  | 0 | 21 | 0 | 0 | 0 | 0 | 0 |  | Vlastní | Indiv | 0 | 0 |  | Práce |  |  |  | POL1_
|  | viz. statika v.č. 11, 21 : | [24 empty] | VV | 0
|  | Pi3 : 16,000 |  | 16 | [22 empty] | VV | 0
37 | 212810010RAC | Trativody z PVC drenážních flexibilních trubek lože štěrkopísek a obsyp kamenivo, trubky d 100 mm | m | 59.375 |  | 0 |  | 0 |  | 0 | 21 | 0 | 0.43651 | 25.92 | 0 | 0 |  | RTS 20/ I | RTS 20/ I | 0 | 0 |  | Agregovaná položka |  |  |  | POL2_
|  | pp02 : | [24 empty] | VV | 0
|  | 17,450+22,425+11,650+2,850 |  | 54.375 | [22 empty] | VV | 0
|  | 5,000 |  | 5 | [22 empty] | VV | 0
Díl: | 3 | Svislé a kompletní konstrukce |  |  |  | 0 |  | 0 |  | 0 |  | 0 |  | 139.67 |  | 0 |  |  |  |  | 675.64 | [5 empty] | DIL
38 | 311321826R00 | Železobeton nadzákladových zdí pohledový C 30/37 - XC4, XD1, XF2 - Cl 0.4 - Dmax 22mm - S4 | m3 | 41.465 |  | 0 |  | 0 |  | 0 | 21 | 0 | 2.5301 | 104.91 | 0 | 0 |  | RTS 20/ I | RTS 20/ I | 1.21 | 50.17 |  | Práce |  |  |  | POL1_
|  | Včetně pomocného lešení o výšce podlahy do 1900 mm a pro zatížení 1,5 kPa. | [24 empty] | POP
|  | viz. statika v.č. 12, 13 : | [24 empty] | VV | 0
|  | anglický dvorek : (0,750*2+1,400)*2,020*0,200 |  | 1.1716 | [22 empty] | VV | 0
|  | stěny : (16,500+16,100)*2*2,650*0,200 |  | 34.556 | [22 empty] | VV | 0
|  | -2,750*2,510*0,200 |  | -1.3805 | [22 empty] | VV | 0
|  | -1,200*0,750*0,200 |  | -0.18 | [22 empty] | VV | 0
|  | -2,000*0,750*0,200*3 |  | -0.9 | [22 empty] | VV | 0
|  | -0,800*2,080*0,200 |  | -0.3328 | [22 empty] | VV | 0
|  | atika : (4,100+16,500+1,200)*1,200*0,200 |  | 5.232 | [22 empty] | VV | 0
|  | (16,120+5,300)*0,770*0,200 |  | 3.2987 | [22 empty] | VV | 0
39 | 311351105R00 | Bednění nadzákladových zdí oboustranné - zřízení | m2 | 11.716 |  | 0 |  | 0 |  | 0 | 21 | 0 | 0.03931 | 0.46 | 0 | 0 |  | RTS 20/ I | RTS 20/ I | 0.65 | 7.62 |  | Práce |  |  |  | POL1_
|  | viz. statika v.č. 12, 13 : | [24 empty] | VV | 0
|  | anglický dvorek : (0,750*2+1,000)*2,020 |  | 5.05 | [22 empty] | VV | 0
|  | (0,950*2+1,400)*2,020 |  | 6.666 | [22 empty] | VV | 0
40 | 311351106R00 | Bednění nadzákladových zdí oboustranné-odstranění | m2 | 11.716 |  | 0 |  | 0 |  | 0 | 21 | 0 | 0 | 0 | 0 | 0 |  | RTS 20/ I | RTS 20/ I | 0.35 | 4.1 |  | Práce |  |  |  | POL1_
|  | Odkaz na mn. položky pořadí 39 : 11,71600 |  | 11.716 | [22 empty] | VV | 5
41 | 311351805R00 | Bednění nadzákl.zdí pohled.hl.oboustranné-zřízení | m2 | 417.8498 |  | 0 |  | 0 |  | 0 | 21 | 0 | 0.06031 | 25.2 | 0 | 0 |  | RTS 20/ I | RTS 20/ I | 0.65 | 271.6 |  | Práce |  |  |  | POL1_
|  | viz. statika v.č. 12, 13 : | [24 empty] | VV | 0
|  | stěny : (16,500+16,100)*2*2,650*2 |  | 345.56 | [22 empty] | VV | 0
|  | -2,750*2,510*2 |  | -13.805 | [22 empty] | VV | 0
|  | atika : (4,100+16,500+1,200)*2*1,200 |  | 52.32 | [22 empty] | VV | 0
|  | 1,200*0,200*2 |  | 0.48 | [22 empty] | VV | 0
|  | (16,120+5,300)*2*0,770 |  | 32.9868 | [22 empty] | VV | 0
|  | 0,770*0,200*2 |  | 0.308 | [22 empty] | VV | 0
42 | 311351806R00 | Bednění nadzákladových zdí oboustranné-odstranění | m2 | 417.8498 |  | 0 |  | 0 |  | 0 | 21 | 0 | 0 | 0 | 0 | 0 |  | RTS 20/ I | RTS 20/ I | 0.35 | 146.25 |  | Práce |  |  |  | POL1_
|  | Odkaz na mn. položky pořadí 41 : 417,84980 |  | 417.8498 | [22 empty] | VV | 5
43 | 311351901R00 | Bednění otvoru nadzáklad.zdí plochy do 0,5 m2 | kus | 1 |  | 0 |  | 0 |  | 0 | 21 | 0 | 0.02338 | 0.02 | 0 | 0 |  | RTS 20/ I | RTS 20/ I | 1.82 | 1.82 |  | Práce |  |  |  | POL1_
|  | viz. statika v.č. 23 : | [24 empty] | VV | 0
|  | 1,000 |  | 1 | [22 empty] | VV | 0
44 | 311351902R00 | Bednění otvoru nadzáklad.zdí plochy do 1,0 m2 | kus | 2 |  | 0 |  | 0 |  | 0 | 21 | 0 | 0.0334 | 0.07 | 0 | 0 |  | RTS 20/ I | RTS 20/ I | 2.6 | 5.2 |  | Práce |  |  |  | POL1_
|  | viz. statika v.č. 23 : | [24 empty] | VV | 0
|  | 1,000+1,000 |  | 2 | [22 empty] | VV | 0
45 | 311351903R00 | Bednění otvoru nadzáklad.zdí plochy do 2,25 m2 | kus | 4 |  | 0 |  | 0 |  | 0 | 21 | 0 | 0.05803 | 0.23 | 0 | 0 |  | RTS 20/ I | RTS 20/ I | 3.9 | 15.6 |  | Práce |  |  |  | POL1_
|  | viz. statika v.č. 23 : | [24 empty] | VV | 0
|  | 3,000+1,000 |  | 4 | [22 empty] | VV | 0
46 | 311351905R00 | Bednění otvoru nadzáklad.zdí plochy do 9,0 m2 | kus | 1 |  | 0 |  | 0 |  | 0 | 21 | 0 | 0.17944 | 0.18 | 0 | 0 |  | RTS 20/ I | RTS 20/ I | 7.326 | 7.33 |  | Práce |  |  |  | POL1_
|  | viz. statika v.č. 23 : | [24 empty] | VV | 0
|  | 1,000 |  | 1 | [22 empty] | VV | 0
47 | 311361821R00 | Výztuž nadzáklad. zdí z betonářské oceli 10505 (R) | t | 4.1465 |  | 0 |  | 0 |  | 0 | 21 | 0 | 1.0203 | 4.23 | 0 | 0 |  | RTS 20/ I | RTS 20/ I | 25.271 | 104.79 |  | Práce |  |  |  | POL1_
|  | Odkaz na mn. položky pořadí 38 : 41,46500*0,1 |  | 4.1465 | [22 empty] | VV | 5
48 | 330321411R00 | Beton sloupů a pilířů železový C 30/37 - XC4, XD1, XF2 - Cl 0.4 - Dmax 22mm - S3 | m3 | 1.604 |  | 0 |  | 0 |  | 0 | 21 | 0 | 2.54 | 4.07 | 0 | 0 |  | RTS 20/ I | RTS 20/ I | 2.3 | 3.69 |  | Práce |  |  |  | POL1_
|  | viz. statika v.č. 12 : | [24 empty] | VV | 0
|  | S001 : 3,14*0,175*0,175*2,780*6 |  | 1.604 | [22 empty] | VV | 0
49 | 332351101R00 | Bednění sloupů oblých - zřízení | m2 | 18.3313 |  | 0 |  | 0 |  | 0 | 21 | 0 | 0.0057 | 0.1 | 0 | 0 |  | RTS 20/ I | RTS 20/ I | 2.515 | 46.1 |  | Práce |  |  |  | POL1_
|  | viz. statika v.č. 12 : | [24 empty] | VV | 0
|  | S001 : 2*3,14*0,175*2,780*6 |  | 18.3313 | [22 empty] | VV | 0
50 | 332351102R00 | Bednění sloupů oblých - odstranění | m2 | 18.3313 |  | 0 |  | 0 |  | 0 | 21 | 0 | 0 | 0 | 0 | 0 |  | RTS 20/ I | RTS 20/ I | 0.31 | 5.68 |  | Práce |  |  |  | POL1_
|  | Odkaz na mn. položky pořadí 49 : 18,33132 |  | 18.3313 | [22 empty] | VV | 5
51 | 332361821R00 | Výztuž sloupů oblých z betonářské oceli 10 505(R) | t | 0.19248 |  | 0 |  | 0 |  | 0 | 21 | 0 | 1.024 | 0.2 | 0 | 0 |  | RTS 20/ I | RTS 20/ I | 29.568 | 5.69 |  | Práce |  |  |  | POL1_
|  | Odkaz na mn. položky pořadí 48 : 1,60400*0,12 |  | 0.19248 | [22 empty] | VV | 5
Díl: | 4 | Vodorovné konstrukce |  |  |  | 0 |  | 0 |  | 0 |  | 0 |  | 363.92 |  | 0 |  |  |  |  | 1100.55 | [5 empty] | DIL
52 | 411351205R00 | Bednění stropů deskových, podepřen, do 3,5m, 12kPa | m2 | 358.2425 |  | 0 |  | 0 |  | 0 | 21 | 0 | 0.04252 | 15.23 | 0 | 0 |  | RTS 20/ I | RTS 20/ I | 0.879 | 314.9 |  | Práce |  |  |  | POL1_
|  | viz. statika v.č. 12 : | [24 empty] | VV | 0
|  | SD002 : 16,100*22,000 |  | 354.2 | [22 empty] | VV | 0
|  | 1,225*3,300 |  | 4.0425 | [22 empty] | VV | 0
53 | 411351206R00 | Odstranění bednění stropů deskových do 3,5m, 12kPa | m2 | 358.2425 |  | 0 |  | 0 |  | 0 | 21 | 0 | 0 | 0 | 0 | 0 |  | RTS 20/ I | RTS 20/ I | 0.436 | 156.19 |  | Práce |  |  |  | POL1_
|  | Odkaz na mn. položky pořadí 52 : 358,24250 |  | 358.2425 | [22 empty] | VV | 5
54 | 411351801R00 | Bednění čel stropních desek, zřízení | m | 78.65 |  | 0 |  | 0 |  | 0 | 21 | 0 | 0.03047 | 2.4 | 0 | 0 |  | RTS 20/ I | RTS 20/ I | 0.752 | 59.14 |  | Práce |  |  |  | POL1_
|  | viz. statika v.č. 12 : | [24 empty] | VV | 0
|  | SD002 : (16,100+22,000)*2 |  | 76.2 | [22 empty] | VV | 0
|  | 1,225*2 |  | 2.45 | [22 empty] | VV | 0
55 | 411351802R00 | Bednění čel stropních desek, odstranění | m | 78.65 |  | 0 |  | 0 |  | 0 | 21 | 0 | 0 | 0 | 0 | 0 |  | RTS 20/ I | RTS 20/ I | 0.232 | 18.25 |  | Práce |  |  |  | POL1_
|  | Odkaz na mn. položky pořadí 54 : 78,65000 |  | 78.65 | [22 empty] | VV | 5
56 | 411351901R00 | Bednění prostupu plochy do 0,06 m2 | kus | 6 |  | 0 |  | 0 |  | 0 | 21 | 0 | 0.00689 | 0.04 | 0 | 0 |  | RTS 20/ I | RTS 20/ I | 0.887 | 5.32 |  | Práce |  |  |  | POL1_
|  | viz. statika v.č. 12 : | [24 empty] | VV | 0
|  | 6,000 |  | 6 | [22 empty] | VV | 0
57 | 411361821R00 | Výztuž stropů z betonářské oceli 10505(R) | t | 15.693 |  | 0 |  | 0 |  | 0 | 21 | 0 | 1.0214 | 16.03 | 0 | 0 |  | RTS 20/ I | RTS 20/ I | 26.616 | 417.68 |  | Práce |  |  |  | POL1_
|  | Odkaz na mn. položky pořadí 58 : 130,77492*0,12 |  | 15.693 | [22 empty] | VV | 5
58 | 411321826R00 | Stropy deskové ze železobetonu pohledového C 30/37 - XC4, XD1, XF2 - Cl 0.4 - Dmax 22mm - S3 | m3 | 130.7749 |  | 0 |  | 0 |  | 0 | 21 | 0 | 2.5251 | 330.22 | 0 | 0 |  | Vlastní | RTS 20/ I | 0.987 | 129.07 |  | Práce |  |  |  | POL1_
|  | viz. statika v.č. 12 : | [24 empty] | VV | 0
|  | SD002 : 16,500*22,400*0,350 |  | 129.36 | [22 empty] | VV | 0
|  | 1,225*3,300*0,350 |  | 1.4149 | [22 empty] | VV | 0
Díl: | 62 | Úpravy povrchů vnější |  |  |  | 0 |  | 0 |  | 0 |  | 0 |  | 0.05 |  | 0 |  |  |  |  | 25.41 | [5 empty] | DIL
59 | 624601111R00 | Tmelení spár 2 x 2 cm, tmelem Butylplast | m | 76.6 |  | 0 |  | 0 |  | 0 | 21 | 0 | 0.00053 | 0.04 | 0 | 0 |  | RTS 20/ I | RTS 20/ I | 0.27324 | 20.93 |  | Práce |  |  |  | POL1_
|  | viz. statika v.č. 22 : | [24 empty] | VV | 0
|  | 76,600 |  | 76.6 | [22 empty] | VV | 0
60 | 624601121R00 | Tmelení spár 4 x 2 cm, tmelem Butylplast | m | 8.68 |  | 0 |  | 0 |  | 0 | 21 | 0 | 0.00107 | 0.01 | 0 | 0 |  | RTS 20/ I | RTS 20/ I | 0.51612 | 4.48 |  | Práce |  |  |  | POL1_
|  | viz. statika v.č. 23 : | [24 empty] | VV | 0
|  | detail 1 : (1,200*2+0,200)*2 |  | 5.2 | [22 empty] | VV | 0
|  | (0,770*2+0,200)*2 |  | 3.48 | [22 empty] | VV | 0
Díl: | 63 | Podlahy a podlahové konstrukce |  |  |  | 0 |  | 0 |  | 0 |  | 0 |  | 477.22 |  | 0 |  |  |  |  | 535.28 | [5 empty] | DIL
61 | 631313511R00 | Mazanina betonová tl. 8 - 12 cm C 12/15 X0 | m3 | 71.606 |  | 0 |  | 0 |  | 0 | 21 | 0 | 2.525 | 180.81 | 0 | 0 |  | RTS 20/ I | RTS 20/ I | 2.58 | 184.74 |  | Práce |  |  |  | POL1_
|  | Včetně vytvoření dilatačních spár, bez zaplnění. | [24 empty] | POP
|  | viz. výkres půdorys PP02, řezy : | [24 empty] | VV | 0
|  | skladba PTG : | [24 empty] | VV | 0
|  | C0001 : 16,100*22,000*0,100 |  | 35.42 | [22 empty] | VV | 0
|  | viz. výkres půdorys PP01, řezy : | [24 empty] | VV | 0
|  | skladba SPG : | [24 empty] | VV | 0
|  | C001 : 16,300*22,200*0,100 |  | 36.186 | [22 empty] | VV | 0
62 | 631315711R00 | Mazanina betonová tl. 12 - 24 cm C 25/30 - XC2, XA1 - Cl 0.4 - Dmax 22mm - S3 | m3 | 71.106 |  | 0 |  | 0 |  | 0 | 21 | 0 | 2.525 | 179.54 | 0 | 0 |  | RTS 20/ I | RTS 20/ I | 2.32 | 164.97 |  | Práce |  |  |  | POL1_
|  | Včetně vytvoření dilatačních spár, bez zaplnění. | [24 empty] | POP
|  | viz. statika v.č. 11, 22 : | [24 empty] | VV | 0
|  | PD002 : 354,200*0,200 |  | 70.84 | [22 empty] | VV | 0
|  | viz. statika v.č. 12 : | [24 empty] | VV | 0
|  | anglický dvorek : 0,950*1,400*0,200 |  | 0.266 | [22 empty] | VV | 0
63 | 631319153R00 | Příplatek za přehlaz. mazanin pod povlaky tl. 12cm | m3 | 36.186 |  | 0 |  | 0 |  | 0 | 21 | 0 | 0 | 0 | 0 | 0 |  | RTS 20/ I | RTS 20/ I | 1.35 | 48.85 |  | Práce |  |  |  | POL1_
|  | viz. výkres půdorys PP01, řezy : | [24 empty] | VV | 0
|  | skladba SPG : | [24 empty] | VV | 0
|  | C001 : 16,300*22,200*0,100 |  | 36.186 | [22 empty] | VV | 0
64 | 631319155R00 | Příplatek za přehlaz. mazanin pod povlaky tl. 24cm | m3 | 71.106 |  | 0 |  | 0 |  | 0 | 21 | 0 | 0 | 0 | 0 | 0 |  | RTS 20/ I | RTS 20/ I | 0.675 | 48 |  | Práce |  |  |  | POL1_
|  | viz. statika v.č. 11, 22 : | [24 empty] | VV | 0
|  | PD002 : 354,200*0,200 |  | 70.84 | [22 empty] | VV | 0
|  | viz. statika v.č. 12 : | [24 empty] | VV | 0
|  | anglický dvorek : 0,950*1,400*0,200 |  | 0.266 | [22 empty] | VV | 0
65 | 631319175R00 | Příplatek za stržení povrchu mazaniny tl. 24 cm | m3 | 142.212 |  | 0 |  | 0 |  | 0 | 21 | 0 | 0 | 0 | 0 | 0 |  | RTS 20/ I | RTS 20/ I | 0.205 | 29.15 |  | Práce |  |  |  | POL1_
|  | viz. statika v.č. 11, 22 : | [24 empty] | VV | 0
|  | PD002 : 354,200*0,200*2 |  | 141.68 | [22 empty] | VV | 0
|  | viz. statika v.č. 12 : | [24 empty] | VV | 0
|  | anglický dvorek : 0,950*1,400*0,200*2 |  | 0.532 | [22 empty] | VV | 0
66 | 631361921RT4 | Výztuž mazanin svařovanou sítí průměr drátu 6,0, oka 100/100 mm KH30 | t | 3.9108 |  | 0 |  | 0 |  | 0 | 21 | 0 | 1.0662 | 4.17 | 0 | 0 |  | RTS 20/ I | RTS 20/ I | 15.231 | 59.57 |  | Práce |  |  |  | POL1_
|  | viz. statika v.č. 11, 22 : | [24 empty] | VV | 0
|  | PD002 : 4,400/1000*354,200*2*1,25 |  | 3.8962 | [22 empty] | VV | 0
|  | viz. statika v.č. 12 : | [24 empty] | VV | 0
|  | anglický dvorek : 4,400/1000*0,950*1,400*2*1,25 |  | 0.01463 | [22 empty] | VV | 0
67 | 631330010RAS | D+M provozní pojížděná vrstva z litého železobetonu C30/37 XF4 s kartáčovaným povrchem tl. 150 mm s hydrofobní impregnací | m2 | 361.86 |  | 0 |  | 0 |  | 0 | 21 | 0 | 0.31145 | 112.7 | 0 | 0 |  | Vlastní | Součtová | 0 | 0 |  | Práce |  |  |  | POL1_
|  | Vláknobetonová deska (beton s polypropylenovými vlákny) s doplněním výztuže. | [24 empty] | POP
|  | Deska dilatovaná a spáry vyplněny pružným tmelem. | [24 empty] | POP
|  | viz. výkres půdorys PP01, řezy : | [24 empty] | VV | 0
|  | skladba SPG : | [24 empty] | VV | 0
|  | C001 : 16,300*22,200 |  | 361.86 | [22 empty] | VV | 0
Díl: | 95 | Dokončovací konstrukce na pozemních stavbách |  |  |  | 0 |  | 0 |  | 0 |  | 0 |  | 0 |  | 0 |  |  |  |  | 0.75 | [5 empty] | DIL
68 | 953981203R00 | Chemické kotvy, beton, hl.110 mm, M12, malta 2slož | kus | 6 |  | 0 |  | 0 |  | 0 | 21 | 0 | 2e-05 | 0 | 0 | 0 |  | RTS 20/ I | RTS 20/ I | 0.125 | 0.75 |  | Práce |  |  |  | POL1_
|  | viz. statika v.č. 13 : | [24 empty] | VV | 0
|  | detail 1 : 3,000*2 |  | 6 | [22 empty] | VV | 0
Díl: | 99 | Staveništní přesun hmot |  |  |  | 0 |  | 0 |  | 0 |  | 0 |  | 0 |  | 0 |  |  |  |  | 1970.58 | [5 empty] | DIL
69 | 998012021R00 | Přesun hmot pro budovy monolitické výšky do 6 m | t | 1558.9996 |  | 0 |  | 0 |  | 0 | 21 | 0 | 0 | 0 | 0 | 0 |  | RTS 20/ I | RTS 20/ I | 1.264 | 1970.58 |  | Přesun hmot |  |  |  | POL7_
Díl: | 711 | Izolace proti vodě |  |  |  | 0 |  | 0 |  | 0 |  | 0 |  | 1.98 |  | 0 |  |  |  |  | 442.11 | [5 empty] | DIL
70 | 711132311R00 | Prov. izolace nopovou fólií svisle, vč.uchyc.prvků | m2 | 198.9375 |  | 0 |  | 0 |  | 0 | 21 | 0 | 8e-05 | 0.02 | 0 | 0 |  | RTS 20/ I | RTS 20/ I | 0.34 | 67.64 |  | Práce |  |  |  | POL1_
|  | Odkaz na mn. položky pořadí 72 : 198,93750 |  | 198.9375 | [22 empty] | VV | 5
71 | 711471051R00 | Izolace, tlak. voda, vodorovná fólií PVC, volně | m2 | 371.25 |  | 0 |  | 0 |  | 0 | 21 | 0 | 0 | 0 | 0 | 0 |  | RTS 20/ I | RTS 20/ I | 0.36 | 133.65 |  | Práce |  |  |  | POL1_
|  | viz. výkres půdorys PP02, řezy : | [24 empty] | VV | 0
|  | skladba PTG : | [24 empty] | VV | 0
|  | C0001 : 16,500*22,500 |  | 371.25 | [22 empty] | VV | 0
72 | 711472051R00 | Izolace, tlaková voda, svislá fólií PVC, volně | m2 | 198.9375 |  | 0 |  | 0 |  | 0 | 21 | 0 | 0.00017 | 0.03 | 0 | 0 |  | RTS 20/ I | RTS 20/ I | 0.456 | 90.72 |  | Práce |  |  |  | POL1_
|  | viz. výkres půdorys PP02, řezy : | [24 empty] | VV | 0
|  | skladba PTG : | [24 empty] | VV | 0
|  | C0001 : (16,500+22,500)*2*0,250 |  | 19.5 | [22 empty] | VV | 0
|  | (17,450+22,425+11,650+2,850)*3,300 |  | 179.4375 | [22 empty] | VV | 0
73 | 711491171R00 | Izolace tlaková, podkladní textilie, vodorovná | m2 | 371.25 |  | 0 |  | 0 |  | 0 | 21 | 0 | 0 | 0 | 0 | 0 |  | RTS 20/ I | RTS 20/ I | 0.09 | 33.41 |  | Práce |  |  |  | POL1_
|  | Odkaz na mn. položky pořadí 71 : 371,25000 |  | 371.25 | [22 empty] | VV | 5
74 | 711491172R00 | Izolace tlaková, ochranná textilie, vodorovná | m2 | 371.25 |  | 0 |  | 0 |  | 0 | 21 | 0 | 0 | 0 | 0 | 0 |  | RTS 20/ I | RTS 20/ I | 0.112 | 41.58 |  | Práce |  |  |  | POL1_
|  | Odkaz na mn. položky pořadí 71 : 371,25000 |  | 371.25 | [22 empty] | VV | 5
75 | 711491271R00 | Izolace tlaková, podkladní textilie svislá | m2 | 198.9375 |  | 0 |  | 0 |  | 0 | 21 | 0 | 0.00017 | 0.03 | 0 | 0 |  | RTS 20/ I | RTS 20/ I | 0.166 | 33.02 |  | Práce |  |  |  | POL1_
|  | Odkaz na mn. položky pořadí 72 : 198,93750 |  | 198.9375 | [22 empty] | VV | 5
76 | 711491272R00 | Izolace tlaková, ochranná textilie svislá | m2 | 198.9375 |  | 0 |  | 0 |  | 0 | 21 | 0 | 0.00019 | 0.04 | 0 | 0 |  | RTS 20/ I | RTS 20/ I | 0.196 | 38.99 |  | Práce |  |  |  | POL1_
|  | Odkaz na mn. položky pořadí 72 : 198,93750 |  | 198.9375 | [22 empty] | VV | 5
77 | 28322028R | Fólie Fatrafol 803 tl. 1,5, š. 1300 mm zemní | m2 | 665.6625 |  | 0 |  | 0 |  | 0 | 21 | 0 | 0.0019 | 1.26 | 0 | 0 | SPCM | RTS 20/ I | RTS 20/ I | 0 | 0 |  | Specifikace |  |  |  | POL3_
|  | Odkaz na mn. položky pořadí 71 : 371,25000 |  | 371.25 | [22 empty] | VV | 5
|  | Koeficient: 0,15 |  | 55.6875 | [22 empty] | VV | 4
|  | Odkaz na mn. položky pořadí 72 : 198,93750 |  | 198.9375 | [22 empty] | VV | 5
|  | Koeficient: 0,20 |  | 39.7875 | [22 empty] | VV | 4
78 | 28323113R | Fólie nopová DEKDREN T20 tl. 1,0 mm š. 2000 mm | m2 | 218.8313 |  | 0 |  | 0 |  | 0 | 21 | 0 | 0.001 | 0.22 | 0 | 0 | SPCM | RTS 20/ I | RTS 20/ I | 0 | 0 |  | Specifikace |  |  |  | POL3_
|  | Odkaz na mn. položky pořadí 70 : 198,93750 |  | 198.9375 | [22 empty] | VV | 5
|  | Koeficient: 0,10 |  | 19.8938 | [22 empty] | VV | 4
79 | 69366198R | Geotextilie FILTEK 300 g/m2 š. 200cm 100% PP | m2 | 1254.4125 |  | 0 |  | 0 |  | 0 | 21 | 0 | 0.0003 | 0.38 | 0 | 0 | SPCM | RTS 20/ I | RTS 20/ I | 0 | 0 |  | Specifikace |  |  |  | POL3_
|  | Odkaz na mn. položky pořadí 73 : 371,25000 |  | 371.25 | [22 empty] | VV | 5
|  | Odkaz na mn. položky pořadí 74 : 371,25000 |  | 371.25 | [22 empty] | VV | 5
|  | Odkaz na mn. položky pořadí 75 : 198,93750 |  | 198.9375 | [22 empty] | VV | 5
|  | Odkaz na mn. položky pořadí 76 : 198,93750 |  | 198.9375 | [22 empty] | VV | 5
|  | Koeficient: 0,10 |  | 114.0375 | [22 empty] | VV | 4
80 | 998711101R00 | Přesun hmot pro izolace proti vodě, výšky do 6 m | t | 1.9813 |  | 0 |  | 0 |  | 0 | 21 | 0 | 0 | 0 | 0 | 0 |  | RTS 20/ I | RTS 20/ I | 1.567 | 3.1 |  | Přesun hmot |  |  |  | POL7_
Díl: | 712 | Povlakové krytiny |  |  |  | 0 |  | 0 |  | 0 |  | 0 |  | 4.55 |  | 0 |  |  |  |  | 158.69 | [5 empty] | DIL
81 | 712341559RT2 | Povlaková krytina střech do 10°, NAIP přitavením 2 vrstvy - materiál ve specifikaci | m2 | 373.41 |  | 0 |  | 0 |  | 0 | 21 | 0 | 0.0007 | 0.26 | 0 | 0 |  | RTS 20/ I | RTS 20/ I | 0.4 | 149.36 |  | Práce |  |  |  | POL1_
|  | viz. výkres půdorys PP01, řezy : | [24 empty] | VV | 0
|  | skladba SPG : | [24 empty] | VV | 0
|  | C001 : 16,300*22,200 |  | 361.86 | [22 empty] | VV | 0
|  | (16,300+22,200)*2*0,150 |  | 11.55 | [22 empty] | VV | 0
82 | 628522503R | Pás modif. asfalt Elastek 50 special dekor modroze | m2 | 429.4215 |  | 0 |  | 0 |  | 0 | 21 | 0 | 0.0055 | 2.36 | 0 | 0 | SPCM | RTS 20/ I | RTS 20/ I | 0 | 0 |  | Specifikace |  |  |  | POL3_
|  | Odkaz na mn. položky pořadí 81 : 373,41000 |  | 373.41 | [22 empty] | VV | 5
|  | Koeficient: 0,15 |  | 56.0115 | [22 empty] | VV | 4
83 | 62852265R | Pás modifikovaný asfalt Glastek 40 special mineral | m2 | 429.4215 |  | 0 |  | 0 |  | 0 | 21 | 0 | 0.0045 | 1.93 | 0 | 0 | SPCM | RTS 20/ I | RTS 20/ I | 0 | 0 |  | Specifikace |  |  |  | POL3_
|  | Odkaz na mn. položky pořadí 81 : 373,41000 |  | 373.41 | [22 empty] | VV | 5
|  | Koeficient: 0,15 |  | 56.0115 | [22 empty] | VV | 4
84 | 998712101R00 | Přesun hmot pro povlakové krytiny, výšky do 6 m | t | 4.5556 |  | 0 |  | 0 |  | 0 | 21 | 0 | 0 | 0 | 0 | 0 |  | RTS 20/ I | RTS 20/ I | 2.048 | 9.33 |  | Přesun hmot |  |  |  | POL7_
Díl: | 713 | Izolace tepelné |  |  |  | 0 |  | 0 |  | 0 |  | 0 |  | 0.6 |  | 0 |  |  |  |  | 105.58 | [5 empty] | DIL
85 | 713191100R00 | Položení separační fólie | m2 | 1493.64 |  | 0 |  | 0 |  | 0 | 21 | 0 | 0 | 0 | 0 | 0 |  | RTS 20/ I | Indiv | 0.07 | 104.55 |  | Práce |  |  |  | POL1_
|  | viz. výkres půdorys PP01, řezy : | [24 empty] | VV | 0
|  | skladba SPG : | [24 empty] | VV | 0
|  | C001 : 16,300*22,200 |  | 361.86 | [22 empty] | VV | 0
|  | (16,300+22,200)*2*0,150 |  | 11.55 | [22 empty] | VV | 0
|  | Koeficient: 3 |  | 1120.23 | [22 empty] | VV | 4
86 | 28323209R | Fólie PE čirá tl. 0,20 mm š. 2000 mm dl. 25 m | m2 | 821.502 |  | 0 |  | 0 |  | 0 | 21 | 0 | 2e-05 | 0.02 | 0 | 0 | SPCM | RTS 20/ I | RTS 20/ I | 0 | 0 |  | Specifikace |  |  |  | POL3_
|  | viz. výkres půdorys PP01, řezy : | [24 empty] | VV | 0
|  | skladba SPG : | [24 empty] | VV | 0
|  | C001 : 16,300*22,200 |  | 361.86 | [22 empty] | VV | 0
|  | (16,300+22,200)*2*0,150 |  | 11.55 | [22 empty] | VV | 0
|  | Mezisoučet |  | 373.41 | [22 empty] | VV | 1
|  | 373,4100 |  | 373.41 | [22 empty] | VV | 0
|  | Koeficient: 0,10 |  | 74.682 | [22 empty] | VV | 4
87 | 67390990R | Textilie netkaná drenážní Dekdren P900 š. 1,5 m | m2 | 410.751 |  | 0 |  | 0 |  | 0 | 21 | 0 | 0.0009 | 0.37 | 0 | 0 | SPCM | RTS 20/ I | RTS 20/ I | 0 | 0 |  | Specifikace |  |  |  | POL3_
|  | viz. výkres půdorys PP01, řezy : | [24 empty] | VV | 0
|  | skladba SPG : | [24 empty] | VV | 0
|  | C001 : 16,300*22,200 |  | 361.86 | [22 empty] | VV | 0
|  | (16,300+22,200)*2*0,150 |  | 11.55 | [22 empty] | VV | 0
|  | Koeficient: 0,10 |  | 37.341 | [22 empty] | VV | 4
88 | 69366199R | Geotextilie FILTEK 500 g/m2 š. 200cm 100% PP | m2 | 410.751 |  | 0 |  | 0 |  | 0 | 21 | 0 | 0.0005 | 0.21 | 0 | 0 | SPCM | RTS 20/ I | RTS 20/ I | 0 | 0 |  | Specifikace |  |  |  | POL3_
|  | viz. výkres půdorys PP01, řezy : | [24 empty] | VV | 0
|  | skladba SPG : | [24 empty] | VV | 0
|  | C001 : 16,300*22,200 |  | 361.86 | [22 empty] | VV | 0
|  | (16,300+22,200)*2*0,150 |  | 11.55 | [22 empty] | VV | 0
|  | Koeficient: 0,10 |  | 37.341 | [22 empty] | VV | 4
89 | 998713101R00 | Přesun hmot pro izolace tepelné, výšky do 6 m | t | 0.59148 |  | 0 |  | 0 |  | 0 | 21 | 0 | 0 | 0 | 0 | 0 |  | RTS 20/ I | RTS 20/ I | 1.74 | 1.03 |  | Přesun hmot |  |  |  | POL7_
Díl: | 767 | Konstrukce zámečnické |  |  |  | 0 |  | 0 |  | 0 |  | 0 |  | 0.44 |  | 0 |  |  |  |  | 55.13 | [5 empty] | DIL
90 | 767995103R00 | Výroba a montáž kov. atypických konstr. do 20 kg | kg | 166.33 |  | 0 |  | 0 |  | 0 | 21 | 0 | 6e-05 | 0.01 | 0 | 0 |  | RTS 20/ I | RTS 20/ I | 0.221 | 36.76 |  | Práce |  |  |  | POL1_
|  | viz. statika v.č. 12 : | [24 empty] | VV | 0
|  | 1 - IPE 120 : 12,170*11 |  | 133.87 | [22 empty] | VV | 0
|  | 2 - HR 50/100/3 : 1,570*14 |  | 21.98 | [22 empty] | VV | 0
|  | 3 - HR 60/60/3 : 1,310*8 |  | 10.48 | [22 empty] | VV | 0
91 | 767995104R00 | Výroba a montáž kov. atypických konstr. do 50 kg | kg | 59.36 |  | 0 |  | 0 |  | 0 | 21 | 0 | 5e-05 | 0 | 0 | 0 |  | RTS 20/ I | RTS 20/ I | 0.1 | 5.94 |  | Práce |  |  |  | POL1_
|  | viz. statika v.č. 12 : | [24 empty] | VV | 0
|  | 4 - HR 50/100/3 : 29,680*2 |  | 59.36 | [22 empty] | VV | 0
92 | 767995105R00 | Výroba a montáž kov. atypických konstr. do 100 kg | kg | 130.26 |  | 0 |  | 0 |  | 0 | 21 | 0 | 5e-05 | 0.01 | 0 | 0 |  | RTS 20/ I | RTS 20/ I | 0.084 | 10.94 |  | Práce |  |  |  | POL1_
|  | viz. statika v.č. 12 : | [24 empty] | VV | 0
|  | 5 - HR 50/100/3 : 65,130*2 |  | 130.26 | [22 empty] | VV | 0
93 | 767R001 | Z02.1 D+M vnější rolovací mříž (světlost 2,75 x 2,1 m) podrobný popis viz. PD | kus | 1 |  | 0 |  | 0 |  | 0 | 21 | 0 | 0 | 0 | 0 | 0 |  | Vlastní | Indiv | 0 | 0 |  | Práce |  |  |  | POL1_
|  | viz. výpis zámečnických výrobků : | [24 empty] | VV | 0
|  | 1,000 |  | 1 | [22 empty] | VV | 0
94 | 767R002 | Z03.3 D+M vnější dveře 900 x 1970 mm podrobný popis viz. PD | kus | 1 |  | 0 |  | 0 |  | 0 | 21 | 0 | 0 | 0 | 0 | 0 |  | Vlastní | Indiv | 0 | 0 |  | Práce |  |  |  | POL1_
|  | viz. výpis zámečnických výrobků : | [24 empty] | VV | 0
|  | 1,000 |  | 1 | [22 empty] | VV | 0
95 | 767R003 | Z03.5 D+M vnější dveře 900 x 1970 mm podrobný popis viz. PD | kus | 1 |  | 0 |  | 0 |  | 0 | 21 | 0 | 0 | 0 | 0 | 0 |  | Vlastní | Indiv | 0 | 0 |  | Práce |  |  |  | POL1_
|  | viz. výpis zámečnických výrobků : | [24 empty] | VV | 0
|  | 1,000 |  | 1 | [22 empty] | VV | 0
96 | 767R004 | Z08.4 D+M oplocení prostoru pro stojany s jízdními koly podrobný popis viz. PD | m | 6 |  | 0 |  | 0 |  | 0 | 21 | 0 | 0 | 0 | 0 | 0 |  | Vlastní | Indiv | 0 | 0 |  | Práce |  |  |  | POL1_
|  | viz. výpis zámečnických výrobků : | [24 empty] | VV | 0
|  | 6,000 |  | 6 | [22 empty] | VV | 0
97 | 767R005 | Z08.5 D+M stojany pro jízdní kola podrobný popis viz. PD | kus | 1 |  | 0 |  | 0 |  | 0 | 21 | 0 | 0 | 0 | 0 | 0 |  | Vlastní | Indiv | 0 | 0 |  | Práce |  |  |  | POL1_
|  | viz. výpis zámečnických výrobků : | [24 empty] | VV | 0
|  | 1,000 |  | 1 | [22 empty] | VV | 0
98 | 767R006 | Z13 D+M ukončovací profil k nopové fólii (u soklu) podrobný popis viz. PD | m | 71.5 |  | 0 |  | 0 |  | 0 | 21 | 0 | 0 | 0 | 0 | 0 |  | Vlastní | Indiv | 0 | 0 |  | Práce |  |  |  | POL1_
|  | Viz. statika v.č. 31 - 79,00 kg. | [24 empty] | POP
|  | viz. výpis zámečnických výrobků : | [24 empty] | VV | 0
|  | 71,500 |  | 71.5 | [22 empty] | VV | 0
99 | 767R007 | Z13 D+M odvodňovací žlab, š. 150 mm, dl. 1000 mm podrobný popis viz. PD | kus | 3 |  | 0 |  | 0 |  | 0 | 21 | 0 | 0 | 0 | 0 | 0 |  | Vlastní | Indiv | 0 | 0 |  | Práce |  |  |  | POL1_
|  | viz. výpis zámečnických výrobků : | [24 empty] | VV | 0
|  | 3,000 |  | 3 | [22 empty] | VV | 0
100 | 767R008 | Z13.a D+M odvodňovací žlab, š. 150 mm, dl. 4500 mm podrobný popis viz. PD | kus | 1 |  | 0 |  | 0 |  | 0 | 21 | 0 | 0 | 0 | 0 | 0 |  | Vlastní | Indiv | 0 | 0 |  | Práce |  |  |  | POL1_
|  | viz. výpis zámečnických výrobků : | [24 empty] | VV | 0
|  | 1,000 |  | 1 | [22 empty] | VV | 0
101 | 13383420R | Tyč průřezu IPE 120, střední, jakost oceli S235 11375 | t | 0.14056 |  | 0 |  | 0 |  | 0 | 21 | 0 | 1 | 0.14 | 0 | 0 | SPCM | RTS 20/ I | RTS 20/ I | 0 | 0 |  | Specifikace |  |  |  | POL3_
|  | viz. statika v.č. 12 : | [24 empty] | VV | 0
|  | 1 - IPE 120 : 12,170/1000*11 |  | 0.13387 | [22 empty] | VV | 0
|  | Koeficient: 0,05 |  | 0.00669 | [22 empty] | VV | 4
102 | 14587272R | Profil čtvercový uzavř.svařovaný S235 60 x 3 mm | t | 0.011 |  | 0 |  | 0 |  | 0 | 21 | 0 | 1 | 0.01 | 0 | 0 | SPCM | RTS 20/ I | RTS 20/ I | 0 | 0 |  | Specifikace |  |  |  | POL3_
|  | viz. statika v.č. 12 : | [24 empty] | VV | 0
|  | 3 - HR 60/60/3 : 1,310/1000*8 |  | 0.01048 | [22 empty] | VV | 0
|  | Koeficient: 0,05 |  | 0.00052 | [22 empty] | VV | 4
103 | 14587793R | Profil obdélník. uzavř.svařovaný S235 100x50x3 mm | t | 0.22218 |  | 0 |  | 0 |  | 0 | 21 | 0 | 1 | 0.22 | 0 | 0 | SPCM | RTS 20/ I | RTS 20/ I | 0 | 0 |  | Specifikace |  |  |  | POL3_
|  | viz. statika v.č. 12 : | [24 empty] | VV | 0
|  | 2 - HR 50/100/3 : 1,570/1000*14 |  | 0.02198 | [22 empty] | VV | 0
|  | 4 - HR 50/100/3 : 29,680/1000*2 |  | 0.05936 | [22 empty] | VV | 0
|  | 5 - HR 50/100/3 : 65,130/1000*2 |  | 0.13026 | [22 empty] | VV | 0
|  | Koeficient: 0,05 |  | 0.01058 | [22 empty] | VV | 4
104 | 55399999R | Ocelové výrobky - kotvy a spojky-atypické prvky | kg | 53.3925 |  | 0 |  | 0 |  | 0 | 21 | 0 | 0.001 | 0.05 | 0 | 0 | SPCM | RTS 20/ I | RTS 20/ I | 0 | 0 |  | Specifikace |  |  |  | POL3_
|  | viz. statika v.č. 12 : | [24 empty] | VV | 0
|  | 355,950*0,15 |  | 53.3925 | [22 empty] | VV | 0
105 | 767R101 | Povrchová úprava OK žárový pozink | kg | 355.95 |  | 0 |  | 0 |  | 0 | 21 | 0 | 0 | 0 | 0 | 0 |  | Vlastní | Indiv | 0 | 0 |  | Specifikace |  |  |  | POL3_
|  | viz. statika v.č. 12 : | [24 empty] | VV | 0
|  | 355,950 |  | 355.95 | [22 empty] | VV | 0
106 | 998767101R00 | Přesun hmot pro zámečnické konstr., výšky do 6 m | t | 0.44659 |  | 0 |  | 0 |  | 0 | 21 | 0 | 0 | 0 | 0 | 0 |  | RTS 20/ I | RTS 20/ I | 3.327 | 1.49 |  | Přesun hmot |  |  |  | POL7_
Díl: | 777 | Podlahy ze syntetických hmot |  |  |  | 0 |  | 0 |  | 0 |  | 0 |  | 0.08 |  | 0 |  |  |  |  | 55.97 | [5 empty] | DIL
107 | 777615113R00 | Nátěry podlah betonových 1x Saduritem Z 1 | m2 | 353.47 |  | 0 |  | 0 |  | 0 | 21 | 0 | 0.00022 | 0.08 | 0 | 0 |  | RTS 20/ I | RTS 20/ I | 0.158 | 55.85 |  | Práce |  |  |  | POL1_
|  | viz. výkres půdorys PP02 : | [24 empty] | VV | 0
|  | C0001 : 353,470 |  | 353.47 | [22 empty] | VV | 0
108 | 998777101R00 | Přesun hmot pro podlahy syntetické, výšky do 6 m | t | 0.07776 |  | 0 |  | 0 |  | 0 | 21 | 0 | 0 | 0 | 0 | 0 |  | RTS 20/ I | RTS 20/ I | 1.499 | 0.12 |  | Přesun hmot |  |  |  | POL7_
Díl: | 783 | Nátěry |  |  |  | 0 |  | 0 |  | 0 |  | 0 |  | 0.07 |  | 0 |  |  |  |  | 41.77 | [5 empty] | DIL
109 | 783824120R00 | Nátěr syntetický betonových povrchů 1x + 2x email | m2 | 112.2948 |  | 0 |  | 0 |  | 0 | 21 | 0 | 0.00061 | 0.07 | 0 | 0 |  | RTS 20/ I | RTS 20/ I | 0.372 | 41.77 |  | Práce |  |  |  | POL1_
|  | Barva bílá NCS S 0500-N. | [24 empty] | POP
|  | viz. výkres pohledů : | [24 empty] | VV | 0
|  | vnější strana : | [24 empty] | VV | 0
|  | severní : 7,680 |  | 7.68 | [22 empty] | VV | 0
|  | (2,750+2,100*2)*0,200 |  | 1.39 | [22 empty] | VV | 0
|  | 1,200*0,200 |  | 0.24 | [22 empty] | VV | 0
|  | jižní : 1,400*1,200 |  | 1.68 | [22 empty] | VV | 0
|  | 0,770*16,120 |  | 12.4124 | [22 empty] | VV | 0
|  | západní : 33,500 |  | 33.5 | [22 empty] | VV | 0
|  | východní : 0,770*5,500 |  | 4.235 | [22 empty] | VV | 0
|  | 0,770*0,200 |  | 0.154 | [22 empty] | VV | 0
|  | 0,200*(4,100+16,500+0,750*2+1,400+16,120+5,300) |  | 8.984 | [22 empty] | VV | 0
|  | vnitřní strana : | [24 empty] | VV | 0
|  | 1,200*(4,100+16,100+1,200) |  | 25.68 | [22 empty] | VV | 0
|  | 0,770*(15,920+5,300) |  | 16.3394 | [22 empty] | VV | 0
Díl: | 799 | Ostatní |  |  |  | 0 |  | 0 |  | 0 |  | 0 |  | 0 |  | 0 |  |  |  |  | 0 | [5 empty] | DIL
110 | 799R001 | P02 D+M dopravní značení parkovacích míst podrobný popis viz. PD | m | 160 |  | 0 |  | 0 |  | 0 | 21 | 0 | 0 | 0 | 0 | 0 |  | Vlastní | Indiv | 0 | 0 |  | Práce |  |  |  | POL1_
|  | viz. výpis plastových výrobků : | [24 empty] | VV | 0
|  | 160,000 |  | 160 | [22 empty] | VV | 0
111 | 799R002 | D+M práškový PHP (6 kg) s vyšší účinností s hasicí schopností 183B vč. držáku (věšáku) podrobný popis viz. PD | kus | 2 |  | 0 |  | 0 |  | 0 | 21 | 0 | 0 | 0 | 0 | 0 |  | Vlastní | Indiv | 0 | 0 |  | Práce |  |  |  | POL1_
|  | viz. výpis ostatních výrobků : | [24 empty] | VV | 0
|  | 2,000 |  | 2 | [22 empty] | VV | 0
[25 empty] | 15 | 21 | DPH
| Celkem |  |  |  |  | 0 | [18 empty] | 0 | 0 | SUM
Poznámky uchazeče k zadání
POPUZIV
END
Note on S6: Jedná se o informaci, zda se jedná o položku, která je do rozpočtu zadána z cenové soustavy RTS, nebo vlastní.
Note on T6: Jedná se o název CÚ, která je zadána u položky rozpočtu