## Krycí list
SLEPÝ ROZPOČET
Rozpočet |  | HD1205ZTI1 | Novostavba šaten Popůvky - ZTI | JKSO | 801.59
Objekt |  | Název objektu |  | SKP
SO04-06+10 |  | Plynov. přípojka/ Vodovod/ Kanalizace/ Topení+TÚV |  | Měrná jednotka
Stavba |  | Název stavby |  | Počet jednotek
HD1205 |  | Novostavba šaten v areálu TJ Popůvky |  | Náklady na m.j. | 0
Projektant |  | Ing. Jerzy Stebel |  | Typ rozpočtu
Zpracovatel projektu |  | Ing. Jerzy Stebel
Objednatel |  | obec Popůvky
Dodavatel |  |  |  | Zakázkové číslo | HD1205
Rozpočtoval |  |  |  | Počet listů
ROZPOČTOVÉ NÁKLADY
Základní rozpočtové náklady |  |  | Ostatní rozpočtové náklady
| HSV celkem | 0 | Přesun stavebních kapacit |  | 0
Z | PSV celkem | 0 | Mimostaveništní doprava |  | 0
R | M práce celkem | 0 | Kompletační činnost (IČD) |  | 0
N | M dodávky celkem | 0 | Rezerva rozpočtu |  | 0
ZRN celkem |  | 0
HZS |  | 0
ZRN+HZS |  | 0 | Ostatní náklady neuvedené |  | 0
ZRN+ost.náklady+HZS |  | 0 | Ostatní náklady celkem |  | 0
Vypracoval |  |  | Za zhotovitele | Za objednatele
Jméno : |  |  | Jméno : | Jméno :
Datum : |  |  | Datum : | Datum :
Podpis : |  |  | Podpis: | Podpis:
Základ pro DPH |  | 21 | % | 0
DPH |  | 21 | % | 0
Základ pro DPH |  | 0 | % | 0
DPH |  | 0 | % | 0
CENA ZA OBJEKT CELKEM |  |  |  | 0
Poznámka :

## Rekapitulace
Stavba : |  | HD1205 Novostavba šaten v areálu TJ Popůvky |  |  | Rozpočet : | HD1205ZTI1
Objekt : |  | SO04-06+10 Plynov. přípojka/ Vodovod/ Kanalizace/ Topení+TÚV |  |  | Novostavba šaten Popůvky - ZTI
REKAPITULACE STAVEBNÍCH DÍLŮ
| Stavební díl |  | HSV | PSV | Dodávka | Montáž | HZS
8 | Trubní vedení |  | 0 | 0 | 0 | 0 | 0
95 | Dokončovací konstrukce na pozemních stavbách |  | 0 | 0 | 0 | 0 | 0
721 | Vnitřní kanalizace |  | 0 | 0 | 0 | 0 | 0
722 | Vnitřní vodovod |  | 0 | 0 | 0 | 0 | 0
723 | Vnitřní plynovod |  | 0 | 0 | 0 | 0 | 0
725 | Zařizovací předměty |  | 0 | 0 | 0 | 0 | 0
726 | Instalační prefabrikáty |  | 0 | 0 | 0 | 0 | 0
731 | Kotelny |  | 0 | 0 | 0 | 0 | 0
733 | Rozvod potrubí |  | 0 | 0 | 0 | 0 | 0
736 | Podlahové vytápění |  | 0 | 0 | 0 | 0 | 0
799 | Ostatní |  | 0 | 0 | 0 | 0 | 0
| CELKEM OBJEKT |  | 0 | 0 | 0 | 0 | 0
VEDLEJŠÍ ROZPOČTOVÉ NÁKLADY
Název VRN |  |  | Kč | % | Základna |  | Kč
Přesun stavebních kapacit |  |  |  |  | 0 |  | 0 | 2
Mimostaveništní doprava |  |  |  |  | 0 |  | 0 | 2
Kompletační činnost (IČD) |  |  |  |  | 0 |  | 0 | 2
Rezerva rozpočtu |  |  |  |  | 0 |  | 0 | 2
| CELKEM VRN |  |  |  |  | 0

## Položky
Slepý rozpočet
Stavba : |  | HD1205 Novostavba šaten v areálu TJ Popůvky |  | Rozpočet: | HD1205ZTI1
Objekt : |  | SO04-06+10 Plynov. přípojka/ Vodovod/ Kanalizace/ Topení+TÚV |  | Novostavba šaten Popůvky - ZTI
P.č. | Číslo položky | Název položky | MJ | množství | cena / MJ | celkem (Kč)
Díl: | 8 | Trubní vedení | [5 empty] | 1
1 | 893152111RV2 | Montáž šachty vodoměrné | kus | 1 | 0 | 0 |  | 2 | 1 | 1 | 1 | 1 | 0 | 0 | 0 | 0 | 0 | 1 | 1 | 0.40105
2 | 831230110RAB | Vodovodní přípojka z trub polyetylénových D 40-63 hloubka 1,2 m (do technické místnosti) | m | 45 | 0 | 0 |  | 2 | 2 | 1 | 1 | 1 | 0 | 0 | 0 | 0 | 0 | 2 | 1 | 0.2327
3 | 841230112RAB | Plynovod z PE, D 40 mm, hl. 1,2 m vč. zem.prací s podsypem štěrkopískem, bede se dělat? (57m) | m | 52 | 0 | 0 |  | 2 | 2 | 0 | 0 | 1 | 0 | 0 | 0 | 0 | 0 | 2 | 0 | 0.26141
4 | 894431311RBA | Šachta, D 425 mm, dl.šach.roury 1,50 m, přímá dno KG D 160 mm, poklop litina 12,5 t | kus | 1 | 0 | 0 |  | 2 | 2 | 1 | 1 | 1 | 0 | 0 | 0 | 0 | 0 | 2 | 1 | 0.05913
5 | 28697274 | Šachta vodoměrná ENVI-PUR s komp. poklop. k obsyp. | kus | 1 | 0 | 0 |  | 2 | 3 | 1 | 28697274 | 1 | 0 | 0 | 0 | 0 | 0 | 3 | 1 | 0.13
6 | 998011001R00 | Přesun hmot pro budovy zděné výšky do 6 m | t | 0.53105 | 0 | 0 |  | 2 | 7 | 1 | 2 | 1 | 0 | 0 | 0 | 0 | 0 | 7 | 1 | 0
| Celkem za | 8 Trubní vedení |  |  |  | 0 |  | 4 |  |  |  |  | 0 | 0 | 0 | 0 | 0
Díl: | 95 | Dokončovací konstrukce na pozemních stavbách | [5 empty] | 1
7 | 953761133R00 | Odvětrání troubami PVC kruhovými 160x3,2 mm | m | 9 | 0 | 0 |  | 2 | 1 | 0 | 0 | 1 | 0 | 0 | 0 | 0 | 0 | 1 | 0 | 0.01134
| Celkem za | 95 Dokončovací konstrukce na pozemních stavbách |  |  |  | 0 |  | 4 |  |  |  |  | 0 | 0 | 0 | 0 | 0
Díl: | 721 | Vnitřní kanalizace | [5 empty] | 1
8 | 721171239R00 | Tvarovka k připojení závěsného WC HL227, D 90/110 | kus | 6 | 0 | 0 |  | 2 | 1 | 7 | 7 | 2 | 0 | 0 | 0 | 0 | 0 | 1 | 7 | 0.00093
9 | 721194104R00 | Vyvedení odpadních výpustek D 40 x 1,8 | kus | 4 | 0 | 0 |  | 2 | 1 | 7 | 7 | 2 | 0 | 0 | 0 | 0 | 0 | 1 | 7 | 0
10 | 721194105R00 | Vyvedení odpadních výpustek D 50 x 1,8 | kus | 12 | 0 | 0 |  | 2 | 1 | 7 | 7 | 2 | 0 | 0 | 0 | 0 | 0 | 1 | 7 | 0
11 | 721194109R00 | Vyvedení odpadních výpustek D 110 x 2,3 | kus | 7 | 0 | 0 |  | 2 | 1 | 7 | 7 | 2 | 0 | 0 | 0 | 0 | 0 | 1 | 7 | 0
12 | 721211506T00 | Vpusť Ravak 16 cm nerez lesk vlnky X01435 | kus | 1 | 0 | 0 |  | 2 | 1 | 7 | 7 | 2 | 0 | 0 | 0 | 0 | 0 | 1 | 7 | 0.0057
13 | 721213316T00 | Sprchový žlab Tece Drainline 115 cm nerez lesk včetně roštu pro vložení dlažby a plastových noh | kus | 4 | 0 | 0 |  | 2 | 1 | 7 | 7 | 2 | 0 | 0 | 0 | 0 | 0 | 1 | 7 | 0.08789
14 | 72121331KT00 | Sprchový žlab Tece Linus 64 cm nerez lesk 15.101.070, vč. roštu pro vložení dlažby a noh | kus | 1 | 0 | 0 |  | 2 | 1 | 7 | 7 | 2 | 0 | 0 | 0 | 0 | 0 | 1 | 7 | 0.08789
15 | 721273150RT1 | Hlavice ventilační přivětrávací HL900 přivzdušňovací ventil HL900, D 50/75/110 mm | kus | 4 | 0 | 0 |  | 2 | 1 | 7 | 7 | 2 | 0 | 0 | 0 | 0 | 0 | 1 | 7 | 0.00049
16 | 721290112RV1 | Zkouška těsnosti kanalizace vodou do DN 200 | m | 58.5 | 0 | 0 |  | 2 | 1 | 7 | 7 | 2 | 0 | 0 | 0 | 0 | 0 | 1 | 7 | 0
|  | SPLAŠKOVÁ KANALIZACE PO ŠACHTU:18,5+6+4+2+6+6+4+4+8 |  | 58.5 |  |  | SPLAŠKOVÁ KANALIZACE PO ŠACHTU:18,5+6+4+2+6+6+4+4+8
17 | 721200001RA0 | Kanalizace vnitřní připojovací, PP, D 50x1,8 mm | m | 11 | 0 | 0 |  | 2 | 2 | 7 | 7 | 2 | 0 | 0 | 0 | 0 | 0 | 2 | 7 | 0.00047
18 | 721200002RA0 | Kanalizace vnitřní odpadní PP, D 110 x 2,7 mm | m | 8 | 0 | 0 |  | 2 | 2 | 7 | 7 | 2 | 0 | 0 | 0 | 0 | 0 | 2 | 7 | 0.00131
19 | 998721101R00 | Přesun hmot pro vnitřní kanalizaci, výšky do 6 m | t | 0.45269 | 0 | 0 |  | 2 | 7 | 1001 | 5 | 2 | 0 | 0 | 0 | 0 | 0 | 7 | 1001 | 0
| Celkem za | 721 Vnitřní kanalizace |  |  |  | 0 |  | 4 |  |  |  |  | 0 | 0 | 0 | 0 | 0
Díl: | 722 | Vnitřní vodovod | [5 empty] | 1
20 | 722161115T00 | Potrubí měď s tvarovkami Geberit Mapress D 28 x 1 vodovod | m | 121 | 0 | 0 |  | 2 | 1 | 7 | 7 | 2 | 0 | 0 | 0 | 0 | 0 | 1 | 7 | 0.0011
21 | 722161117VK1 | Potrubí měď s tvarovkami Geberit Mapress D 42 x1,5 vodovod | m | 42 | 0 | 0 |  | 2 | 1 | 0 | 0 | 2 | 0 | 0 | 0 | 0 | 0 | 1 | 0 | 0.00217
22 | 722181244VK1 | Izolace návleková MIRELON STABIL tl. stěny 20 mm vnitřní průměr 28 mm | m | 121 | 0 | 0 |  | 2 | 1 | 7 | 7 | 2 | 0 | 0 | 0 | 0 | 0 | 1 | 7 | 5e-05
23 | 722181244VK2 | Izolace návleková MIRELON STABIL tl. stěny 20 mm vnitřní průměr 42 mm | m | 42 | 0 | 0 |  | 2 | 1 | 7 | 7 | 2 | 0 | 0 | 0 | 0 | 0 | 1 | 7 | 0.00012
24 | 722220112R00 | Nástěnka K 247, pro výtokový ventil G 3/4 | kus | 29 | 0 | 0 |  | 2 | 1 | 7 | 7 | 2 | 0 | 0 | 0 | 0 | 0 | 1 | 7 | 0.00074
25 | 722231285R00 | Ventil redukční membránový PN1,6, G 6/4 (DN 40) | kus | 1 | 0 | 0 |  | 2 | 1 | 7 | 7 | 2 | 0 | 0 | 0 | 0 | 0 | 1 | 7 | 0.007
26 | 722237665R00 | Klapka zpětná,2xvnitřní závit GIACOMINI N5 DN 40 | kus | 2 | 0 | 0 |  | 2 | 1 | 7 | 7 | 2 | 0 | 0 | 0 | 0 | 0 | 1 | 7 | 0.00068
27 | 722238115R00 | Kohout kulový,2xvnitřní závit DN 40 | kus | 9 | 0 | 0 |  | 2 | 1 | 7 | 7 | 2 | 0 | 0 | 0 | 0 | 0 | 1 | 7 | 0.00081
28 | 722238316R00 | Ventil uzav.přímý, 2xvnitř. DN 40 | kus | 1 | 0 | 0 |  | 2 | 1 | 7 | 7 | 2 | 0 | 0 | 0 | 0 | 0 | 1 | 7 | 0.00126
29 | 722239103R00 | Montáž vodovodních armatur 2závity, G 1 mimo již uvedené - odhad | soub | 1 | 0 | 0 |  | 2 | 1 | 7 | 7 | 2 | 0 | 0 | 0 | 0 | 0 | 1 | 7 | 0
30 | 722239105RV1 | Montáž vodovodních armatur 2závity, G 6/4 mimo uvedené ventily - odhad | soub | 1 | 0 | 0 |  | 2 | 1 | 7 | 7 | 2 | 0 | 0 | 0 | 0 | 0 | 1 | 7 | 0.028
31 | 722280106R00 | Tlaková zkouška vodovodního potrubí | m | 159 | 0 | 0 |  | 2 | 1 | 7 | 7 | 2 | 0 | 0 | 0 | 0 | 0 | 1 | 7 | 0
32 | 722290234R00 | Proplach a dezinfekce vodovod.potrubí | m | 159 | 0 | 0 |  | 2 | 1 | 7 | 7 | 2 | 0 | 0 | 0 | 0 | 0 | 1 | 7 | 1e-05
33 | 734163413T00 | Montáž filtru INFINITY BWT s připojov. modulem HWT | soubor | 1 | 0 | 0 |  | 2 | 1 | 7 | 7 | 2 | 0 | 0 | 0 | 0 | 0 | 1 | 7 | 0.01199
34 | 722200004RAB | Vodovod, potrubí polyetylenové D 40x4,3mm, ochrana ochrana potrubí skruží Mirelon - v zemi | m | 44 | 0 | 0 |  | 2 | 2 | 7 | 7 | 2 | 0 | 0 | 0 | 0 | 0 | 2 | 7 | 0.00112
35 | 7 311 111 | 546308 SEPARÁTOR NEČISTOT CALEFFI S MAGNETEM 6/4' - HORIZONTÁLNÍ, KÓD 43698 | ks | 1 | 0 | 0 |  | 2 | 3 | 0 | 7 311 111 | 2 | 0 | 0 | 0 | 0 | 0 | 3 | 0 | 0.0045
36 | 7 311 127 | FILTR NA VODU INFINITY - BWT PŘIPOJOVACÍ MODUL HWT S REDUKČNÍM VENTILEM, KÓD 50961 | ks | 1 | 0 | 0 |  | 2 | 3 | 0 | 7 311 127 | 2 | 0 | 0 | 0 | 0 | 0 | 3 | 0 | 0.0033
37 | 7 311 128 | FILTR NA VODU S AUTOMATICKÝM PROPLACHEM BWT filtr INFINITY automat 6/4' - 2' 10191 | ks | 1 | 0 | 0 |  | 2 | 3 | 0 | 7 311 128 | 2 | 0 | 0 | 0 | 0 | 0 | 3 | 0 | 0.0026
38 | 7 311 131 | HAVARIJNÍ VENT. NA VODU 620B, DN40 + CGA, KLAPKA S ELEKTROPOH. A HAVAR. FUNKCÍ - 620B040C321 | ks | 1 | 0 | 0 |  | 2 | 3 | 0 | 7 311 131 | 2 | 0 | 0 | 0 | 0 | 0 | 3 | 0 | 0.0064
39 | 7 311 150 | POJISTNÝ VENTIL 6 BAR, G 1/2' F/F KÓD 11903 | ks | 1 | 0 | 0 |  | 2 | 3 | 0 | 7 311 150 | 2 | 0 | 0 | 0 | 0 | 0 | 3 | 0 | 0.00164
40 | 998722101R00 | Přesun hmot pro vnitřní vodovod, výšky do 6 m | t | 0.33372 | 0 | 0 |  | 2 | 7 | 1001 | 5 | 2 | 0 | 0 | 0 | 0 | 0 | 7 | 1001 | 0
| Celkem za | 722 Vnitřní vodovod |  |  |  | 0 |  | 4 |  |  |  |  | 0 | 0 | 0 | 0 | 0
Díl: | 723 | Vnitřní plynovod | [5 empty] | 1
41 | 723190253VK | Vyvedení a upevnění plynovodních výpustek DN 25 | kus | 5 | 0 | 0 |  | 2 | 1 | 7 | 7 | 2 | 0 | 0 | 0 | 0 | 0 | 1 | 7 | 0
42 | 723190907R00 | Odvzdušnění a napuštění plynového potrubí | m | 68 | 0 | 0 |  | 2 | 1 | 7 | 7 | 2 | 0 | 0 | 0 | 0 | 0 | 1 | 7 | 0
43 | 723235113R00 | Kohout kulový,vnitřní-vnitřní z. IVAR.KK G51 DN 25 | kus | 5 | 0 | 0 |  | 2 | 1 | 7 | 7 | 2 | 0 | 0 | 0 | 0 | 0 | 1 | 7 | 0.00066
44 | 723235513R00 | Kohout kul.protipož.přímý,FireBag,IVAR.G2T10 DN 25 | kus | 1 | 0 | 0 |  | 2 | 1 | 7 | 7 | 2 | 0 | 0 | 0 | 0 | 0 | 1 | 7 | 0.0009
45 | 723239103RV1 | Montáž havarijního plynového uzávěru | kus | 1 | 0 | 0 |  | 2 | 1 | 7 | 7 | 2 | 0 | 0 | 0 | 0 | 0 | 1 | 7 | 3e-05
46 | 723100002RA0 | Plynovod vnitřní, potrubí ocelové černé DN 25 | m | 8 | 0 | 0 |  | 2 | 2 | 0 | 0 | 2 | 0 | 0 | 0 | 0 | 0 | 2 | 0 | 0.01279
47 | 7 311 130 | HAVARIJNÍ VENTIL NA PLYN S RYCHLÝM OTEVÍRÁNÍM A ZAVÍRÁNÍM - VMR35-5Ex | ks | 1 | 0 | 0 |  | 2 | 3 | 0 | 7 311 130 | 2 | 0 | 0 | 0 | 0 | 0 | 3 | 0 | 0.0043
48 | 7 311 148 | PLYNOVÝ FILTR 1' FG3-6 | ks | 1 | 0 | 0 |  | 2 | 3 | 0 | 7 311 148 | 2 | 0 | 0 | 0 | 0 | 0 | 3 | 0 | 0.0016
49 | 998723101R00 | Přesun hmot pro vnitřní plynovod, výšky do 6 m | t | 0.01013 | 0 | 0 |  | 2 | 7 | 1001 | 5 | 2 | 0 | 0 | 0 | 0 | 0 | 7 | 1001 | 0
50 | 723190909R00 | Zkouška tlaková plynového potrubí | m | 68 | 0 | 0 |  | 2 | 10 | 7 | 8 | 5 | 0 | 0 | 0 | 0 | 0 | 10 | 7 | 0
51 | 905 R01 | Hzs-revize provoz.souboru a st.obj. Revize | h | 8 | 0 | 0 |  | 2 | 10 | 0 | 8 | 5 | 0 | 0 | 0 | 0 | 0 | 10 | 0 | 0
| Celkem za | 723 Vnitřní plynovod |  |  |  | 0 |  | 4 |  |  |  |  | 0 | 0 | 0 | 0 | 0
Díl: | 725 | Zařizovací předměty | [5 empty] | 1
52 | 724399101R00 | Montáž domácí úpravny vody dle typu | soubor | 0 | 0 | 0 |  | 2 | 1 | 0 | 0 | 2 | 0 | 0 | 0 | 0 | 0 | 1 | 0 | 0.01371
53 | 725014JD1T00 | Klozet závěsný JIKA DEEP se zadním odpadem H8206420000001 | soubor | 1 | 0 | 0 |  | 2 | 1 | 7 | 7 | 2 | 0 | 0 | 0 | 0 | 0 | 1 | 7 | 0.01759
54 | 725014JP1T00 | Klozet závěsný JIKA PURE se zadním odpadem H8204231000001 | soubor | 5 | 0 | 0 |  | 2 | 1 | 7 | 7 | 2 | 0 | 0 | 0 | 0 | 0 | 1 | 7 | 0.01759
55 | 725016105RV1 | Pisoár DOMINO ovládání automatické, bílý H8411010004871 | soubor | 3 | 0 | 0 |  | 2 | 1 | 0 | 0 | 2 | 0 | 0 | 0 | 0 | 0 | 1 | 0 | 0.02408
56 | 7250161K1T00 | Napájecí zdroj Jika Sanela pro 5 ventilů 5012 | soubor | 1 | 0 | 0 |  | 2 | 1 | 7 | 7 | 2 | 0 | 0 | 0 | 0 | 0 | 1 | 7 | 0.02408
57 | 7250171K1T00 | Umyvadlo KOLO TWINS 64x46cm | soubor | 5 | 0 | 0 |  | 2 | 1 | 7 | 7 | 2 | 0 | 0 | 0 | 0 | 0 | 1 | 7 | 0.01701
58 | 7250171K2T00 | Umyvadlo IDEAL STANDARD Contour 21 60x55,5cm | soubor | 5 | 0 | 0 |  | 2 | 1 | 7 | 7 | 2 | 0 | 0 | 0 | 0 | 0 | 1 | 7 | 0.01621
59 | 725017337T00 | Umývátko ROCA THE GAP 45X42cm | soubor | 1 | 0 | 0 |  | 2 | 1 | 7 | 7 | 2 | 0 | 0 | 0 | 0 | 0 | 1 | 7 | 0.01
60 | 725019101R00 | Výlevka stojící MIRA 5104.6 s plastovou mřížkou | soubor | 1 | 0 | 0 |  | 2 | 1 | 7 | 7 | 2 | 0 | 0 | 0 | 0 | 0 | 1 | 7 | 0.01444
61 | 725119401R00 | Montáž předstěnových systémů pro zazdění | soubor | 9 | 0 | 0 |  | 2 | 1 | 7 | 7 | 2 | 0 | 0 | 0 | 0 | 0 | 1 | 7 | 0
62 | 72522910KT00 | Stěna pisoárová Jika Split H8476010000001 | soubor | 2 | 0 | 0 |  | 2 | 1 | 7 | 7 | 2 | 0 | 0 | 0 | 0 | 0 | 1 | 7 | 0.0045
63 | 725239103R00 | Montáž bidetu závěsného | soubor | 3 | 0 | 0 |  | 2 | 1 | 7 | 7 | 2 | 0 | 0 | 0 | 0 | 0 | 1 | 7 | 0.0006
64 | 725249101R00 | Montáž sprchových zástěn | soubor | 1 | 0 | 0 |  | 2 | 1 | 7 | 7 | 2 | 0 | 0 | 0 | 0 | 0 | 1 | 7 | 0.00045
65 | 725249103T00 | Sprch. zástěna Walk-in 77x200 cm Swiss Aqua Techn SIKOWI80 | soubor | 1 | 0 | 0 |  | 2 | 1 | 7 | 7 | 2 | 0 | 0 | 0 | 0 | 0 | 1 | 7 | 0.00017
66 | 72524910KT00 | Sprchové rameno Optima chrom OPH007 120cm | soubor | 1 | 0 | 0 |  | 2 | 1 | 7 | 7 | 2 | 0 | 0 | 0 | 0 | 0 | 1 | 7 | 0.00312
67 | 72524910OT00 | Hlavová sprcha Optima chrom OPH008 | ks | 1 | 0 | 0 |  | 2 | 1 | 7 | 7 | 2 | 0 | 0 | 0 | 0 | 0 | 1 | 7 | 0.00312
68 | 725291146T00 | Madlo sklopné nerez Bemeta Help 82,9cm 301102281 | soubor | 1 | 0 | 0 |  | 2 | 1 | 7 | 7 | 2 | 0 | 0 | 0 | 0 | 0 | 1 | 7 | 0.0022
69 | 72529114KT00 | Zrcadlo výklopné Bemeta Help 301401034 400x600 | soubor | 1 | 0 | 0 |  | 2 | 1 | 7 | 7 | 2 | 0 | 0 | 0 | 0 | 0 | 1 | 7 | 0.0022
70 | 725291171T00 | Sedátko Jika Pure H8936113000631 s měkkým zavíráním | soubor | 5 | 0 | 0 |  | 2 | 1 | 7 | 7 | 2 | 0 | 0 | 0 | 0 | 0 | 1 | 7 | 0.001
71 | 72529117KT00 | Prkénko Jika Deep H8932823000631 | soubor | 5 | 0 | 0 |  | 2 | 1 | 7 | 7 | 2 | 0 | 0 | 0 | 0 | 0 | 1 | 7 | 0.001
72 | 725515102RZ2 | Zařizovací předměty - montáž zednické výpomoci | soubor | 31 | 0 | 0 |  | 2 | 1 | 7 | 7 | 2 | 0 | 0 | 0 | 0 | 0 | 1 | 7 | 0.00586
73 | 7258141K1T00 | Ventil rohový s filtrem SHELL Comfort | soubor | 14 | 0 | 0 |  | 2 | 1 | 7 | 7 | 2 | 0 | 0 | 0 | 0 | 0 | 1 | 7 | 0.00024
74 | 7258231K1T00 | Baterie umyvadlová stoján. ruční OPTIMA CUBE WAY 13cm | kus | 5 | 0 | 0 |  | 2 | 1 | 7 | 7 | 2 | 0 | 0 | 0 | 0 | 0 | 1 | 7 | 0.00085
75 | 725823815RT1 | Baterie termostaticka dřezová stojánková standardní | kus | 1 | 0 | 0 |  | 2 | 1 | 7 | 7 | 2 | 0 | 0 | 0 | 0 | 0 | 1 | 7 | 0.0012
76 | 725823815T00 | Dřezová baterie Novaservis Metalia 55 55070.9 | kus | 1 | 0 | 0 |  | 2 | 1 | 7 | 7 | 2 | 0 | 0 | 0 | 0 | 0 | 1 | 7 | 0.0012
77 | 725823816T00 | Baterie umyv. stojánková Hansgrohe FOCUS 14,9cm 31914000 | kus | 1 | 0 | 0 |  | 2 | 1 | 7 | 7 | 2 | 0 | 0 | 0 | 0 | 0 | 1 | 7 | 0.0012
78 | 725835113R00 | Baterie vanová nástěnná ruční, vč. příslušenstvím | soubor | 11 | 0 | 0 |  | 2 | 1 | 7 | 7 | 2 | 0 | 0 | 0 | 0 | 0 | 1 | 7 | 0.00153
79 | 725845111T00 | Sprchová baterie Optima Cube Way CU 215 včetně podomítkového tělesa | kus | 1 | 0 | 0 |  | 2 | 1 | 7 | 7 | 2 | 0 | 0 | 0 | 0 | 0 | 1 | 7 | 0.00152
80 | 725845112T00 | Sprchová baterie Optima Cube Way CU 210 včetně podomítkového tělesa - chrom | kus | 10 | 0 | 0 |  | 2 | 1 | 7 | 7 | 2 | 0 | 0 | 0 | 0 | 0 | 1 | 7 | 0.00152
81 | 725849302T00 | Držák sprchy Optima chrom OPH035 | kus | 11 | 0 | 0 |  | 2 | 1 | 7 | 7 | 2 | 0 | 0 | 0 | 0 | 0 | 1 | 7 | 0.0004
82 | 725851007R00 | Odtoková souprava pro dřezy PP HL22 D 40 mm | kus | 1 | 0 | 0 |  | 2 | 1 | 7 | 7 | 2 | 0 | 0 | 0 | 0 | 0 | 1 | 7 | 0.00013
83 | 725860107T00 | Sifon OPTIMA SIFMLUX | kus | 7 | 0 | 0 |  | 2 | 1 | 7 | 7 | 2 | 0 | 0 | 0 | 0 | 0 | 1 | 7 | 0.00041
84 | 725860214T00 | MULTI sifon umyvadlový vtok CR DN40 E957CR | kus | 3 | 0 | 0 |  | 2 | 1 | 7 | 7 | 2 | 0 | 0 | 0 | 0 | 0 | 1 | 7 | 0.00022
85 | 726211371T00 | Ruční sprcha Optima chrom OPH020 + hadice OP085 | soubor | 11 | 0 | 0 |  | 2 | 1 | 7 | 7 | 2 | 0 | 0 | 0 | 0 | 0 | 1 | 7 | 0.01
86 | 28696705K1 | WC tlačítko Geberit Sigma plast chrom mat 115.883.KN.1 | kus | 6 | 0 | 0 |  | 2 | 3 | 0 | 28696705K1 | 2 | 0 | 0 | 0 | 0 | 0 | 3 | 0 | 0.0105
87 | 43632320 | Zařízení pro úpravu vody typ DLE VÝBĚRU | kus | 0 | 0 | 0 |  | 2 | 3 | 7 | 43632320 | 2 | 0 | 0 | 0 | 0 | 0 | 3 | 7 | 0.0295
88 | 55161635K1 | Manžeta-gum.redukce 32-50 (E472H) MANZ3250 | kus | 11 | 0 | 0 |  | 2 | 3 | 7 | 55161635K1 | 2 | 0 | 0 | 0 | 0 | 0 | 3 | 7 | 0.00018
89 | 55484440.K2 | Set pro Walk-in Swiss Aqua Technologies Walk-in SIKOWIPROFIL | kus | 1 | 0 | 0 |  | 2 | 3 | 7 | 55484440.K2 | 2 | 0 | 0 | 0 | 0 | 0 | 3 | 7 | 0.026
90 | 55484440.K3 | Upev. ram. 120 cm Swiss Aqua Technologies Walk-in SIKOZAV1 | kus | 1 | 0 | 0 |  | 2 | 3 | 7 | 55484440.K3 | 2 | 0 | 0 | 0 | 0 | 0 | 3 | 7 | 0.026
91 | 64286105V | Sada instalační k umyvadlům | ks | 7 | 0 | 0 |  | 2 | 3 | 7 | 64286105V | 2 | 0 | 0 | 0 | 0 | 0 | 3 | 7 | 0.0005
92 | 998725101R00 | Přesun hmot pro zařizovací předměty, výšky do 6 m | t | 0.88942 | 0 | 0 |  | 2 | 7 | 1001 | 5 | 2 | 0 | 0 | 0 | 0 | 0 | 7 | 1001 | 0
| Celkem za | 725 Zařizovací předměty |  |  |  | 0 |  | 4 |  |  |  |  | 0 | 0 | 0 | 0 | 0
Díl: | 726 | Instalační prefabrikáty | [5 empty] | 1
93 | 726211124T00 | Modul-WC Geberit Kombifix 110.300.00.5 | soubor | 6 | 0 | 0 |  | 2 | 1 | 7 | 7 | 2 | 0 | 0 | 0 | 0 | 0 | 1 | 7 | 0.007
94 | 726212341T00 | Modul - Jika podomítkový pro urinál H893601 | soubor | 3 | 0 | 0 |  | 2 | 1 | 7 | 7 | 2 | 0 | 0 | 0 | 0 | 0 | 1 | 7 | 0.018
95 | 998726122R00 | Přesun hmot pro předstěnové systémy, výšky do 12 m | t | 0.096 | 0 | 0 |  | 2 | 7 | 1 | 2 | 2 | 0 | 0 | 0 | 0 | 0 | 7 | 1 | 0
| Celkem za | 726 Instalační prefabrikáty |  |  |  | 0 |  | 4 |  |  |  |  | 0 | 0 | 0 | 0 | 0
Díl: | 731 | Kotelny | [5 empty] | 1
96 | 731249312T00 | Montáž kotle JUNKERS ZBR42-3A firmou JUNKERS | soubor | 4 | 0 | 0 |  | 2 | 1 | 7 | 7 | 2 | 0 | 0 | 0 | 0 | 0 | 1 | 7 | 0.00074
97 | 732111135R00 | Montáž tělesa rozdělovače/sběrače 170kW HV80/125 - 3 Regulus (3 cestný) | kus | 1 | 0 | 0 |  | 2 | 1 | 7 | 7 | 2 | 0 | 0 | 0 | 0 | 0 | 1 | 7 | 0.08671
98 | 732219375RV1 | Montáž zásobníků stojat.PN 2,5/1,6, do 1000 l | soubor | 1 | 0 | 0 |  | 2 | 1 | 7 | 7 | 2 | 0 | 0 | 0 | 0 | 0 | 1 | 7 | 0.02692
99 | 732229611T00 | Montáž protiproudého výměníku 170kW | soubor | 1 | 0 | 0 |  | 2 | 1 | 7 | 7 | 2 | 0 | 0 | 0 | 0 | 0 | 1 | 7 | 0.04571
100 | 732291915R00 | Napuštění výměníků a ohříváků vodou do 1000 l | kus | 1 | 0 | 0 |  | 2 | 1 | 7 | 7 | 2 | 0 | 0 | 0 | 0 | 0 | 1 | 7 | 0
101 | 732331518T00 | Nádoby expanzní tlakové AQUASYSTEM VAV 150 na pitnou vodu | soubor | 1 | 0 | 0 |  | 2 | 1 | 7 | 7 | 2 | 0 | 0 | 0 | 0 | 0 | 1 | 7 | 0.03051
102 | 732331519T00 | Nádoby expanzní tlakové JUNKERS MAG 150 pro vytápění | soubor | 1 | 0 | 0 |  | 2 | 1 | 7 | 7 | 2 | 0 | 0 | 0 | 0 | 0 | 1 | 7 | 0.03541
103 | 732421314T00 | Čerpadlo cirkulační Grundfos ALPHA 3 | soubor | 1 | 0 | 0 |  | 2 | 1 | 7 | 7 | 2 | 0 | 0 | 0 | 0 | 0 | 1 | 7 | 0.01535
104 | 73242131KT00 | Čerpadlo oběhové Grundfos MAGNA 3 - 25/100 | soubor | 2 | 0 | 0 |  | 2 | 1 | 7 | 7 | 2 | 0 | 0 | 0 | 0 | 0 | 1 | 7 | 0.01535
105 | 731 111250 | Montážní práce na zařízení a regualci kotelny mimo již uvedené - odhad | hod | 160 | 0 | 0 |  | 2 | 12 | 0 | 232 | 2 | 0 | 0 | 0 | 0 | 0 | 12 | 0 | 0
106 | 484173125K1 | Kaskáda 2 kotlů JUNKERS ZBR42-3A KÓD 7 738 502 539 | kus | 2 | 0 | 0 |  | 2 | 3 | 1 | 484173125K1 | 2 | 0 | 0 | 0 | 0 | 0 | 3 | 1 | 0.072
107 | 48481370.I | Přísluš.-přip.konzola expanzních nádob | kus | 2 | 0 | 0 |  | 2 | 3 | 0 | 48481370.I | 2 | 0 | 0 | 0 | 0 | 0 | 3 | 0 | 0.0222
108 | 7 311 112 | ANULOID PRO KOTLE DO 170kW HW 90 | ks | 1 | 0 | 0 |  | 2 | 3 | 0 | 7 311 112 | 2 | 0 | 0 | 0 | 0 | 0 | 3 | 0 | 0.021
109 | 7 311 113 | BEZPEČNOSTNÍ SKUPINA S IZOLACÍ PRO ZÁSOBNÍK KÓD 9797 | ks | 1 | 0 | 0 |  | 2 | 3 | 0 | 7 311 113 | 2 | 0 | 0 | 0 | 0 | 0 | 3 | 0 | 0.0084
110 | 7 311 114 | ČERPADLOVÁ SKUPINA CS2 MIX ZV W 5/4F PRO PODLAHOVKY | ks | 2 | 0 | 0 |  | 2 | 3 | 0 | 7 311 114 | 2 | 0 | 0 | 0 | 0 | 0 | 3 | 0 | 0.024
111 | 7 311 115 | ČIDLO TEPLOTY NTC PRO TV - SET JUNKERS SF4 KÓD 7735502289 | ks | 4 | 0 | 0 |  | 2 | 3 | 0 | 7 311 115 | 2 | 0 | 0 | 0 | 0 | 0 | 3 | 0 | 0.00048
112 | 7 311 116 | ČIDLO VENKOVNÍ TEPLOTY AF čidlo 7716780263 | ks | 1 | 0 | 0 |  | 2 | 3 | 0 | 7 311 116 | 2 | 0 | 0 | 0 | 0 | 0 | 3 | 0 | 0.00036
113 | 7 311 117 | DEMINERALIZAČNÍ PATRONA VES Mini plus, KÓD 7738320206 | ks | 1 | 0 | 0 |  | 2 | 3 | 0 | 7 311 117 | 2 | 0 | 0 | 0 | 0 | 0 | 3 | 0 | 0.0018
114 | 7 311 118 | DESKOVÝ VÝMĚNÍK DO 200kW SWEP B16Hx60 | ks | 1 | 0 | 0 |  | 2 | 3 | 0 | 7 311 118 | 2 | 0 | 0 | 0 | 0 | 0 | 3 | 0 | 0.031
115 | 7 311 119 | DETEKTOR ÚNIKU HOŘLAVÝCH PLYNŮ (ZEMNÍ PLYN..) GS 133 | ks | 2 | 0 | 0 |  | 2 | 3 | 0 | 7 311 119 | 2 | 0 | 0 | 0 | 0 | 0 | 3 | 0 | 0.0008
116 | 7 311 121 | DRŽÁK NA ZEĎ PRO 5/4' OT. OKRUHY KÓD 17599 | ks | 1 | 0 | 0 |  | 2 | 3 | 0 | 7 311 121 | 2 | 0 | 0 | 0 | 0 | 0 | 3 | 0 | 0
117 | 7 311 122 | DRŽÁK NA ZEĎ PRO ANULOID | ks | 1 | 0 | 0 |  | 2 | 3 | 0 | 7 311 122 | 2 | 0 | 0 | 0 | 0 | 0 | 3 | 0 | 0.0042
118 | 7 311 125 | EXTERNÍ SPÍNACÍ MODUL BOSCH MS 100 | ks | 1 | 0 | 0 |  | 2 | 3 | 0 | 7 311 125 | 2 | 0 | 0 | 0 | 0 | 0 | 3 | 0 | 0.0014
119 | 7 311 126 | FILTR NA VODU ATLAS FILTRI SENIOR BIG 10' S ODKALENÍM PŘIPOJENÍ 1' - před napouštění kotlů | ks | 1 | 0 | 0 |  | 2 | 3 | 0 | 7 311 126 | 2 | 0 | 0 | 0 | 0 | 0 | 3 | 0 | 0.0024
120 | 7 311 129 | FILTR S MAGNETEM - FLAMCOVENT CLEAN SMART ODLUČ. NEČISTOT I VZDUCHU 1 1' KÓD FL 30045 | ks | 1 | 0 | 0 |  | 2 | 3 | 0 | 7 311 129 | 2 | 0 | 0 | 0 | 0 | 0 | 3 | 0 | 0.0029
121 | 7 311 132 | HLÍDAČ TEPLOTY JUNKERS TB1 KÓD 7719002255 | ks | 2 | 0 | 0 |  | 2 | 3 | 0 | 7 311 132 | 2 | 0 | 0 | 0 | 0 | 0 | 3 | 0 | 0.0009
122 | 7 311 134 | IZOLACE NA AKUMULAČNÍ NÁDRŽ NEODUL LB PP 80 mm - NAD 1000 V3 | ks | 1 | 0 | 0 |  | 2 | 3 | 0 | 7 311 134 | 2 | 0 | 0 | 0 | 0 | 0 | 3 | 0 | 0.0055
123 | 7 311 135 | JÍMAČ KONDENZÁTU JUNKERS Č. 885 | ks | 1 | 0 | 0 |  | 2 | 3 | 0 | 7 311 135 | 2 | 0 | 0 | 0 | 0 | 0 | 3 | 0 | 0.0006
124 | 7 311 137 | KULOVÝ KOHOUT F/F 5/4', KÓD 11968 | ks | 9 | 0 | 0 |  | 2 | 3 | 0 | 7 311 137 | 2 | 0 | 0 | 0 | 0 | 0 | 3 | 0 | 0.0024
125 | 7 311 138 | KULOVÝ KOHOUT K OBĚH. ČERPADLU 6/4' FuxCu20 KÓD 16448 | ks | 2 | 0 | 0 |  | 2 | 3 | 0 | 7 311 138 | 2 | 0 | 0 | 0 | 0 | 0 | 3 | 0 | 0.0028
126 | 7 311 140 | KULOVÝ KOUHOUT 6/4' DN40 FF PN25 KÓD BV3203-64 | ks | 6 | 0 | 0 |  | 2 | 3 | 0 | 7 311 140 | 2 | 0 | 0 | 0 | 0 | 0 | 3 | 0 | 0.0031
127 | 7 311 142 | MAGNETICKÝ ODLUČOVAČ NEČISTOT 3/4' IG S IZOLACÍ KÓD 7738330167 | ks | 1 | 0 | 0 |  | 2 | 3 | 0 | 7 311 142 | 2 | 0 | 0 | 0 | 0 | 0 | 3 | 0 | 0
128 | 7 311 143 | NEUTRALIZAČNÍ BOX JUNKERS NB 100 KÓD 7719001994 | ks | 1 | 0 | 0 |  | 2 | 3 | 0 | 7 311 143 | 2 | 0 | 0 | 0 | 0 | 0 | 3 | 0 | 0.0075
129 | 7 311 147 | ODKOUŘENÍ | ks | 4 | 0 | 0 |  | 2 | 3 | 0 | 7 311 147 | 2 | 0 | 0 | 0 | 0 | 0 | 3 | 0 | 0.0083
130 | 7 311 149 | POJISTNÝ VENTIL 2,5 BAR, G 1/2' F/F KÓD 11897 | ks | 2 | 0 | 0 |  | 2 | 3 | 0 | 7 311 149 | 2 | 0 | 0 | 0 | 0 | 0 | 3 | 0 | 0.00158
131 | 7 311 151 | POMOCNÝ MATERIÁL - KOTEL | ks | 4 | 0 | 0 |  | 2 | 3 | 0 | 7 311 151 | 2 | 0 | 0 | 0 | 0 | 0 | 3 | 0 | 0.0135
132 | 7 311 152 | PŘÍLOŽNÉ ČIDLO TEPLOTY 01HT-1C | ks | 3 | 0 | 0 |  | 2 | 3 | 0 | 7 311 152 | 2 | 0 | 0 | 0 | 0 | 0 | 3 | 0 | 0.0003
133 | 7 311 153 | REDUKČNÍ VENTIL NA VODU PN16 DN40 (6/4')/0,5-6BAR KÓD 142DN40 | ks | 1 | 0 | 0 |  | 2 | 3 | 0 | 7 311 153 | 2 | 0 | 0 | 0 | 0 | 0 | 3 | 0 | 0.0046
134 | 7 311 154 | ROZDĚLOVAČ/SBĚRAČ 170kW - HV 80/125-3 | ks | 1 | 0 | 0 |  | 2 | 3 | 0 | 7 311 154 | 2 | 0 | 0 | 0 | 0 | 0 | 3 | 0 | 0.0375
135 | 7 311 155 | ROZDVOJENÍ ODKAPU 1'S KLAPKAMI KÓD 265561 | ks | 2 | 0 | 0 |  | 2 | 3 | 0 | 7 311 155 | 2 | 0 | 0 | 0 | 0 | 0 | 3 | 0 | 0.0002
136 | 7 311 156 | SMĚŠOVACÍ MODUL BOSCH MM 100 | ks | 3 | 0 | 0 |  | 2 | 3 | 0 | 7 311 156 | 2 | 0 | 0 | 0 | 0 | 0 | 3 | 0 | 0.0006
137 | 7 311 157 | SOLÁRNÍ MODUL BOSCH CS 200 | ks | 1 | 0 | 0 |  | 2 | 3 | 0 | 7 311 157 | 2 | 0 | 0 | 0 | 0 | 0 | 3 | 0 | 0.00072
138 | 7 311 158 | TEPLOMĚR 0-120°C PŘÍLOŽNÝ S PRUŽINKOU D63 KÓD 3042 | ks | 10 | 0 | 0 |  | 2 | 3 | 0 | 7 311 158 | 2 | 0 | 0 | 0 | 0 | 0 | 3 | 0 | 0.00043
139 | 7 311 159 | TEPLOVODIVÁ PASTA SILIKONOVÁ EL25 TRANSPARENT 25ml TUBA S APLIKÁTOREM | ks | 3 | 0 | 0 |  | 2 | 3 | 0 | 7 311 159 | 2 | 0 | 0 | 0 | 0 | 0 | 3 | 0 | 5e-05
140 | 7 311 160 | TERMOSTATICKÝ SMĚŠOVACÍ VENTIL BS-SL 09100 | ks | 1 | 0 | 0 |  | 2 | 3 | 0 | 7 311 160 | 2 | 0 | 0 | 0 | 0 | 0 | 3 | 0 | 0.0043
141 | 7 311 163 | VENTIL PRO DOPOUŠTĚNÍ JUNKERS Č. 845 | ks | 1 | 0 | 0 |  | 2 | 3 | 0 | 7 311 163 | 2 | 0 | 0 | 0 | 0 | 0 | 3 | 0 | 0.00049
142 | 7 311 164 | VENTIL VYPOUŠTĚCÍ G 3/4' M BEZ PÁČKY S VÍČKEM OZNAČENÍ 0062 | ks | 5 | 0 | 0 |  | 2 | 3 | 0 | 7 311 164 | 2 | 0 | 0 | 0 | 0 | 0 | 3 | 0 | 0.00051
143 | 7 311 165 | ZÁCHYTNÝ SIFON ÚKAPŮ Č. 432 KÓD 7 719 000 763 | ks | 3 | 0 | 0 |  | 2 | 3 | 0 | 7 311 165 | 2 | 0 | 0 | 0 | 0 | 0 | 3 | 0 | 0.0003
144 | 7 311 166 | ZÁSOBNÍK 1000L - AKUMULAČNÍ NÁDRŽ DRAŽICE - NAD 1000 V3 | ks | 1 | 0 | 0 |  | 2 | 3 | 0 | 7 311 166 | 2 | 0 | 0 | 0 | 0 | 0 | 3 | 0 | 0
145 | 7 311 167 | ZDROJ K DETEKTORU PLYNU GS 133 LT - 089.06 | ks | 2 | 0 | 0 |  | 2 | 3 | 0 | 7 311 167 | 2 | 0 | 0 | 0 | 0 | 0 | 3 | 0 | 0.00015
146 | 7 311 168 | ZPĚTNÁ KLAPKA ART. 100E 1' - KÓD 60111 | ks | 5 | 0 | 0 |  | 2 | 3 | 0 | 7 311 168 | 2 | 0 | 0 | 0 | 0 | 0 | 3 | 0 | 0.00134
147 | 7 311 169 | ZPĚTNÁ KLAPKA ART. 100E 5/4' - KÓD 60112 | ks | 1 | 0 | 0 |  | 2 | 3 | 0 | 7 311 169 | 2 | 0 | 0 | 0 | 0 | 0 | 3 | 0 | 0.00169
148 | 7 311 170 | ZPĚTNÁ KLAPKA ART. 100E 6/4' - KÓD 60113 | ks | 3 | 0 | 0 |  | 2 | 3 | 0 | 7 311 170 | 2 | 0 | 0 | 0 | 0 | 0 | 3 | 0 | 0.00213
149 | 7 311 174 | FITINKY PÁJECÍ Cu A MOSAZ | kmpl | 1 | 0 | 0 |  | 2 | 3 | 0 | 7 311 174 | 2 | 0 | 0 | 0 | 0 | 0 | 3 | 0 | 0
150 | 7 311 175 | KASKÁDOVÝ MODUL PRO 4 KOTLE BOSCH MC400 KÓD 7738111002 | ks | 1 | 0 | 0 |  | 2 | 3 | 0 | 7 311 175 | 2 | 0 | 0 | 0 | 0 | 0 | 3 | 0 | 0.0006
151 | 7 311 176 | EKVITERMNÍ REGULÁTOR BOSCH CW 400 KÓD 7738111083 | ks | 1 | 0 | 0 |  | 2 | 3 | 0 | 7 311 176 | 2 | 0 | 0 | 0 | 0 | 0 | 3 | 0 | 0.0006
152 | 998731201R00 | Přesun hmot pro kotelny, výšky do 6 m | % |  | 0 | 0 |  | 2 | 7 | 1002 | 5 | 2 | 0 | 0 | 0 | 0 | 0 | 7 | 1002 | 0
| Celkem za | 731 Kotelny |  |  |  | 0 |  | 4 |  |  |  |  | 0 | 0 | 0 | 0 | 0
Díl: | 733 | Rozvod potrubí | [5 empty] | 1
153 | 722181214RU3 | Izolace návleková MIRELON PRO tl. stěny 20 mm vnitřní průměr 38 mm | m | 8 | 0 | 0 |  | 2 | 1 | 7 | 7 | 2 | 0 | 0 | 0 | 0 | 0 | 1 | 7 | 0.00012
154 | 722181244VK1 | Izolace návleková MIRELON STABIL tl. stěny 20 mm vnitřní průměr 28 mm | m | 126 | 0 | 0 |  | 2 | 1 | 7 | 7 | 2 | 0 | 0 | 0 | 0 | 0 | 1 | 7 | 5e-05
155 | 722181244VK2 | Izolace návleková MIRELON STABIL tl. stěny 20 mm vnitřní průměr 42 mm | m | 18 | 0 | 0 |  | 2 | 1 | 7 | 7 | 2 | 0 | 0 | 0 | 0 | 0 | 1 | 7 | 0.00012
156 | 733164105RT1 | Montáž potrubí z měděných trubek D 28 mm pájením na tvrdo - vytápění | m | 126 | 0 | 0 |  | 2 | 1 | 7 | 7 | 2 | 0 | 0 | 0 | 0 | 0 | 1 | 7 | 0.00501
157 | 733164106RT1 | Montáž potrubí z měděných trubek D 35 mm pájením na tvrdo - vytápění | m | 8 | 0 | 0 |  | 2 | 1 | 7 | 7 | 2 | 0 | 0 | 0 | 0 | 0 | 1 | 7 | 0.00502
158 | 733164107RT1 | Montáž potrubí z měděných trubek D 42 mm pájením na tvrdo - vytápění | m | 18 | 0 | 0 |  | 2 | 1 | 0 | 0 | 2 | 0 | 0 | 0 | 0 | 0 | 1 | 0 | 0.00506
159 | 19631315K1 | Trubka měděná Hutmen 35 x 1,5 mm vytápění - kotelna | m | 8 | 0 | 0 |  | 2 | 3 | 7 | 19631315K1 | 2 | 0 | 0 | 0 | 0 | 0 | 3 | 7 | 0.0014
160 | 19632695K1 | Trubka měděná Cu 99 Hutmen tvrdá 28x1 mm vytápění | m | 126 | 0 | 0 |  | 2 | 3 | 7 | 19632695K1 | 2 | 0 | 0 | 0 | 0 | 0 | 3 | 7 | 0.00075
|  | VYTÁPĚNÍ: |  | 0 |  |  | VYTÁPĚNÍ:
|  | 2NP K ROZDĚLOVAČŮM A DO 1NP:72+10 |  | 82 |  |  | 2NP K ROZDĚLOVAČŮM A DO 1NP:72+10
|  | 1NP K ROZDĚLOVAČŮM:28 |  | 28 |  |  | 1NP K ROZDĚLOVAČŮM:28
|  | KOTELNA:16 |  | 16 |  |  | KOTELNA:16
161 | 19632736K1 | Trubka měděná Cu 99 Hutmen tvrdá 42x1,5 mm vytápění - kotelna | m | 10 | 0 | 0 |  | 2 | 3 | 7 | 19632736K1 | 2 | 0 | 0 | 0 | 0 | 0 | 3 | 7 | 0.0017
| Celkem za | 733 Rozvod potrubí |  |  |  | 0 |  | 4 |  |  |  |  | 0 | 0 | 0 | 0 | 0
Díl: | 736 | Podlahové vytápění | [5 empty] | 1
162 | 736000040VK | Podlahové vytápění Giacomini 1NP včetně reflexní fólie UPONOR | m2 | 157.5 | 0 | 0 |  | 2 | 2 | 7 | 7 | 2 | 0 | 0 | 0 | 0 | 0 | 2 | 7 | 0.00157
163 | 736000040VK2 | Podlahové vytápění Giacomini 2NP včetně reflexní fólie UPNOR | m2 | 161.9 | 0 | 0 |  | 2 | 2 | 7 | 7 | 2 | 0 | 0 | 0 | 0 | 0 | 2 | 7 | 0.00157
| Celkem za | 736 Podlahové vytápění |  |  |  | 0 |  | 4 |  |  |  |  | 0 | 0 | 0 | 0 | 0
Díl: | 799 | Ostatní | [5 empty] | 1
164 | 904 11K | Topná zkouška Topná zkouška | KMPL | 1 | 0 | 0 |  | 2 | 1 | 7 | 7 | 2 | 0 | 0 | 0 | 0 | 0 | 1 | 7 | 0
165 | 904 R00 | Dílčí zkoušky | soub | 1 | 0 | 0 |  | 2 | 1 | 7 | 7 | 2 | 0 | 0 | 0 | 0 | 0 | 1 | 7 | 0
| Celkem za | 799 Ostatní |  |  |  | 0 |  | 4 |  |  |  |  | 0 | 0 | 0 | 0 | 0