## SSZ
Poz. číslo | Název | Měrná jednotka | Počet
Zařízení. 1 – Větrání soc. zázemí a šatny
1.01 | Ventilátor diagonální vč. přip manžet | kpl | 1
Qv =325m3/h
1.02 | Zpětná klapka | ks | 1
d 160
1.03 | Protidešťová žaluzie | ks | 1
d 250
Provedení a RAL dle ARCH
1.04 | Ohebná hadice zvukově izolovaná | bm | 18
D 125
1.05 | Talířový ventil plastový odvodní vč. Upevňovacího kroužku | ks | 12
D 125
1.06 | Stěnová mřížka | ks | 2
SM 12,5 400x200
1.07 | Vyústka do kruh. potrubí jednořadá vč.regulace | ks | 2
VK 225x75 R1
1.08 | Ohebná hadice zvukově izolovaná | bm | 3
D 200
1.09 | Talířový ventil plastový odvodní vč. Upevňovacího kroužku | ks | 2
D 200
1.10 | Neobsazeno
1.11 | Ventilátor diagonální vč. přip manžet | kpl | 1
Qv =455m3/h
1.12 | Zpětná klapka | ks | 1
d 200
1.21.1 | Potrubí kruhové vč. Tvarovek 50% | bm | 5
D 250
1.21.2 | Potrubí kruhové vč. Tvarovek 30% | bm | 12
D 200
1.21.3 | Potrubí kruhové vč. Tvarovek 30% | bm | 26
D 160
1.21.4 | Potrubí kruhové vč. Tvarovek 30% | bm | 14
D 125
1.30 | Ventilátor axiální | ks | 1
Qv =120m3/h, vč. doběhového relé a zpětné klapky
1.31 | Protidešťová žaluzie | ks | 1
d 125
Provedení a RAL dle ARCH
Celkem:
Zařízení. 2 – Větrání denní místnosti
2.01 | Ventilátor vč. zp.klapky a doběhového relé | kpl | 1
100m3/h, vč zpětné klapky a doběhového relé
2.02 | Větrací mřížka s okapnicí a sítem | ks | 1
d 125
Provedení a RAL dle ARCH
2.21.1 | Potrubí kruhové vč. Tvarovek 0% | bm | 2
D 125
Celkem:
Zařízení. 3 – Dveřní clona
3.01 | Dveřní clona, teplovodní | kpl | 1
1500mm
vč. 2-cestného ventilu
Rozvaděče, regulace otáček, dveřní kontakt
napojení na el. dveře, teplotní čidlo
Celkem:
Zařízení. 4 – Větrání spisovny
4.01 | Stěnová mřížka | ks | 4
SM 12,5 200x100
Celkem:
Zařízení. 5 – Klimatizace kalibrační místnosti
5.01 | Split systém - Vnitřní kanálová jednotka | kpl | 1
Qch = 5kW
vč. kabelového ovladače a čerpadla kondenzátu
5.02 | Split systém - Venkovní kondenzační jednotka | kpl | 1
Qch = 5kW
invertor, tepelné čerpadlo
Akustický tlak v 1m max 55dBA
5.03 | Textilní vyústka vč. Systému uchycení | kpl | 1
půlkruhové provedení d 500mm
5.04 | Ohebná hadice zvukově izolovaná | bm | 2
D 200
5.05 | Talířový ventil plastový odvodní vč. Upevňovacího kroužku | ks | 2
D 200
5.06 | Svazek Cu potrubí vč. Izolace a komunikačního kabelu | bm | 28
5.20 | Potrubí čtyřhranné sk.1 pozink vč. Tvarovek 100% | m2 | 5
5.21.1 | Potrubí kruhové vč. Tvarovek 30% | bm | 6
D 200
Celkem:
Zařízení. 51 - Klimatizace kanceláří
51.01 | MultiSplit systém - Venkovní kondenzační jednotka jednotka | kpl | 1
Qch = 11kW
invertor, tepelné čerpadlo
Akustický tlak v 1m max 55dBA
51.02 | Split systém - Vnitřní nástěnná jednotka Qch= 2,5 kW | kpl | 2
vč. infraovladače, čerpadlo kondenzátu
51.02 | Split systém - Vnitřní nástěnná jednotka Qch= 3,5 kW | kpl | 1
vč. infraovladače, čerpadlo kondenzátu
51.03 | Split systém - Vnitřní nástěnná jednotka Qch= 5 kW | kpl | 1
vč. infraovladače, čerpadlo kondenzátu
51.04 | Svazek Cu potrubí vč. Izolace a komunikačního kabelu | bm | 45
Doplnění chladiva
Celkem:
Zařízení. 6 – Ostatní
| Zaměření kolizních míst | kpl | 1
| Požární ucpávky potrubí | bm | 4
( pro všechny prostupy mezi jednotlivými patry )
| Montážní těsnící a spojovací materiál | kpl | 1
| Stěnová mřížka | ks | 12
SM 12,5 300x150
| Stěnová mřížka | ks | 4
SM 12,5 200x200
Celkem: