## SO 05 - Zpevněné plochy
| List obsahuje: |  | 1) Krycí list soupisu | 2) Rekapitulace |  |  | 3) Soupis prací | Zpět na list: | Rekapitulace stavby
{511f87e6-adcc-41dc-ab74-4a10a9fb368d}
2
| KRYCÍ LIST SOUPISU | [8 empty] | v --- níže se nacházejí doplnkové a pomocné údaje k sestavám --- v | [8 empty] | False
Stavba:
Rekonstrukce nákupního střediska na objekt agroturistiky v Horních Dubénkách, na pozemku p. č. st. 38
Objekt:
SO 05 - Zpevněné plochy
| KSO: |  | 801.79.1.3. |  |  | CC-CZ:
| Místo: |  | Horní Dubénky |  |  | Datum: | Vyplň údaj
| Zadavatel: |  |  |  |  | IČ: | 26959348
|  | A SCHOOL s.r.o., Příkop 4, 602 00 Brno |  |  |  | DIČ:
| Uchazeč: |  |  |  |  | IČ: | Vyplň údaj
|  | Vyplň údaj |  |  |  | DIČ: | Vyplň údaj
| Projektant: |  |  |  |  | IČ: | 27517721
|  | PROJEKT efekt s.r.o. |  |  |  | DIČ:
Poznámka:
| Cena bez DPH | [5 empty] | 0
|  |  | Základ daně |  |  | Sazba daně | Výše daně
| DPH | základní | 0 |  |  | 21% | 0
|  | snížená | 0 |  |  | 15% | 0
|  | zákl. přenesená | 0 |  |  | 21% | 0
|  | sníž. přenesená | 0 |  |  | 15% | 0
|  | nulová | 0 |  |  | 0% | 0
| Cena s DPH |  |  | v | CZK |  | 0
REKAPITULACE ČLENĚNÍ SOUPISU PRACÍ
Stavba:
Rekonstrukce nákupního střediska na objekt agroturistiky v Horních Dubénkách, na pozemku p. č. st. 38
Objekt:
SO 05 - Zpevněné plochy
Místo: |  |  | Horní Dubénky |  |  | Datum: | Vyplň údaj
Zadavatel: |  |  | A SCHOOL s.r.o., Příkop 4, 602 00 Brno |  |  | Projektant: | PROJEKT efekt s.r.o.
Uchazeč: |  |  | Vyplň údaj
Kód dílu - Popis | [6 empty] | Cena celkem [CZK]
Náklady soupisu celkem | [6 empty] | 0 | [12 empty] | -1
| HSV - Práce a dodávky HSV | [5 empty] | 0
| 1 - Zemní práce | [5 empty] | 0
| 2 - Zakládání | [5 empty] | 0
| 3 - Svislé a kompletní konstrukce | [5 empty] | 0
| 4 - Vodorovné konstrukce | [5 empty] | 0
| 5 - Komunikace pozemní | [5 empty] | 0
| 6 - Úpravy povrchů, podlahy a osazování výplní | [5 empty] | 0
| 8 - Trubní vedení | [5 empty] | 0
| 9 - Ostatní konstrukce a práce-bourání | [5 empty] | 0
| 99 - Přesun hmot | [5 empty] | 0
| 998 - Přesun hmot | [5 empty] | 0
| PSV - Práce a dodávky PSV | [5 empty] | 0
| 711 - Izolace proti vodě, vlhkosti a plynům | [5 empty] | 0
| 767 - Konstrukce zámečnické | [5 empty] | 0
SOUPIS PRACÍ
Stavba:
Rekonstrukce nákupního střediska na objekt agroturistiky v Horních Dubénkách, na pozemku p. č. st. 38
Objekt:
SO 05 - Zpevněné plochy
Místo: |  |  | Horní Dubénky |  |  | Datum: | Vyplň údaj
Zadavatel: |  |  | A SCHOOL s.r.o., Příkop 4, 602 00 Brno |  |  | Projektant: | PROJEKT efekt s.r.o.
Uchazeč: |  |  | Vyplň údaj
PČ | Typ | Kód | Popis | MJ | Množství | J.cena [CZK] | Cena celkem [CZK] | Cenová soustava |  | Poznámka | DPH | J. Nh [h] | Nh celkem [h] | J. hmotnost [t] | Hmotnost celkem [t] | J. suť [t] | Suť Celkem [t]
Náklady soupisu celkem | [6 empty] | 0 | [5 empty] | 0 |  | 694.6705 |  | 199.1054 |  | D | -1 | [10 empty] | 0
| D | HSV | Práce a dodávky HSV |  |  |  | 0 | [5 empty] | 0 |  | 694.5708 |  | 199.0654 | 1 | D | 0 |  |  |  | ROZPOCET | [6 empty] | 0
| D | 1 | Zemní práce |  |  |  | 0 | [5 empty] | 0 |  | 0.02645 |  | 198.1904 | 1 | D | 1 |  |  |  | ROZPOCET | [6 empty] | 0
1 | K | 113106121 | Rozebrání dlažeb komunikací pro pěší z betonových nebo kamenných dlaždic | m2 | 65 |  | 0 | CS ÚRS 2016 01 |  |  | základní |  | 0 | 0 | 0 | 0.255 | 16.575 | 4 | K | 2 |  |  |  | ROZPOCET | 0 | 0 | 0 | 0 | 0 | 1 | 0 | 4 | 996778743
| PP |  | Rozebrání dlažeb a dílců komunikací pro pěší, vozovek a ploch s přemístěním hmot na skládku na vzdálenost do 3 m nebo s naložením na dopravní prostředek komunikací pro pěší s ložem z kameniva nebo živice a s výplní spár z betonových nebo kameninových dlaždic, desek nebo tvarovek | [15 empty] | PP | 2
| VV |  | "viz v.č. C.2 a C.3" 16*2,5+10*2,5 |  | 65 | [13 empty] | VV | 2 | 2 | True | 0 | ROZPOCET
| VV |  | Součet |  | 65 | [13 empty] | VV | 2 | 4 | True | 1 | ROZPOCET
2 | K | 113107161 | Odstranění podkladu pl přes 50 do 200 m2 z kameniva drceného tl 100 mm | m2 | 65 |  | 0 | CS ÚRS 2016 01 |  |  | základní |  | 0 | 0 | 0 | 0.13 | 8.45 | 4 | K | 2 |  |  |  | ROZPOCET | 0 | 0 | 0 | 0 | 0 | 1 | 0 | 4 | -888506920
| PP |  | Odstranění podkladů nebo krytů s přemístěním hmot na skládku na vzdálenost do 20 m nebo s naložením na dopravní prostředek v ploše jednotlivě přes 50 m2 do 200 m2 z kameniva hrubého drceného, o tl. vrstvy do 100 mm | [15 empty] | PP | 2
| VV |  | "viz v.č. C.2 a C.3 - pod betonovou dlažbou" 16*2,5+10*2,5 |  | 65 | [13 empty] | VV | 2 | 2 | True | 0 | ROZPOCET
| VV |  | Součet |  | 65 | [13 empty] | VV | 2 | 4 | True | 1 | ROZPOCET
3 | K | 113107223 | Odstranění podkladu pl přes 200 m2 z kameniva drceného tl 300 mm | m2 | 282.875 |  | 0 | CS ÚRS 2016 01 |  |  | základní |  | 0 | 0 | 0 | 0.4 | 113.15 | 4 | K | 2 |  |  |  | ROZPOCET | 0 | 0 | 0 | 0 | 0 | 1 | 0 | 4 | 1691937965
| PP |  | Odstranění podkladů nebo krytů s přemístěním hmot na skládku na vzdálenost do 20 m nebo s naložením na dopravní prostředek v ploše jednotlivě přes 200 m2 z kameniva hrubého drceného, o tl. vrstvy přes 200 do 300 mm | [15 empty] | PP | 2
| VV |  | "viz v.č. C.2 a C.3" 23,25*5,5+31*5 |  | 282.875 | [13 empty] | VV | 2 | 2 | True | 0 | ROZPOCET
| VV |  | Součet |  | 282.875 | [13 empty] | VV | 2 | 4 | True | 1 | ROZPOCET
4 | K | 113107242 | Odstranění podkladu pl přes 200 m2 živičných tl 100 mm | m2 | 282.875 |  | 0 | CS ÚRS 2016 01 |  |  | základní |  | 0 | 0 | 0 | 0.181 | 51.2004 | 4 | K | 2 |  |  |  | ROZPOCET | 0 | 0 | 0 | 0 | 0 | 1 | 0 | 4 | 1052703183
| PP |  | Odstranění podkladů nebo krytů s přemístěním hmot na skládku na vzdálenost do 20 m nebo s naložením na dopravní prostředek v ploše jednotlivě přes 200 m2 živičných, o tl. vrstvy přes 50 do 100 mm | [15 empty] | PP | 2
| VV |  | "viz v.č. C.2 a C.3" 23,25*5,5+31*5 |  | 282.875 | [13 empty] | VV | 2 | 2 | True | 0 | ROZPOCET
| VV |  | Součet |  | 282.875 | [13 empty] | VV | 2 | 4 | True | 1 | ROZPOCET
5 | K | 113202111 | Vytrhání obrub krajníků obrubníků stojatých | m | 43 |  | 0 | CS ÚRS 2016 01 |  |  | základní |  | 0 | 0 | 0 | 0.205 | 8.815 | 4 | K | 2 |  |  |  | ROZPOCET | 0 | 0 | 0 | 0 | 0 | 1 | 0 | 4 | 1449496579
| PP |  | Vytrhání obrub s vybouráním lože, s přemístěním hmot na skládku na vzdálenost do 3 m nebo s naložením na dopravní prostředek z krajníků nebo obrubníků stojatých | [15 empty] | PP | 2
| VV |  | "viz v.č. C.2 a C.3" 16+10*2+7 |  | 43 | [13 empty] | VV | 2 | 2 | True | 0 | ROZPOCET
| VV |  | Součet |  | 43 | [13 empty] | VV | 2 | 4 | True | 1 | ROZPOCET
6 | K | 121101101 | Sejmutí ornice s přemístěním na vzdálenost do 50 m | m3 | 176.869 |  | 0 | CS ÚRS 2016 01 |  |  | základní |  | 0 | 0 | 0 | 0 | 0 | 4 | K | 2 |  |  |  | ROZPOCET | 0 | 0 | 0 | 0 | 0 | 1 | 0 | 4 | -1092492297
| PP |  | Sejmutí ornice nebo lesní půdy s vodorovným přemístěním na hromady v místě upotřebení nebo na dočasné či trvalé skládky se složením, na vzdálenost do 50 m | [15 empty] | PP | 2
| VV |  | "viz v.č. C.2 a C.3" (1332-460-65-282,875)*0,15 |  | 78.619 | [13 empty] | VV | 2 | 2 | True | 0 | ROZPOCET
| VV |  | "viz v.č. C.2 a C.3 - sousední pozemek" 655*0,15 |  | 98.25 | [13 empty] | VV | 2 | 2 | True | 0 | ROZPOCET
| VV |  | Součet |  | 176.869 | [13 empty] | VV | 2 | 4 | True | 1 | ROZPOCET
7 | K | 122202201 | Odkopávky a prokopávky nezapažené pro silnice objemu do 100 m3 v hornině tř. 3 | m3 | 121.965 |  | 0 | CS ÚRS 2016 01 |  |  | základní |  | 0 | 0 | 0 | 0 | 0 | 4 | K | 2 |  |  |  | ROZPOCET | 0 | 0 | 0 | 0 | 0 | 1 | 0 | 4 | 1470474312
| PP |  | Odkopávky a prokopávky nezapažené pro silnice s přemístěním výkopku v příčných profilech na vzdálenost do 15 m nebo s naložením na dopravní prostředek v hornině tř. 3 do 100 m3 | [15 empty] | PP | 2
| VV |  | "viz v.č. C.2 a C.3 - v místě původních zpevněných ploch" (186)*(0,62-0,4) |  | 40.92 | [13 empty] | VV | 2 | 2 | True | 0 | ROZPOCET
| VV |  | "viz v.č. C.2 a C.3 - v místě kde nebyly původně žádné zpevněné plochy" 166*(0,62-0,15)+(6,5+7,5+16,5+30)*(0,2-0,15) |  | 81.045 | [13 empty] | VV | 2 | 2 | True | 0 | ROZPOCET
| VV |  | Součet |  | 121.965 | [13 empty] | VV | 2 | 4 | True | 1 | ROZPOCET
8 | K | 122202209 | Příplatek k odkopávkám a prokopávkám pro silnice v hornině tř. 3 za lepivost | m3 | 121.965 |  | 0 | CS ÚRS 2016 01 |  |  | základní |  | 0 | 0 | 0 | 0 | 0 | 4 | K | 2 |  |  |  | ROZPOCET | 0 | 0 | 0 | 0 | 0 | 1 | 0 | 4 | -1293345557
| PP |  | Odkopávky a prokopávky nezapažené pro silnice s přemístěním výkopku v příčných profilech na vzdálenost do 15 m nebo s naložením na dopravní prostředek v hornině tř. 3 Příplatek k cenám za lepivost horniny tř. 3, včetně ručního dočištění kolem překážek | [15 empty] | PP | 2
| VV |  | "viz v.č. C.2 a C.3 - v místě původních zpevněných ploch" (186)*(0,62-0,4) |  | 40.92 | [13 empty] | VV | 2 | 2 | True | 0 | ROZPOCET
| VV |  | "viz v.č. C.2 a C.3 - v místě kde nebyly původně žádné zpevněné plochy" 166*(0,62-0,15)+(6,5+7,5+16,5+30)*(0,2-0,15) |  | 81.045 | [13 empty] | VV | 2 | 2 | True | 0 | ROZPOCET
| VV |  | Součet |  | 121.965 | [13 empty] | VV | 2 | 4 | True | 1 | ROZPOCET
9 | K | 132201101 | Hloubení rýh š do 600 mm v hornině tř. 3 objemu do 100 m3 | m3 | 9.45 |  | 0 | CS ÚRS 2016 01 |  |  | základní |  | 0 | 0 | 0 | 0 | 0 | 4 | K | 2 |  |  |  | ROZPOCET | 0 | 0 | 0 | 0 | 0 | 1 | 0 | 4 | -1537409718
| PP |  | Hloubení zapažených i nezapažených rýh šířky do 600 mm s urovnáním dna do předepsaného profilu a spádu v hornině tř. 3 do 100 m3 | [15 empty] | PP | 2
| VV |  | "viz v.č. C.2 a C.3 - výkop pro základový pas opěrné stěny" 15,75*0,6*1 |  | 9.45 | [13 empty] | VV | 2 | 2 | True | 0 | ROZPOCET
| VV |  | Součet |  | 9.45 | [13 empty] | VV | 2 | 4 | True | 1 | ROZPOCET
10 | K | 132201109 | Příplatek za lepivost k hloubení rýh š do 600 mm v hornině tř. 3 | m3 | 9.45 |  | 0 | CS ÚRS 2016 01 |  |  | základní |  | 0 | 0 | 0 | 0 | 0 | 4 | K | 2 |  |  |  | ROZPOCET | 0 | 0 | 0 | 0 | 0 | 1 | 0 | 4 | 1493403436
| PP |  | Hloubení zapažených i nezapažených rýh šířky do 600 mm s urovnáním dna do předepsaného profilu a spádu v hornině tř. 3 Příplatek k cenám za lepivost horniny tř. 3 | [15 empty] | PP | 2
| VV |  | "viz v.č. C.2 a C.3 - výkop pro základový pas opěrné stěny" 15,75*0,6*1 |  | 9.45 | [13 empty] | VV | 2 | 2 | True | 0 | ROZPOCET
| VV |  | Součet |  | 9.45 | [13 empty] | VV | 2 | 4 | True | 1 | ROZPOCET
11 | K | 132201201 | Hloubení rýh š do 2000 mm v hornině tř. 3 objemu do 100 m3 | m3 | 83.944 |  | 0 | CS ÚRS 2016 01 |  |  | základní |  | 0 | 0 | 0 | 0 | 0 | 4 | K | 2 |  |  |  | ROZPOCET | 0 | 0 | 0 | 0 | 0 | 1 | 0 | 4 | 884298194
| PP |  | Hloubení zapažených i nezapažených rýh šířky přes 600 do 2 000 mm s urovnáním dna do předepsaného profilu a spádu v hornině tř. 3 do 100 m3 | [15 empty] | PP | 2
| VV |  | "viz v.č. C.2 a C.3 - odkopání objektu kvůli drenáži - 75%" ((0,5+0,5+10)*1*3,25+(0,5+0,5+10+1,25+6+30,2+5,8+15)*1*1,1)*0,75 |  | 83.944 | [13 empty] | VV | 2 | 2 | True | 0 | ROZPOCET
| VV |  | Součet |  | 83.944 | [13 empty] | VV | 2 | 4 | True | 1 | ROZPOCET
12 | K | 132201209 | Příplatek za lepivost k hloubení rýh š do 2000 mm v hornině tř. 3 | m3 | 83.944 |  | 0 | CS ÚRS 2016 01 |  |  | základní |  | 0 | 0 | 0 | 0 | 0 | 4 | K | 2 |  |  |  | ROZPOCET | 0 | 0 | 0 | 0 | 0 | 1 | 0 | 4 | 1460217523
| PP |  | Hloubení zapažených i nezapažených rýh šířky přes 600 do 2 000 mm s urovnáním dna do předepsaného profilu a spádu v hornině tř. 3 Příplatek k cenám za lepivost horniny tř. 3 | [15 empty] | PP | 2
| VV |  | "viz v.č. C.2 a C.3 - odkopání objektu kvůli drenáži - 75%" ((0,5+0,5+10)*1*3,25+(0,5+0,5+10+1,25+6+30,2+5,8+15)*1*1,1)*0,75 |  | 83.944 | [13 empty] | VV | 2 | 2 | True | 0 | ROZPOCET
| VV |  | Součet |  | 83.944 | [13 empty] | VV | 2 | 4 | True | 1 | ROZPOCET
13 | K | 132212201 | Hloubení rýh š přes 600 do 2000 mm ručním nebo pneum nářadím v soudržných horninách tř. 3 | m3 | 27.981 |  | 0 | CS ÚRS 2016 01 |  |  | základní |  | 0 | 0 | 0 | 0 | 0 | 4 | K | 2 |  |  |  | ROZPOCET | 0 | 0 | 0 | 0 | 0 | 1 | 0 | 4 | 1516663471
| PP |  | Hloubení zapažených i nezapažených rýh šířky přes 600 do 2 000 mm ručním nebo pneumatickým nářadím s urovnáním dna do předepsaného profilu a spádu v horninách tř. 3 soudržných | [15 empty] | PP | 2
| VV |  | "viz v.č. C.2 a C.3 - odkopání objektu kvůli drenáži - 25%" ((0,5+0,5+10)*1*3,25+(0,5+0,5+10+1,25+6+30,2+5,8+15)*1*1,1)*0,25 |  | 27.981 | [13 empty] | VV | 2 | 2 | True | 0 | ROZPOCET
| VV |  | Součet |  | 27.981 | [13 empty] | VV | 2 | 4 | True | 1 | ROZPOCET
14 | K | 132212209 | Příplatek za lepivost u hloubení rýh š do 2000 mm ručním nebo pneum nářadím v hornině tř. 3 | m3 | 27.981 |  | 0 | CS ÚRS 2016 01 |  |  | základní |  | 0 | 0 | 0 | 0 | 0 | 4 | K | 2 |  |  |  | ROZPOCET | 0 | 0 | 0 | 0 | 0 | 1 | 0 | 4 | -855730652
| PP |  | Hloubení zapažených i nezapažených rýh šířky přes 600 do 2 000 mm ručním nebo pneumatickým nářadím s urovnáním dna do předepsaného profilu a spádu v horninách tř. 3 Příplatek k cenám za lepivost horniny tř. 3 | [15 empty] | PP | 2
| VV |  | "viz v.č. C.2 a C.3 - odkopání objektu kvůli drenáži - 25%" ((0,5+0,5+10)*1*3,25+(0,5+0,5+10+1,25+6+30,2+5,8+15)*1*1,1)*0,25 |  | 27.981 | [13 empty] | VV | 2 | 2 | True | 0 | ROZPOCET
| VV |  | Součet |  | 27.981 | [13 empty] | VV | 2 | 4 | True | 1 | ROZPOCET
15 | K | 161101101 | Svislé přemístění výkopku z horniny tř. 1 až 4 hl výkopu do 2,5 m | m3 | 121.375 |  | 0 | CS ÚRS 2016 01 |  |  | základní |  | 0 | 0 | 0 | 0 | 0 | 4 | K | 2 |  |  |  | ROZPOCET | 0 | 0 | 0 | 0 | 0 | 1 | 0 | 4 | -629773904
| PP |  | Svislé přemístění výkopku bez naložení do dopravní nádoby avšak s vyprázdněním dopravní nádoby na hromadu nebo do dopravního prostředku z horniny tř. 1 až 4, při hloubce výkopu přes 1 do 2,5 m | [15 empty] | PP | 2
| VV |  | "viz v.č. C.2 a C.3, výpočet-viz položka Hloubení rýh š do 600 mm v hornině tř. 3 objemu do 100 m3" 9,45 |  | 9.45 | [13 empty] | VV | 2 | 2 | True | 0 | ROZPOCET
| VV |  | "viz v.č. C.2 a C.3, výpočet-viz položka Hloubení rýh š do 2000 mm v hornině tř. 3 objemu do 100 m3" 83,944 |  | 83.944 | [13 empty] | VV | 2 | 2 | True | 0 | ROZPOCET
| VV |  | "viz v.č. C.2 a C.3, výpočet-viz položka Hloubení rýh š přes 600 do 2000 mm ručním nebo pneum nářadím v soudržných horninách tř. 3" 27,981 |  | 27.981 | [13 empty] | VV | 2 | 2 | True | 0 | ROZPOCET
| VV |  | Součet |  | 121.375 | [13 empty] | VV | 2 | 4 | True | 1 | ROZPOCET
| VV |  | "pro odkopávky přesun nepočítán-výkop je nižší než 1 m" | [15 empty] | VV | 2 | 1 | True | 0 | ROZPOCET
16 | K | 162201102 | Vodorovné přemístění do 50 m výkopku/sypaniny z horniny tř. 1 až 4 | m3 | 241.928 |  | 0 | CS ÚRS 2016 01 |  |  | základní |  | 0 | 0 | 0 | 0 | 0 | 4 | K | 2 |  |  |  | ROZPOCET | 0 | 0 | 0 | 0 | 0 | 1 | 0 | 4 | -327209260
| PP |  | Vodorovné přemístění výkopku nebo sypaniny po suchu na obvyklém dopravním prostředku, bez naložení výkopku, avšak se složením bez rozhrnutí z horniny tř. 1 až 4 na vzdálenost přes 20 do 50 m | [15 empty] | PP | 2
| VV |  | "viz v.č. C.2 a C.3, Zásyp jam, šachet rýh nebo kolem objektů sypaninou se zhutněním" 120,964*2 |  | 241.928 | [13 empty] | VV | 2 | 2 | True | 0 | ROZPOCET
| VV |  | Součet |  | 241.928 | [13 empty] | VV | 2 | 4 | True | 1 | ROZPOCET
17 | K | 162701105 | Vodorovné přemístění do 10000 m výkopku/sypaniny z horniny tř. 1 až 4 | m3 | 122.376 |  | 0 | CS ÚRS 2016 01 |  |  | základní |  | 0 | 0 | 0 | 0 | 0 | 4 | K | 2 |  |  |  | ROZPOCET | 0 | 0 | 0 | 0 | 0 | 1 | 0 | 4 | 986336874
| PP |  | Vodorovné přemístění výkopku nebo sypaniny po suchu na obvyklém dopravním prostředku, bez naložení výkopku, avšak se složením bez rozhrnutí z horniny tř. 1 až 4 na vzdálenost přes 9 000 do 10 000 m | [15 empty] | PP | 2
| VV |  | "viz v.č. C.2 a C.3, výpočet-viz položka Odkopávky a prokopávky nezapažené pro silnice objemu do 100 m3 v hornině tř. 3" 121,965 |  | 121.965 | [13 empty] | VV | 2 | 2 | True | 0 | ROZPOCET
| VV |  | "viz v.č. C.2 a C.3, výpočet-viz položka Hloubení rýh š do 600 mm v hornině tř. 3 objemu do 100 m3" 9,45 |  | 9.45 | [13 empty] | VV | 2 | 2 | True | 0 | ROZPOCET
| VV |  | "viz v.č. C.2 a C.3, výpočet-viz položka Hloubení rýh š do 2000 mm v hornině tř. 3 objemu do 100 m3" 83,944 |  | 83.944 | [13 empty] | VV | 2 | 2 | True | 0 | ROZPOCET
| VV |  | "viz v.č. C.2 a C.3, výpočet-viz položka Hloubení rýh š přes 600 do 2000 mm ručním nebo pneum nářadím v soudržných horninách tř. 3" 27,981 |  | 27.981 | [13 empty] | VV | 2 | 2 | True | 0 | ROZPOCET
| VV |  | "ODEČET - viz v.č. C.2 a C.3, Zásyp jam, šachet rýh nebo kolem objektů sypaninou se zhutněním" -120,964 |  | -120.964 | [13 empty] | VV | 2 | 2 | True | 0 | ROZPOCET
| VV |  | Součet |  | 122.376 | [13 empty] | VV | 2 | 4 | True | 1 | ROZPOCET
18 | K | 162701109 | Příplatek k vodorovnému přemístění výkopku/sypaniny z horniny tř. 1 až 4 ZKD 1000 m přes 10000 m | m3 | 3059.4 |  | 0 | CS ÚRS 2016 01 |  |  | základní |  | 0 | 0 | 0 | 0 | 0 | 4 | K | 2 |  |  |  | ROZPOCET | 0 | 0 | 0 | 0 | 0 | 1 | 0 | 4 | 300700146
| PP |  | Vodorovné přemístění výkopku nebo sypaniny po suchu na obvyklém dopravním prostředku, bez naložení výkopku, avšak se složením bez rozhrnutí z horniny tř. 1 až 4 na vzdálenost Příplatek k ceně za každých dalších i započatých 1 000 m | [15 empty] | PP | 2
| VV |  | "viz v.č. C.2 a C.3, výpočet-viz položka Odkopávky a prokopávky nezapažené pro silnice objemu do 100 m3 v hornině tř. 3" 121,965*25 |  | 3049.125 | [13 empty] | VV | 2 | 2 | True | 0 | ROZPOCET
| VV |  | "viz v.č. C.2 a C.3, výpočet-viz položka Hloubení rýh š do 600 mm v hornině tř. 3 objemu do 100 m3" 9,45*25 |  | 236.25 | [13 empty] | VV | 2 | 2 | True | 0 | ROZPOCET
| VV |  | "viz v.č. C.2 a C.3, výpočet-viz položka Hloubení rýh š do 2000 mm v hornině tř. 3 objemu do 100 m3" 83,944*25 |  | 2098.6 | [13 empty] | VV | 2 | 2 | True | 0 | ROZPOCET
| VV |  | "viz v.č. C.2 a C.3, výpočet-viz položka Hloubení rýh š přes 600 do 2000 mm ručním nebo pneum nářadím v soudržných horninách tř. 3" 27,981*25 |  | 699.525 | [13 empty] | VV | 2 | 2 | True | 0 | ROZPOCET
| VV |  | "ODEČET - viz v.č. C.2 a C.3, Zásyp jam, šachet rýh nebo kolem objektů sypaninou se zhutněním" -120,964*25 |  | -3024.1 | [13 empty] | VV | 2 | 2 | True | 0 | ROZPOCET
| VV |  | Součet |  | 3059.4 | [13 empty] | VV | 2 | 4 | True | 1 | ROZPOCET
19 | K | 167101102 | Nakládání výkopku z hornin tř. 1 až 4 přes 100 m3 | m3 | 364.304 |  | 0 | CS ÚRS 2016 01 |  |  | základní |  | 0 | 0 | 0 | 0 | 0 | 4 | K | 2 |  |  |  | ROZPOCET | 0 | 0 | 0 | 0 | 0 | 1 | 0 | 4 | 78317373
| PP |  | Nakládání, skládání a překládání neulehlého výkopku nebo sypaniny nakládání, množství přes 100 m3, z hornin tř. 1 až 4 | [15 empty] | PP | 2
| VV |  | "viz v.č. C.2 a C.3, výpočet-viz položka Odkopávky a prokopávky nezapažené pro silnice objemu do 100 m3 v hornině tř. 3" 121,965 |  | 121.965 | [13 empty] | VV | 2 | 2 | True | 0 | ROZPOCET
| VV |  | "viz v.č. C.2 a C.3, výpočet-viz položka Hloubení rýh š do 600 mm v hornině tř. 3 objemu do 100 m3" 9,45 |  | 9.45 | [13 empty] | VV | 2 | 2 | True | 0 | ROZPOCET
| VV |  | "viz v.č. C.2 a C.3, výpočet-viz položka Hloubení rýh š do 2000 mm v hornině tř. 3 objemu do 100 m3" 83,944 |  | 83.944 | [13 empty] | VV | 2 | 2 | True | 0 | ROZPOCET
| VV |  | "viz v.č. C.2 a C.3, výpočet-viz položka Hloubení rýh š přes 600 do 2000 mm ručním nebo pneum nářadím v soudržných horninách tř. 3" 27,981 |  | 27.981 | [13 empty] | VV | 2 | 2 | True | 0 | ROZPOCET
| VV |  | "PŘÍPOČET pro zpětné zásypy - viz v.č. C.2 a C.3, Zásyp jam, šachet rýh nebo kolem objektů sypaninou se zhutněním" 120,964 |  | 120.964 | [13 empty] | VV | 2 | 2 | True | 0 | ROZPOCET
| VV |  | Součet |  | 364.304 | [13 empty] | VV | 2 | 4 | True | 1 | ROZPOCET
20 | K | 171201211 | Poplatek za uložení odpadu ze sypaniny na skládce (skládkovné) | t | 201.921 |  | 0 | CS ÚRS 2016 01 |  |  | základní |  | 0 | 0 | 0 | 0 | 0 | 4 | K | 2 |  |  |  | ROZPOCET | 0 | 0 | 0 | 0 | 0 | 1 | 0 | 4 | 1834164503
| PP |  | Uložení sypaniny poplatek za uložení sypaniny na skládce (skládkovné) | [15 empty] | PP | 2
| VV |  | "viz v.č. C.2 a C.3, výpočet-viz položka Odkopávky a prokopávky nezapažené pro silnice objemu do 100 m3 v hornině tř. 3" 121,965*1,65 |  | 201.242 | [13 empty] | VV | 2 | 2 | True | 0 | ROZPOCET
| VV |  | "viz v.č. C.2 a C.3, výpočet-viz položka Hloubení rýh š do 600 mm v hornině tř. 3 objemu do 100 m3" 9,45*1,65 |  | 15.593 | [13 empty] | VV | 2 | 2 | True | 0 | ROZPOCET
| VV |  | "viz v.č. C.2 a C.3, výpočet-viz položka Hloubení rýh š do 2000 mm v hornině tř. 3 objemu do 100 m3" 83,944*1,65 |  | 138.508 | [13 empty] | VV | 2 | 2 | True | 0 | ROZPOCET
| VV |  | "viz v.č. C.2 a C.3, výpočet-viz položka Hloubení rýh š přes 600 do 2000 mm ručním nebo pneum nářadím v soudržných horninách tř. 3" 27,981*1,65 |  | 46.169 | [13 empty] | VV | 2 | 2 | True | 0 | ROZPOCET
| VV |  | "ODEČET - viz v.č. C.2 a C.3, Zásyp jam, šachet rýh nebo kolem objektů sypaninou se zhutněním" -120,964*1,65 |  | -199.591 | [13 empty] | VV | 2 | 2 | True | 0 | ROZPOCET
| VV |  | Součet |  | 201.921 | [13 empty] | VV | 2 | 4 | True | 1 | ROZPOCET
21 | K | 174101101 | Zásyp jam, šachet rýh nebo kolem objektů sypaninou se zhutněním | m3 | 120.964 |  | 0 | CS ÚRS 2016 01 |  |  | základní |  | 0 | 0 | 0 | 0 | 0 | 4 | K | 2 |  |  |  | ROZPOCET | 0 | 0 | 0 | 0 | 0 | 1 | 0 | 4 | 2052248362
| PP |  | Zásyp sypaninou z jakékoliv horniny s uložením výkopku ve vrstvách se zhutněním jam, šachet, rýh nebo kolem objektů v těchto vykopávkách | [15 empty] | PP | 2
| VV |  | "viz v.č. C.2 a C.3 - odkopání objektu kvůli drenáži" (0,5+0,5+10)*1*3,25+(0,5+0,5+10+1,25+6+30,2+5,8+15)*1*1,1 |  | 111.925 | [13 empty] | VV | 2 | 2 | True | 0 | ROZPOCET
| VV |  | "ODPOČET obsypu drenáží štěrkem- viz v.č. C.2 a C.3 " -(0,5+0,5+10+1,25+6+30,2+15,8+0,5+0,5+15)*(0,7*0,35) |  | -19.661 | [13 empty] | VV | 2 | 2 | True | 0 | ROZPOCET
| VV |  | "viz v.č. C.2 a C.3 - v místech původních zpevněných ploch pojízdných kde nově bude trávník" (22+35+19)*(0,3+0,1-0,15) |  | 19 | [13 empty] | VV | 2 | 2 | True | 0 | ROZPOCET
| VV |  | "viz v.č. C.2 a C.3 - v místech původních zpevněných ploch pojízdných kde nově bude chodník" (42+6,5)*(0,4-0,2) |  | 9.7 | [13 empty] | VV | 2 | 2 | True | 0 | ROZPOCET
| VV |  | Součet |  | 120.964 | [13 empty] | VV | 2 | 4 | True | 1 | ROZPOCET
22 | K | 181111121 | Plošná úprava terénu do 500 m2 zemina tř 1 až 4 nerovnosti do +/- 150 mm v rovinně a svahu do 1:5 | m2 | 1058 |  | 0 | CS ÚRS 2016 01 |  |  | základní |  | 0 | 0 | 0 | 0 | 0 | 4 | K | 2 |  |  |  | ROZPOCET | 0 | 0 | 0 | 0 | 0 | 1 | 0 | 4 | -1627599160
| PP |  | Plošná úprava terénu v zemině tř. 1 až 4 s urovnáním povrchu bez doplnění ornice souvislé plochy do 500 m2 při nerovnostech terénu přes +/-100 do +/-150 mm v rovině nebo na svahu do 1:5 | [15 empty] | PP | 2
| VV |  | "viz v.č. C.2 a C.3 - plochy k ozelenění" 33+35+19+37+8+91+73+107 |  | 403 | [13 empty] | VV | 2 | 2 | True | 0 | ROZPOCET
| VV |  | "viz v.č. C.2 a C.3 - sousední pozemek" 655 |  | 655 | [13 empty] | VV | 2 | 2 | True | 0 | ROZPOCET
| VV |  | Součet |  | 1058 | [13 empty] | VV | 2 | 4 | True | 1 | ROZPOCET
23 | K | 181301103 | Rozprostření ornice tl vrstvy do 200 mm pl do 500 m2 v rovině nebo ve svahu do 1:5 | m2 | 403 |  | 0 | CS ÚRS 2016 01 |  |  | základní |  | 0 | 0 | 0 | 0 | 0 | 4 | K | 2 |  |  |  | ROZPOCET | 0 | 0 | 0 | 0 | 0 | 1 | 0 | 4 | 531493659
| PP |  | Rozprostření a urovnání ornice v rovině nebo ve svahu sklonu do 1:5 při souvislé ploše do 500 m2, tl. vrstvy přes 150 do 200 mm | [15 empty] | PP | 2
| VV |  | "viz v.č. C.2 a C.3 - plochy k ozelenění" 33+35+19+37+8+91+73+107 |  | 403 | [13 empty] | VV | 2 | 2 | True | 0 | ROZPOCET
| VV |  | Součet |  | 403 | [13 empty] | VV | 2 | 4 | True | 1 | ROZPOCET
24 | K | 181301112 | Rozprostření ornice tl vrstvy do 150 mm pl přes 500 m2 v rovině nebo ve svahu do 1:5 | m2 | 655 |  | 0 | CS ÚRS 2016 01 |  |  | základní |  | 0 | 0 | 0 | 0 | 0 | 4 | K | 2 |  |  |  | ROZPOCET | 0 | 0 | 0 | 0 | 0 | 1 | 0 | 4 | 704753277
| PP |  | Rozprostření a urovnání ornice v rovině nebo ve svahu sklonu do 1:5 při souvislé ploše přes 500 m2, tl. vrstvy přes 100 do 150 mm | [15 empty] | PP | 2
| VV |  | "viz v.č. C.2 a C.3 - sousední pozemek" 655 |  | 655 | [13 empty] | VV | 2 | 2 | True | 0 | ROZPOCET
| VV |  | Součet |  | 655 | [13 empty] | VV | 2 | 4 | True | 1 | ROZPOCET
25 | K | 181411131 | Založení parkového trávníku výsevem plochy do 1000 m2 v rovině a ve svahu do 1:5 | m2 | 1058 |  | 0 | CS ÚRS 2016 01 |  |  | základní |  | 0 | 0 | 0 | 0 | 0 | 4 | K | 2 |  |  |  | ROZPOCET | 0 | 0 | 0 | 0 | 0 | 1 | 0 | 4 | -1045696942
| PP |  | Založení trávníku na půdě předem připravené plochy do 1000 m2 výsevem včetně utažení parkového v rovině nebo na svahu do 1:5 | [15 empty] | PP | 2
| VV |  | "viz v.č. C.2 a C.3 - plochy k ozelenění" 33+35+19+37+8+91+73+107 |  | 403 | [13 empty] | VV | 2 | 2 | True | 0 | ROZPOCET
| VV |  | "viz v.č. C.2 a C.3 - sousední pozemek" 655 |  | 655 | [13 empty] | VV | 2 | 2 | True | 0 | ROZPOCET
| VV |  | Součet |  | 1058 | [13 empty] | VV | 2 | 4 | True | 1 | ROZPOCET
26 | M | 005724100 | osivo směs travní parková | kg | 26.45 |  | 0 | CS ÚRS 2016 01 |  |  | základní |  | 0 | 0.001 | 0.02645 | 0 | 0 | 8 | M | 2 |  |  |  | ROZPOCET | 0 | 0 | 0 | 0 | 0 | 1 | 0 | 4 | 1489520605
| PP |  | osivo směs travní parková | [15 empty] | PP | 2
| VV |  | "viz v.č. C.2 a C.3 - plochy k ozelenění" (33+35+19+37+8+91+73+107)*0,025 |  | 10.075 | [13 empty] | VV | 2 | 2 | True | 0 | ROZPOCET
| VV |  | "viz v.č. C.2 a C.3 - sousední pozemek" 655*0,025 |  | 16.375 | [13 empty] | VV | 2 | 2 | True | 0 | ROZPOCET
| VV |  | Součet |  | 26.45 | [13 empty] | VV | 2 | 4 | True | 1 | ROZPOCET
| D | 2 | Zakládání |  |  |  | 0 | [5 empty] | 0 |  | 49.1632 |  | 0 | 1 | D | 1 |  |  |  | ROZPOCET | [6 empty] | 0
27 | K | 211531111 | Výplň odvodňovacích žeber nebo trativodů kamenivem hrubým drceným frakce 16 až 32 mm | m3 | 7.624 |  | 0 | CS ÚRS 2016 01 |  |  | základní |  | 0 | 1.63 | 12.4271 | 0 | 0 | 4 | K | 2 |  |  |  | ROZPOCET | 0 | 0 | 0 | 0 | 0 | 1 | 0 | 4 | 1875082557
| PP |  | Výplň kamenivem do rýh odvodňovacích žeber nebo trativodů bez zhutnění, s úpravou povrchu výplně kamenivem hrubým drceným frakce 16 až 32 mm | [15 empty] | PP | 2
| VV |  | "viz v.č. C.2 a C.3 - kolem objektu a za opěrnou stěnou - nad rámec 0,15 m3/mb" (0,5+0,5+10+1,25+6+30,2+15,8+0,5+0,5+15)*(0,7*0,35-0,15) |  | 7.624 | [13 empty] | VV | 2 | 2 | True | 0 | ROZPOCET
| VV |  | Součet |  | 7.624 | [13 empty] | VV | 2 | 4 | True | 1 | ROZPOCET
28 | K | 211971121 | Zřízení opláštění žeber nebo trativodů geotextilií v rýze nebo zářezu sklonu přes 1:2 š do 2,5 m | m2 | 202.23 |  | 0 | CS ÚRS 2016 01 |  |  | základní |  | 0 | 0.00031 | 0.062691 | 0 | 0 | 4 | K | 2 |  |  |  | ROZPOCET | 0 | 0 | 0 | 0 | 0 | 1 | 0 | 4 | 660083750
| PP |  | Zřízení opláštění výplně z geotextilie odvodňovacích žeber nebo trativodů v rýze nebo zářezu se stěnami svislými nebo šikmými o sklonu přes 1:2 při rozvinuté šířce opláštění do 2,5 m | [15 empty] | PP | 2
| VV |  | "viz v.č. C.2 a C.3 - kolem trativodu u objektu a za opěrnou stěnou" (0,5+0,5+10+1,25+6+30,2+15,8+0,5+0,5+15)*(0,7*2+0,35*2)*1,2 |  | 202.23 | [13 empty] | VV | 2 | 2 | True | 0 | ROZPOCET
| VV |  | Součet |  | 202.23 | [13 empty] | VV | 2 | 4 | True | 1 | ROZPOCET
29 | M | 1 | geotextilie 300 g/m2 do š 8,8 m | m2 | 202.23 |  | 0 |  |  |  | základní |  | 0 | 0.0003 | 0.060669 | 0 | 0 | 8 | M | 2 |  |  |  | ROZPOCET | 0 | 0 | 0 | 0 | 0 | 1 | 0 | 4 | -1663844023
| PP |  | Geotextilie geotextilie netkané (polypropylenová vlákna) se základní ÚV stabilizací šíře do 8,8 m 300 g/m2 | [15 empty] | PP | 2
| VV |  | "viz v.č. C.2 a C.3 - kolem trativodu u objektu a za opěrnou stěnou" (0,5+0,5+10+1,25+6+30,2+15,8+0,5+0,5+15)*(0,7*2+0,35*2)*1,2 |  | 202.23 | [13 empty] | VV | 2 | 2 | True | 0 | ROZPOCET
| VV |  | Součet |  | 202.23 | [13 empty] | VV | 2 | 4 | True | 1 | ROZPOCET
30 | K | 212752212 | Trativod z drenážních trubek plastových flexibilních D do 100 mm včetně lože otevřený výkop | m | 80.25 |  | 0 | CS ÚRS 2016 01 |  |  | základní |  | 0 | 0.22657 | 18.1822 | 0 | 0 | 4 | K | 2 |  |  |  | ROZPOCET | 0 | 0 | 0 | 0 | 0 | 1 | 0 | 4 | -1605454003
| PP |  | Trativody z drenážních trubek se zřízením štěrkopískového lože pod trubky a s jejich obsypem v průměrném celkovém množství do 0,15 m3/m v otevřeném výkopu z trubek plastových flexibilních D přes 65 do 100 mm | [15 empty] | PP | 2
| VV |  | "viz v.č. C.2 a C.3 - kolem objektu a za opěrnou stěnou" (0,5+0,5+10+1,25+6+30,2+15,8+0,5+0,5+15) |  | 80.25 | [13 empty] | VV | 2 | 2 | True | 0 | ROZPOCET
| VV |  | Součet |  | 80.25 | [13 empty] | VV | 2 | 4 | True | 1 | ROZPOCET
31 | K | 274321311 | Základové pasy ze ŽB bez zvýšených nároků na prostředí tř. C 16/20 | m3 | 7.371 |  | 0 | CS ÚRS 2016 01 |  |  | základní |  | 0 | 2.2563 | 16.6315 | 0 | 0 | 4 | K | 2 |  |  |  | ROZPOCET | 0 | 0 | 0 | 0 | 0 | 1 | 0 | 4 | -151974282
| PP |  | Základy z betonu železového (bez výztuže) pasy z betonu bez zvýšených nároků na prostředí tř. C 16/20 | [15 empty] | PP | 2
| VV |  | "viz v.č. C.2 a C.3 - výkop pro základový pas opěrné stěny" 15,75*0,6*0,75*1,04 |  | 7.371 | [13 empty] | VV | 2 | 2 | True | 0 | ROZPOCET
| VV |  | Součet |  | 7.371 | [13 empty] | VV | 2 | 4 | True | 1 | ROZPOCET
32 | K | 274361821 | Výztuž základových pásů betonářskou ocelí 10 505 (R) | t | 0.062 |  | 0 | CS ÚRS 2016 01 |  |  | základní |  | 0 | 1.0602 | 0.065731 | 0 | 0 | 4 | K | 2 |  |  |  | ROZPOCET | 0 | 0 | 0 | 0 | 0 | 1 | 0 | 4 | 570866742
| PP |  | Výztuž základů pasů z betonářské oceli 10 505 (R) nebo BSt 500 | [15 empty] | PP | 2
| VV |  | "viz v.č. C.2 a C.3 - 1 šár základového pasu opěrné stěny - 8xR12 500 mm do základového pasu" 15,75*(8*0,5*0,888)*0,001*1,1 |  | 0.062 | [13 empty] | VV | 2 | 2 | True | 0 | ROZPOCET
| VV |  | Součet |  | 0.062 | [13 empty] | VV | 2 | 4 | True | 1 | ROZPOCET
33 | K | 279113132 | Základová zeď tl do 200 mm z tvárnic ztraceného bednění včetně výplně z betonu tř. C 16/20 | m2 | 3.938 |  | 0 | CS ÚRS 2016 01 |  |  | základní |  | 0 | 0.42832 | 1.6867 | 0 | 0 | 4 | K | 2 |  |  |  | ROZPOCET | 0 | 0 | 0 | 0 | 0 | 1 | 0 | 4 | 104756955
| PP |  | Základové zdi z tvárnic ztraceného bednění včetně výplně z betonu bez zvláštních nároků na vliv prostředí (X0, XC) třídy C 16/20, tloušťky zdiva přes 150 do 200 mm | [15 empty] | PP | 2
| VV |  | "viz v.č. C.2 a C.3 - 1 šár základového pasu opěrné stěny" 15,75*0,25 |  | 3.938 | [13 empty] | VV | 2 | 2 | True | 0 | ROZPOCET
| VV |  | Součet |  | 3.938 | [13 empty] | VV | 2 | 4 | True | 1 | ROZPOCET
34 | K | 279361821 | Výztuž základových zdí nosných betonářskou ocelí 10 505 | t | 0.044 |  | 0 | CS ÚRS 2016 01 |  |  | základní |  | 0 | 1.0587 | 0.046583 | 0 | 0 | 4 | K | 2 |  |  |  | ROZPOCET | 0 | 0 | 0 | 0 | 0 | 1 | 0 | 4 | 1694088930
| PP |  | Výztuž základových zdí nosných svislých nebo odkloněných od svislice, rovinných nebo oblých, deskových nebo žebrových, včetně výztuže jejich žeber z betonářské oceli 10 505 (R) nebo BSt 500 | [15 empty] | PP | 2
| VV |  | "viz v.č. C.2 a C.3 - 1 šár základového pasu opěrné stěny - 8xR12 + 8xR8/m2" 15,75*0,25*(8*0,888+8*0,395)*0,001*1,1 |  | 0.044 | [13 empty] | VV | 2 | 2 | True | 0 | ROZPOCET
| VV |  | Součet |  | 0.044 | [13 empty] | VV | 2 | 4 | True | 1 | ROZPOCET
| D | 3 | Svislé a kompletní konstrukce |  |  |  | 0 | [5 empty] | 0 |  | 24.6731 |  | 0 | 1 | D | 1 |  |  |  | ROZPOCET | [6 empty] | 0
35 | K | 311113132 | Nosná zeď tl do 200 mm z hladkých tvárnic ztraceného bednění včetně výplně z betonu tř. C 16/20 | m2 | 11.813 |  | 0 | CS ÚRS 2016 01 |  |  | základní |  | 0 | 0.42832 | 5.0597 | 0 | 0 | 4 | K | 2 |  |  |  | ROZPOCET | 0 | 0 | 0 | 0 | 0 | 1 | 0 | 4 | -1171502944
| PP |  | Nadzákladové zdi z tvárnic ztraceného bednění hladkých, včetně výplně z betonu třídy C 16/20, tloušťky zdiva přes 150 do 200 mm | [15 empty] | PP | 2
| VV |  | "viz v.č. C.2 a C.3 - 3 šáry opěrné stěny nad zemí" 15,75*0,75 |  | 11.813 | [13 empty] | VV | 2 | 2 | True | 0 | ROZPOCET
| VV |  | Součet |  | 11.813 | [13 empty] | VV | 2 | 4 | True | 1 | ROZPOCET
36 | K | 311361821 | Výztuž nosných zdí betonářskou ocelí 10 505 | t | 0.133 |  | 0 | CS ÚRS 2016 01 |  |  | základní |  | 0 | 1.0488 | 0.13949 | 0 | 0 | 4 | K | 2 |  |  |  | ROZPOCET | 0 | 0 | 0 | 0 | 0 | 1 | 0 | 4 | 762848185
| PP |  | Výztuž nadzákladových zdí nosných svislých nebo odkloněných od svislice, rovných nebo oblých z betonářské oceli 10 505 (R) nebo BSt 500 | [15 empty] | PP | 2
| VV |  | "viz v.č. C.2 a C.3 - 3 šáry opěrné stěny nad zemí - 8xR12 + 8xR8/m2" 15,75*0,75*(8*0,888+8*0,395)*0,001*1,1 |  | 0.133 | [13 empty] | VV | 2 | 2 | True | 0 | ROZPOCET
| VV |  | Součet |  | 0.133 | [13 empty] | VV | 2 | 4 | True | 1 | ROZPOCET
37 | K | 338171123 | Osazování sloupků a vzpěr plotových ocelových v 2,60 m se zabetonováním | kus | 102 |  | 0 | CS ÚRS 2016 01 |  |  | základní |  | 0 | 0.17489 | 17.8388 | 0 | 0 | 4 | K | 2 |  |  |  | ROZPOCET | 0 | 0 | 0 | 0 | 0 | 1 | 0 | 4 | 898584725
| PP |  | Osazování sloupků a vzpěr plotových ocelových trubkových nebo profilovaných výšky do 2,60 m se zabetonováním (tř. C 25/30) do 0,08 m3 do připravených jamek | [15 empty] | PP | 2
| VV |  | "viz v.č. C.2 a C.3" 38+17+33+7+7 |  | 102 | [13 empty] | VV | 2 | 2 | True | 0 | ROZPOCET
| VV |  | Součet |  | 102 | [13 empty] | VV | 2 | 4 | True | 1 | ROZPOCET
38 | M | 553422550 | sloupek plotový průběžný pozinkovaný a komaxitový 2500/38x1,5 mm | kus | 38 |  | 0 | CS ÚRS 2016 01 |  |  | základní |  | 0 | 0.0035 | 0.133 | 0 | 0 | 8 | M | 2 |  |  |  | ROZPOCET | 0 | 0 | 0 | 0 | 0 | 1 | 0 | 4 | -949647982
| PP |  | Příslušenství stavební kovové sloupky plotové pozinkované a komaxitové průběžný 38x1,5 mm včetně čepičky, úchytek 2500 mm | [15 empty] | PP | 2
| VV |  | "viz v.č. C.2 a C.3" 38 |  | 38 | [13 empty] | VV | 2 | 2 | True | 0 | ROZPOCET
| VV |  | Součet |  | 38 | [13 empty] | VV | 2 | 4 | True | 1 | ROZPOCET
39 | M | 553422630 | sloupek plotový koncový pozinkovaný a komaxitový 2500/48x1,5 mm | kus | 17 |  | 0 | CS ÚRS 2016 01 |  |  | základní |  | 0 | 0.0043 | 0.0731 | 0 | 0 | 8 | M | 2 |  |  |  | ROZPOCET | 0 | 0 | 0 | 0 | 0 | 1 | 0 | 4 | 1043685535
| PP |  | Příslušenství stavební kovové sloupky plotové pozinkované a komaxitové koncový + rohový 48x1,5 mm včetně čepičky, úchytek 2500 mm | [15 empty] | PP | 2
| VV |  | "viz v.č. C.2 a C.3" 17 |  | 17 | [13 empty] | VV | 2 | 2 | True | 0 | ROZPOCET
| VV |  | Součet |  | 17 | [13 empty] | VV | 2 | 4 | True | 1 | ROZPOCET
40 | M | 553422740 | vzpěra plotová 38x1,5 mm včetně krytky s uchem, 2500 mm | kus | 33 |  | 0 | CS ÚRS 2016 01 |  |  | základní |  | 0 | 0.0034 | 0.1122 | 0 | 0 | 8 | M | 2 |  |  |  | ROZPOCET | 0 | 0 | 0 | 0 | 0 | 1 | 0 | 4 | 2110926054
| PP |  | Příslušenství stavební kovové sloupky plotové pozinkované a komaxitové vzpěra 38x1,5 mm včetně krytky s uchem 2500 mm | [15 empty] | PP | 2
| VV |  | "viz v.č. C.2 a C.3" 33 |  | 33 | [13 empty] | VV | 2 | 2 | True | 0 | ROZPOCET
| VV |  | Součet |  | 33 | [13 empty] | VV | 2 | 4 | True | 1 | ROZPOCET
41 | M | 553423280 | sloupek pro branku v. 1500 mm 70x70 včetně pantu | kus | 7 |  | 0 | CS ÚRS 2016 01 |  |  | základní |  | 0 | 0.0028 | 0.0196 | 0 | 0 | 8 | M | 2 |  |  |  | ROZPOCET | 0 | 0 | 0 | 0 | 0 | 1 | 0 | 4 | -1422787695
| PP |  | Příslušenství stavební kovové branky vchodové sloupky pro branku v. 1500 mm 70x70 včetně pantu | [15 empty] | PP | 2
| VV |  | "viz v.č. C.2 a C.3" 7 |  | 7 | [13 empty] | VV | 2 | 2 | True | 0 | ROZPOCET
| VV |  | Součet |  | 7 | [13 empty] | VV | 2 | 4 | True | 1 | ROZPOCET
42 | M | 553423290 | sloupek pro branku v. 1500 mm 70x70 s otvorem na doraz | kus | 7 |  | 0 | CS ÚRS 2016 01 |  |  | základní |  | 0 | 0.0028 | 0.0196 | 0 | 0 | 8 | M | 2 |  |  |  | ROZPOCET | 0 | 0 | 0 | 0 | 0 | 1 | 0 | 4 | 1325780405
| PP |  | Příslušenství stavební kovové branky vchodové sloupky pro branku v. 1500 mm 70x70 s otvorem na doraz | [15 empty] | PP | 2
| VV |  | "viz v.č. C.2 a C.3" 7 |  | 7 | [13 empty] | VV | 2 | 2 | True | 0 | ROZPOCET
| VV |  | Součet |  | 7 | [13 empty] | VV | 2 | 4 | True | 1 | ROZPOCET
43 | K | 348101210 | Osazení vrat a vrátek k oplocení na ocelové sloupky do 2 m2 | kus | 7 |  | 0 | CS ÚRS 2016 01 |  |  | základní |  | 0 | 0 | 0 | 0 | 0 | 4 | K | 2 |  |  |  | ROZPOCET | 0 | 0 | 0 | 0 | 0 | 1 | 0 | 4 | -467397106
| PP |  | Montáž vrat a vrátek k oplocení na sloupky ocelové, plochy jednotlivě do 2 m2 | [15 empty] | PP | 2
| VV |  | "viz v.č. C.2 a C.3" 7 |  | 7 | [13 empty] | VV | 2 | 2 | True | 0 | ROZPOCET
| VV |  | Součet |  | 7 | [13 empty] | VV | 2 | 4 | True | 1 | ROZPOCET
44 | M | 2 | branka vchodová kovová plastifikovaná barvy 1000x1250mm | kus | 7 |  | 0 |  |  |  | základní |  | 0 | 0.0788 | 0.5516 | 0 | 0 | 8 | M | 2 |  |  |  | ROZPOCET | 0 | 0 | 0 | 0 | 0 | 1 | 0 | 4 | -235039769
| PP |  | Příslušenství stavební kovové branky vchodové plastifikované z odlehčených dutých kovových profilů barvy 1000x1250mm | [15 empty] | PP | 2
| VV |  | "viz v.č. C.2 a C.3" 7 |  | 7 | [13 empty] | VV | 2 | 2 | True | 0 | ROZPOCET
| VV |  | Součet |  | 7 | [13 empty] | VV | 2 | 4 | True | 1 | ROZPOCET
45 | K | 348272513 | Plotová stříška pro zeď tl 195 mm z tvarovek hladkých nebo štípaných přírodních | m | 15.75 |  | 0 | CS ÚRS 2016 01 |  |  | základní |  | 0 | 0.0364 | 0.5733 | 0 | 0 | 4 | K | 2 |  |  |  | ROZPOCET | 0 | 0 | 0 | 0 | 0 | 1 | 0 | 4 | 853890676
| PP |  | Ploty z tvárnic betonových plotová stříška lepená mrazuvzdorným lepidlem z tvarovek hladkých nebo štípaných, sedlového tvaru přírodních, tloušťka zdiva 195 mm | [15 empty] | PP | 2
| VV |  | "viz v.č. C.2 a C.3 - ukončení opěrné stěny nad zemí" 15,75 |  | 15.75 | [13 empty] | VV | 2 | 2 | True | 0 | ROZPOCET
| VV |  | Součet |  | 15.75 | [13 empty] | VV | 2 | 4 | True | 1 | ROZPOCET
46 | K | 348401120 | Osazení oplocení ze strojového pletiva s napínacími dráty výšky do 1,6 m do 15° sklonu svahu | m | 115.65 |  | 0 | CS ÚRS 2016 01 |  |  | základní |  | 0 | 0 | 0 | 0 | 0 | 4 | K | 2 |  |  |  | ROZPOCET | 0 | 0 | 0 | 0 | 0 | 1 | 0 | 4 | 1652677182
| PP |  | Osazení oplocení ze strojového pletiva s napínacími dráty do 15 st. sklonu svahu, výšky do 1,6 m | [15 empty] | PP | 2
| VV |  | "viz v.č. C.2 a C.3" 13,75+9,8+11,1+13,6+10,2+8,4+12,5+6,6+8,1+6,6+3,7+3,7+7,2+7,4-1*7 |  | 115.65 | [13 empty] | VV | 2 | 2 | True | 0 | ROZPOCET
| VV |  | Součet |  | 115.65 | [13 empty] | VV | 2 | 4 | True | 1 | ROZPOCET
47 | M | 3 | pletivo čtvercová oka 50 mm x 2,2 mm x 150 cm | m | 127.215 |  | 0 |  |  |  | základní |  | 0 | 0.0012 | 0.15266 | 0 | 0 | 8 | M | 2 |  |  |  | ROZPOCET | 0 | 0 | 0 | 0 | 0 | 1 | 0 | 4 | -2007460366
| PP |  | Pletivo drátěné plastifikované se čtvercovými oky PVC role 25 m, barva zelená oko 50 mm, drát 2,2 mm, výška 1500 mm | [15 empty] | PP | 2
| VV |  | "viz v.č. C.2 a C.3" (13,75+9,8+11,1+13,6+10,2+8,4+12,5+6,6+8,1+6,6+3,7+3,7+7,2+7,4-1*7)*1,1 |  | 127.215 | [13 empty] | VV | 2 | 2 | True | 0 | ROZPOCET
| VV |  | Součet |  | 127.215 | [13 empty] | VV | 2 | 4 | True | 1 | ROZPOCET
| D | 4 | Vodorovné konstrukce |  |  |  | 0 | [5 empty] | 0 |  | 10.1362 |  | 0 | 1 | D | 1 |  |  |  | ROZPOCET | [6 empty] | 0
48 | K | 452312151 | Sedlové lože z betonu prostého tř. C 20/25 otevřený výkop | m3 | 4.173 |  | 0 | CS ÚRS 2016 01 |  |  | základní |  | 0 | 2.429 | 10.1362 | 0 | 0 | 4 | K | 2 |  |  |  | ROZPOCET | 0 | 0 | 0 | 0 | 0 | 1 | 0 | 4 | 1713111106
| PP |  | Podkladní a zajišťovací konstrukce z betonu prostého v otevřeném výkopu sedlové lože pod potrubí z betonu tř. C 20/25 | [15 empty] | PP | 2
| VV |  | "viz v.č. C.2 a C.3 - kolem objektu a za opěrnoiu stěnou" (0,5+0,5+10+1,25+6+30,2+15,8+0,5+0,5+15)*0,5*0,1*1,04 |  | 4.173 | [13 empty] | VV | 2 | 2 | True | 0 | ROZPOCET
| VV |  | Součet |  | 4.173 | [13 empty] | VV | 2 | 4 | True | 1 | ROZPOCET
| D | 5 | Komunikace pozemní |  |  |  | 0 | [5 empty] | 0 |  | 501.7475 |  | 0 | 1 | D | 1 |  |  |  | ROZPOCET | [6 empty] | 0
49 | K | 4 | Zhutnění zemní pláně na únosnost Edef 35 MPa | m2 | 168.225 |  | 0 |  |  |  | základní |  | 0 | 0 | 0 | 0 | 0 | 4 | K | 2 |  |  |  | ROZPOCET | 0 | 0 | 0 | 0 | 0 | 1 | 0 | 4 | 54052783
| PP |  | Zhutnění zemní pláně na únosnost Edef 35 MPa | [15 empty] | PP | 2
| VV |  | "viz v.č. C.2 a C.3, pod pochozí plochy ze betonové dlažby" 6,2+41,4+29,1+16,5+13,1+14,4 |  | 120.7 | [13 empty] | VV | 2 | 2 | True | 0 | ROZPOCET
| VV |  | "viz v.č. C.2 a C.3, výpočet viz položka Osazení zahradního obrubníku betonového do lože z betonu s boční opěrou" 190,1*0,25 |  | 47.525 | [13 empty] | VV | 2 | 2 | True | 0 | ROZPOCET
| VV |  | Součet |  | 168.225 | [13 empty] | VV | 2 | 4 | True | 1 | ROZPOCET
50 | K | 5 | Zhutnění zemní pláně na únosnost Edef 45 MPa | m2 | 389.025 |  | 0 |  |  |  | základní |  | 0 | 0 | 0 | 0 | 0 | 4 | K | 2 |  |  |  | ROZPOCET | 0 | 0 | 0 | 0 | 0 | 1 | 0 | 4 | -667331998
| PP |  | Zhutnění zemní pláně na únosnost Edef 45 MPa | [15 empty] | PP | 2
| VV |  | "viz v.č. C.2 a C.3, pojízdné plochy ze zámkové dlažby" 96 |  | 96 | [13 empty] | VV | 2 | 2 | True | 0 | ROZPOCET
| VV |  | "viz v.č. C.2 a C.3, asfaltové pojízdné plochy" 255 |  | 255 | [13 empty] | VV | 2 | 2 | True | 0 | ROZPOCET
| VV |  | "viz v.č. C.2 a C.3, výpočet viz položka Osazení silničního obrubníku betonového stojatého s boční opěrou do lože z betonu prostého" 124*0,25 |  | 31 | [13 empty] | VV | 2 | 2 | True | 0 | ROZPOCET
| VV |  | "viz v.č. C.2 a C.3, výpočet viz položka Osazení chodníkového obrubníku betonového stojatého s boční opěrou do lože z betonu prostého" 28,1*0,25 |  | 7.025 | [13 empty] | VV | 2 | 2 | True | 0 | ROZPOCET
| VV |  | Součet |  | 389.025 | [13 empty] | VV | 2 | 4 | True | 1 | ROZPOCET
51 | K | 564831111 | Podklad ze štěrkodrtě ŠD tl 100 mm | m2 | 132.52 |  | 0 | CS ÚRS 2016 01 |  |  | základní |  | 0 | 0.18907 | 25.0556 | 0 | 0 | 4 | K | 2 |  |  |  | ROZPOCET | 0 | 0 | 0 | 0 | 0 | 1 | 0 | 4 | 1886910172
| PP |  | Podklad ze štěrkodrti ŠD s rozprostřením a zhutněním, po zhutnění tl. 100 mm | [15 empty] | PP | 2
| VV |  | "viz v.č. C.2 a C.3, pochozí plochy ze betonové dlažby" 6,2+41,4+29,1+16,5+13,1+14,4 |  | 120.7 | [13 empty] | VV | 2 | 2 | True | 0 | ROZPOCET
| VV |  | "viz v.č. C.2 a C.3 - pod okapový chodníček" 19,7*(0,05+0,5+0,05) |  | 11.82 | [13 empty] | VV | 2 | 2 | True | 0 | ROZPOCET
| VV |  | Součet |  | 132.52 | [13 empty] | VV | 2 | 4 | True | 1 | ROZPOCET
52 | K | 564861111 | Podklad ze štěrkodrtě ŠD tl 200 mm | m2 | 510 |  | 0 | CS ÚRS 2016 01 |  |  | základní |  | 0 | 0.3708 | 189.108 | 0 | 0 | 4 | K | 2 |  |  |  | ROZPOCET | 0 | 0 | 0 | 0 | 0 | 1 | 0 | 4 | -66157759
| PP |  | Podklad ze štěrkodrti ŠD s rozprostřením a zhutněním, po zhutnění tl. 200 mm | [15 empty] | PP | 2
| VV |  | "viz v.č. C.2 a C.3, asfaltové pojízdné plochy" 255*2 |  | 510 | [13 empty] | VV | 2 | 2 | True | 0 | ROZPOCET
| VV |  | Součet |  | 510 | [13 empty] | VV | 2 | 4 | True | 1 | ROZPOCET
53 | K | 564871111 | Podklad ze štěrkodrtě ŠD tl 250 mm | m2 | 192 |  | 0 | CS ÚRS 2016 01 |  |  | základní |  | 0 | 0.4726 | 90.7392 | 0 | 0 | 4 | K | 2 |  |  |  | ROZPOCET | 0 | 0 | 0 | 0 | 0 | 1 | 0 | 4 | -1633864383
| PP |  | Podklad ze štěrkodrti ŠD s rozprostřením a zhutněním, po zhutnění tl. 250 mm | [15 empty] | PP | 2
| VV |  | "viz v.č. C.2 a C.3, pod pojízdné plochy ze zámkové dlažby" 96*2 |  | 192 | [13 empty] | VV | 2 | 2 | True | 0 | ROZPOCET
| VV |  | Součet |  | 192 | [13 empty] | VV | 2 | 4 | True | 1 | ROZPOCET
54 | K | 565145111 | Asfaltový beton vrstva podkladní ACP 16 (obalované kamenivo OKS) tl 60 mm š do 3 m | m2 | 67 |  | 0 | CS ÚRS 2016 01 |  |  | základní |  | 0 | 0.15826 | 10.6034 | 0 | 0 | 4 | K | 2 |  |  |  | ROZPOCET | 0 | 0 | 0 | 0 | 0 | 1 | 0 | 4 | 1474905432
| PP |  | Asfaltový beton vrstva podkladní ACP 16 (obalované kamenivo střednězrnné - OKS) s rozprostřením a zhutněním v pruhu šířky do 3 m, po zhutnění tl. 60 mm | [15 empty] | PP | 2
| VV |  | "viz v.č. C.2 a C.3, asfaltové pojízdné plochy" 67 |  | 67 | [13 empty] | VV | 2 | 2 | True | 0 | ROZPOCET
| VV |  | Součet |  | 67 | [13 empty] | VV | 2 | 4 | True | 1 | ROZPOCET
55 | K | 565145121 | Asfaltový beton vrstva podkladní ACP 16 (obalované kamenivo OKS) tl 60 mm š přes 3 m | m2 | 188 |  | 0 | CS ÚRS 2016 01 |  |  | základní |  | 0 | 0.15826 | 29.7529 | 0 | 0 | 4 | K | 2 |  |  |  | ROZPOCET | 0 | 0 | 0 | 0 | 0 | 1 | 0 | 4 | -1525408584
| PP |  | Asfaltový beton vrstva podkladní ACP 16 (obalované kamenivo střednězrnné - OKS) s rozprostřením a zhutněním v pruhu šířky přes 3 m, po zhutnění tl. 60 mm | [15 empty] | PP | 2
| VV |  | "viz v.č. C.2 a C.3, asfaltové pojízdné plochy" 188 |  | 188 | [13 empty] | VV | 2 | 2 | True | 0 | ROZPOCET
| VV |  | Součet |  | 188 | [13 empty] | VV | 2 | 4 | True | 1 | ROZPOCET
56 | K | 567122111 | Podklad ze směsi stmelené cementem SC C 8/10 (KSC I) tl 120 mm | m2 | 255 |  | 0 | CS ÚRS 2016 01 |  |  | základní |  | 0 | 0.30651 | 78.16 | 0 | 0 | 4 | K | 2 |  |  |  | ROZPOCET | 0 | 0 | 0 | 0 | 0 | 1 | 0 | 4 | -618616500
| PP |  | Podklad ze směsi stmelené cementem bez dilatačních spár, s rozprostřením a zhutněním SC C 8/10 (KSC I), po zhutnění tl. 120 mm | [15 empty] | PP | 2
| VV |  | "viz v.č. C.2 a C.3, asfaltové pojízdné plochy" 255 |  | 255 | [13 empty] | VV | 2 | 2 | True | 0 | ROZPOCET
| VV |  | Součet |  | 255 | [13 empty] | VV | 2 | 4 | True | 1 | ROZPOCET
57 | K | 577134111 | Asfaltový beton vrstva obrusná ACO 11 (ABS) tř. I tl 40 mm š do 3 m z nemodifikovaného asfaltu | m2 | 67 |  | 0 | CS ÚRS 2016 01 |  |  | základní |  | 0 | 0.10373 | 6.9499 | 0 | 0 | 4 | K | 2 |  |  |  | ROZPOCET | 0 | 0 | 0 | 0 | 0 | 1 | 0 | 4 | -1314134093
| PP |  | Asfaltový beton vrstva obrusná ACO 11 (ABS) s rozprostřením a se zhutněním z nemodifikovaného asfaltu v pruhu šířky do 3 m tř. I, po zhutnění tl. 40 mm | [15 empty] | PP | 2
| VV |  | "viz v.č. C.2 a C.3, asfaltové pojízdné plochy" 67 |  | 67 | [13 empty] | VV | 2 | 2 | True | 0 | ROZPOCET
| VV |  | Součet |  | 67 | [13 empty] | VV | 2 | 4 | True | 1 | ROZPOCET
58 | K | 577134121 | Asfaltový beton vrstva obrusná ACO 11 (ABS) tř. I tl 40 mm š přes 3 m z nemodifikovaného asfaltu | m2 | 188 |  | 0 | CS ÚRS 2016 01 |  |  | základní |  | 0 | 0.10373 | 19.5012 | 0 | 0 | 4 | K | 2 |  |  |  | ROZPOCET | 0 | 0 | 0 | 0 | 0 | 1 | 0 | 4 | 1896774857
| PP |  | Asfaltový beton vrstva obrusná ACO 11 (ABS) s rozprostřením a se zhutněním z nemodifikovaného asfaltu v pruhu šířky přes 3 m tř. I, po zhutnění tl. 40 mm | [15 empty] | PP | 2
| VV |  | "viz v.č. C.2 a C.3, asfaltové pojízdné plochy" 188 |  | 188 | [13 empty] | VV | 2 | 2 | True | 0 | ROZPOCET
| VV |  | Součet |  | 188 | [13 empty] | VV | 2 | 4 | True | 1 | ROZPOCET
59 | K | 596211231 | Kladení zámkové dlažby komunikací pro pěší tl 80 mm skupiny C pl do 100 m2 | m2 | 96 |  | 0 | CS ÚRS 2016 01 |  |  | základní |  | 0 | 0.08565 | 8.2224 | 0 | 0 | 4 | K | 2 |  |  |  | ROZPOCET | 0 | 0 | 0 | 0 | 0 | 1 | 0 | 4 | -553208909
| PP |  | Kladení dlažby z betonových zámkových dlaždic komunikací pro pěší s ložem z kameniva těženého nebo drceného tl. do 40 mm, s vyplněním spár s dvojitým hutněním, vibrováním a se smetením přebytečného materiálu na krajnici tl. 80 mm skupiny C, pro plochy přes 50 do 100 m2 | [15 empty] | PP | 2
| VV |  | "viz v.č. C.2 a C.3, pojízdné plochy ze zámkové dlažby" 96 |  | 96 | [13 empty] | VV | 2 | 2 | True | 0 | ROZPOCET
| VV |  | Součet |  | 96 | [13 empty] | VV | 2 | 4 | True | 1 | ROZPOCET
60 | M | 6 | dlažba betonová 20 x 10 x 8 cm přírodní | m2 | 97.912 |  | 0 |  |  |  | základní |  | 0 | 0.176 | 17.2325 | 0 | 0 | 8 | M | 2 |  |  |  | ROZPOCET | 0 | 0 | 0 | 0 | 0 | 1 | 0 | 4 | 123545221
| PP |  | Dlaždice betonové dlažba zámková (ČSN EN 1338) dlažba vibrolisovaná standardní povrch (uzavřený hladký povrch) provedení: přírodní tvarově jednoduchá dlažba 20 x 10 x 8 | [15 empty] | PP | 2
| VV |  | "viz v.č. C.2 a C.3, pojízdné plochy ze zámkové dlažby" 96*1,05-2,888 |  | 97.912 | [13 empty] | VV | 2 | 2 | True | 0 | ROZPOCET
| VV |  | Součet |  | 97.912 | [13 empty] | VV | 2 | 4 | True | 1 | ROZPOCET
61 | M | 7 | dlažba betonová 20 x 10 x 8 cm barevná | m2 | 2.888 |  | 0 |  |  |  | základní |  | 0 | 0.176 | 0.50829 | 0 | 0 | 8 | M | 2 |  |  |  | ROZPOCET | 0 | 0 | 0 | 0 | 0 | 1 | 0 | 4 | -1406115401
| PP |  | Dlaždice betonové dlažba zámková (ČSN EN 1338) dlažba vibrolisovaná tvarově jednoduchá dlažba 20 x 10 x 8 | [15 empty] | PP | 2
| VV |  | "viz v.č. C.2 a C.3, pojízdné plochy ze zámkové dlažby-pruh mezi stáními" 27,5*0,1*1,05 |  | 2.888 | [13 empty] | VV | 2 | 2 | True | 0 | ROZPOCET
| VV |  | Součet |  | 2.888 | [13 empty] | VV | 2 | 4 | True | 1 | ROZPOCET
62 | K | 596211234 | Příplatek za kombinaci dvou barev u kladení betonových dlažeb komunikací pro pěší tl 80 mm skupiny C | m2 | 96 |  | 0 | CS ÚRS 2016 01 |  |  | základní |  | 0 | 0 | 0 | 0 | 0 | 4 | K | 2 |  |  |  | ROZPOCET | 0 | 0 | 0 | 0 | 0 | 1 | 0 | 4 | 619527666
| PP |  | Kladení dlažby z betonových zámkových dlaždic komunikací pro pěší s ložem z kameniva těženého nebo drceného tl. do 40 mm, s vyplněním spár s dvojitým hutněním, vibrováním a se smetením přebytečného materiálu na krajnici tl. 80 mm skupiny C, pro plochy Příplatek k cenám dvou barev za dlažbu z prvků | [15 empty] | PP | 2
| VV |  | "viz v.č. C.2 a C.3, pojízdné plochy ze zámkové dlažby" 96 |  | 96 | [13 empty] | VV | 2 | 2 | True | 0 | ROZPOCET
| VV |  | Součet |  | 96 | [13 empty] | VV | 2 | 4 | True | 1 | ROZPOCET
63 | K | 596811220 | Kladení betonové dlažby komunikací pro pěší do lože z kameniva vel do 0,25 m2 plochy do 50 m2 | m2 | 120.7 |  | 0 | CS ÚRS 2016 01 |  |  | základní |  | 0 | 0.101 | 12.1907 | 0 | 0 | 4 | K | 2 |  |  |  | ROZPOCET | 0 | 0 | 0 | 0 | 0 | 1 | 0 | 4 | -901951400
| PP |  | Kladení dlažby z betonových nebo kameninových dlaždic komunikací pro pěší s vyplněním spár a se smetením přebytečného materiálu na vzdálenost do 3 m s ložem z kameniva těženého tl. do 30 mm velikosti dlaždic přes 0,09 m2 do 0,25 m2, pro plochy do 50 m2 | [15 empty] | PP | 2
| VV |  | "viz v.č. C.2 a C.3, pochozí plochy ze betonové dlažby" 6,2+41,4+29,1+16,5+13,1+14,4 |  | 120.7 | [13 empty] | VV | 2 | 2 | True | 0 | ROZPOCET
| VV |  | Součet |  | 120.7 | [13 empty] | VV | 2 | 4 | True | 1 | ROZPOCET
64 | M | 8 | dlažba desková betonová 50x50x5 cm | m2 | 126.735 |  | 0 |  |  |  | základní |  | 0 | 0.108 | 13.6874 | 0 | 0 | 8 | M | 2 |  |  |  | ROZPOCET | 0 | 0 | 0 | 0 | 0 | 1 | 0 | 4 | 999088728
| PP |  | Dlaždice betonové dlažba desková betonová 50 x 50 x 5 | [15 empty] | PP | 2
| VV |  | "viz v.č. C.2 a C.3, pochozí plochy ze betonové dlažby" (6,2+41,4+29,1+16,5+13,1+14,4)*1,05 |  | 126.735 | [13 empty] | VV | 2 | 2 | True | 0 | ROZPOCET
| VV |  | Součet |  | 126.735 | [13 empty] | VV | 2 | 4 | True | 1 | ROZPOCET
65 | K | 599141111 | Vyplnění spár mezi silničními dílci živičnou zálivkou | m | 10 |  | 0 | CS ÚRS 2016 01 |  |  | základní |  | 0 | 0.0036 | 0.036 | 0 | 0 | 4 | K | 2 |  |  |  | ROZPOCET | 0 | 0 | 0 | 0 | 0 | 1 | 0 | 4 | -654035637
| PP |  | Vyplnění spár mezi silničními dílci jakékoliv tloušťky živičnou zálivkou | [15 empty] | PP | 2
| VV |  | "viz v.č. C.2 a C.3 - styk se stáv. asfaltovou komunikací - na výjezdu z areálu" 10 |  | 10 | [13 empty] | VV | 2 | 2 | True | 0 | ROZPOCET
| VV |  | Součet |  | 10 | [13 empty] | VV | 2 | 4 | True | 1 | ROZPOCET
| D | 6 | Úpravy povrchů, podlahy a osazování výplní |  |  |  | 0 | [5 empty] | 0 |  | 1.8094 |  | 0 | 1 | D | 1 |  |  |  | ROZPOCET | [6 empty] | 0
66 | K | 637121111 | Okapový chodník z kačírku tl 100 mm s udusáním | m2 | 9.85 |  | 0 | CS ÚRS 2016 01 |  |  | základní |  | 0 | 0.1837 | 1.8094 | 0 | 0 | 4 | K | 2 |  |  |  | ROZPOCET | 0 | 0 | 0 | 0 | 0 | 1 | 0 | 4 | -836247362
| PP |  | Okapový chodník z kameniva s udusáním a urovnáním povrchu z kačírku tl. 100 mm | [15 empty] | PP | 2
| VV |  | "viz v.č. C.2 a C.3 - okapový chodníček" 19,7*0,5 |  | 9.85 | [13 empty] | VV | 2 | 2 | True | 0 | ROZPOCET
| VV |  | Součet |  | 9.85 | [13 empty] | VV | 2 | 4 | True | 1 | ROZPOCET
| D | 8 | Trubní vedení |  |  |  | 0 | [5 empty] | 0 |  | 0.34552 |  | 0 | 1 | D | 1 |  |  |  | ROZPOCET | [6 empty] | 0
67 | K | 9 | Revizní šachta z PVC systém typ přímý, DN 400/160 tlak 12,5 t hl od 860 do 1230 mm | kus | 6 |  | 0 | CS ÚRS 2016 01 |  |  | základní |  | 0 | 0.03819 | 0.22914 | 0 | 0 | 4 | K | 2 |  |  |  | ROZPOCET | 0 | 0 | 0 | 0 | 0 | 1 | 0 | 4 | -1816593507
| PP |  | Revizní šachta z tvrdého PVC v otevřeném výkopu systém typ přímý (DN šachty/DN trubního vedení) DN 400/160, odolnost vnějšímu tlaku 12,5 t, hloubka od 860 do 1230 mm | [15 empty] | PP | 2
| VV |  | "viz v.č. C.2 a C.3 - na drenážním systému" 1+1+1+1+1+1 |  | 6 | [13 empty] | VV | 2 | 2 | True | 0 | ROZPOCET
| VV |  | Součet |  | 6 | [13 empty] | VV | 2 | 4 | True | 1 | ROZPOCET
68 | K | 10 | Revizní šachta z PVC systém RV typ přímý, DN 400/160 tlak 12,5 t hl od 2360 do 2730 mm | kus | 2 |  | 0 | CS ÚRS 2016 01 |  |  | základní |  | 0 | 0.05819 | 0.11638 | 0 | 0 | 4 | K | 2 |  |  |  | ROZPOCET | 0 | 0 | 0 | 0 | 0 | 1 | 0 | 4 | -445255205
| PP |  | Revizní šachta z tvrdého PVC v otevřeném výkopu systém typ přímý (DN šachty/DN trubního vedení) DN 400/160, odolnost vnějšímu tlaku 12,5 t, hloubka od 2360 do 2730 mm | [15 empty] | PP | 2
| VV |  | "viz v.č. C.2 a C.3 - na drenážním systému" 1+1 |  | 2 | [13 empty] | VV | 2 | 2 | True | 0 | ROZPOCET
| VV |  | Součet |  | 2 | [13 empty] | VV | 2 | 4 | True | 1 | ROZPOCET
| D | 9 | Ostatní konstrukce a práce-bourání |  |  |  | 0 | [5 empty] | 0 |  | 106.6694 |  | 0.875 | 1 | D | 1 |  |  |  | ROZPOCET | [6 empty] | 0
69 | K | 11 | Zatěžovací zkoušky statické - statická zkouška únosnosti všech hutněných materiálů dle platných ČSN | soubor | 3 |  | 0 |  |  |  | základní |  | 0 | 0 | 0 | 0 | 0 | 4 | K | 2 |  |  |  | ROZPOCET | 0 | 0 | 0 | 0 | 0 | 1 | 0 | 4 | 959298167
| PP |  | Zatěžovací zkoušky statické - statická zkouška únosnosti všech hutněných materiálů dle platných ČSN, položka zahrnuje veškeré nutné práce a dodávky dle ČSN 72 1006 v rozsahu požadovaném touto normou a dalšími platnými předpisy v oblasti zatěžovacích zkoušek, rozsah zkoušek musí splňovat požadavky výše uvedených předpisů | [15 empty] | PP | 2
| VV |  | "viz v.č. C.2 a C.3" 1+1+1 |  | 3 | [13 empty] | VV | 2 | 2 | True | 0 | ROZPOCET
| VV |  | Součet |  | 3 | [13 empty] | VV | 2 | 4 | True | 1 | ROZPOCET
70 | K | 12 | Zatěžovací zkoušky statické - statická zkouška únosnosti zemní pláně-podloží dle platných ČSN | soubor | 3 |  | 0 |  |  |  | základní |  | 0 | 0 | 0 | 0 | 0 | 4 | K | 2 |  |  |  | ROZPOCET | 0 | 0 | 0 | 0 | 0 | 1 | 0 | 4 | 1835785498
| PP |  | Zatěžovací zkoušky statické - statická zkouška únosnosti zemní pláně-podloží dle platných ČSN a veškerých dalších předpisů, rozsah zkoušek musí splňovat požadavky výše uvedených předpisů | [15 empty] | PP | 2
| VV |  | "viz v.č. C.2 a C.3" 1+1+1 |  | 3 | [13 empty] | VV | 2 | 2 | True | 0 | ROZPOCET
| VV |  | Součet |  | 3 | [13 empty] | VV | 2 | 4 | True | 1 | ROZPOCET
71 | K | 914111111 | Montáž svislé dopravní značky do velikosti 1 m2 objímkami na sloupek nebo konzolu | kus | 2 |  | 0 | CS ÚRS 2016 01 |  |  | základní |  | 0 | 0.0007 | 0.0014 | 0 | 0 | 4 | K | 2 |  |  |  | ROZPOCET | 0 | 0 | 0 | 0 | 0 | 1 | 0 | 4 | 1638315779
| PP |  | Montáž svislé dopravní značky základní velikosti do 1 m2 objímkami na sloupky nebo konzoly | [15 empty] | PP | 2
| VV |  | "viz v.č. C.2 a C.3" 1+1 |  | 2 | [13 empty] | VV | 2 | 2 | True | 0 | ROZPOCET
| VV |  | Součet |  | 2 | [13 empty] | VV | 2 | 4 | True | 1 | ROZPOCET
72 | M | 404442580 | značka svislá reflexní AL- 3M 500 x 700 mm, značka IP12+O1 | kus | 1 |  | 0 | CS ÚRS 2016 01 |  |  | základní |  | 0 | 0.003 | 0.003 | 0 | 0 | 8 | M | 2 |  |  |  | ROZPOCET | 0 | 0 | 0 | 0 | 0 | 1 | 0 | 4 | 1081376092
| PP |  | Výrobky a zabezpečovací prvky pro zařízení silniční značky dopravní svislé FeZn plech FeZn AL plech Al NK, 3M povrchová úprava reflexní fólií tř.1 obdélníkové značky IP8,IP9,IP11,IP12, IP13,IS15, IJ1-15, E2,E12 500x700 mm AL- 3M reflexní tř.1, značka IP12+O1 | [15 empty] | PP | 2
| VV |  | "viz v.č. C.2 a C.3" 1 |  | 1 | [13 empty] | VV | 2 | 2 | True | 0 | ROZPOCET
| VV |  | Součet |  | 1 | [13 empty] | VV | 2 | 4 | True | 1 | ROZPOCET
73 | M | 404440560 | značka dopravní svislá reflexní STOP AL 3M P6 700 mm | kus | 1 |  | 0 | CS ÚRS 2016 01 |  |  | základní |  | 0 | 0.004 | 0.004 | 0 | 0 | 8 | M | 2 |  |  |  | ROZPOCET | 0 | 0 | 0 | 0 | 0 | 1 | 0 | 4 | 1579001059
| PP |  | Výrobky a zabezpečovací prvky pro zařízení silniční značky dopravní svislé FeZn plech FeZn AL plech Al NK, 3M povrchová úprava reflexní fólií tř.1 osmiúhelníková značka P6 "STOP" rozměr 700 AL- 3M reflexní tř.1 | [15 empty] | PP | 2
| VV |  | "viz v.č. C.2 a C.3" 1 |  | 1 | [13 empty] | VV | 2 | 2 | True | 0 | ROZPOCET
| VV |  | Součet |  | 1 | [13 empty] | VV | 2 | 4 | True | 1 | ROZPOCET
74 | K | 914511112 | Montáž sloupku dopravních značek délky do 3,5 m s betonovým základem a patkou | kus | 2 |  | 0 | CS ÚRS 2016 01 |  |  | základní |  | 0 | 0.11241 | 0.22482 | 0 | 0 | 4 | K | 2 |  |  |  | ROZPOCET | 0 | 0 | 0 | 0 | 0 | 1 | 0 | 4 | -151502057
| PP |  | Montáž sloupku dopravních značek délky do 3,5 m do hliníkové patky, součástí položky je i montáž patky, víčka a upínacích svorek | [15 empty] | PP | 2
| VV |  | "viz v.č. C.2 a C.3" 1+1 |  | 2 | [13 empty] | VV | 2 | 2 | True | 0 | ROZPOCET
| VV |  | Součet |  | 2 | [13 empty] | VV | 2 | 4 | True | 1 | ROZPOCET
75 | M | 404452300 | sloupek Zn 70 - 350 | kus | 2 |  | 0 | CS ÚRS 2016 01 |  |  | základní |  | 0 | 0.0065 | 0.013 | 0 | 0 | 8 | M | 2 |  |  |  | ROZPOCET | 0 | 0 | 0 | 0 | 0 | 1 | 0 | 4 | 404202694
| PP |  | Výrobky a zabezpečovací prvky pro zařízení silniční značky dopravní svislé sloupky Zn 70 - 350 | [15 empty] | PP | 2
| VV |  | "viz v.č. C.2 a C.3" 1+1 |  | 2 | [13 empty] | VV | 2 | 2 | True | 0 | ROZPOCET
| VV |  | Součet |  | 2 | [13 empty] | VV | 2 | 4 | True | 1 | ROZPOCET
76 | M | 404452410 | patka hliníková HP 70 | kus | 2 |  | 0 | CS ÚRS 2016 01 |  |  | základní |  | 0 | 0.0033 | 0.0066 | 0 | 0 | 8 | M | 2 |  |  |  | ROZPOCET | 0 | 0 | 0 | 0 | 0 | 1 | 0 | 4 | 631314841
| PP |  | Výrobky a zabezpečovací prvky pro zařízení silniční značky dopravní svislé patky hliníkové HP 70 | [15 empty] | PP | 2
| VV |  | "viz v.č. C.2 a C.3" 1+1 |  | 2 | [13 empty] | VV | 2 | 2 | True | 0 | ROZPOCET
| VV |  | Součet |  | 2 | [13 empty] | VV | 2 | 4 | True | 1 | ROZPOCET
77 | M | 404452540 | víčko plastové na sloupek 70 | kus | 2 |  | 0 | CS ÚRS 2016 01 |  |  | základní |  | 0 | 0.00015 | 0.0003 | 0 | 0 | 8 | M | 2 |  |  |  | ROZPOCET | 0 | 0 | 0 | 0 | 0 | 1 | 0 | 4 | -325511815
| PP |  | Výrobky a zabezpečovací prvky pro zařízení silniční značky dopravní svislé víčka plastová na sloupek 70 | [15 empty] | PP | 2
| VV |  | "viz v.č. C.2 a C.3" 1+1 |  | 2 | [13 empty] | VV | 2 | 2 | True | 0 | ROZPOCET
| VV |  | Součet |  | 2 | [13 empty] | VV | 2 | 4 | True | 1 | ROZPOCET
78 | M | 404452570 | upínací svorka na sloupek US 70 | kus | 4 |  | 0 | CS ÚRS 2016 01 |  |  | základní |  | 0 | 0.0004 | 0.0016 | 0 | 0 | 8 | M | 2 |  |  |  | ROZPOCET | 0 | 0 | 0 | 0 | 0 | 1 | 0 | 4 | -962610158
| PP |  | Výrobky a zabezpečovací prvky pro zařízení silniční značky dopravní svislé upínací svorky na sloupek US 70 | [15 empty] | PP | 2
| VV |  | "viz v.č. C.2 a C.3" (1+1)*2 |  | 4 | [13 empty] | VV | 2 | 2 | True | 0 | ROZPOCET
| VV |  | Součet |  | 4 | [13 empty] | VV | 2 | 4 | True | 1 | ROZPOCET
79 | K | 915131112 | Vodorovné dopravní značení retroreflexní bílou barvou přechody pro chodce, šipky nebo symboly | m2 | 2.25 |  | 0 | CS ÚRS 2016 01 |  |  | základní |  | 0 | 0.00085 | 0.0019125 | 0 | 0 | 4 | K | 2 |  |  |  | ROZPOCET | 0 | 0 | 0 | 0 | 0 | 1 | 0 | 4 | 1258440905
| PP |  | Vodorovné dopravní značení stříkané barvou přechody pro chodce, šipky, symboly bílé retroreflexní | [15 empty] | PP | 2
| VV |  | "viz v.č. C.2 a C.3" 1,5*1,5 |  | 2.25 | [13 empty] | VV | 2 | 2 | True | 0 | ROZPOCET
| VV |  | Součet |  | 2.25 | [13 empty] | VV | 2 | 4 | True | 1 | ROZPOCET
80 | K | 915621111 | Předznačení vodorovného plošného značení | m2 | 2.25 |  | 0 | CS ÚRS 2016 01 |  |  | základní |  | 0 | 1e-05 | 2.25e-05 | 0 | 0 | 4 | K | 2 |  |  |  | ROZPOCET | 0 | 0 | 0 | 0 | 0 | 1 | 0 | 4 | 1257161746
| PP |  | Předznačení pro vodorovné značení stříkané barvou nebo prováděné z nátěrových hmot plošné šipky, symboly, nápisy | [15 empty] | PP | 2
| VV |  | "viz v.č. C.2 a C.3" 1,5*1,5 |  | 2.25 | [13 empty] | VV | 2 | 2 | True | 0 | ROZPOCET
| VV |  | Součet |  | 2.25 | [13 empty] | VV | 2 | 4 | True | 1 | ROZPOCET
81 | K | 916131213 | Osazení silničního obrubníku betonového stojatého s boční opěrou do lože z betonu prostého | m | 124 |  | 0 | CS ÚRS 2016 01 |  |  | základní |  | 0 | 0.1554 | 19.2696 | 0 | 0 | 4 | K | 2 |  |  |  | ROZPOCET | 0 | 0 | 0 | 0 | 0 | 1 | 0 | 4 | -1669253479
| PP |  | Osazení silničního obrubníku betonového se zřízením lože, s vyplněním a zatřením spár cementovou maltou stojatého s boční opěrou z betonu prostého tř. C 12/15, do lože z betonu prostého téže značky | [15 empty] | PP | 2
| VV |  | "viz v.č. C.2 a C.3, lemování pojízdných zpevněných ploch" 124 |  | 124 | [13 empty] | VV | 2 | 2 | True | 0 | ROZPOCET
| VV |  | Součet |  | 124 | [13 empty] | VV | 2 | 4 | True | 1 | ROZPOCET
82 | M | 13 | obrubník betonový silniční 100x15x25 cm | kus | 123.2 |  | 0 |  |  |  | základní |  | 0 | 0.083 | 10.2256 | 0 | 0 | 8 | M | 2 |  |  |  | ROZPOCET | 0 | 0 | 0 | 0 | 0 | 1 | 0 | 4 | -319091898
| PP |  | Obrubníky betonové a železobetonové obrubník silniční 100 x 15 x 25 | [15 empty] | PP | 2
| VV |  | "viz v.č. C.2 a C.3, lemování pojízdných zpevněných ploch" (124*1,05-5-2) |  | 123.2 | [13 empty] | VV | 2 | 2 | True | 0 | ROZPOCET
| VV |  | Součet |  | 123.2 | [13 empty] | VV | 2 | 4 | True | 1 | ROZPOCET
83 | M | 592175100 | obrubník betonový silniční nájezdový 100x15x15 cm | kus | 5 |  | 0 | CS ÚRS 2016 01 |  |  | základní |  | 0 | 0.063 | 0.315 | 0 | 0 | 8 | M | 2 |  |  |  | ROZPOCET | 0 | 0 | 0 | 0 | 0 | 1 | 0 | 4 | 1175403960
| PP |  | Obrubníky betonové a železobetonové obrubník silniční nájezdový 100 x 15 x 15 | [15 empty] | PP | 2
| VV |  | "viz v.č. C.2 a C.3, na výjezdu z areálu" 5 |  | 5 | [13 empty] | VV | 2 | 2 | True | 0 | ROZPOCET
| VV |  | Součet |  | 5 | [13 empty] | VV | 2 | 4 | True | 1 | ROZPOCET
84 | M | 14 | obrubník betonový silniční přechodový 100x15x15/25 cm | kus | 2 |  | 0 |  |  |  | základní |  | 0 | 0.07 | 0.14 | 0 | 0 | 8 | M | 2 |  |  |  | ROZPOCET | 0 | 0 | 0 | 0 | 0 | 1 | 0 | 4 | -1328949460
| PP |  | Obrubníky betonové a železobetonové obrubník silniční přechodový 100 x 15 x 15/25 | [15 empty] | PP | 2
| VV |  | "viz v.č. C.2 a C.3, na výjezdu z areálu" 1+1 |  | 2 | [13 empty] | VV | 2 | 2 | True | 0 | ROZPOCET
| VV |  | Součet |  | 2 | [13 empty] | VV | 2 | 4 | True | 1 | ROZPOCET
85 | K | 916231213 | Osazení chodníkového obrubníku betonového stojatého s boční opěrou do lože z betonu prostého | m | 28.1 |  | 0 | CS ÚRS 2016 01 |  |  | základní |  | 0 | 0.1295 | 3.6389 | 0 | 0 | 4 | K | 2 |  |  |  | ROZPOCET | 0 | 0 | 0 | 0 | 0 | 1 | 0 | 4 | 1471913319
| PP |  | Osazení chodníkového obrubníku betonového se zřízením lože, s vyplněním a zatřením spár cementovou maltou stojatého s boční opěrou z betonu prostého tř. C 12/15, do lože z betonu prostého téže značky | [15 empty] | PP | 2
| VV |  | "viz v.č. C.2 a C.3, oddělení zámkové pojízdné dlažby od asfaltu" 28,1 |  | 28.1 | [13 empty] | VV | 2 | 2 | True | 0 | ROZPOCET
| VV |  | Součet |  | 28.1 | [13 empty] | VV | 2 | 4 | True | 1 | ROZPOCET
86 | M | 15 | obrubník betonový chodníkový 100x10x25 cm | kus | 29.505 |  | 0 |  |  |  | základní |  | 0 | 0.058 | 1.7113 | 0 | 0 | 8 | M | 2 |  |  |  | ROZPOCET | 0 | 0 | 0 | 0 | 0 | 1 | 0 | 4 | -11258810
| PP |  | Obrubníky betonové a železobetonové chodníkové přírodníI 100 x 10 x 25 | [15 empty] | PP | 2
| VV |  | "viz v.č. C.2 a C.3, oddělení zámkové pojízdné dlažby od asfaltu" 28,1*1,05 |  | 29.505 | [13 empty] | VV | 2 | 2 | True | 0 | ROZPOCET
| VV |  | Součet |  | 29.505 | [13 empty] | VV | 2 | 4 | True | 1 | ROZPOCET
87 | K | 916331112 | Osazení zahradního obrubníku betonového do lože z betonu s boční opěrou | m | 190.1 |  | 0 | CS ÚRS 2016 01 |  |  | základní |  | 0 | 0.10095 | 19.1906 | 0 | 0 | 4 | K | 2 |  |  |  | ROZPOCET | 0 | 0 | 0 | 0 | 0 | 1 | 0 | 4 | 1844240687
| PP |  | Osazení zahradního obrubníku betonového s ložem tl. od 50 do 100 mm z betonu prostého tř. C 12/15 s boční opěrou z betonu prostého tř. C 12/15 | [15 empty] | PP | 2
| VV |  | "viz v.č. C.2 a C.3 - kolem okapového chodníčku" 19,2 |  | 19.2 | [13 empty] | VV | 2 | 2 | True | 0 | ROZPOCET
| VV |  | "viz v.č. C.2 a C.3 - kolem pochozí dlažby" 170,9 |  | 170.9 | [13 empty] | VV | 2 | 2 | True | 0 | ROZPOCET
| VV |  | Součet |  | 190.1 | [13 empty] | VV | 2 | 4 | True | 1 | ROZPOCET
88 | M | 16 | obrubník betonový zahradní šedý 100 x 5 x 25 cm | kus | 199.605 |  | 0 |  |  |  | základní |  | 0 | 0.028 | 5.5889 | 0 | 0 | 8 | M | 2 |  |  |  | ROZPOCET | 0 | 0 | 0 | 0 | 0 | 1 | 0 | 4 | 10287270
| PP |  | Obrubníky betonové a železobetonové obrubníky zahradní šedá 100 x 5 x 25 | [15 empty] | PP | 2
| VV |  | "viz v.č. C.2 a C.3 - kolem okapového chodníčku" 19,2*1,05 |  | 20.16 | [13 empty] | VV | 2 | 2 | True | 0 | ROZPOCET
| VV |  | "viz v.č. C.2 a C.3 - kolem pochozí dlažby" 170,9*1,05 |  | 179.445 | [13 empty] | VV | 2 | 2 | True | 0 | ROZPOCET
| VV |  | Součet |  | 199.605 | [13 empty] | VV | 2 | 4 | True | 1 | ROZPOCET
89 | K | 916991121 | Lože pod obrubníky, krajníky nebo obruby z dlažebních kostek z betonu prostého | m3 | 20.532 |  | 0 | CS ÚRS 2016 01 |  |  | základní |  | 0 | 2.2563 | 46.3272 | 0 | 0 | 4 | K | 2 |  |  |  | ROZPOCET | 0 | 0 | 0 | 0 | 0 | 1 | 0 | 4 | 92396026
| PP |  | Lože pod obrubníky, krajníky nebo obruby z dlažebních kostek z betonu prostého tř. C 12/15 | [15 empty] | PP | 2
| VV |  | "viz v.č. C.2 a C.3, výpočet viz položka Osazení zahradního obrubníku betonového do lože z betonu s boční opěrou" 190,1*0,06 |  | 11.406 | [13 empty] | VV | 2 | 2 | True | 0 | ROZPOCET
| VV |  | "viz v.č. C.2 a C.3, výpočet viz položka Osazení chodníkového obrubníku betonového stojatého s boční opěrou do lože z betonu prostého" 28,1*0,06 |  | 1.686 | [13 empty] | VV | 2 | 2 | True | 0 | ROZPOCET
| VV |  | "viz v.č. C.2 a C.3, výpočet viz položka Osazení silničního obrubníku betonového stojatého s boční opěrou do lože z betonu prostého" 124*0,06 |  | 7.44 | [13 empty] | VV | 2 | 2 | True | 0 | ROZPOCET
| VV |  | Součet |  | 20.532 | [13 empty] | VV | 2 | 4 | True | 1 | ROZPOCET
90 | K | 919112223 | Řezání spár pro vytvoření komůrky š 15 mm hl 30 mm pro těsnící zálivku v živičném krytu | m | 10 |  | 0 | CS ÚRS 2016 01 |  |  | základní |  | 0 | 0 | 0 | 0 | 0 | 4 | K | 2 |  |  |  | ROZPOCET | 0 | 0 | 0 | 0 | 0 | 1 | 0 | 4 | 367816155
| PP |  | Řezání dilatačních spár v živičném krytu vytvoření komůrky pro těsnící zálivku šířky 15 mm, hloubky 30 mm | [15 empty] | PP | 2
| VV |  | "viz v.č. C.2 a C.3 - styk se stáv. asfaltovou komunikací - na výjezdu z areálu" 10 |  | 10 | [13 empty] | VV | 2 | 2 | True | 0 | ROZPOCET
| VV |  | Součet |  | 10 | [13 empty] | VV | 2 | 4 | True | 1 | ROZPOCET
91 | K | 919726122 | Geotextilie pro ochranu, separaci a filtraci netkaná měrná hmotnost do 300 g/m2 | m2 | 11.82 |  | 0 | CS ÚRS 2016 01 |  |  | základní |  | 0 | 0.00047 | 0.0055554 | 0 | 0 | 4 | K | 2 |  |  |  | ROZPOCET | 0 | 0 | 0 | 0 | 0 | 1 | 0 | 4 | -1336300580
| PP |  | Geotextilie netkaná pro ochranu, separaci nebo filtraci měrná hmotnost přes 200 do 300 g/m2 | [15 empty] | PP | 2
| VV |  | "viz v.č. C.2 a C.3 - okapový chodníček" 19,7*(0,05+0,5+0,05) |  | 11.82 | [13 empty] | VV | 2 | 2 | True | 0 | ROZPOCET
| VV |  | Součet |  | 11.82 | [13 empty] | VV | 2 | 4 | True | 1 | ROZPOCET
92 | K | 963042819 | Bourání schodišťových stupňů betonových zhotovených na místě | m | 12.5 |  | 0 | CS ÚRS 2016 01 |  |  | základní |  | 0 | 0 | 0 | 0.07 | 0.875 | 4 | K | 2 |  |  |  | ROZPOCET | 0 | 0 | 0 | 0 | 0 | 1 | 0 | 4 | 2058752482
| PP |  | Bourání schodišťových stupňů betonových zhotovených na místě | [15 empty] | PP | 2
| VV |  | "viz v.č. C.2 a C.3" 5*2,5 |  | 12.5 | [13 empty] | VV | 2 | 2 | True | 0 | ROZPOCET
| VV |  | Součet |  | 12.5 | [13 empty] | VV | 2 | 4 | True | 1 | ROZPOCET
| D | 99 | Přesun hmot |  |  |  | 0 | [5 empty] | 0 |  | 0 |  | 0 | 1 | D | 2 |  |  |  | ROZPOCET | [6 empty] | 0
93 | K | 997013211 | Vnitrostaveništní doprava suti a vybouraných hmot pro budovy v do 6 m ručně | t | 199.105 |  | 0 | CS ÚRS 2016 01 |  |  | základní |  | 0 | 0 | 0 | 0 | 0 | 4 | K | 3 |  |  |  | ROZPOCET | 0 | 0 | 0 | 0 | 0 | 1 | 0 | 4 | -1463705384
| PP |  | Vnitrostaveništní doprava suti a vybouraných hmot vodorovně do 50 m svisle ručně (nošením po schodech) pro budovy a haly výšky do 6 m | [15 empty] | PP | 3
| VV |  | "součet z rozpočtového programu" 199,105 |  | 199.105 | [13 empty] | VV | 3 | 2 | True | 0 | ROZPOCET
| VV |  | Součet |  | 199.105 | [13 empty] | VV | 3 | 4 | True | 1 | ROZPOCET
94 | K | 997013501 | Odvoz suti a vybouraných hmot na skládku nebo meziskládku do 1 km se složením | t | 199.105 |  | 0 | CS ÚRS 2016 01 |  |  | základní |  | 0 | 0 | 0 | 0 | 0 | 4 | K | 3 |  |  |  | ROZPOCET | 0 | 0 | 0 | 0 | 0 | 1 | 0 | 4 | -1736866197
| PP |  | Odvoz suti a vybouraných hmot na skládku nebo meziskládku se složením, na vzdálenost do 1 km | [15 empty] | PP | 3
| VV |  | "součet z rozpočtového programu" 199,105 |  | 199.105 | [13 empty] | VV | 3 | 2 | True | 0 | ROZPOCET
| VV |  | Součet |  | 199.105 | [13 empty] | VV | 3 | 4 | True | 1 | ROZPOCET
95 | K | 997013509 | Příplatek k odvozu suti a vybouraných hmot na skládku ZKD 1 km přes 1 km | t | 6769.57 |  | 0 | CS ÚRS 2016 01 |  |  | základní |  | 0 | 0 | 0 | 0 | 0 | 4 | K | 3 |  |  |  | ROZPOCET | 0 | 0 | 0 | 0 | 0 | 1 | 0 | 4 | 677791181
| PP |  | Odvoz suti a vybouraných hmot na skládku nebo meziskládku se složením, na vzdálenost Příplatek k ceně za každý další i započatý 1 km přes 1 km | [15 empty] | PP | 3
| VV |  | "součet z rozpočtového programu" 199,105*34 |  | 6769.57 | [13 empty] | VV | 3 | 2 | True | 0 | ROZPOCET
| VV |  | Součet |  | 6769.57 | [13 empty] | VV | 3 | 4 | True | 1 | ROZPOCET
96 | K | 997221815 | Poplatek za uložení betonového odpadu na skládce (skládkovné) | t | 26.265 |  | 0 | CS ÚRS 2016 01 |  |  | základní |  | 0 | 0 | 0 | 0 | 0 | 4 | K | 3 |  |  |  | ROZPOCET | 0 | 0 | 0 | 0 | 0 | 1 | 0 | 4 | -1317156566
| PP |  | Poplatek za uložení stavebního odpadu na skládce (skládkovné) betonového | [15 empty] | PP | 3
| VV |  | "součet z rozpočtového programu" 16,575+8,815+0,875 |  | 26.265 | [13 empty] | VV | 3 | 2 | True | 0 | ROZPOCET
| VV |  | Součet |  | 26.265 | [13 empty] | VV | 3 | 4 | True | 1 | ROZPOCET
97 | K | 997221845 | Poplatek za uložení odpadu z asfaltových povrchů na skládce (skládkovné) | t | 51.2 |  | 0 | CS ÚRS 2016 01 |  |  | základní |  | 0 | 0 | 0 | 0 | 0 | 4 | K | 3 |  |  |  | ROZPOCET | 0 | 0 | 0 | 0 | 0 | 1 | 0 | 4 | 1479372001
| PP |  | Poplatek za uložení stavebního odpadu na skládce (skládkovné) z asfaltových povrchů | [15 empty] | PP | 3
| VV |  | "součet z rozpočtového programu" 51,2 |  | 51.2 | [13 empty] | VV | 3 | 2 | True | 0 | ROZPOCET
| VV |  | Součet |  | 51.2 | [13 empty] | VV | 3 | 4 | True | 1 | ROZPOCET
98 | K | 997221855 | Poplatek za uložení odpadu z kameniva na skládce (skládkovné) | t | 121.6 |  | 0 | CS ÚRS 2016 01 |  |  | základní |  | 0 | 0 | 0 | 0 | 0 | 4 | K | 3 |  |  |  | ROZPOCET | 0 | 0 | 0 | 0 | 0 | 1 | 0 | 4 | 1422504801
| PP |  | Poplatek za uložení stavebního odpadu na skládce (skládkovné) z kameniva | [15 empty] | PP | 3
| VV |  | "součet z rozpočtového programu" 8,45+113,15 |  | 121.6 | [13 empty] | VV | 3 | 2 | True | 0 | ROZPOCET
| VV |  | Součet |  | 121.6 | [13 empty] | VV | 3 | 4 | True | 1 | ROZPOCET
99 | K | 15 | Poplatek za uložení na skládku - ocelové prvky | t | 0.04 |  | 0 |  |  |  | základní |  | 0 | 0 | 0 | 0 | 0 | 4 | K | 3 |  |  |  | ROZPOCET | 0 | 0 | 0 | 0 | 0 | 1 | 0 | 4 | 1936909756
| PP |  | Poplatek za uložení na skládku - ocelové prvky | [15 empty] | PP | 3
| VV |  | "součet z rozpočtového programu" 0,04 |  | 0.04 | [13 empty] | VV | 3 | 2 | True | 0 | ROZPOCET
| VV |  | Součet |  | 0.04 | [13 empty] | VV | 3 | 4 | True | 1 | ROZPOCET
| D | 998 | Přesun hmot |  |  |  | 0 | [5 empty] | 0 |  | 0 |  | 0 | 1 | D | 1 |  |  |  | ROZPOCET | [6 empty] | 0
100 | K | 998223011 | Přesun hmot pro pozemní komunikace s krytem dlážděným | t | 319.088 |  | 0 | CS ÚRS 2016 01 |  |  | základní |  | 0 | 0 | 0 | 0 | 0 | 4 | K | 2 |  |  |  | ROZPOCET | 0 | 0 | 0 | 0 | 0 | 1 | 0 | 4 | -1311197216
| PP |  | Přesun hmot pro pozemní komunikace s krytem dlážděným dopravní vzdálenost do 200 m jakékoliv délky objektu | [15 empty] | PP | 2
| VV |  | "součet z rozpočtového programu" 216,7/(255+216,7)*694,572 |  | 319.088 | [13 empty] | VV | 2 | 2 | True | 0 | ROZPOCET
| VV |  | Součet |  | 319.088 | [13 empty] | VV | 2 | 4 | True | 1 | ROZPOCET
101 | K | 998225111 | Přesun hmot pro pozemní komunikace s krytem z kamene, monolitickým betonovým nebo živičným | t | 375.484 |  | 0 | CS ÚRS 2016 01 |  |  | základní |  | 0 | 0 | 0 | 0 | 0 | 4 | K | 2 |  |  |  | ROZPOCET | 0 | 0 | 0 | 0 | 0 | 1 | 0 | 4 | 1763491199
| PP |  | Přesun hmot pro komunikace s krytem z kameniva, monolitickým betonovým nebo živičným dopravní vzdálenost do 200 m jakékoliv délky objektu | [15 empty] | PP | 2
| VV |  | "součet z rozpočtového programu" 255/(255+216,7)*694,572 |  | 375.484 | [13 empty] | VV | 2 | 2 | True | 0 | ROZPOCET
| VV |  | Součet |  | 375.484 | [13 empty] | VV | 2 | 4 | True | 1 | ROZPOCET
| D | PSV | Práce a dodávky PSV |  |  |  | 0 | [5 empty] | 0 |  | 0.099698 |  | 0.04 | 2 | D | 0 |  |  |  | ROZPOCET | [6 empty] | 0
| D | 711 | Izolace proti vodě, vlhkosti a plynům |  |  |  | 0 | [5 empty] | 0 |  | 0.099698 |  | 0 | 2 | D | 1 |  |  |  | ROZPOCET | [6 empty] | 0
102 | K | 17 | Izolace proti zemní vlhkosti stěn foliemi nopovými pro běžné podmínky tl. 0,5 mm šířky 1,5 m | m2 | 111.925 |  | 0 |  |  |  | základní |  | 0 | 0.00069 | 0.077228 | 0 | 0 | 16 | K | 2 |  |  |  | ROZPOCET | 0 | 0 | 0 | 0 | 0 | 1 | 0 | 16 | 870873843
| PP |  | Izolace proti zemní vlhkosti nopovými foliemi základů nebo stěn pro běžné podmínky tloušťky 0,5 mm, šířky 1,5 m | [15 empty] | PP | 2
| VV |  | "viz v.č. C.2 a C.3 - stěny podél drenáže" (0,5+0,5+10)*3,25+(0,5+0,5+10+1,25+6+30,2+5,8+15)*1,1 |  | 111.925 | [13 empty] | VV | 2 | 2 | True | 0 | ROZPOCET
| VV |  | Součet |  | 111.925 | [13 empty] | VV | 2 | 4 | True | 1 | ROZPOCET
103 | K | 18 | Izolace proti zemní vlhkosti foliemi nopovými ukončené horní lištou | m | 80.25 |  | 0 |  |  |  | základní |  | 0 | 0.00028 | 0.02247 | 0 | 0 | 16 | K | 2 |  |  |  | ROZPOCET | 0 | 0 | 0 | 0 | 0 | 1 | 0 | 16 | 2066116570
| PP |  | Izolace proti zemní vlhkosti nopovými foliemi ukončení izolace lištou | [15 empty] | PP | 2
| VV |  | "viz v.č. C.2 a C.3 - ukončení nopové fólie v místě drenáží" (0,5+0,5+10+1,25+6+30,2+15,8+0,5+0,5+15) |  | 80.25 | [13 empty] | VV | 2 | 2 | True | 0 | ROZPOCET
| VV |  | Součet |  | 80.25 | [13 empty] | VV | 2 | 4 | True | 1 | ROZPOCET
104 | K | 998711102 | Přesun hmot tonážní pro izolace proti vodě, vlhkosti a plynům v objektech výšky do 12 m | t | 0.1 |  | 0 | CS ÚRS 2016 01 |  |  | základní |  | 0 | 0 | 0 | 0 | 0 | 16 | K | 2 |  |  |  | ROZPOCET | 0 | 0 | 0 | 0 | 0 | 1 | 0 | 16 | 953588777
| PP |  | Přesun hmot pro izolace proti vodě, vlhkosti a plynům stanovený z hmotnosti přesunovaného materiálu vodorovná dopravní vzdálenost do 50 m v objektech výšky přes 6 do 12 m | [15 empty] | PP | 2
| VV |  | "součet z rozpočtového programu" 0,1 |  | 0.1 | [13 empty] | VV | 2 | 2 | True | 0 | ROZPOCET
| VV |  | Součet |  | 0.1 | [13 empty] | VV | 2 | 4 | True | 1 | ROZPOCET
| D | 767 | Konstrukce zámečnické |  |  |  | 0 | [5 empty] | 0 |  | 0 |  | 0.04 | 2 | D | 1 |  |  |  | ROZPOCET | [6 empty] | 0
105 | K | 18 | Dodávka a montáž zábradlí opěrné zdi včetně povrchové úpravy, specifikace-viz PD | m | 15.75 |  | 0 |  |  |  | základní |  | 0 | 0 | 0 | 0 | 0 | 16 | K | 2 |  |  |  | ROZPOCET | 0 | 0 | 0 | 0 | 0 | 1 | 0 | 16 | 1335184871
| PP |  | Dodávka a montáž zábradlí opěrné zdi včetně povrchové úpravy, specifikace-viz PD | [15 empty] | PP | 2
| VV |  | "viz v.č. C.2 a C.3" 15,75 |  | 15.75 | [13 empty] | VV | 2 | 2 | True | 0 | ROZPOCET
| VV |  | Součet |  | 15.75 | [13 empty] | VV | 2 | 4 | True | 1 | ROZPOCET
106 | K | 767161823 | Demontáž zábradlí schodišťového nerozebíratelného hmotnosti 1m zábradlí do 20 kg | m | 2.5 |  | 0 | CS ÚRS 2016 01 |  |  | základní |  | 0 | 0 | 0 | 0.016 | 0.04 | 16 | K | 2 |  |  |  | ROZPOCET | 0 | 0 | 0 | 0 | 0 | 1 | 0 | 16 | 351894487
| PP |  | Demontáž zábradlí schodišťového nerozebíratelný spoj hmotnosti 1 m zábradlí do 20 kg | [15 empty] | PP | 2
| VV |  | "viz v.č. C.2 a C.3, zábradlí u schodiště" 2,5 |  | 2.5 | [13 empty] | VV | 2 | 2 | True | 0 | ROZPOCET
| VV |  | Součet |  | 2.5 | [13 empty] | VV | 2 | 4 | True | 1 | ROZPOCET

## Pokyny pro vyplnění
Struktura údajů, formát souboru a metodika pro zpracování
Struktura
Krycí list soupisu obsahuje rekapitulaci informací o předmětu veřejné zakázky ze sestavy Rekapitulace stavby, informaci o zařazení objektu do KSO
a rekapitulaci celkové nabídkové ceny uchazeče za aktuální soupis prací.
Rekapitulace členění soupisu prací obsahuje rekapitulaci soupisu prací ve všech úrovních členění soupisu tak, jak byla tato členění použita (např.
stavební díly, funkční díly, případně jiné členění) s rekapitulací nabídkové ceny.
Soupis prací obsahuje položky veškerých stavebních nebo montážních prací, dodávek materiálů a služeb nezbytných pro zhotovení stavebního objektu,
inženýrského objektu, provozního souboru, vedlejších a ostatních nákladů.
Pro položky soupisu prací se zobrazují následující informace:
|  | PČ | Pořadové číslo položky v aktuálním soupisu
|  | TYP | Typ položky: K - konstrukce, M - materiál
|  | Kód | Kód položky
|  | Popis | Zkrácený popis položky
|  | MJ | Měrná jednotka položky
|  | Množství | Množství v měrné jednotce
|  | J.cena | Jednotková cena položky. Zadaní může obsahovat namísto J.ceny sloupce J.materiál a J.montáž, jejichž součet definuje
J.cenu položky.
|  | Cena celkem | Celková cena položky daná jako součin množství a j.ceny
|  | Cenová soustava | Příslušnost položky do cenové soustavy
Ke každé položce soupisu prací se na samostatných řádcích může zobrazovat:
Plný popis položky
Poznámka k souboru cen a poznámka zadavatele
Výkaz výměr
Pokud je k řádku výkazu výměr evidovaný údaj ve sloupci Kód, jedná se o definovaný odkaz, na který se může odvolávat výkaz výměr z jiné položky.
Metodika pro zpracování
Jednotlivé sestavy jsou v souboru provázány. Editovatelné pole jsou zvýrazněny žlutým podbarvením, ostatní pole neslouží k editaci a nesmí být jakkoliv
modifikovány. Hodnoty jsou ve výpočtech zaokrouhlovány na počet desetinných míst viditelných v jednotlivých polích.
Uchazeč je pro podání nabídky povinen vyplnit žlutě podbarvená pole:
Pole Uchazeč v sestavě Krycí list soupisu - zde uchazeč vyplní svůj název (název subjektu)
Pole IČ a DIČ v sestavě Krycí list soupisu - zde uchazeč vyplní svoje IČ a DIČ
Datum v sestavě Krycí list soupisu - zde uchazeč vyplní datum vytvoření nabídky
J.cena = jednotková cena v sestavě Soupis prací o maximálním počtu desetinných míst uvedených v poli
- pokud sestavy soupisů prací obsahují pole J.cena, musí být všechna tato pole vyplněna nenulovými kladnými číslicemi
Poznámka - nepovinný údaj pro položku soupisu
V případě, že sestavy soupisů prací neobsahují pole J.cena, potom ve všech soupisech prací obsahují pole:
- J.materiál - jednotková cena materiálu
- J.montáž - jednotková cena montáže
Uchazeč je v tomto případě povinen vyplnit všechna pole J.materiál a pole J.montáž nenulovými kladnými číslicemi. V případech, kdy položka
neobsahuje žádný materiál je přípustné, aby pole J.materiál bylo vyplněno nulou. V případech, kdy položka neobsahuje žádnou montáž je přípustné,
aby pole J.montáž bylo vyplněno nulou. Není však přípustné, aby obě pole - J.materiál, J.Montáž byly u jedné položky vyplněny nulou.